## Max Power Over Y-Axis
1572I Series Channels and Maximum Power Over Y-Axis
|  | 2 GHz Channels | [13 empty] | 5 GHz Channels
[16 empty] | UNII 1 |  |  |  | UNII 2 |  |  |  | UNII 2 Ext | [11 empty] | UNII 3 |  |  |  | 5.8 ISM | Ext
|  | ch 1 | ch 2 | ch 3 | ch 4 | ch 5 | ch 6 | ch 7 | ch 8 | ch 9 | ch 10 | ch 11 | ch 12 | ch 13 | ch 14 | ch 36 | ch 40 | ch 44 | ch 48 | ch 52 | ch 56 | ch 60 | ch 64 | ch 100 | ch 104 | ch 108 | ch 112 | ch 116 | ch 120 | ch 124 | ch 128 | ch 132 | ch 136 | ch 140 | ch 144 | ch 149 | ch 153 | ch 157 | ch 161 | ch 165 | ch 169 | ch 173
Cisco Product ID (PID) | Domain letter | 2412 | 2417 | 2422 | 2427 | 2432 | 2437 | 2442 | 2447 | 2452 | 2457 | 2462 | 2467 | 2472 | 2484 | 5180 | 5200 | 5220 | 5240 | 5260 | 5280 | 5300 | 5320 | 5500 | 5520 | 5540 | 5560 | 5580 | 5600 | 5620 | 5640 | 5660 | 5680 | 5700 | 5720 | 5745 | 5765 | 5785 | 5805 | 5825 | 5845 | 5865
AIR-AP1572IC1-A-K9 AIR-AP1572IC2-A-K9 | A | 24 | 24 | 24 | 24 | 24 | 24 | 24 | 24 | 24 | 24 | 24 | NA | NA | NA | NA | NA | NA | NA | NA | 21 | 21 | 21 | 21 | 21 | 21 | 21 | 21 | NA | NA | NA | 21 | 21 | 14 | NA | 24 | 24 | 24 | 24 | 24 | NA | NA
AIR-AP1572IC1-B-K9 AIR-AP1572IC2-B-K9 | B1 | 24 | 24 | 24 | 24 | 24 | 24 | 24 | 24 | 24 | 24 | 24 | NA | NA | NA | 21 | 22 | 22 | 22 | 21 | 21 | 21 | 21 | 17 | 21 | 21 | 21 | NA | NA | NA | NA | NA | 21 | 21 | 21 | 24 | 24 | 24 | 24 | 24 | NA | NA
AIR-AP1572IC1-B-K9 AIR-AP1572IC2-B-K9 | B2 | 24 | 24 | 24 | 24 | 24 | 24 | 24 | 24 | 24 | 24 | 24 | NA | NA | NA | 21 | 22 | 22 | 22 | 21 | 21 | 21 | 21 | 17 | 21 | 21 | 21 | NA | NA | NA | NA | NA | 21 | 21 | 21 | 14 | 24 | 24 | 24 | 18 | NA | NA
AIR-AP1572IC3-C-K9 | C | 14 | 14 | 14 | 14 | 14 | 14 | 14 | 14 | 14 | 14 | 14 | NA | NA | NA | NA | NA | NA | NA | NA | NA | NA | NA | NA | NA | NA | NA | NA | NA | NA | NA | NA | NA | NA | NA | 24 | 24 | 24 | 24 | 24 | NA | NA
AIR-AP1572IC3-D-K9 | D | 24 | 24 | 24 | 24 | 24 | 24 | 24 | 24 | 24 | 24 | 24 | NA | NA | NA | NA | NA | NA | NA | NA | NA | NA | NA | NA | NA | NA | NA | NA | NA | NA | NA | NA | NA | NA | NA | 17 | 17 | 17 | 17 | 24 | 24 | 24
AIR-AP1572IC3-E-K9 | E | 14 | 14 | 14 | 14 | 14 | 14 | 14 | 14 | 14 | 14 | 14 | NA | NA | NA | NA | NA | NA | NA | NA | NA | NA | NA | 24 | 24 | 24 | 24 | 23 | NA | NA | NA | 24 | 24 | 23 | NA | NA | NA | NA | NA | NA | NA | NA
AIR-AP1572IC1-F-K9 AIR-AP1572IC2-F-K9 | F | 20 | 20 | 20 | 20 | 20 | 20 | 20 | 20 | 20 | 20 | 20 | NA | NA | NA | NA | NA | NA | NA | NA | NA | NA | NA | NA | NA | NA | NA | NA | NA | NA | NA | NA | NA | NA | NA | 24 | 24 | 24 | 24 | NA | NA | NA
AIR-AP1572IC1-H-K9 AIR-AP1572IC3-H-K9 | H | 14 | 14 | 14 | 14 | 14 | 14 | 14 | 14 | 14 | 14 | 14 | NA | NA | NA | NA | NA | NA | NA | NA | NA | NA | NA | NA | NA | NA | NA | NA | NA | NA | NA | NA | NA | NA | NA | 24 | 24 | 24 | 24 | 24 | NA | NA
AIR-AP1572IC1-K-K9 AIR-AP1572IC2-K-K9 | K | 22 | 22 | 22 | 22 | 22 | 22 | 22 | 22 | 22 | 22 | 22 | NA | NA | NA | NA | NA | NA | NA | NA | 20 | 20 | 20 | 20 | 20 | 20 | 20 | 20 | 20 | 20 | NA | NA | NA | NA | NA | 22 | 22 | 22 | 22 | NA | NA | NA
NO SKU | M | NA | NA | NA | NA | NA | NA | NA | NA | NA | NA | NA | NA | NA | NA | NA | NA | NA | NA | NA | NA | NA | NA | NA | NA | NA | NA | NA | NA | NA | NA | NA | NA | NA | NA | NA | NA | NA | NA | NA | NA | NA
AIR-AP1572IC1-N-K9 AIR-AP1572IC2-N-K9 | N | 24 | 24 | 24 | 24 | 24 | 24 | 24 | 24 | 24 | 24 | 24 | NA | NA | NA | NA | NA | NA | NA | NA | NA | NA | NA | NA | NA | NA | NA | NA | NA | NA | NA | NA | NA | NA | NA | 23 | 24 | 24 | 24 | 24 | NA | NA
AIR-AP1572IC4-Q-K9 | Q | 20 | 20 | 20 | 20 | 20 | 20 | 20 | 20 | 20 | 20 | 20 | NA | NA | NA | NA | NA | NA | NA | NA | NA | NA | NA | 20 | 20 | 20 | 20 | 20 | 20 | 20 | 20 | 20 | 20 | 20 | NA | NA | NA | NA | NA | NA | NA | NA
AIR-AP1572IC3-R-K9 | R | 20 | 20 | 20 | 20 | 20 | 20 | 20 | 20 | 20 | 20 | 20 | NA | NA | NA | NA | NA | NA | NA | 20 | 20 | 20 | 20 | NA | NA | NA | NA | NA | NA | NA | NA | 24 | 24 | 24 | NA | 24 | 24 | 24 | 24 | 24 | NA | NA
AIR-AP1572IC1-S-K9 AIR-AP1572IC2-S-K9 AIR-AP1572IC3-S-K9 | S | 14 | 14 | 14 | 14 | 14 | 14 | 14 | 14 | 14 | 14 | 14 | NA | NA | NA | NA | NA | NA | NA | NA | NA | NA | NA | 24 | 24 | 24 | 24 | 24 | 24 | 24 | 24 | 24 | 24 | 23 | NA | 24 | 24 | 24 | 24 | 24 | NA | NA
AIR-AP1572IC1-T-K9 AIR-AP1572IC2-T-K9 AIR-AP1572IC3-T-K9 | T | 24 | 24 | 24 | 24 | 24 | 24 | 24 | 24 | 24 | 24 | 24 | NA | NA | NA | NA | NA | NA | NA | NA | NA | NA | NA | 17 | 24 | 21 | 21 | 21 | NA | NA | NA | 21 | 21 | 14 | NA | 23 | 24 | 24 | 24 | 24 | NA | NA
AIR-AP1572IC1-Z-K9 AIR-AP1572IC2-Z-K9 AIR-AP1572IC3-Z-K9 | Z | 24 | 24 | 24 | 24 | 24 | 24 | 24 | 24 | 24 | 24 | 24 | NA | NA | NA | NA | NA | NA | NA | NA | NA | NA | NA | 17 | 21 | 21 | 21 | 21 | NA | NA | NA | 21 | 21 | 14 | NA | 23 | 24 | 24 | 24 | 24 | NA | NA