| 2472 | 13 | 15 |  |  |  | 15 | 12 | 12 |  |  | 15.0103 | -99 | -99 | -99 |  | -94.2288 | -99 | -99 | -99 | -99 | -92.9794 | 17 |  |  |  | 17 | 14 | 14 |  |  | 17.0103 | -99 | -99 | -99 |  | -94.2288 | -99 | -99 | -99 | -99 | -92.9794 | 14 | 14 |  |  | 17.0103 | -99 | -99 | -99 |  | -94.2288 | -99 | -99 | -99 | -99 | -92.9794 | 17 |  |  |  | 17 | 15 | 15 |  |  | 18.0103 | 15 | 15 |  |  | 18.0103 | -99 | -99 | -99 |  | -94.2288 | -99 | -99 | -99 |  | -94.2288 | -99 | -99 | -99 |  | -94.2288 | -99 | -99 | -99 | -99 | -92.9794 | -99 | -99 | -99 | -99 | -92.9794 | -99 | -99 | -99 | -99 | -92.9794 | -99 | -99 | -99 | -99 | -92.9794 | 15 | 15 |  |  | 18.0103 | 15 | 15 |  |  | 18.0103 | -99 | -99 | -99 |  | -94.2288 | -99 | -99 | -99 |  | -94.2288 | -99 | -99 | -99 |  | -94.2288 | -99 | -99 | -99 | -99 | -92.9794 | -99 | -99 | -99 | -99 | -92.9794 | -99 | -99 | -99 | -99 | -92.9794 | -99 | -99 | -99 | -99 | -92.9794

## 2.4GHz S -2D
2.4 GHz Max Power (in dBm)
Regulatory Domain: -2D, Antenna Gain: 4 dBi
DFS Channels Are In Italics |  |  | CCK | [19 empty] | Non HT20 | [19 empty] | Non HT20 - Beam Form | [14 empty] | HT20/HE20/EHT20 | [49 empty] | HT20/HE20/EHT20 - Beam Form
|  |  | Single Antenna |  |  |  |  | Dual Antennas |  |  |  |  | Triple Antennas |  |  |  |  | Quad Antennas |  |  |  |  | Single Antenna |  |  |  |  | Dual Antennas |  |  |  |  | Triple Antennas |  |  |  |  | Quad Antennas |  |  |  |  | Dual Antennas |  |  |  |  | Triple Antennas |  |  |  |  | Quad Antennas |  |  |  |  | Single Antenna |  |  |  |  | Dual Antennas |  |  |  |  | Dual Antennas |  |  |  |  | Triple Antennas |  |  |  |  | Triple Antennas |  |  |  |  | Triple Antennas |  |  |  |  | Quad Antennas |  |  |  |  | Quad Antennas |  |  |  |  | Quad Antennas |  |  |  |  | Quad Antennas |  |  |  |  | Dual Antennas |  |  |  |  | Dual Antennas |  |  |  |  | Triple Antennas |  |  |  |  | Triple Antennas |  |  |  |  | Triple Antennas |  |  |  |  | Quad Antennas |  |  |  |  | Quad Antennas |  |  |  |  | Quad Antennas |  |  |  |  | Quad Antennas
|  |  | 1 to 11 Mb/s |  |  |  |  | 1 to 11 Mb/s |  |  |  |  | 1 to 11 Mb/s |  |  |  |  | 1 to 11 Mb/s |  |  |  |  | 6 to 54 Mb/s |  |  |  |  | 6 to 54 Mb/s |  |  |  |  | 6 to 54 Mb/s |  |  |  |  | 6 to 54 Mb/s |  |  |  |  | 6 to 54 Mb/s |  |  |  |  | 6 to 54 Mb/s |  |  |  |  | 6 to 54 Mb/s |  |  |  |  | M0.1 to M15.1 |  |  |  |  | M0.1 to M15.1 |  |  |  |  | M0.2 to M15.2 |  |  |  |  | M0.1 to M15.1 |  |  |  |  | M0.2 to M15.2 |  |  |  |  | M0.3 to M15.3 |  |  |  |  | M0.1 to M15.1 |  |  |  |  | M0.2 to M15.2 |  |  |  |  | M0.3 to M15.3 |  |  |  |  | M0.4 to M15.4 |  |  |  |  | M0.1 to M15.1 |  |  |  |  | M0.2 to M15.2 |  |  |  |  | M0.1 to M15.1 |  |  |  |  | M0.2 to M15.2 |  |  |  |  | M0.3 to M15.3 |  |  |  |  | M0.1 to M15.1 |  |  |  |  | M0.2 to M15.2 |  |  |  |  | M0.3 to M15.3 |  |  |  |  | M0.4 to M15.4
Band | Freq (MHz) | Ch ID | A | B | C | D | Total Pwr | A | B | C | D | Total Pwr | A | B | C | D | Total Pwr | A | B | C | D | Total Pwr | A | B | C | D | Total Pwr | A | B | C | D | Total Pwr | A | B | C | D | Total Pwr | A | B | C | D | Total Pwr | A | B | C | D | Total Pwr | A | B | C | D | Total Pwr | A | B | C | D | Total Pwr | A | B | C | D | Total Pwr | A | B | C | D | Total Pwr | A | B | C | D | Total Pwr | A | B | C | D | Total Pwr | A | B | C | D | Total Pwr | A | B | C | D | Total Pwr | A | B | C | D | Total Pwr | A | B | C | D | Total Pwr | A | B | C | D | Total Pwr | A | B | C | D | Total Pwr | A | B | C | D | Total Pwr | A | B | C | D | Total Pwr | A | B | C | D | Total Pwr | A | B | C | D | Total Pwr | A | B | C | D | Total Pwr | A | B | C | D | Total Pwr | A | B | C | D | Total Pwr | A | B | C | D | Total Pwr | A | B | C | D | Total Pwr
| 2412 | 1 | 16 |  |  |  | 16 | 13 | 13 |  |  | 16.0103 | -99 | -99 | -99 |  | -94.2288 | 10 | 10 | 10 | 10 | 16.0206 | 17 |  |  |  | 17 | 15 | 15 |  |  | 18.0103 | -99 | -99 | -99 |  | -94.2288 | 13 | 13 | 13 | 13 | 19.0206 | 15 | 15 |  |  | 18.0103 | -99 | -99 | -99 |  | -94.2288 | 11 | 11 | 11 | 11 | 17.0206 | 17 |  |  |  | 17 | 15 | 15 |  |  | 18.0103 | 15 | 15 |  |  | 18.0103 | -99 | -99 | -99 |  | -94.2288 | -99 | -99 | -99 |  | -94.2288 | -99 | -99 | -99 |  | -94.2288 | 13 | 13 | 13 | 13 | 19.0206 | 13 | 13 | 13 | 13 | 19.0206 | 13 | 13 | 13 | 13 | 19.0206 | 13 | 13 | 13 | 13 | 19.0206 | 15 | 15 |  |  | 18.0103 | 15 | 15 |  |  | 18.0103 | -99 | -99 | -99 |  | -94.2288 | -99 | -99 | -99 |  | -94.2288 | -99 | -99 | -99 |  | -94.2288 | 11 | 11 | 11 | 11 | 17.0206 | 13 | 13 | 13 | 13 | 19.0206 | 13 | 13 | 13 | 13 | 19.0206 | 13 | 13 | 13 | 13 | 19.0206
| 2417 | 2 | 16 |  |  |  | 16 | 13 | 13 |  |  | 16.0103 | -99 | -99 | -99 |  | -94.2288 | 11 | 11 | 11 | 11 | 17.0206 | 17 |  |  |  | 17 | 15 | 15 |  |  | 18.0103 | -99 | -99 | -99 |  | -94.2288 | 13 | 13 | 13 | 13 | 19.0206 | 15 | 15 |  |  | 18.0103 | -99 | -99 | -99 |  | -94.2288 | 11 | 11 | 11 | 11 | 17.0206 | 17 |  |  |  | 17 | 16 | 16 |  |  | 19.0103 | 16 | 16 |  |  | 19.0103 | -99 | -99 | -99 |  | -94.2288 | -99 | -99 | -99 |  | -94.2288 | -99 | -99 | -99 |  | -94.2288 | 13 | 13 | 13 | 13 | 19.0206 | 13 | 13 | 13 | 13 | 19.0206 | 13 | 13 | 13 | 13 | 19.0206 | 13 | 13 | 13 | 13 | 19.0206 | 16 | 16 |  |  | 19.0103 | 16 | 16 |  |  | 19.0103 | -99 | -99 | -99 |  | -94.2288 | -99 | -99 | -99 |  | -94.2288 | -99 | -99 | -99 |  | -94.2288 | 11 | 11 | 11 | 11 | 17.0206 | 13 | 13 | 13 | 13 | 19.0206 | 13 | 13 | 13 | 13 | 19.0206 | 13 | 13 | 13 | 13 | 19.0206
| 2422 | 3 | 16 |  |  |  | 16 | 13 | 13 |  |  | 16.0103 | -99 | -99 | -99 |  | -94.2288 | 11 | 11 | 11 | 11 | 17.0206 | 17 |  |  |  | 17 | 15 | 15 |  |  | 18.0103 | -99 | -99 | -99 |  | -94.2288 | 13 | 13 | 13 | 13 | 19.0206 | 15 | 15 |  |  | 18.0103 | -99 | -99 | -99 |  | -94.2288 | 11 | 11 | 11 | 11 | 17.0206 | 17 |  |  |  | 17 | 16 | 16 |  |  | 19.0103 | 16 | 16 |  |  | 19.0103 | -99 | -99 | -99 |  | -94.2288 | -99 | -99 | -99 |  | -94.2288 | -99 | -99 | -99 |  | -94.2288 | 13 | 13 | 13 | 13 | 19.0206 | 13 | 13 | 13 | 13 | 19.0206 | 13 | 13 | 13 | 13 | 19.0206 | 13 | 13 | 13 | 13 | 19.0206 | 16 | 16 |  |  | 19.0103 | 16 | 16 |  |  | 19.0103 | -99 | -99 | -99 |  | -94.2288 | -99 | -99 | -99 |  | -94.2288 | -99 | -99 | -99 |  | -94.2288 | 11 | 11 | 11 | 11 | 17.0206 | 13 | 13 | 13 | 13 | 19.0206 | 13 | 13 | 13 | 13 | 19.0206 | 13 | 13 | 13 | 13 | 19.0206
| 2427 | 4 | 16 |  |  |  | 16 | 13 | 13 |  |  | 16.0103 | -99 | -99 | -99 |  | -94.2288 | 11 | 11 | 11 | 11 | 17.0206 | 17 |  |  |  | 17 | 15 | 15 |  |  | 18.0103 | -99 | -99 | -99 |  | -94.2288 | 13 | 13 | 13 | 13 | 19.0206 | 15 | 15 |  |  | 18.0103 | -99 | -99 | -99 |  | -94.2288 | 11 | 11 | 11 | 11 | 17.0206 | 17 |  |  |  | 17 | 16 | 16 |  |  | 19.0103 | 16 | 16 |  |  | 19.0103 | -99 | -99 | -99 |  | -94.2288 | -99 | -99 | -99 |  | -94.2288 | -99 | -99 | -99 |  | -94.2288 | 13 | 13 | 13 | 13 | 19.0206 | 13 | 13 | 13 | 13 | 19.0206 | 13 | 13 | 13 | 13 | 19.0206 | 13 | 13 | 13 | 13 | 19.0206 | 16 | 16 |  |  | 19.0103 | 16 | 16 |  |  | 19.0103 | -99 | -99 | -99 |  | -94.2288 | -99 | -99 | -99 |  | -94.2288 | -99 | -99 | -99 |  | -94.2288 | 11 | 11 | 11 | 11 | 17.0206 | 13 | 13 | 13 | 13 | 19.0206 | 13 | 13 | 13 | 13 | 19.0206 | 13 | 13 | 13 | 13 | 19.0206
| 2432 | 5 | 16 |  |  |  | 16 | 13 | 13 |  |  | 16.0103 | -99 | -99 | -99 |  | -94.2288 | 11 | 11 | 11 | 11 | 17.0206 | 17 |  |  |  | 17 | 15 | 15 |  |  | 18.0103 | -99 | -99 | -99 |  | -94.2288 | 13 | 13 | 13 | 13 | 19.0206 | 15 | 15 |  |  | 18.0103 | -99 | -99 | -99 |  | -94.2288 | 11 | 11 | 11 | 11 | 17.0206 | 17 |  |  |  | 17 | 16 | 16 |  |  | 19.0103 | 16 | 16 |  |  | 19.0103 | -99 | -99 | -99 |  | -94.2288 | -99 | -99 | -99 |  | -94.2288 | -99 | -99 | -99 |  | -94.2288 | 13 | 13 | 13 | 13 | 19.0206 | 13 | 13 | 13 | 13 | 19.0206 | 13 | 13 | 13 | 13 | 19.0206 | 13 | 13 | 13 | 13 | 19.0206 | 16 | 16 |  |  | 19.0103 | 16 | 16 |  |  | 19.0103 | -99 | -99 | -99 |  | -94.2288 | -99 | -99 | -99 |  | -94.2288 | -99 | -99 | -99 |  | -94.2288 | 11 | 11 | 11 | 11 | 17.0206 | 13 | 13 | 13 | 13 | 19.0206 | 13 | 13 | 13 | 13 | 19.0206 | 13 | 13 | 13 | 13 | 19.0206
| 2437 | 6 | 16 |  |  |  | 16 | 13 | 13 |  |  | 16.0103 | -99 | -99 | -99 |  | -94.2288 | 11 | 11 | 11 | 11 | 17.0206 | 17 |  |  |  | 17 | 15 | 15 |  |  | 18.0103 | -99 | -99 | -99 |  | -94.2288 | 13 | 13 | 13 | 13 | 19.0206 | 15 | 15 |  |  | 18.0103 | -99 | -99 | -99 |  | -94.2288 | 11 | 11 | 11 | 11 | 17.0206 | 17 |  |  |  | 17 | 16 | 16 |  |  | 19.0103 | 16 | 16 |  |  | 19.0103 | -99 | -99 | -99 |  | -94.2288 | -99 | -99 | -99 |  | -94.2288 | -99 | -99 | -99 |  | -94.2288 | 13 | 13 | 13 | 13 | 19.0206 | 13 | 13 | 13 | 13 | 19.0206 | 13 | 13 | 13 | 13 | 19.0206 | 13 | 13 | 13 | 13 | 19.0206 | 16 | 16 |  |  | 19.0103 | 16 | 16 |  |  | 19.0103 | -99 | -99 | -99 |  | -94.2288 | -99 | -99 | -99 |  | -94.2288 | -99 | -99 | -99 |  | -94.2288 | 11 | 11 | 11 | 11 | 17.0206 | 13 | 13 | 13 | 13 | 19.0206 | 13 | 13 | 13 | 13 | 19.0206 | 13 | 13 | 13 | 13 | 19.0206
| 2442 | 7 | 16 |  |  |  | 16 | 13 | 13 |  |  | 16.0103 | -99 | -99 | -99 |  | -94.2288 | 11 | 11 | 11 | 11 | 17.0206 | 17 |  |  |  | 17 | 15 | 15 |  |  | 18.0103 | -99 | -99 | -99 |  | -94.2288 | 13 | 13 | 13 | 13 | 19.0206 | 15 | 15 |  |  | 18.0103 | -99 | -99 | -99 |  | -94.2288 | 11 | 11 | 11 | 11 | 17.0206 | 17 |  |  |  | 17 | 16 | 16 |  |  | 19.0103 | 16 | 16 |  |  | 19.0103 | -99 | -99 | -99 |  | -94.2288 | -99 | -99 | -99 |  | -94.2288 | -99 | -99 | -99 |  | -94.2288 | 13 | 13 | 13 | 13 | 19.0206 | 13 | 13 | 13 | 13 | 19.0206 | 13 | 13 | 13 | 13 | 19.0206 | 13 | 13 | 13 | 13 | 19.0206 | 16 | 16 |  |  | 19.0103 | 16 | 16 |  |  | 19.0103 | -99 | -99 | -99 |  | -94.2288 | -99 | -99 | -99 |  | -94.2288 | -99 | -99 | -99 |  | -94.2288 | 11 | 11 | 11 | 11 | 17.0206 | 13 | 13 | 13 | 13 | 19.0206 | 13 | 13 | 13 | 13 | 19.0206 | 13 | 13 | 13 | 13 | 19.0206
| 2447 | 8 | 16 |  |  |  | 16 | 13 | 13 |  |  | 16.0103 | -99 | -99 | -99 |  | -94.2288 | 11 | 11 | 11 | 11 | 17.0206 | 17 |  |  |  | 17 | 15 | 15 |  |  | 18.0103 | -99 | -99 | -99 |  | -94.2288 | 13 | 13 | 13 | 13 | 19.0206 | 15 | 15 |  |  | 18.0103 | -99 | -99 | -99 |  | -94.2288 | 11 | 11 | 11 | 11 | 17.0206 | 17 |  |  |  | 17 | 16 | 16 |  |  | 19.0103 | 16 | 16 |  |  | 19.0103 | -99 | -99 | -99 |  | -94.2288 | -99 | -99 | -99 |  | -94.2288 | -99 | -99 | -99 |  | -94.2288 | 13 | 13 | 13 | 13 | 19.0206 | 13 | 13 | 13 | 13 | 19.0206 | 13 | 13 | 13 | 13 | 19.0206 | 13 | 13 | 13 | 13 | 19.0206 | 16 | 16 |  |  | 19.0103 | 16 | 16 |  |  | 19.0103 | -99 | -99 | -99 |  | -94.2288 | -99 | -99 | -99 |  | -94.2288 | -99 | -99 | -99 |  | -94.2288 | 11 | 11 | 11 | 11 | 17.0206 | 13 | 13 | 13 | 13 | 19.0206 | 13 | 13 | 13 | 13 | 19.0206 | 13 | 13 | 13 | 13 | 19.0206
| 2452 | 9 | 16 |  |  |  | 16 | 13 | 13 |  |  | 16.0103 | -99 | -99 | -99 |  | -94.2288 | 11 | 11 | 11 | 11 | 17.0206 | 17 |  |  |  | 17 | 15 | 15 |  |  | 18.0103 | -99 | -99 | -99 |  | -94.2288 | 13 | 13 | 13 | 13 | 19.0206 | 15 | 15 |  |  | 18.0103 | -99 | -99 | -99 |  | -94.2288 | 11 | 11 | 11 | 11 | 17.0206 | 17 |  |  |  | 17 | 16 | 16 |  |  | 19.0103 | 16 | 16 |  |  | 19.0103 | -99 | -99 | -99 |  | -94.2288 | -99 | -99 | -99 |  | -94.2288 | -99 | -99 | -99 |  | -94.2288 | 13 | 13 | 13 | 13 | 19.0206 | 13 | 13 | 13 | 13 | 19.0206 | 13 | 13 | 13 | 13 | 19.0206 | 13 | 13 | 13 | 13 | 19.0206 | 16 | 16 |  |  | 19.0103 | 16 | 16 |  |  | 19.0103 | -99 | -99 | -99 |  | -94.2288 | -99 | -99 | -99 |  | -94.2288 | -99 | -99 | -99 |  | -94.2288 | 11 | 11 | 11 | 11 | 17.0206 | 13 | 13 | 13 | 13 | 19.0206 | 13 | 13 | 13 | 13 | 19.0206 | 13 | 13 | 13 | 13 | 19.0206
| 2457 | 10 | 16 |  |  |  | 16 | 13 | 13 |  |  | 16.0103 | -99 | -99 | -99 |  | -94.2288 | 11 | 11 | 11 | 11 | 17.0206 | 17 |  |  |  | 17 | 15 | 15 |  |  | 18.0103 | -99 | -99 | -99 |  | -94.2288 | 13 | 13 | 13 | 13 | 19.0206 | 15 | 15 |  |  | 18.0103 | -99 | -99 | -99 |  | -94.2288 | 11 | 11 | 11 | 11 | 17.0206 | 17 |  |  |  | 17 | 16 | 16 |  |  | 19.0103 | 16 | 16 |  |  | 19.0103 | -99 | -99 | -99 |  | -94.2288 | -99 | -99 | -99 |  | -94.2288 | -99 | -99 | -99 |  | -94.2288 | 13 | 13 | 13 | 13 | 19.0206 | 13 | 13 | 13 | 13 | 19.0206 | 13 | 13 | 13 | 13 | 19.0206 | 13 | 13 | 13 | 13 | 19.0206 | 16 | 16 |  |  | 19.0103 | 16 | 16 |  |  | 19.0103 | -99 | -99 | -99 |  | -94.2288 | -99 | -99 | -99 |  | -94.2288 | -99 | -99 | -99 |  | -94.2288 | 11 | 11 | 11 | 11 | 17.0206 | 13 | 13 | 13 | 13 | 19.0206 | 13 | 13 | 13 | 13 | 19.0206 | 13 | 13 | 13 | 13 | 19.0206
| 2462 | 11 | 16 |  |  |  | 16 | 13 | 13 |  |  | 16.0103 | -99 | -99 | -99 |  | -94.2288 | 11 | 11 | 11 | 11 | 17.0206 | 17 |  |  |  | 17 | 15 | 15 |  |  | 18.0103 | -99 | -99 | -99 |  | -94.2288 | 13 | 13 | 13 | 13 | 19.0206 | 15 | 15 |  |  | 18.0103 | -99 | -99 | -99 |  | -94.2288 | 11 | 11 | 11 | 11 | 17.0206 | 17 |  |  |  | 17 | 16 | 16 |  |  | 19.0103 | 16 | 16 |  |  | 19.0103 | -99 | -99 | -99 |  | -94.2288 | -99 | -99 | -99 |  | -94.2288 | -99 | -99 | -99 |  | -94.2288 | 13 | 13 | 13 | 13 | 19.0206 | 13 | 13 | 13 | 13 | 19.0206 | 13 | 13 | 13 | 13 | 19.0206 | 13 | 13 | 13 | 13 | 19.0206 | 16 | 16 |  |  | 19.0103 | 16 | 16 |  |  | 19.0103 | -99 | -99 | -99 |  | -94.2288 | -99 | -99 | -99 |  | -94.2288 | -99 | -99 | -99 |  | -94.2288 | 11 | 11 | 11 | 11 | 17.0206 | 13 | 13 | 13 | 13 | 19.0206 | 13 | 13 | 13 | 13 | 19.0206 | 13 | 13 | 13 | 13 | 19.0206
| 2467 | 12 | 16 |  |  |  | 16 | 13 | 13 |  |  | 16.0103 | -99 | -99 | -99 |  | -94.2288 | 11 | 11 | 11 | 11 | 17.0206 | 17 |  |  |  | 17 | 15 | 15 |  |  | 18.0103 | -99 | -99 | -99 |  | -94.2288 | 13 | 13 | 13 | 13 | 19.0206 | 15 | 15 |  |  | 18.0103 | -99 | -99 | -99 |  | -94.2288 | 11 | 11 | 11 | 11 | 17.0206 | 17 |  |  |  | 17 | 16 | 16 |  |  | 19.0103 | 16 | 16 |  |  | 19.0103 | -99 | -99 | -99 |  | -94.2288 | -99 | -99 | -99 |  | -94.2288 | -99 | -99 | -99 |  | -94.2288 | 13 | 13 | 13 | 13 | 19.0206 | 13 | 13 | 13 | 13 | 19.0206 | 13 | 13 | 13 | 13 | 19.0206 | 13 | 13 | 13 | 13 | 19.0206 | 16 | 16 |  |  | 19.0103 | 16 | 16 |  |  | 19.0103 | -99 | -99 | -99 |  | -94.2288 | -99 | -99 | -99 |  | -94.2288 | -99 | -99 | -99 |  | -94.2288 | 11 | 11 | 11 | 11 | 17.0206 | 13 | 13 | 13 | 13 | 19.0206 | 13 | 13 | 13 | 13 | 19.0206 | 13 | 13 | 13 | 13 | 19.0206
| 2472 | 13 | 16 |  |  |  | 16 | 13 | 13 |  |  | 16.0103 | -99 | -99 | -99 |  | -94.2288 | 11 | 11 | 11 | 11 | 17.0206 | 17 |  |  |  | 17 | 15 | 15 |  |  | 18.0103 | -99 | -99 | -99 |  | -94.2288 | 13 | 13 | 13 | 13 | 19.0206 | 15 | 15 |  |  | 18.0103 | -99 | -99 | -99 |  | -94.2288 | 11 | 11 | 11 | 11 | 17.0206 | 17 |  |  |  | 17 | 16 | 16 |  |  | 19.0103 | 16 | 16 |  |  | 19.0103 | -99 | -99 | -99 |  | -94.2288 | -99 | -99 | -99 |  | -94.2288 | -99 | -99 | -99 |  | -94.2288 | 13 | 13 | 13 | 13 | 19.0206 | 13 | 13 | 13 | 13 | 19.0206 | 13 | 13 | 13 | 13 | 19.0206 | 13 | 13 | 13 | 13 | 19.0206 | 16 | 16 |  |  | 19.0103 | 16 | 16 |  |  | 19.0103 | -99 | -99 | -99 |  | -94.2288 | -99 | -99 | -99 |  | -94.2288 | -99 | -99 | -99 |  | -94.2288 | 11 | 11 | 11 | 11 | 17.0206 | 13 | 13 | 13 | 13 | 19.0206 | 13 | 13 | 13 | 13 | 19.0206 | 13 | 13 | 13 | 13 | 19.0206

## 2.4GHz AUX -2D
2.4 GHz Max Power (in dBm)
Regulatory Domain: -2D, Antenna Gain: 4 dBi
DFS Channels Are In Italics |  |  | CCK | [19 empty] | Non HT20 | [19 empty] | Non HT20 - Beam Form | [14 empty] | HT20/HE20/EHT20 | [49 empty] | HT20/HE20/EHT20 - Beam Form
|  |  | Single Antenna |  |  |  |  | Dual Antennas |  |  |  |  | Triple Antennas |  |  |  |  | Quad Antennas |  |  |  |  | Single Antenna |  |  |  |  | Dual Antennas |  |  |  |  | Triple Antennas |  |  |  |  | Quad Antennas |  |  |  |  | Dual Antennas |  |  |  |  | Triple Antennas |  |  |  |  | Quad Antennas |  |  |  |  | Single Antenna |  |  |  |  | Dual Antennas |  |  |  |  | Dual Antennas |  |  |  |  | Triple Antennas |  |  |  |  | Triple Antennas |  |  |  |  | Triple Antennas |  |  |  |  | Quad Antennas |  |  |  |  | Quad Antennas |  |  |  |  | Quad Antennas |  |  |  |  | Quad Antennas |  |  |  |  | Dual Antennas |  |  |  |  | Dual Antennas |  |  |  |  | Triple Antennas |  |  |  |  | Triple Antennas |  |  |  |  | Triple Antennas |  |  |  |  | Quad Antennas |  |  |  |  | Quad Antennas |  |  |  |  | Quad Antennas |  |  |  |  | Quad Antennas
|  |  | 1 to 11 Mb/s |  |  |  |  | 1 to 11 Mb/s |  |  |  |  | 1 to 11 Mb/s |  |  |  |  | 1 to 11 Mb/s |  |  |  |  | 6 to 54 Mb/s |  |  |  |  | 6 to 54 Mb/s |  |  |  |  | 6 to 54 Mb/s |  |  |  |  | 6 to 54 Mb/s |  |  |  |  | 6 to 54 Mb/s |  |  |  |  | 6 to 54 Mb/s |  |  |  |  | 6 to 54 Mb/s |  |  |  |  | M0.1 to M15.1 |  |  |  |  | M0.1 to M15.1 |  |  |  |  | M0.2 to M15.2 |  |  |  |  | M0.1 to M15.1 |  |  |  |  | M0.2 to M15.2 |  |  |  |  | M0.3 to M15.3 |  |  |  |  | M0.1 to M15.1 |  |  |  |  | M0.2 to M15.2 |  |  |  |  | M0.3 to M15.3 |  |  |  |  | M0.4 to M15.4 |  |  |  |  | M0.1 to M15.1 |  |  |  |  | M0.2 to M15.2 |  |  |  |  | M0.1 to M15.1 |  |  |  |  | M0.2 to M15.2 |  |  |  |  | M0.3 to M15.3 |  |  |  |  | M0.1 to M15.1 |  |  |  |  | M0.2 to M15.2 |  |  |  |  | M0.3 to M15.3 |  |  |  |  | M0.4 to M15.4
Band | Freq (MHz) | Ch ID | A | B | C | D | Total Pwr | A | B | C | D | Total Pwr | A | B | C | D | Total Pwr | A | B | C | D | Total Pwr | A | B | C | D | Total Pwr | A | B | C | D | Total Pwr | A | B | C | D | Total Pwr | A | B | C | D | Total Pwr | A | B | C | D | Total Pwr | A | B | C | D | Total Pwr | A | B | C | D | Total Pwr | A | B | C | D | Total Pwr | A | B | C | D | Total Pwr | A | B | C | D | Total Pwr | A | B | C | D | Total Pwr | A | B | C | D | Total Pwr | A | B | C | D | Total Pwr | A | B | C | D | Total Pwr | A | B | C | D | Total Pwr | A | B | C | D | Total Pwr | A | B | C | D | Total Pwr | A | B | C | D | Total Pwr | A | B | C | D | Total Pwr | A | B | C | D | Total Pwr | A | B | C | D | Total Pwr | A | B | C | D | Total Pwr | A | B | C | D | Total Pwr | A | B | C | D | Total Pwr | A | B | C | D | Total Pwr | A | B | C | D | Total Pwr
| 2412 | 1 | 15 |  |  |  | 15 | -99 | -99 |  |  | -95.9897 | -99 | -99 | -99 |  | -94.2288 | -99 | -99 | -99 | -99 | -92.9794 | 17 |  |  |  | 17 | -99 | -99 |  |  | -95.9897 | -99 | -99 | -99 |  | -94.2288 | -99 | -99 | -99 | -99 | -92.9794 | -99 | -99 |  |  | -95.9897 | -99 | -99 | -99 |  | -94.2288 | -99 | -99 | -99 | -99 | -92.9794 | 17 |  |  |  | 17 | -99 | -99 |  |  | -95.9897 | -99 | -99 |  |  | -95.9897 | -99 | -99 | -99 |  | -94.2288 | -99 | -99 | -99 |  | -94.2288 | -99 | -99 | -99 |  | -94.2288 | -99 | -99 | -99 | -99 | -92.9794 | -99 | -99 | -99 | -99 | -92.9794 | -99 | -99 | -99 | -99 | -92.9794 | -99 | -99 | -99 | -99 | -92.9794 | -99 | -99 |  |  | -95.9897 | -99 | -99 |  |  | -95.9897 | -99 | -99 | -99 |  | -94.2288 | -99 | -99 | -99 |  | -94.2288 | -99 | -99 | -99 |  | -94.2288 | -99 | -99 | -99 | -99 | -92.9794 | -99 | -99 | -99 | -99 | -92.9794 | -99 | -99 | -99 | -99 | -92.9794 | -99 | -99 | -99 | -99 | -92.9794
| 2417 | 2 | 15 |  |  |  | 15 | -99 | -99 |  |  | -95.9897 | -99 | -99 | -99 |  | -94.2288 | -99 | -99 | -99 | -99 | -92.9794 | 17 |  |  |  | 17 | -99 | -99 |  |  | -95.9897 | -99 | -99 | -99 |  | -94.2288 | -99 | -99 | -99 | -99 | -92.9794 | -99 | -99 |  |  | -95.9897 | -99 | -99 | -99 |  | -94.2288 | -99 | -99 | -99 | -99 | -92.9794 | 17 |  |  |  | 17 | -99 | -99 |  |  | -95.9897 | -99 | -99 |  |  | -95.9897 | -99 | -99 | -99 |  | -94.2288 | -99 | -99 | -99 |  | -94.2288 | -99 | -99 | -99 |  | -94.2288 | -99 | -99 | -99 | -99 | -92.9794 | -99 | -99 | -99 | -99 | -92.9794 | -99 | -99 | -99 | -99 | -92.9794 | -99 | -99 | -99 | -99 | -92.9794 | -99 | -99 |  |  | -95.9897 | -99 | -99 |  |  | -95.9897 | -99 | -99 | -99 |  | -94.2288 | -99 | -99 | -99 |  | -94.2288 | -99 | -99 | -99 |  | -94.2288 | -99 | -99 | -99 | -99 | -92.9794 | -99 | -99 | -99 | -99 | -92.9794 | -99 | -99 | -99 | -99 | -92.9794 | -99 | -99 | -99 | -99 | -92.9794
| 2422 | 3 | 15 |  |  |  | 15 | -99 | -99 |  |  | -95.9897 | -99 | -99 | -99 |  | -94.2288 | -99 | -99 | -99 | -99 | -92.9794 | 17 |  |  |  | 17 | -99 | -99 |  |  | -95.9897 | -99 | -99 | -99 |  | -94.2288 | -99 | -99 | -99 | -99 | -92.9794 | -99 | -99 |  |  | -95.9897 | -99 | -99 | -99 |  | -94.2288 | -99 | -99 | -99 | -99 | -92.9794 | 17 |  |  |  | 17 | -99 | -99 |  |  | -95.9897 | -99 | -99 |  |  | -95.9897 | -99 | -99 | -99 |  | -94.2288 | -99 | -99 | -99 |  | -94.2288 | -99 | -99 | -99 |  | -94.2288 | -99 | -99 | -99 | -99 | -92.9794 | -99 | -99 | -99 | -99 | -92.9794 | -99 | -99 | -99 | -99 | -92.9794 | -99 | -99 | -99 | -99 | -92.9794 | -99 | -99 |  |  | -95.9897 | -99 | -99 |  |  | -95.9897 | -99 | -99 | -99 |  | -94.2288 | -99 | -99 | -99 |  | -94.2288 | -99 | -99 | -99 |  | -94.2288 | -99 | -99 | -99 | -99 | -92.9794 | -99 | -99 | -99 | -99 | -92.9794 | -99 | -99 | -99 | -99 | -92.9794 | -99 | -99 | -99 | -99 | -92.9794
| 2427 | 4 | 15 |  |  |  | 15 | -99 | -99 |  |  | -95.9897 | -99 | -99 | -99 |  | -94.2288 | -99 | -99 | -99 | -99 | -92.9794 | 17 |  |  |  | 17 | -99 | -99 |  |  | -95.9897 | -99 | -99 | -99 |  | -94.2288 | -99 | -99 | -99 | -99 | -92.9794 | -99 | -99 |  |  | -95.9897 | -99 | -99 | -99 |  | -94.2288 | -99 | -99 | -99 | -99 | -92.9794 | 17 |  |  |  | 17 | -99 | -99 |  |  | -95.9897 | -99 | -99 |  |  | -95.9897 | -99 | -99 | -99 |  | -94.2288 | -99 | -99 | -99 |  | -94.2288 | -99 | -99 | -99 |  | -94.2288 | -99 | -99 | -99 | -99 | -92.9794 | -99 | -99 | -99 | -99 | -92.9794 | -99 | -99 | -99 | -99 | -92.9794 | -99 | -99 | -99 | -99 | -92.9794 | -99 | -99 |  |  | -95.9897 | -99 | -99 |  |  | -95.9897 | -99 | -99 | -99 |  | -94.2288 | -99 | -99 | -99 |  | -94.2288 | -99 | -99 | -99 |  | -94.2288 | -99 | -99 | -99 | -99 | -92.9794 | -99 | -99 | -99 | -99 | -92.9794 | -99 | -99 | -99 | -99 | -92.9794 | -99 | -99 | -99 | -99 | -92.9794
| 2432 | 5 | 15 |  |  |  | 15 | -99 | -99 |  |  | -95.9897 | -99 | -99 | -99 |  | -94.2288 | -99 | -99 | -99 | -99 | -92.9794 | 17 |  |  |  | 17 | -99 | -99 |  |  | -95.9897 | -99 | -99 | -99 |  | -94.2288 | -99 | -99 | -99 | -99 | -92.9794 | -99 | -99 |  |  | -95.9897 | -99 | -99 | -99 |  | -94.2288 | -99 | -99 | -99 | -99 | -92.9794 | 17 |  |  |  | 17 | -99 | -99 |  |  | -95.9897 | -99 | -99 |  |  | -95.9897 | -99 | -99 | -99 |  | -94.2288 | -99 | -99 | -99 |  | -94.2288 | -99 | -99 | -99 |  | -94.2288 | -99 | -99 | -99 | -99 | -92.9794 | -99 | -99 | -99 | -99 | -92.9794 | -99 | -99 | -99 | -99 | -92.9794 | -99 | -99 | -99 | -99 | -92.9794 | -99 | -99 |  |  | -95.9897 | -99 | -99 |  |  | -95.9897 | -99 | -99 | -99 |  | -94.2288 | -99 | -99 | -99 |  | -94.2288 | -99 | -99 | -99 |  | -94.2288 | -99 | -99 | -99 | -99 | -92.9794 | -99 | -99 | -99 | -99 | -92.9794 | -99 | -99 | -99 | -99 | -92.9794 | -99 | -99 | -99 | -99 | -92.9794
| 2437 | 6 | 15 |  |  |  | 15 | -99 | -99 |  |  | -95.9897 | -99 | -99 | -99 |  | -94.2288 | -99 | -99 | -99 | -99 | -92.9794 | 17 |  |  |  | 17 | -99 | -99 |  |  | -95.9897 | -99 | -99 | -99 |  | -94.2288 | -99 | -99 | -99 | -99 | -92.9794 | -99 | -99 |  |  | -95.9897 | -99 | -99 | -99 |  | -94.2288 | -99 | -99 | -99 | -99 | -92.9794 | 17 |  |  |  | 17 | -99 | -99 |  |  | -95.9897 | -99 | -99 |  |  | -95.9897 | -99 | -99 | -99 |  | -94.2288 | -99 | -99 | -99 |  | -94.2288 | -99 | -99 | -99 |  | -94.2288 | -99 | -99 | -99 | -99 | -92.9794 | -99 | -99 | -99 | -99 | -92.9794 | -99 | -99 | -99 | -99 | -92.9794 | -99 | -99 | -99 | -99 | -92.9794 | -99 | -99 |  |  | -95.9897 | -99 | -99 |  |  | -95.9897 | -99 | -99 | -99 |  | -94.2288 | -99 | -99 | -99 |  | -94.2288 | -99 | -99 | -99 |  | -94.2288 | -99 | -99 | -99 | -99 | -92.9794 | -99 | -99 | -99 | -99 | -92.9794 | -99 | -99 | -99 | -99 | -92.9794 | -99 | -99 | -99 | -99 | -92.9794
| 2442 | 7 | 14 |  |  |  | 14 | -99 | -99 |  |  | -95.9897 | -99 | -99 | -99 |  | -94.2288 | -99 | -99 | -99 | -99 | -92.9794 | 17 |  |  |  | 17 | -99 | -99 |  |  | -95.9897 | -99 | -99 | -99 |  | -94.2288 | -99 | -99 | -99 | -99 | -92.9794 | -99 | -99 |  |  | -95.9897 | -99 | -99 | -99 |  | -94.2288 | -99 | -99 | -99 | -99 | -92.9794 | 17 |  |  |  | 17 | -99 | -99 |  |  | -95.9897 | -99 | -99 |  |  | -95.9897 | -99 | -99 | -99 |  | -94.2288 | -99 | -99 | -99 |  | -94.2288 | -99 | -99 | -99 |  | -94.2288 | -99 | -99 | -99 | -99 | -92.9794 | -99 | -99 | -99 | -99 | -92.9794 | -99 | -99 | -99 | -99 | -92.9794 | -99 | -99 | -99 | -99 | -92.9794 | -99 | -99 |  |  | -95.9897 | -99 | -99 |  |  | -95.9897 | -99 | -99 | -99 |  | -94.2288 | -99 | -99 | -99 |  | -94.2288 | -99 | -99 | -99 |  | -94.2288 | -99 | -99 | -99 | -99 | -92.9794 | -99 | -99 | -99 | -99 | -92.9794 | -99 | -99 | -99 | -99 | -92.9794 | -99 | -99 | -99 | -99 | -92.9794
| 2447 | 8 | 15 |  |  |  | 15 | -99 | -99 |  |  | -95.9897 | -99 | -99 | -99 |  | -94.2288 | -99 | -99 | -99 | -99 | -92.9794 | 17 |  |  |  | 17 | -99 | -99 |  |  | -95.9897 | -99 | -99 | -99 |  | -94.2288 | -99 | -99 | -99 | -99 | -92.9794 | -99 | -99 |  |  | -95.9897 | -99 | -99 | -99 |  | -94.2288 | -99 | -99 | -99 | -99 | -92.9794 | 17 |  |  |  | 17 | -99 | -99 |  |  | -95.9897 | -99 | -99 |  |  | -95.9897 | -99 | -99 | -99 |  | -94.2288 | -99 | -99 | -99 |  | -94.2288 | -99 | -99 | -99 |  | -94.2288 | -99 | -99 | -99 | -99 | -92.9794 | -99 | -99 | -99 | -99 | -92.9794 | -99 | -99 | -99 | -99 | -92.9794 | -99 | -99 | -99 | -99 | -92.9794 | -99 | -99 |  |  | -95.9897 | -99 | -99 |  |  | -95.9897 | -99 | -99 | -99 |  | -94.2288 | -99 | -99 | -99 |  | -94.2288 | -99 | -99 | -99 |  | -94.2288 | -99 | -99 | -99 | -99 | -92.9794 | -99 | -99 | -99 | -99 | -92.9794 | -99 | -99 | -99 | -99 | -92.9794 | -99 | -99 | -99 | -99 | -92.9794
| 2452 | 9 | 15 |  |  |  | 15 | -99 | -99 |  |  | -95.9897 | -99 | -99 | -99 |  | -94.2288 | -99 | -99 | -99 | -99 | -92.9794 | 17 |  |  |  | 17 | -99 | -99 |  |  | -95.9897 | -99 | -99 | -99 |  | -94.2288 | -99 | -99 | -99 | -99 | -92.9794 | -99 | -99 |  |  | -95.9897 | -99 | -99 | -99 |  | -94.2288 | -99 | -99 | -99 | -99 | -92.9794 | 17 |  |  |  | 17 | -99 | -99 |  |  | -95.9897 | -99 | -99 |  |  | -95.9897 | -99 | -99 | -99 |  | -94.2288 | -99 | -99 | -99 |  | -94.2288 | -99 | -99 | -99 |  | -94.2288 | -99 | -99 | -99 | -99 | -92.9794 | -99 | -99 | -99 | -99 | -92.9794 | -99 | -99 | -99 | -99 | -92.9794 | -99 | -99 | -99 | -99 | -92.9794 | -99 | -99 |  |  | -95.9897 | -99 | -99 |  |  | -95.9897 | -99 | -99 | -99 |  | -94.2288 | -99 | -99 | -99 |  | -94.2288 | -99 | -99 | -99 |  | -94.2288 | -99 | -99 | -99 | -99 | -92.9794 | -99 | -99 | -99 | -99 | -92.9794 | -99 | -99 | -99 | -99 | -92.9794 | -99 | -99 | -99 | -99 | -92.9794
| 2457 | 10 | 15 |  |  |  | 15 | -99 | -99 |  |  | -95.9897 | -99 | -99 | -99 |  | -94.2288 | -99 | -99 | -99 | -99 | -92.9794 | 17 |  |  |  | 17 | -99 | -99 |  |  | -95.9897 | -99 | -99 | -99 |  | -94.2288 | -99 | -99 | -99 | -99 | -92.9794 | -99 | -99 |  |  | -95.9897 | -99 | -99 | -99 |  | -94.2288 | -99 | -99 | -99 | -99 | -92.9794 | 17 |  |  |  | 17 | -99 | -99 |  |  | -95.9897 | -99 | -99 |  |  | -95.9897 | -99 | -99 | -99 |  | -94.2288 | -99 | -99 | -99 |  | -94.2288 | -99 | -99 | -99 |  | -94.2288 | -99 | -99 | -99 | -99 | -92.9794 | -99 | -99 | -99 | -99 | -92.9794 | -99 | -99 | -99 | -99 | -92.9794 | -99 | -99 | -99 | -99 | -92.9794 | -99 | -99 |  |  | -95.9897 | -99 | -99 |  |  | -95.9897 | -99 | -99 | -99 |  | -94.2288 | -99 | -99 | -99 |  | -94.2288 | -99 | -99 | -99 |  | -94.2288 | -99 | -99 | -99 | -99 | -92.9794 | -99 | -99 | -99 | -99 | -92.9794 | -99 | -99 | -99 | -99 | -92.9794 | -99 | -99 | -99 | -99 | -92.9794
| 2462 | 11 | 15 |  |  |  | 15 | -99 | -99 |  |  | -95.9897 | -99 | -99 | -99 |  | -94.2288 | -99 | -99 | -99 | -99 | -92.9794 | 17 |  |  |  | 17 | -99 | -99 |  |  | -95.9897 | -99 | -99 | -99 |  | -94.2288 | -99 | -99 | -99 | -99 | -92.9794 | -99 | -99 |  |  | -95.9897 | -99 | -99 | -99 |  | -94.2288 | -99 | -99 | -99 | -99 | -92.9794 | 17 |  |  |  | 17 | -99 | -99 |  |  | -95.9897 | -99 | -99 |  |  | -95.9897 | -99 | -99 | -99 |  | -94.2288 | -99 | -99 | -99 |  | -94.2288 | -99 | -99 | -99 |  | -94.2288 | -99 | -99 | -99 | -99 | -92.9794 | -99 | -99 | -99 | -99 | -92.9794 | -99 | -99 | -99 | -99 | -92.9794 | -99 | -99 | -99 | -99 | -92.9794 | -99 | -99 |  |  | -95.9897 | -99 | -99 |  |  | -95.9897 | -99 | -99 | -99 |  | -94.2288 | -99 | -99 | -99 |  | -94.2288 | -99 | -99 | -99 |  | -94.2288 | -99 | -99 | -99 | -99 | -92.9794 | -99 | -99 | -99 | -99 | -92.9794 | -99 | -99 | -99 | -99 | -92.9794 | -99 | -99 | -99 | -99 | -92.9794
| 2467 | 12 | 15 |  |  |  | 15 | -99 | -99 |  |  | -95.9897 | -99 | -99 | -99 |  | -94.2288 | -99 | -99 | -99 | -99 | -92.9794 | 17 |  |  |  | 17 | -99 | -99 |  |  | -95.9897 | -99 | -99 | -99 |  | -94.2288 | -99 | -99 | -99 | -99 | -92.9794 | -99 | -99 |  |  | -95.9897 | -99 | -99 | -99 |  | -94.2288 | -99 | -99 | -99 | -99 | -92.9794 | 17 |  |  |  | 17 | -99 | -99 |  |  | -95.9897 | -99 | -99 |  |  | -95.9897 | -99 | -99 | -99 |  | -94.2288 | -99 | -99 | -99 |  | -94.2288 | -99 | -99 | -99 |  | -94.2288 | -99 | -99 | -99 | -99 | -92.9794 | -99 | -99 | -99 | -99 | -92.9794 | -99 | -99 | -99 | -99 | -92.9794 | -99 | -99 | -99 | -99 | -92.9794 | -99 | -99 |  |  | -95.9897 | -99 | -99 |  |  | -95.9897 | -99 | -99 | -99 |  | -94.2288 | -99 | -99 | -99 |  | -94.2288 | -99 | -99 | -99 |  | -94.2288 | -99 | -99 | -99 | -99 | -92.9794 | -99 | -99 | -99 | -99 | -92.9794 | -99 | -99 | -99 | -99 | -92.9794 | -99 | -99 | -99 | -99 | -92.9794
| 2472 | 13 | 15 |  |  |  | 15 | -99 | -99 |  |  | -95.9897 | -99 | -99 | -99 |  | -94.2288 | -99 | -99 | -99 | -99 | -92.9794 | 17 |  |  |  | 17 | -99 | -99 |  |  | -95.9897 | -99 | -99 | -99 |  | -94.2288 | -99 | -99 | -99 | -99 | -92.9794 | -99 | -99 |  |  | -95.9897 | -99 | -99 | -99 |  | -94.2288 | -99 | -99 | -99 | -99 | -92.9794 | 17 |  |  |  | 17 | -99 | -99 |  |  | -95.9897 | -99 | -99 |  |  | -95.9897 | -99 | -99 | -99 |  | -94.2288 | -99 | -99 | -99 |  | -94.2288 | -99 | -99 | -99 |  | -94.2288 | -99 | -99 | -99 | -99 | -92.9794 | -99 | -99 | -99 | -99 | -92.9794 | -99 | -99 | -99 | -99 | -92.9794 | -99 | -99 | -99 | -99 | -92.9794 | -99 | -99 |  |  | -95.9897 | -99 | -99 |  |  | -95.9897 | -99 | -99 | -99 |  | -94.2288 | -99 | -99 | -99 |  | -94.2288 | -99 | -99 | -99 |  | -94.2288 | -99 | -99 | -99 | -99 | -92.9794 | -99 | -99 | -99 | -99 | -92.9794 | -99 | -99 | -99 | -99 | -92.9794 | -99 | -99 | -99 | -99 | -92.9794

## 2.4GHz P -2E
2.4 GHz Max Power (in dBm)
Regulatory Domain: -2E, Antenna Gain: 4 dBi
DFS Channels Are In Italics |  |  | CCK | [19 empty] | Non HT20 | [19 empty] | Non HT20 - Beam Form | [14 empty] | HT20/HE20/EHT20 | [49 empty] | HT20/HE20/EHT20 - Beam Form
|  |  | Single Antenna |  |  |  |  | Dual Antennas |  |  |  |  | Triple Antennas |  |  |  |  | Quad Antennas |  |  |  |  | Single Antenna |  |  |  |  | Dual Antennas |  |  |  |  | Triple Antennas |  |  |  |  | Quad Antennas |  |  |  |  | Dual Antennas |  |  |  |  | Triple Antennas |  |  |  |  | Quad Antennas |  |  |  |  | Single Antenna |  |  |  |  | Dual Antennas |  |  |  |  | Dual Antennas |  |  |  |  | Triple Antennas |  |  |  |  | Triple Antennas |  |  |  |  | Triple Antennas |  |  |  |  | Quad Antennas |  |  |  |  | Quad Antennas |  |  |  |  | Quad Antennas |  |  |  |  | Quad Antennas |  |  |  |  | Dual Antennas |  |  |  |  | Dual Antennas |  |  |  |  | Triple Antennas |  |  |  |  | Triple Antennas |  |  |  |  | Triple Antennas |  |  |  |  | Quad Antennas |  |  |  |  | Quad Antennas |  |  |  |  | Quad Antennas |  |  |  |  | Quad Antennas
|  |  | 1 to 11 Mb/s |  |  |  |  | 1 to 11 Mb/s |  |  |  |  | 1 to 11 Mb/s |  |  |  |  | 1 to 11 Mb/s |  |  |  |  | 6 to 54 Mb/s |  |  |  |  | 6 to 54 Mb/s |  |  |  |  | 6 to 54 Mb/s |  |  |  |  | 6 to 54 Mb/s |  |  |  |  | 6 to 54 Mb/s |  |  |  |  | 6 to 54 Mb/s |  |  |  |  | 6 to 54 Mb/s |  |  |  |  | M0.1 to M15.1 |  |  |  |  | M0.1 to M15.1 |  |  |  |  | M0.2 to M15.2 |  |  |  |  | M0.1 to M15.1 |  |  |  |  | M0.2 to M15.2 |  |  |  |  | M0.3 to M15.3 |  |  |  |  | M0.1 to M15.1 |  |  |  |  | M0.2 to M15.2 |  |  |  |  | M0.3 to M15.3 |  |  |  |  | M0.4 to M15.4 |  |  |  |  | M0.1 to M15.1 |  |  |  |  | M0.2 to M15.2 |  |  |  |  | M0.1 to M15.1 |  |  |  |  | M0.2 to M15.2 |  |  |  |  | M0.3 to M15.3 |  |  |  |  | M0.1 to M15.1 |  |  |  |  | M0.2 to M15.2 |  |  |  |  | M0.3 to M15.3 |  |  |  |  | M0.4 to M15.4
Band | Freq (MHz) | Ch ID | A | B | C | D | Total Pwr | A | B | C | D | Total Pwr | A | B | C | D | Total Pwr | A | B | C | D | Total Pwr | A | B | C | D | Total Pwr | A | B | C | D | Total Pwr | A | B | C | D | Total Pwr | A | B | C | D | Total Pwr | A | B | C | D | Total Pwr | A | B | C | D | Total Pwr | A | B | C | D | Total Pwr | A | B | C | D | Total Pwr | A | B | C | D | Total Pwr | A | B | C | D | Total Pwr | A | B | C | D | Total Pwr | A | B | C | D | Total Pwr | A | B | C | D | Total Pwr | A | B | C | D | Total Pwr | A | B | C | D | Total Pwr | A | B | C | D | Total Pwr | A | B | C | D | Total Pwr | A | B | C | D | Total Pwr | A | B | C | D | Total Pwr | A | B | C | D | Total Pwr | A | B | C | D | Total Pwr | A | B | C | D | Total Pwr | A | B | C | D | Total Pwr | A | B | C | D | Total Pwr | A | B | C | D | Total Pwr | A | B | C | D | Total Pwr
| 2412 | 1 | 16 |  |  |  | 16 | 14 | 14 |  |  | 17 | -99 | -99 | -99 |  | -94.2288 | -99 | -99 | -99 | -99 | -92.9794 | 17 |  |  |  | 17 | 15 | 15 |  |  | 18 | -99 | -99 | -99 |  | -94.2288 | -99 | -99 | -99 | -99 | -92.9794 | 15 | 15 |  |  | 18 | -99 | -99 | -99 |  | -94.2288 | -99 | -99 | -99 | -99 | -92.9794 | 17 |  |  |  | 17 | 14 | 14 |  |  | 17 | 14 | 14 |  |  | 17 | -99 | -99 | -99 |  | -94.2288 | -99 | -99 | -99 |  | -94.2288 | -99 | -99 | -99 |  | -94.2288 | -99 | -99 | -99 | -99 | -92.9794 | -99 | -99 | -99 | -99 | -92.9794 | -99 | -99 | -99 | -99 | -92.9794 | -99 | -99 | -99 | -99 | -92.9794 | 14 | 14 |  |  | 17 | 14 | 14 |  |  | 17 | -99 | -99 | -99 |  | -94.2288 | -99 | -99 | -99 |  | -94.2288 | -99 | -99 | -99 |  | -94.2288 | -99 | -99 | -99 | -99 | -92.9794 | -99 | -99 | -99 | -99 | -92.9794 | -99 | -99 | -99 | -99 | -92.9794 | -99 | -99 | -99 | -99 | -92.9794
| 2417 | 2 | 16 |  |  |  | 16 | 14 | 14 |  |  | 17 | -99 | -99 | -99 |  | -94.2288 | -99 | -99 | -99 | -99 | -92.9794 | 17 |  |  |  | 17 | 16 | 16 |  |  | 19 | -99 | -99 | -99 |  | -94.2288 | -99 | -99 | -99 | -99 | -92.9794 | 15 | 15 |  |  | 18 | -99 | -99 | -99 |  | -94.2288 | -99 | -99 | -99 | -99 | -92.9794 | 17 |  |  |  | 17 | 14 | 14 |  |  | 17 | 14 | 14 |  |  | 17 | -99 | -99 | -99 |  | -94.2288 | -99 | -99 | -99 |  | -94.2288 | -99 | -99 | -99 |  | -94.2288 | -99 | -99 | -99 | -99 | -92.9794 | -99 | -99 | -99 | -99 | -92.9794 | -99 | -99 | -99 | -99 | -92.9794 | -99 | -99 | -99 | -99 | -92.9794 | 13 | 13 |  |  | 16 | 14 | 14 |  |  | 17 | -99 | -99 | -99 |  | -94.2288 | -99 | -99 | -99 |  | -94.2288 | -99 | -99 | -99 |  | -94.2288 | -99 | -99 | -99 | -99 | -92.9794 | -99 | -99 | -99 | -99 | -92.9794 | -99 | -99 | -99 | -99 | -92.9794 | -99 | -99 | -99 | -99 | -92.9794
| 2422 | 3 | 16 |  |  |  | 16 | 14 | 14 |  |  | 17 | -99 | -99 | -99 |  | -94.2288 | -99 | -99 | -99 | -99 | -92.9794 | 17 |  |  |  | 17 | 16 | 16 |  |  | 19 | -99 | -99 | -99 |  | -94.2288 | -99 | -99 | -99 | -99 | -92.9794 | 15 | 15 |  |  | 18 | -99 | -99 | -99 |  | -94.2288 | -99 | -99 | -99 | -99 | -92.9794 | 17 |  |  |  | 17 | 14 | 14 |  |  | 17 | 14 | 14 |  |  | 17 | -99 | -99 | -99 |  | -94.2288 | -99 | -99 | -99 |  | -94.2288 | -99 | -99 | -99 |  | -94.2288 | -99 | -99 | -99 | -99 | -92.9794 | -99 | -99 | -99 | -99 | -92.9794 | -99 | -99 | -99 | -99 | -92.9794 | -99 | -99 | -99 | -99 | -92.9794 | 13 | 13 |  |  | 16 | 14 | 14 |  |  | 17 | -99 | -99 | -99 |  | -94.2288 | -99 | -99 | -99 |  | -94.2288 | -99 | -99 | -99 |  | -94.2288 | -99 | -99 | -99 | -99 | -92.9794 | -99 | -99 | -99 | -99 | -92.9794 | -99 | -99 | -99 | -99 | -92.9794 | -99 | -99 | -99 | -99 | -92.9794
| 2427 | 4 | 16 |  |  |  | 16 | 14 | 14 |  |  | 17 | -99 | -99 | -99 |  | -94.2288 | -99 | -99 | -99 | -99 | -92.9794 | 17 |  |  |  | 17 | 16 | 16 |  |  | 19 | -99 | -99 | -99 |  | -94.2288 | -99 | -99 | -99 | -99 | -92.9794 | 15 | 15 |  |  | 18 | -99 | -99 | -99 |  | -94.2288 | -99 | -99 | -99 | -99 | -92.9794 | 17 |  |  |  | 17 | 14 | 14 |  |  | 17 | 14 | 14 |  |  | 17 | -99 | -99 | -99 |  | -94.2288 | -99 | -99 | -99 |  | -94.2288 | -99 | -99 | -99 |  | -94.2288 | -99 | -99 | -99 | -99 | -92.9794 | -99 | -99 | -99 | -99 | -92.9794 | -99 | -99 | -99 | -99 | -92.9794 | -99 | -99 | -99 | -99 | -92.9794 | 13 | 13 |  |  | 16 | 14 | 14 |  |  | 17 | -99 | -99 | -99 |  | -94.2288 | -99 | -99 | -99 |  | -94.2288 | -99 | -99 | -99 |  | -94.2288 | -99 | -99 | -99 | -99 | -92.9794 | -99 | -99 | -99 | -99 | -92.9794 | -99 | -99 | -99 | -99 | -92.9794 | -99 | -99 | -99 | -99 | -92.9794
| 2432 | 5 | 16 |  |  |  | 16 | 14 | 14 |  |  | 17 | -99 | -99 | -99 |  | -94.2288 | -99 | -99 | -99 | -99 | -92.9794 | 17 |  |  |  | 17 | 16 | 16 |  |  | 19 | -99 | -99 | -99 |  | -94.2288 | -99 | -99 | -99 | -99 | -92.9794 | 15 | 15 |  |  | 18 | -99 | -99 | -99 |  | -94.2288 | -99 | -99 | -99 | -99 | -92.9794 | 17 |  |  |  | 17 | 14 | 14 |  |  | 17 | 14 | 14 |  |  | 17 | -99 | -99 | -99 |  | -94.2288 | -99 | -99 | -99 |  | -94.2288 | -99 | -99 | -99 |  | -94.2288 | -99 | -99 | -99 | -99 | -92.9794 | -99 | -99 | -99 | -99 | -92.9794 | -99 | -99 | -99 | -99 | -92.9794 | -99 | -99 | -99 | -99 | -92.9794 | 13 | 13 |  |  | 16 | 14 | 14 |  |  | 17 | -99 | -99 | -99 |  | -94.2288 | -99 | -99 | -99 |  | -94.2288 | -99 | -99 | -99 |  | -94.2288 | -99 | -99 | -99 | -99 | -92.9794 | -99 | -99 | -99 | -99 | -92.9794 | -99 | -99 | -99 | -99 | -92.9794 | -99 | -99 | -99 | -99 | -92.9794
| 2437 | 6 | 16 |  |  |  | 16 | 14 | 14 |  |  | 17 | -99 | -99 | -99 |  | -94.2288 | -99 | -99 | -99 | -99 | -92.9794 | 17 |  |  |  | 17 | 16 | 16 |  |  | 19 | -99 | -99 | -99 |  | -94.2288 | -99 | -99 | -99 | -99 | -92.9794 | 15 | 15 |  |  | 18 | -99 | -99 | -99 |  | -94.2288 | -99 | -99 | -99 | -99 | -92.9794 | 17 |  |  |  | 17 | 14 | 14 |  |  | 17 | 14 | 14 |  |  | 17 | -99 | -99 | -99 |  | -94.2288 | -99 | -99 | -99 |  | -94.2288 | -99 | -99 | -99 |  | -94.2288 | -99 | -99 | -99 | -99 | -92.9794 | -99 | -99 | -99 | -99 | -92.9794 | -99 | -99 | -99 | -99 | -92.9794 | -99 | -99 | -99 | -99 | -92.9794 | 13 | 13 |  |  | 16 | 14 | 14 |  |  | 17 | -99 | -99 | -99 |  | -94.2288 | -99 | -99 | -99 |  | -94.2288 | -99 | -99 | -99 |  | -94.2288 | -99 | -99 | -99 | -99 | -92.9794 | -99 | -99 | -99 | -99 | -92.9794 | -99 | -99 | -99 | -99 | -92.9794 | -99 | -99 | -99 | -99 | -92.9794
| 2442 | 7 | 16 |  |  |  | 16 | 14 | 14 |  |  | 17 | -99 | -99 | -99 |  | -94.2288 | -99 | -99 | -99 | -99 | -92.9794 | 17 |  |  |  | 17 | 16 | 16 |  |  | 19 | -99 | -99 | -99 |  | -94.2288 | -99 | -99 | -99 | -99 | -92.9794 | 15 | 15 |  |  | 18 | -99 | -99 | -99 |  | -94.2288 | -99 | -99 | -99 | -99 | -92.9794 | 17 |  |  |  | 17 | 14 | 14 |  |  | 17 | 14 | 14 |  |  | 17 | -99 | -99 | -99 |  | -94.2288 | -99 | -99 | -99 |  | -94.2288 | -99 | -99 | -99 |  | -94.2288 | -99 | -99 | -99 | -99 | -92.9794 | -99 | -99 | -99 | -99 | -92.9794 | -99 | -99 | -99 | -99 | -92.9794 | -99 | -99 | -99 | -99 | -92.9794 | 13 | 13 |  |  | 16 | 14 | 14 |  |  | 17 | -99 | -99 | -99 |  | -94.2288 | -99 | -99 | -99 |  | -94.2288 | -99 | -99 | -99 |  | -94.2288 | -99 | -99 | -99 | -99 | -92.9794 | -99 | -99 | -99 | -99 | -92.9794 | -99 | -99 | -99 | -99 | -92.9794 | -99 | -99 | -99 | -99 | -92.9794
| 2447 | 8 | 16 |  |  |  | 16 | 14 | 14 |  |  | 17 | -99 | -99 | -99 |  | -94.2288 | -99 | -99 | -99 | -99 | -92.9794 | 17 |  |  |  | 17 | 16 | 16 |  |  | 19 | -99 | -99 | -99 |  | -94.2288 | -99 | -99 | -99 | -99 | -92.9794 | 15 | 15 |  |  | 18 | -99 | -99 | -99 |  | -94.2288 | -99 | -99 | -99 | -99 | -92.9794 | 17 |  |  |  | 17 | 14 | 14 |  |  | 17 | 14 | 14 |  |  | 17 | -99 | -99 | -99 |  | -94.2288 | -99 | -99 | -99 |  | -94.2288 | -99 | -99 | -99 |  | -94.2288 | -99 | -99 | -99 | -99 | -92.9794 | -99 | -99 | -99 | -99 | -92.9794 | -99 | -99 | -99 | -99 | -92.9794 | -99 | -99 | -99 | -99 | -92.9794 | 13 | 13 |  |  | 16 | 14 | 14 |  |  | 17 | -99 | -99 | -99 |  | -94.2288 | -99 | -99 | -99 |  | -94.2288 | -99 | -99 | -99 |  | -94.2288 | -99 | -99 | -99 | -99 | -92.9794 | -99 | -99 | -99 | -99 | -92.9794 | -99 | -99 | -99 | -99 | -92.9794 | -99 | -99 | -99 | -99 | -92.9794
| 2452 | 9 | 16 |  |  |  | 16 | 14 | 14 |  |  | 17 | -99 | -99 | -99 |  | -94.2288 | -99 | -99 | -99 | -99 | -92.9794 | 17 |  |  |  | 17 | 16 | 16 |  |  | 19 | -99 | -99 | -99 |  | -94.2288 | -99 | -99 | -99 | -99 | -92.9794 | 15 | 15 |  |  | 18 | -99 | -99 | -99 |  | -94.2288 | -99 | -99 | -99 | -99 | -92.9794 | 17 |  |  |  | 17 | 14 | 14 |  |  | 17 | 14 | 14 |  |  | 17 | -99 | -99 | -99 |  | -94.2288 | -99 | -99 | -99 |  | -94.2288 | -99 | -99 | -99 |  | -94.2288 | -99 | -99 | -99 | -99 | -92.9794 | -99 | -99 | -99 | -99 | -92.9794 | -99 | -99 | -99 | -99 | -92.9794 | -99 | -99 | -99 | -99 | -92.9794 | 13 | 13 |  |  | 16 | 14 | 14 |  |  | 17 | -99 | -99 | -99 |  | -94.2288 | -99 | -99 | -99 |  | -94.2288 | -99 | -99 | -99 |  | -94.2288 | -99 | -99 | -99 | -99 | -92.9794 | -99 | -99 | -99 | -99 | -92.9794 | -99 | -99 | -99 | -99 | -92.9794 | -99 | -99 | -99 | -99 | -92.9794
| 2457 | 10 | 16 |  |  |  | 16 | 14 | 14 |  |  | 17 | -99 | -99 | -99 |  | -94.2288 | -99 | -99 | -99 | -99 | -92.9794 | 17 |  |  |  | 17 | 16 | 16 |  |  | 19 | -99 | -99 | -99 |  | -94.2288 | -99 | -99 | -99 | -99 | -92.9794 | 15 | 15 |  |  | 18 | -99 | -99 | -99 |  | -94.2288 | -99 | -99 | -99 | -99 | -92.9794 | 17 |  |  |  | 17 | 14 | 14 |  |  | 17 | 14 | 14 |  |  | 17 | -99 | -99 | -99 |  | -94.2288 | -99 | -99 | -99 |  | -94.2288 | -99 | -99 | -99 |  | -94.2288 | -99 | -99 | -99 | -99 | -92.9794 | -99 | -99 | -99 | -99 | -92.9794 | -99 | -99 | -99 | -99 | -92.9794 | -99 | -99 | -99 | -99 | -92.9794 | 13 | 13 |  |  | 16 | 14 | 14 |  |  | 17 | -99 | -99 | -99 |  | -94.2288 | -99 | -99 | -99 |  | -94.2288 | -99 | -99 | -99 |  | -94.2288 | -99 | -99 | -99 | -99 | -92.9794 | -99 | -99 | -99 | -99 | -92.9794 | -99 | -99 | -99 | -99 | -92.9794 | -99 | -99 | -99 | -99 | -92.9794
| 2462 | 11 | 16 |  |  |  | 16 | 14 | 14 |  |  | 17 | -99 | -99 | -99 |  | -94.2288 | -99 | -99 | -99 | -99 | -92.9794 | 17 |  |  |  | 17 | 16 | 16 |  |  | 19 | -99 | -99 | -99 |  | -94.2288 | -99 | -99 | -99 | -99 | -92.9794 | 15 | 15 |  |  | 18 | -99 | -99 | -99 |  | -94.2288 | -99 | -99 | -99 | -99 | -92.9794 | 17 |  |  |  | 17 | 14 | 14 |  |  | 17 | 14 | 14 |  |  | 17 | -99 | -99 | -99 |  | -94.2288 | -99 | -99 | -99 |  | -94.2288 | -99 | -99 | -99 |  | -94.2288 | -99 | -99 | -99 | -99 | -92.9794 | -99 | -99 | -99 | -99 | -92.9794 | -99 | -99 | -99 | -99 | -92.9794 | -99 | -99 | -99 | -99 | -92.9794 | 13 | 13 |  |  | 16 | 14 | 14 |  |  | 17 | -99 | -99 | -99 |  | -94.2288 | -99 | -99 | -99 |  | -94.2288 | -99 | -99 | -99 |  | -94.2288 | -99 | -99 | -99 | -99 | -92.9794 | -99 | -99 | -99 | -99 | -92.9794 | -99 | -99 | -99 | -99 | -92.9794 | -99 | -99 | -99 | -99 | -92.9794
| 2467 | 12 | 16 |  |  |  | 16 | 14 | 14 |  |  | 17 | -99 | -99 | -99 |  | -94.2288 | -99 | -99 | -99 | -99 | -92.9794 | 17 |  |  |  | 17 | 16 | 16 |  |  | 19 | -99 | -99 | -99 |  | -94.2288 | -99 | -99 | -99 | -99 | -92.9794 | 15 | 15 |  |  | 18 | -99 | -99 | -99 |  | -94.2288 | -99 | -99 | -99 | -99 | -92.9794 | 17 |  |  |  | 17 | 14 | 14 |  |  | 17 | 14 | 14 |  |  | 17 | -99 | -99 | -99 |  | -94.2288 | -99 | -99 | -99 |  | -94.2288 | -99 | -99 | -99 |  | -94.2288 | -99 | -99 | -99 | -99 | -92.9794 | -99 | -99 | -99 | -99 | -92.9794 | -99 | -99 | -99 | -99 | -92.9794 | -99 | -99 | -99 | -99 | -92.9794 | 13 | 13 |  |  | 16 | 14 | 14 |  |  | 17 | -99 | -99 | -99 |  | -94.2288 | -99 | -99 | -99 |  | -94.2288 | -99 | -99 | -99 |  | -94.2288 | -99 | -99 | -99 | -99 | -92.9794 | -99 | -99 | -99 | -99 | -92.9794 | -99 | -99 | -99 | -99 | -92.9794 | -99 | -99 | -99 | -99 | -92.9794
| 2472 | 13 | 17 |  |  |  | 17 | 14 | 14 |  |  | 17 | -99 | -99 | -99 |  | -94.2288 | -99 | -99 | -99 | -99 | -92.9794 | 17 |  |  |  | 17 | 16 | 16 |  |  | 19 | -99 | -99 | -99 |  | -94.2288 | -99 | -99 | -99 | -99 | -92.9794 | 16 | 16 |  |  | 19 | -99 | -99 | -99 |  | -94.2288 | -99 | -99 | -99 | -99 | -92.9794 | 17 |  |  |  | 17 | 13 | 13 |  |  | 16 | 13 | 13 |  |  | 16 | -99 | -99 | -99 |  | -94.2288 | -99 | -99 | -99 |  | -94.2288 | -99 | -99 | -99 |  | -94.2288 | -99 | -99 | -99 | -99 | -92.9794 | -99 | -99 | -99 | -99 | -92.9794 | -99 | -99 | -99 | -99 | -92.9794 | -99 | -99 | -99 | -99 | -92.9794 | 13 | 13 |  |  | 16 | 13 | 13 |  |  | 16 | -99 | -99 | -99 |  | -94.2288 | -99 | -99 | -99 |  | -94.2288 | -99 | -99 | -99 |  | -94.2288 | -99 | -99 | -99 | -99 | -92.9794 | -99 | -99 | -99 | -99 | -92.9794 | -99 | -99 | -99 | -99 | -92.9794 | -99 | -99 | -99 | -99 | -92.9794

## 2.4GHz S -2E
2.4 GHz Max Power (in dBm)
Regulatory Domain: -2E, Antenna Gain: 4 dBi
DFS Channels Are In Italics |  |  | CCK | [19 empty] | Non HT20 | [19 empty] | Non HT20 - Beam Form | [14 empty] | HT20/HE20/EHT20 | [49 empty] | HT20/HE20/EHT20 - Beam Form
|  |  | Single Antenna |  |  |  |  | Dual Antennas |  |  |  |  | Triple Antennas |  |  |  |  | Quad Antennas |  |  |  |  | Single Antenna |  |  |  |  | Dual Antennas |  |  |  |  | Triple Antennas |  |  |  |  | Quad Antennas |  |  |  |  | Dual Antennas |  |  |  |  | Triple Antennas |  |  |  |  | Quad Antennas |  |  |  |  | Single Antenna |  |  |  |  | Dual Antennas |  |  |  |  | Dual Antennas |  |  |  |  | Triple Antennas |  |  |  |  | Triple Antennas |  |  |  |  | Triple Antennas |  |  |  |  | Quad Antennas |  |  |  |  | Quad Antennas |  |  |  |  | Quad Antennas |  |  |  |  | Quad Antennas |  |  |  |  | Dual Antennas |  |  |  |  | Dual Antennas |  |  |  |  | Triple Antennas |  |  |  |  | Triple Antennas |  |  |  |  | Triple Antennas |  |  |  |  | Quad Antennas |  |  |  |  | Quad Antennas |  |  |  |  | Quad Antennas |  |  |  |  | Quad Antennas
|  |  | 1 to 11 Mb/s |  |  |  |  | 1 to 11 Mb/s |  |  |  |  | 1 to 11 Mb/s |  |  |  |  | 1 to 11 Mb/s |  |  |  |  | 6 to 54 Mb/s |  |  |  |  | 6 to 54 Mb/s |  |  |  |  | 6 to 54 Mb/s |  |  |  |  | 6 to 54 Mb/s |  |  |  |  | 6 to 54 Mb/s |  |  |  |  | 6 to 54 Mb/s |  |  |  |  | 6 to 54 Mb/s |  |  |  |  | M0.1 to M15.1 |  |  |  |  | M0.1 to M15.1 |  |  |  |  | M0.2 to M15.2 |  |  |  |  | M0.1 to M15.1 |  |  |  |  | M0.2 to M15.2 |  |  |  |  | M0.3 to M15.3 |  |  |  |  | M0.1 to M15.1 |  |  |  |  | M0.2 to M15.2 |  |  |  |  | M0.3 to M15.3 |  |  |  |  | M0.4 to M15.4 |  |  |  |  | M0.1 to M15.1 |  |  |  |  | M0.2 to M15.2 |  |  |  |  | M0.1 to M15.1 |  |  |  |  | M0.2 to M15.2 |  |  |  |  | M0.3 to M15.3 |  |  |  |  | M0.1 to M15.1 |  |  |  |  | M0.2 to M15.2 |  |  |  |  | M0.3 to M15.3 |  |  |  |  | M0.4 to M15.4
Band | Freq (MHz) | Ch ID | A | B | C | D | Total Pwr | A | B | C | D | Total Pwr | A | B | C | D | Total Pwr | A | B | C | D | Total Pwr | A | B | C | D | Total Pwr | A | B | C | D | Total Pwr | A | B | C | D | Total Pwr | A | B | C | D | Total Pwr | A | B | C | D | Total Pwr | A | B | C | D | Total Pwr | A | B | C | D | Total Pwr | A | B | C | D | Total Pwr | A | B | C | D | Total Pwr | A | B | C | D | Total Pwr | A | B | C | D | Total Pwr | A | B | C | D | Total Pwr | A | B | C | D | Total Pwr | A | B | C | D | Total Pwr | A | B | C | D | Total Pwr | A | B | C | D | Total Pwr | A | B | C | D | Total Pwr | A | B | C | D | Total Pwr | A | B | C | D | Total Pwr | A | B | C | D | Total Pwr | A | B | C | D | Total Pwr | A | B | C | D | Total Pwr | A | B | C | D | Total Pwr | A | B | C | D | Total Pwr | A | B | C | D | Total Pwr | A | B | C | D | Total Pwr
| 2412 | 1 | 16 |  |  |  | 16 | 14 | 14 |  |  | 17 | -99 | -99 | -99 |  | -94.2288 | 11 | 11 | 11 | 11 | 17 | 17 |  |  |  | 17 | 15 | 15 |  |  | 18 | -99 | -99 | -99 |  | -94.2288 | 13 | 13 | 13 | 13 | 19 | 15 | 15 |  |  | 18 | -99 | -99 | -99 |  | -94.2288 | 9 | 9 | 9 | 9 | 15 | 17 |  |  |  | 17 | 14 | 14 |  |  | 17 | 14 | 14 |  |  | 17 | -99 | -99 | -99 |  | -94.2288 | -99 | -99 | -99 |  | -94.2288 | -99 | -99 | -99 |  | -94.2288 | 11 | 11 | 11 | 11 | 17 | 11 | 11 | 11 | 11 | 17 | 11 | 11 | 11 | 11 | 17 | 11 | 11 | 11 | 11 | 17 | 14 | 14 |  |  | 17 | 14 | 14 |  |  | 17 | -99 | -99 | -99 |  | -94.2288 | -99 | -99 | -99 |  | -94.2288 | -99 | -99 | -99 |  | -94.2288 | 8 | 8 | 8 | 8 | 14 | 11 | 11 | 11 | 11 | 17 | 11 | 11 | 11 | 11 | 17 | 11 | 11 | 11 | 11 | 17
| 2417 | 2 | 16 |  |  |  | 16 | 14 | 14 |  |  | 17 | -99 | -99 | -99 |  | -94.2288 | 10 | 10 | 10 | 10 | 16 | 17 |  |  |  | 17 | 16 | 16 |  |  | 19 | -99 | -99 | -99 |  | -94.2288 | 13 | 13 | 13 | 13 | 19 | 15 | 15 |  |  | 18 | -99 | -99 | -99 |  | -94.2288 | 9 | 9 | 9 | 9 | 15 | 17 |  |  |  | 17 | 14 | 14 |  |  | 17 | 14 | 14 |  |  | 17 | -99 | -99 | -99 |  | -94.2288 | -99 | -99 | -99 |  | -94.2288 | -99 | -99 | -99 |  | -94.2288 | 11 | 11 | 11 | 11 | 17 | 11 | 11 | 11 | 11 | 17 | 11 | 11 | 11 | 11 | 17 | 11 | 11 | 11 | 11 | 17 | 13 | 13 |  |  | 16 | 14 | 14 |  |  | 17 | -99 | -99 | -99 |  | -94.2288 | -99 | -99 | -99 |  | -94.2288 | -99 | -99 | -99 |  | -94.2288 | 8 | 8 | 8 | 8 | 14 | 11 | 11 | 11 | 11 | 17 | 11 | 11 | 11 | 11 | 17 | 11 | 11 | 11 | 11 | 17
| 2422 | 3 | 16 |  |  |  | 16 | 14 | 14 |  |  | 17 | -99 | -99 | -99 |  | -94.2288 | 10 | 10 | 10 | 10 | 16 | 17 |  |  |  | 17 | 16 | 16 |  |  | 19 | -99 | -99 | -99 |  | -94.2288 | 13 | 13 | 13 | 13 | 19 | 15 | 15 |  |  | 18 | -99 | -99 | -99 |  | -94.2288 | 9 | 9 | 9 | 9 | 15 | 17 |  |  |  | 17 | 14 | 14 |  |  | 17 | 14 | 14 |  |  | 17 | -99 | -99 | -99 |  | -94.2288 | -99 | -99 | -99 |  | -94.2288 | -99 | -99 | -99 |  | -94.2288 | 11 | 11 | 11 | 11 | 17 | 11 | 11 | 11 | 11 | 17 | 11 | 11 | 11 | 11 | 17 | 11 | 11 | 11 | 11 | 17 | 13 | 13 |  |  | 16 | 14 | 14 |  |  | 17 | -99 | -99 | -99 |  | -94.2288 | -99 | -99 | -99 |  | -94.2288 | -99 | -99 | -99 |  | -94.2288 | 8 | 8 | 8 | 8 | 14 | 11 | 11 | 11 | 11 | 17 | 11 | 11 | 11 | 11 | 17 | 11 | 11 | 11 | 11 | 17
| 2427 | 4 | 16 |  |  |  | 16 | 14 | 14 |  |  | 17 | -99 | -99 | -99 |  | -94.2288 | 10 | 10 | 10 | 10 | 16 | 17 |  |  |  | 17 | 16 | 16 |  |  | 19 | -99 | -99 | -99 |  | -94.2288 | 13 | 13 | 13 | 13 | 19 | 15 | 15 |  |  | 18 | -99 | -99 | -99 |  | -94.2288 | 9 | 9 | 9 | 9 | 15 | 17 |  |  |  | 17 | 14 | 14 |  |  | 17 | 14 | 14 |  |  | 17 | -99 | -99 | -99 |  | -94.2288 | -99 | -99 | -99 |  | -94.2288 | -99 | -99 | -99 |  | -94.2288 | 11 | 11 | 11 | 11 | 17 | 11 | 11 | 11 | 11 | 17 | 11 | 11 | 11 | 11 | 17 | 11 | 11 | 11 | 11 | 17 | 13 | 13 |  |  | 16 | 14 | 14 |  |  | 17 | -99 | -99 | -99 |  | -94.2288 | -99 | -99 | -99 |  | -94.2288 | -99 | -99 | -99 |  | -94.2288 | 8 | 8 | 8 | 8 | 14 | 11 | 11 | 11 | 11 | 17 | 11 | 11 | 11 | 11 | 17 | 11 | 11 | 11 | 11 | 17
| 2432 | 5 | 16 |  |  |  | 16 | 14 | 14 |  |  | 17 | -99 | -99 | -99 |  | -94.2288 | 10 | 10 | 10 | 10 | 16 | 17 |  |  |  | 17 | 16 | 16 |  |  | 19 | -99 | -99 | -99 |  | -94.2288 | 13 | 13 | 13 | 13 | 19 | 15 | 15 |  |  | 18 | -99 | -99 | -99 |  | -94.2288 | 9 | 9 | 9 | 9 | 15 | 17 |  |  |  | 17 | 14 | 14 |  |  | 17 | 14 | 14 |  |  | 17 | -99 | -99 | -99 |  | -94.2288 | -99 | -99 | -99 |  | -94.2288 | -99 | -99 | -99 |  | -94.2288 | 11 | 11 | 11 | 11 | 17 | 11 | 11 | 11 | 11 | 17 | 11 | 11 | 11 | 11 | 17 | 11 | 11 | 11 | 11 | 17 | 13 | 13 |  |  | 16 | 14 | 14 |  |  | 17 | -99 | -99 | -99 |  | -94.2288 | -99 | -99 | -99 |  | -94.2288 | -99 | -99 | -99 |  | -94.2288 | 8 | 8 | 8 | 8 | 14 | 11 | 11 | 11 | 11 | 17 | 11 | 11 | 11 | 11 | 17 | 11 | 11 | 11 | 11 | 17
| 2437 | 6 | 16 |  |  |  | 16 | 14 | 14 |  |  | 17 | -99 | -99 | -99 |  | -94.2288 | 10 | 10 | 10 | 10 | 16 | 17 |  |  |  | 17 | 16 | 16 |  |  | 19 | -99 | -99 | -99 |  | -94.2288 | 13 | 13 | 13 | 13 | 19 | 15 | 15 |  |  | 18 | -99 | -99 | -99 |  | -94.2288 | 9 | 9 | 9 | 9 | 15 | 17 |  |  |  | 17 | 14 | 14 |  |  | 17 | 14 | 14 |  |  | 17 | -99 | -99 | -99 |  | -94.2288 | -99 | -99 | -99 |  | -94.2288 | -99 | -99 | -99 |  | -94.2288 | 11 | 11 | 11 | 11 | 17 | 11 | 11 | 11 | 11 | 17 | 11 | 11 | 11 | 11 | 17 | 11 | 11 | 11 | 11 | 17 | 13 | 13 |  |  | 16 | 14 | 14 |  |  | 17 | -99 | -99 | -99 |  | -94.2288 | -99 | -99 | -99 |  | -94.2288 | -99 | -99 | -99 |  | -94.2288 | 8 | 8 | 8 | 8 | 14 | 11 | 11 | 11 | 11 | 17 | 11 | 11 | 11 | 11 | 17 | 11 | 11 | 11 | 11 | 17
| 2442 | 7 | 16 |  |  |  | 16 | 14 | 14 |  |  | 17 | -99 | -99 | -99 |  | -94.2288 | 10 | 10 | 10 | 10 | 16 | 17 |  |  |  | 17 | 16 | 16 |  |  | 19 | -99 | -99 | -99 |  | -94.2288 | 13 | 13 | 13 | 13 | 19 | 15 | 15 |  |  | 18 | -99 | -99 | -99 |  | -94.2288 | 9 | 9 | 9 | 9 | 15 | 17 |  |  |  | 17 | 14 | 14 |  |  | 17 | 14 | 14 |  |  | 17 | -99 | -99 | -99 |  | -94.2288 | -99 | -99 | -99 |  | -94.2288 | -99 | -99 | -99 |  | -94.2288 | 11 | 11 | 11 | 11 | 17 | 11 | 11 | 11 | 11 | 17 | 11 | 11 | 11 | 11 | 17 | 11 | 11 | 11 | 11 | 17 | 13 | 13 |  |  | 16 | 14 | 14 |  |  | 17 | -99 | -99 | -99 |  | -94.2288 | -99 | -99 | -99 |  | -94.2288 | -99 | -99 | -99 |  | -94.2288 | 8 | 8 | 8 | 8 | 14 | 11 | 11 | 11 | 11 | 17 | 11 | 11 | 11 | 11 | 17 | 11 | 11 | 11 | 11 | 17
| 2447 | 8 | 16 |  |  |  | 16 | 14 | 14 |  |  | 17 | -99 | -99 | -99 |  | -94.2288 | 10 | 10 | 10 | 10 | 16 | 17 |  |  |  | 17 | 16 | 16 |  |  | 19 | -99 | -99 | -99 |  | -94.2288 | 13 | 13 | 13 | 13 | 19 | 15 | 15 |  |  | 18 | -99 | -99 | -99 |  | -94.2288 | 9 | 9 | 9 | 9 | 15 | 17 |  |  |  | 17 | 14 | 14 |  |  | 17 | 14 | 14 |  |  | 17 | -99 | -99 | -99 |  | -94.2288 | -99 | -99 | -99 |  | -94.2288 | -99 | -99 | -99 |  | -94.2288 | 11 | 11 | 11 | 11 | 17 | 11 | 11 | 11 | 11 | 17 | 11 | 11 | 11 | 11 | 17 | 11 | 11 | 11 | 11 | 17 | 13 | 13 |  |  | 16 | 14 | 14 |  |  | 17 | -99 | -99 | -99 |  | -94.2288 | -99 | -99 | -99 |  | -94.2288 | -99 | -99 | -99 |  | -94.2288 | 8 | 8 | 8 | 8 | 14 | 11 | 11 | 11 | 11 | 17 | 11 | 11 | 11 | 11 | 17 | 11 | 11 | 11 | 11 | 17
| 2452 | 9 | 16 |  |  |  | 16 | 14 | 14 |  |  | 17 | -99 | -99 | -99 |  | -94.2288 | 10 | 10 | 10 | 10 | 16 | 17 |  |  |  | 17 | 16 | 16 |  |  | 19 | -99 | -99 | -99 |  | -94.2288 | 13 | 13 | 13 | 13 | 19 | 15 | 15 |  |  | 18 | -99 | -99 | -99 |  | -94.2288 | 9 | 9 | 9 | 9 | 15 | 17 |  |  |  | 17 | 14 | 14 |  |  | 17 | 14 | 14 |  |  | 17 | -99 | -99 | -99 |  | -94.2288 | -99 | -99 | -99 |  | -94.2288 | -99 | -99 | -99 |  | -94.2288 | 11 | 11 | 11 | 11 | 17 | 11 | 11 | 11 | 11 | 17 | 11 | 11 | 11 | 11 | 17 | 11 | 11 | 11 | 11 | 17 | 13 | 13 |  |  | 16 | 14 | 14 |  |  | 17 | -99 | -99 | -99 |  | -94.2288 | -99 | -99 | -99 |  | -94.2288 | -99 | -99 | -99 |  | -94.2288 | 8 | 8 | 8 | 8 | 14 | 11 | 11 | 11 | 11 | 17 | 11 | 11 | 11 | 11 | 17 | 11 | 11 | 11 | 11 | 17
| 2457 | 10 | 16 |  |  |  | 16 | 14 | 14 |  |  | 17 | -99 | -99 | -99 |  | -94.2288 | 10 | 10 | 10 | 10 | 16 | 17 |  |  |  | 17 | 16 | 16 |  |  | 19 | -99 | -99 | -99 |  | -94.2288 | 13 | 13 | 13 | 13 | 19 | 15 | 15 |  |  | 18 | -99 | -99 | -99 |  | -94.2288 | 9 | 9 | 9 | 9 | 15 | 17 |  |  |  | 17 | 14 | 14 |  |  | 17 | 14 | 14 |  |  | 17 | -99 | -99 | -99 |  | -94.2288 | -99 | -99 | -99 |  | -94.2288 | -99 | -99 | -99 |  | -94.2288 | 11 | 11 | 11 | 11 | 17 | 11 | 11 | 11 | 11 | 17 | 11 | 11 | 11 | 11 | 17 | 11 | 11 | 11 | 11 | 17 | 13 | 13 |  |  | 16 | 14 | 14 |  |  | 17 | -99 | -99 | -99 |  | -94.2288 | -99 | -99 | -99 |  | -94.2288 | -99 | -99 | -99 |  | -94.2288 | 8 | 8 | 8 | 8 | 14 | 11 | 11 | 11 | 11 | 17 | 11 | 11 | 11 | 11 | 17 | 11 | 11 | 11 | 11 | 17
| 2462 | 11 | 16 |  |  |  | 16 | 14 | 14 |  |  | 17 | -99 | -99 | -99 |  | -94.2288 | 10 | 10 | 10 | 10 | 16 | 17 |  |  |  | 17 | 16 | 16 |  |  | 19 | -99 | -99 | -99 |  | -94.2288 | 13 | 13 | 13 | 13 | 19 | 15 | 15 |  |  | 18 | -99 | -99 | -99 |  | -94.2288 | 9 | 9 | 9 | 9 | 15 | 17 |  |  |  | 17 | 14 | 14 |  |  | 17 | 14 | 14 |  |  | 17 | -99 | -99 | -99 |  | -94.2288 | -99 | -99 | -99 |  | -94.2288 | -99 | -99 | -99 |  | -94.2288 | 11 | 11 | 11 | 11 | 17 | 11 | 11 | 11 | 11 | 17 | 11 | 11 | 11 | 11 | 17 | 11 | 11 | 11 | 11 | 17 | 13 | 13 |  |  | 16 | 14 | 14 |  |  | 17 | -99 | -99 | -99 |  | -94.2288 | -99 | -99 | -99 |  | -94.2288 | -99 | -99 | -99 |  | -94.2288 | 8 | 8 | 8 | 8 | 14 | 11 | 11 | 11 | 11 | 17 | 11 | 11 | 11 | 11 | 17 | 11 | 11 | 11 | 11 | 17
| 2467 | 12 | 16 |  |  |  | 16 | 14 | 14 |  |  | 17 | -99 | -99 | -99 |  | -94.2288 | 10 | 10 | 10 | 10 | 16 | 17 |  |  |  | 17 | 16 | 16 |  |  | 19 | -99 | -99 | -99 |  | -94.2288 | 13 | 13 | 13 | 13 | 19 | 15 | 15 |  |  | 18 | -99 | -99 | -99 |  | -94.2288 | 9 | 9 | 9 | 9 | 15 | 17 |  |  |  | 17 | 14 | 14 |  |  | 17 | 14 | 14 |  |  | 17 | -99 | -99 | -99 |  | -94.2288 | -99 | -99 | -99 |  | -94.2288 | -99 | -99 | -99 |  | -94.2288 | 11 | 11 | 11 | 11 | 17 | 11 | 11 | 11 | 11 | 17 | 11 | 11 | 11 | 11 | 17 | 11 | 11 | 11 | 11 | 17 | 13 | 13 |  |  | 16 | 14 | 14 |  |  | 17 | -99 | -99 | -99 |  | -94.2288 | -99 | -99 | -99 |  | -94.2288 | -99 | -99 | -99 |  | -94.2288 | 8 | 8 | 8 | 8 | 14 | 11 | 11 | 11 | 11 | 17 | 11 | 11 | 11 | 11 | 17 | 11 | 11 | 11 | 11 | 17
| 2472 | 13 | 17 |  |  |  | 17 | 14 | 14 |  |  | 17 | -99 | -99 | -99 |  | -94.2288 | 11 | 11 | 11 | 11 | 17 | 17 |  |  |  | 17 | 16 | 16 |  |  | 19 | -99 | -99 | -99 |  | -94.2288 | 13 | 13 | 13 | 13 | 19 | 16 | 16 |  |  | 19 | -99 | -99 | -99 |  | -94.2288 | 9 | 9 | 9 | 9 | 15 | 17 |  |  |  | 17 | 13 | 13 |  |  | 16 | 13 | 13 |  |  | 16 | -99 | -99 | -99 |  | -94.2288 | -99 | -99 | -99 |  | -94.2288 | -99 | -99 | -99 |  | -94.2288 | 9 | 9 | 9 | 9 | 15 | 9 | 9 | 9 | 9 | 15 | 9 | 9 | 9 | 9 | 15 | 9 | 9 | 9 | 9 | 15 | 13 | 13 |  |  | 16 | 13 | 13 |  |  | 16 | -99 | -99 | -99 |  | -94.2288 | -99 | -99 | -99 |  | -94.2288 | -99 | -99 | -99 |  | -94.2288 | 7 | 7 | 7 | 7 | 13 | 9 | 9 | 9 | 9 | 15 | 9 | 9 | 9 | 9 | 15 | 9 | 9 | 9 | 9 | 15
Note on H8: (-E) PSD (EIRP)
Note on M8: (-E) PSD (EIRP)
Note on W8: (-E) PSD (EIRP)
Note on AG8: (-E) PSD (EIRP)
Note on AQ8: (-E) PSD (EIRP)
Note on AV8: (-E) PSD (EIRP)
Note on BF8: (-E) PSD (EIRP)
Note on BP8: (-E) PSD (EIRP)
Note on BU8: (-E) PSD (EIRP)
Note on CO8: (-E) PSD (EIRP)
Note on CT8: (-E) PSD (EIRP)
Note on CY8: (-E) PSD (EIRP)
Note on DD8: (-E) PSD (EIRP)
Note on DI8: (-E) PSD (EIRP)
Note on DN8: (-E) PSD (EIRP)
Note on EH8: (-E) PSD (EIRP)
Note on EM8: (-E) PSD (EIRP)
Note on ER8: (-E) PSD (EIRP)
Note on EW8: (-E) PSD (EIRP)
Note on H13: (-E) PSD (EIRP)
Note on M13: (-E) PSD (EIRP)
Note on W13: (-E) PSD (EIRP)
Note on AG13: (-E) PSD (EIRP)
Note on AQ13: (-E) PSD (EIRP)
Note on AV13: (-E) PSD (EIRP)
Note on BF13: (-E) PSD (EIRP)
Note on BP13: (-E) PSD (EIRP)
Note on BU13: (-E) PSD (EIRP)
Note on CO13: (-E) PSD (EIRP)
Note on CT13: (-E) PSD (EIRP)
Note on CY13: (-E) PSD (EIRP)
Note on DD13: (-E) PSD (EIRP)
Note on DI13: (-E) PSD (EIRP)
Note on DN13: (-E) PSD (EIRP)
Note on EH13: (-E) PSD (EIRP)
Note on EM13: (-E) PSD (EIRP)
Note on ER13: (-E) PSD (EIRP)
Note on EW13: (-E) PSD (EIRP)
Note on M20: (-E) PSD (EIRP)
Note on W20: (-E) PSD (EIRP)
Note on AG20: (-E) PSD (EIRP)
Note on AQ20: (-E) PSD (EIRP)
Note on AV20: (-E) PSD (EIRP)
Note on BF20: (-E) PSD (EIRP)
Note on BP20: (-E) PSD (EIRP)
Note on BU20: (-E) PSD (EIRP)
Note on CO20: (-E) PSD (EIRP) (-E) Conducted Tx Mask (EIRP)
Note on CT20: (-E) PSD (EIRP) (-E) Conducted Tx Mask (EIRP)
Note on CY20: (-E) PSD (EIRP) (-E) Conducted Tx Mask (EIRP)
Note on DD20: (-E) PSD (EIRP) (-E) Conducted Tx Mask (EIRP)
Note on DI20: (-E) PSD (EIRP)
Note on DN20: (-E) PSD (EIRP)
Note on EH20: (-E) PSD (EIRP)
Note on EM20: (-E) PSD (EIRP) (-E) Conducted Tx Mask (EIRP)
Note on ER20: (-E) PSD (EIRP) (-E) Conducted Tx Mask (EIRP)
Note on EW20: (-E) PSD (EIRP) (-E) Conducted Tx Mask (EIRP)

## 2.4GHz AUX -2E
2.4 GHz Max Power (in dBm)
Regulatory Domain: -2E, Antenna Gain: 4 dBi
DFS Channels Are In Italics |  |  | CCK | [19 empty] | Non HT20 | [19 empty] | Non HT20 - Beam Form | [14 empty] | HT20/HE20/EHT20 | [49 empty] | HT20/HE20/EHT20 - Beam Form
|  |  | Single Antenna |  |  |  |  | Dual Antennas |  |  |  |  | Triple Antennas |  |  |  |  | Quad Antennas |  |  |  |  | Single Antenna |  |  |  |  | Dual Antennas |  |  |  |  | Triple Antennas |  |  |  |  | Quad Antennas |  |  |  |  | Dual Antennas |  |  |  |  | Triple Antennas |  |  |  |  | Quad Antennas |  |  |  |  | Single Antenna |  |  |  |  | Dual Antennas |  |  |  |  | Dual Antennas |  |  |  |  | Triple Antennas |  |  |  |  | Triple Antennas |  |  |  |  | Triple Antennas |  |  |  |  | Quad Antennas |  |  |  |  | Quad Antennas |  |  |  |  | Quad Antennas |  |  |  |  | Quad Antennas |  |  |  |  | Dual Antennas |  |  |  |  | Dual Antennas |  |  |  |  | Triple Antennas |  |  |  |  | Triple Antennas |  |  |  |  | Triple Antennas |  |  |  |  | Quad Antennas |  |  |  |  | Quad Antennas |  |  |  |  | Quad Antennas |  |  |  |  | Quad Antennas
|  |  | 1 to 11 Mb/s |  |  |  |  | 1 to 11 Mb/s |  |  |  |  | 1 to 11 Mb/s |  |  |  |  | 1 to 11 Mb/s |  |  |  |  | 6 to 54 Mb/s |  |  |  |  | 6 to 54 Mb/s |  |  |  |  | 6 to 54 Mb/s |  |  |  |  | 6 to 54 Mb/s |  |  |  |  | 6 to 54 Mb/s |  |  |  |  | 6 to 54 Mb/s |  |  |  |  | 6 to 54 Mb/s |  |  |  |  | M0.1 to M15.1 |  |  |  |  | M0.1 to M15.1 |  |  |  |  | M0.2 to M15.2 |  |  |  |  | M0.1 to M15.1 |  |  |  |  | M0.2 to M15.2 |  |  |  |  | M0.3 to M15.3 |  |  |  |  | M0.1 to M15.1 |  |  |  |  | M0.2 to M15.2 |  |  |  |  | M0.3 to M15.3 |  |  |  |  | M0.4 to M15.4 |  |  |  |  | M0.1 to M15.1 |  |  |  |  | M0.2 to M15.2 |  |  |  |  | M0.1 to M15.1 |  |  |  |  | M0.2 to M15.2 |  |  |  |  | M0.3 to M15.3 |  |  |  |  | M0.1 to M15.1 |  |  |  |  | M0.2 to M15.2 |  |  |  |  | M0.3 to M15.3 |  |  |  |  | M0.4 to M15.4
Band | Freq (MHz) | Ch ID | A | B | C | D | Total Pwr | A | B | C | D | Total Pwr | A | B | C | D | Total Pwr | A | B | C | D | Total Pwr | A | B | C | D | Total Pwr | A | B | C | D | Total Pwr | A | B | C | D | Total Pwr | A | B | C | D | Total Pwr | A | B | C | D | Total Pwr | A | B | C | D | Total Pwr | A | B | C | D | Total Pwr | A | B | C | D | Total Pwr | A | B | C | D | Total Pwr | A | B | C | D | Total Pwr | A | B | C | D | Total Pwr | A | B | C | D | Total Pwr | A | B | C | D | Total Pwr | A | B | C | D | Total Pwr | A | B | C | D | Total Pwr | A | B | C | D | Total Pwr | A | B | C | D | Total Pwr | A | B | C | D | Total Pwr | A | B | C | D | Total Pwr | A | B | C | D | Total Pwr | A | B | C | D | Total Pwr | A | B | C | D | Total Pwr | A | B | C | D | Total Pwr | A | B | C | D | Total Pwr | A | B | C | D | Total Pwr | A | B | C | D | Total Pwr
| 2412 | 1 | 16 |  |  |  | 16 | -99 | -99 |  |  | -95.9897 | -99 | -99 | -99 |  | -94.2288 | -99 | -99 | -99 | -99 | -92.9794 | 17 |  |  |  | 17 | -99 | -99 |  |  | -95.9897 | -99 | -99 | -99 |  | -94.2288 | -99 | -99 | -99 | -99 | -92.9794 | -99 | -99 |  |  | -95.9897 | -99 | -99 | -99 |  | -94.2288 | -99 | -99 | -99 | -99 | -92.9794 | 18 |  |  |  | 18 | -99 | -99 |  |  | -95.9897 | -99 | -99 |  |  | -95.9897 | -99 | -99 | -99 |  | -94.2288 | -99 | -99 | -99 |  | -94.2288 | -99 | -99 | -99 |  | -94.2288 | -99 | -99 | -99 | -99 | -92.9794 | -99 | -99 | -99 | -99 | -92.9794 | -99 | -99 | -99 | -99 | -92.9794 | -99 | -99 | -99 | -99 | -92.9794 | -99 | -99 |  |  | -95.9897 | -99 | -99 |  |  | -95.9897 | -99 | -99 | -99 |  | -94.2288 | -99 | -99 | -99 |  | -94.2288 | -99 | -99 | -99 |  | -94.2288 | -99 | -99 | -99 | -99 | -92.9794 | -99 | -99 | -99 | -99 | -92.9794 | -99 | -99 | -99 | -99 | -92.9794 | -99 | -99 | -99 | -99 | -92.9794
| 2417 | 2 | 16 |  |  |  | 16 | -99 | -99 |  |  | -95.9897 | -99 | -99 | -99 |  | -94.2288 | -99 | -99 | -99 | -99 | -92.9794 | 17 |  |  |  | 17 | -99 | -99 |  |  | -95.9897 | -99 | -99 | -99 |  | -94.2288 | -99 | -99 | -99 | -99 | -92.9794 | -99 | -99 |  |  | -95.9897 | -99 | -99 | -99 |  | -94.2288 | -99 | -99 | -99 | -99 | -92.9794 | 18 |  |  |  | 18 | -99 | -99 |  |  | -95.9897 | -99 | -99 |  |  | -95.9897 | -99 | -99 | -99 |  | -94.2288 | -99 | -99 | -99 |  | -94.2288 | -99 | -99 | -99 |  | -94.2288 | -99 | -99 | -99 | -99 | -92.9794 | -99 | -99 | -99 | -99 | -92.9794 | -99 | -99 | -99 | -99 | -92.9794 | -99 | -99 | -99 | -99 | -92.9794 | -99 | -99 |  |  | -95.9897 | -99 | -99 |  |  | -95.9897 | -99 | -99 | -99 |  | -94.2288 | -99 | -99 | -99 |  | -94.2288 | -99 | -99 | -99 |  | -94.2288 | -99 | -99 | -99 | -99 | -92.9794 | -99 | -99 | -99 | -99 | -92.9794 | -99 | -99 | -99 | -99 | -92.9794 | -99 | -99 | -99 | -99 | -92.9794
| 2422 | 3 | 16 |  |  |  | 16 | -99 | -99 |  |  | -95.9897 | -99 | -99 | -99 |  | -94.2288 | -99 | -99 | -99 | -99 | -92.9794 | 17 |  |  |  | 17 | -99 | -99 |  |  | -95.9897 | -99 | -99 | -99 |  | -94.2288 | -99 | -99 | -99 | -99 | -92.9794 | -99 | -99 |  |  | -95.9897 | -99 | -99 | -99 |  | -94.2288 | -99 | -99 | -99 | -99 | -92.9794 | 18 |  |  |  | 18 | -99 | -99 |  |  | -95.9897 | -99 | -99 |  |  | -95.9897 | -99 | -99 | -99 |  | -94.2288 | -99 | -99 | -99 |  | -94.2288 | -99 | -99 | -99 |  | -94.2288 | -99 | -99 | -99 | -99 | -92.9794 | -99 | -99 | -99 | -99 | -92.9794 | -99 | -99 | -99 | -99 | -92.9794 | -99 | -99 | -99 | -99 | -92.9794 | -99 | -99 |  |  | -95.9897 | -99 | -99 |  |  | -95.9897 | -99 | -99 | -99 |  | -94.2288 | -99 | -99 | -99 |  | -94.2288 | -99 | -99 | -99 |  | -94.2288 | -99 | -99 | -99 | -99 | -92.9794 | -99 | -99 | -99 | -99 | -92.9794 | -99 | -99 | -99 | -99 | -92.9794 | -99 | -99 | -99 | -99 | -92.9794
| 2427 | 4 | 16 |  |  |  | 16 | -99 | -99 |  |  | -95.9897 | -99 | -99 | -99 |  | -94.2288 | -99 | -99 | -99 | -99 | -92.9794 | 17 |  |  |  | 17 | -99 | -99 |  |  | -95.9897 | -99 | -99 | -99 |  | -94.2288 | -99 | -99 | -99 | -99 | -92.9794 | -99 | -99 |  |  | -95.9897 | -99 | -99 | -99 |  | -94.2288 | -99 | -99 | -99 | -99 | -92.9794 | 18 |  |  |  | 18 | -99 | -99 |  |  | -95.9897 | -99 | -99 |  |  | -95.9897 | -99 | -99 | -99 |  | -94.2288 | -99 | -99 | -99 |  | -94.2288 | -99 | -99 | -99 |  | -94.2288 | -99 | -99 | -99 | -99 | -92.9794 | -99 | -99 | -99 | -99 | -92.9794 | -99 | -99 | -99 | -99 | -92.9794 | -99 | -99 | -99 | -99 | -92.9794 | -99 | -99 |  |  | -95.9897 | -99 | -99 |  |  | -95.9897 | -99 | -99 | -99 |  | -94.2288 | -99 | -99 | -99 |  | -94.2288 | -99 | -99 | -99 |  | -94.2288 | -99 | -99 | -99 | -99 | -92.9794 | -99 | -99 | -99 | -99 | -92.9794 | -99 | -99 | -99 | -99 | -92.9794 | -99 | -99 | -99 | -99 | -92.9794
| 2432 | 5 | 16 |  |  |  | 16 | -99 | -99 |  |  | -95.9897 | -99 | -99 | -99 |  | -94.2288 | -99 | -99 | -99 | -99 | -92.9794 | 17 |  |  |  | 17 | -99 | -99 |  |  | -95.9897 | -99 | -99 | -99 |  | -94.2288 | -99 | -99 | -99 | -99 | -92.9794 | -99 | -99 |  |  | -95.9897 | -99 | -99 | -99 |  | -94.2288 | -99 | -99 | -99 | -99 | -92.9794 | 18 |  |  |  | 18 | -99 | -99 |  |  | -95.9897 | -99 | -99 |  |  | -95.9897 | -99 | -99 | -99 |  | -94.2288 | -99 | -99 | -99 |  | -94.2288 | -99 | -99 | -99 |  | -94.2288 | -99 | -99 | -99 | -99 | -92.9794 | -99 | -99 | -99 | -99 | -92.9794 | -99 | -99 | -99 | -99 | -92.9794 | -99 | -99 | -99 | -99 | -92.9794 | -99 | -99 |  |  | -95.9897 | -99 | -99 |  |  | -95.9897 | -99 | -99 | -99 |  | -94.2288 | -99 | -99 | -99 |  | -94.2288 | -99 | -99 | -99 |  | -94.2288 | -99 | -99 | -99 | -99 | -92.9794 | -99 | -99 | -99 | -99 | -92.9794 | -99 | -99 | -99 | -99 | -92.9794 | -99 | -99 | -99 | -99 | -92.9794
| 2437 | 6 | 16 |  |  |  | 16 | -99 | -99 |  |  | -95.9897 | -99 | -99 | -99 |  | -94.2288 | -99 | -99 | -99 | -99 | -92.9794 | 17 |  |  |  | 17 | -99 | -99 |  |  | -95.9897 | -99 | -99 | -99 |  | -94.2288 | -99 | -99 | -99 | -99 | -92.9794 | -99 | -99 |  |  | -95.9897 | -99 | -99 | -99 |  | -94.2288 | -99 | -99 | -99 | -99 | -92.9794 | 18 |  |  |  | 18 | -99 | -99 |  |  | -95.9897 | -99 | -99 |  |  | -95.9897 | -99 | -99 | -99 |  | -94.2288 | -99 | -99 | -99 |  | -94.2288 | -99 | -99 | -99 |  | -94.2288 | -99 | -99 | -99 | -99 | -92.9794 | -99 | -99 | -99 | -99 | -92.9794 | -99 | -99 | -99 | -99 | -92.9794 | -99 | -99 | -99 | -99 | -92.9794 | -99 | -99 |  |  | -95.9897 | -99 | -99 |  |  | -95.9897 | -99 | -99 | -99 |  | -94.2288 | -99 | -99 | -99 |  | -94.2288 | -99 | -99 | -99 |  | -94.2288 | -99 | -99 | -99 | -99 | -92.9794 | -99 | -99 | -99 | -99 | -92.9794 | -99 | -99 | -99 | -99 | -92.9794 | -99 | -99 | -99 | -99 | -92.9794
| 2442 | 7 | 16 |  |  |  | 16 | -99 | -99 |  |  | -95.9897 | -99 | -99 | -99 |  | -94.2288 | -99 | -99 | -99 | -99 | -92.9794 | 17 |  |  |  | 17 | -99 | -99 |  |  | -95.9897 | -99 | -99 | -99 |  | -94.2288 | -99 | -99 | -99 | -99 | -92.9794 | -99 | -99 |  |  | -95.9897 | -99 | -99 | -99 |  | -94.2288 | -99 | -99 | -99 | -99 | -92.9794 | 18 |  |  |  | 18 | -99 | -99 |  |  | -95.9897 | -99 | -99 |  |  | -95.9897 | -99 | -99 | -99 |  | -94.2288 | -99 | -99 | -99 |  | -94.2288 | -99 | -99 | -99 |  | -94.2288 | -99 | -99 | -99 | -99 | -92.9794 | -99 | -99 | -99 | -99 | -92.9794 | -99 | -99 | -99 | -99 | -92.9794 | -99 | -99 | -99 | -99 | -92.9794 | -99 | -99 |  |  | -95.9897 | -99 | -99 |  |  | -95.9897 | -99 | -99 | -99 |  | -94.2288 | -99 | -99 | -99 |  | -94.2288 | -99 | -99 | -99 |  | -94.2288 | -99 | -99 | -99 | -99 | -92.9794 | -99 | -99 | -99 | -99 | -92.9794 | -99 | -99 | -99 | -99 | -92.9794 | -99 | -99 | -99 | -99 | -92.9794
| 2447 | 8 | 16 |  |  |  | 16 | -99 | -99 |  |  | -95.9897 | -99 | -99 | -99 |  | -94.2288 | -99 | -99 | -99 | -99 | -92.9794 | 17 |  |  |  | 17 | -99 | -99 |  |  | -95.9897 | -99 | -99 | -99 |  | -94.2288 | -99 | -99 | -99 | -99 | -92.9794 | -99 | -99 |  |  | -95.9897 | -99 | -99 | -99 |  | -94.2288 | -99 | -99 | -99 | -99 | -92.9794 | 18 |  |  |  | 18 | -99 | -99 |  |  | -95.9897 | -99 | -99 |  |  | -95.9897 | -99 | -99 | -99 |  | -94.2288 | -99 | -99 | -99 |  | -94.2288 | -99 | -99 | -99 |  | -94.2288 | -99 | -99 | -99 | -99 | -92.9794 | -99 | -99 | -99 | -99 | -92.9794 | -99 | -99 | -99 | -99 | -92.9794 | -99 | -99 | -99 | -99 | -92.9794 | -99 | -99 |  |  | -95.9897 | -99 | -99 |  |  | -95.9897 | -99 | -99 | -99 |  | -94.2288 | -99 | -99 | -99 |  | -94.2288 | -99 | -99 | -99 |  | -94.2288 | -99 | -99 | -99 | -99 | -92.9794 | -99 | -99 | -99 | -99 | -92.9794 | -99 | -99 | -99 | -99 | -92.9794 | -99 | -99 | -99 | -99 | -92.9794
| 2452 | 9 | 16 |  |  |  | 16 | -99 | -99 |  |  | -95.9897 | -99 | -99 | -99 |  | -94.2288 | -99 | -99 | -99 | -99 | -92.9794 | 17 |  |  |  | 17 | -99 | -99 |  |  | -95.9897 | -99 | -99 | -99 |  | -94.2288 | -99 | -99 | -99 | -99 | -92.9794 | -99 | -99 |  |  | -95.9897 | -99 | -99 | -99 |  | -94.2288 | -99 | -99 | -99 | -99 | -92.9794 | 18 |  |  |  | 18 | -99 | -99 |  |  | -95.9897 | -99 | -99 |  |  | -95.9897 | -99 | -99 | -99 |  | -94.2288 | -99 | -99 | -99 |  | -94.2288 | -99 | -99 | -99 |  | -94.2288 | -99 | -99 | -99 | -99 | -92.9794 | -99 | -99 | -99 | -99 | -92.9794 | -99 | -99 | -99 | -99 | -92.9794 | -99 | -99 | -99 | -99 | -92.9794 | -99 | -99 |  |  | -95.9897 | -99 | -99 |  |  | -95.9897 | -99 | -99 | -99 |  | -94.2288 | -99 | -99 | -99 |  | -94.2288 | -99 | -99 | -99 |  | -94.2288 | -99 | -99 | -99 | -99 | -92.9794 | -99 | -99 | -99 | -99 | -92.9794 | -99 | -99 | -99 | -99 | -92.9794 | -99 | -99 | -99 | -99 | -92.9794
| 2457 | 10 | 16 |  |  |  | 16 | -99 | -99 |  |  | -95.9897 | -99 | -99 | -99 |  | -94.2288 | -99 | -99 | -99 | -99 | -92.9794 | 17 |  |  |  | 17 | -99 | -99 |  |  | -95.9897 | -99 | -99 | -99 |  | -94.2288 | -99 | -99 | -99 | -99 | -92.9794 | -99 | -99 |  |  | -95.9897 | -99 | -99 | -99 |  | -94.2288 | -99 | -99 | -99 | -99 | -92.9794 | 18 |  |  |  | 18 | -99 | -99 |  |  | -95.9897 | -99 | -99 |  |  | -95.9897 | -99 | -99 | -99 |  | -94.2288 | -99 | -99 | -99 |  | -94.2288 | -99 | -99 | -99 |  | -94.2288 | -99 | -99 | -99 | -99 | -92.9794 | -99 | -99 | -99 | -99 | -92.9794 | -99 | -99 | -99 | -99 | -92.9794 | -99 | -99 | -99 | -99 | -92.9794 | -99 | -99 |  |  | -95.9897 | -99 | -99 |  |  | -95.9897 | -99 | -99 | -99 |  | -94.2288 | -99 | -99 | -99 |  | -94.2288 | -99 | -99 | -99 |  | -94.2288 | -99 | -99 | -99 | -99 | -92.9794 | -99 | -99 | -99 | -99 | -92.9794 | -99 | -99 | -99 | -99 | -92.9794 | -99 | -99 | -99 | -99 | -92.9794
| 2462 | 11 | 16 |  |  |  | 16 | -99 | -99 |  |  | -95.9897 | -99 | -99 | -99 |  | -94.2288 | -99 | -99 | -99 | -99 | -92.9794 | 17 |  |  |  | 17 | -99 | -99 |  |  | -95.9897 | -99 | -99 | -99 |  | -94.2288 | -99 | -99 | -99 | -99 | -92.9794 | -99 | -99 |  |  | -95.9897 | -99 | -99 | -99 |  | -94.2288 | -99 | -99 | -99 | -99 | -92.9794 | 18 |  |  |  | 18 | -99 | -99 |  |  | -95.9897 | -99 | -99 |  |  | -95.9897 | -99 | -99 | -99 |  | -94.2288 | -99 | -99 | -99 |  | -94.2288 | -99 | -99 | -99 |  | -94.2288 | -99 | -99 | -99 | -99 | -92.9794 | -99 | -99 | -99 | -99 | -92.9794 | -99 | -99 | -99 | -99 | -92.9794 | -99 | -99 | -99 | -99 | -92.9794 | -99 | -99 |  |  | -95.9897 | -99 | -99 |  |  | -95.9897 | -99 | -99 | -99 |  | -94.2288 | -99 | -99 | -99 |  | -94.2288 | -99 | -99 | -99 |  | -94.2288 | -99 | -99 | -99 | -99 | -92.9794 | -99 | -99 | -99 | -99 | -92.9794 | -99 | -99 | -99 | -99 | -92.9794 | -99 | -99 | -99 | -99 | -92.9794
| 2467 | 12 | 16 |  |  |  | 16 | -99 | -99 |  |  | -95.9897 | -99 | -99 | -99 |  | -94.2288 | -99 | -99 | -99 | -99 | -92.9794 | 17 |  |  |  | 17 | -99 | -99 |  |  | -95.9897 | -99 | -99 | -99 |  | -94.2288 | -99 | -99 | -99 | -99 | -92.9794 | -99 | -99 |  |  | -95.9897 | -99 | -99 | -99 |  | -94.2288 | -99 | -99 | -99 | -99 | -92.9794 | 18 |  |  |  | 18 | -99 | -99 |  |  | -95.9897 | -99 | -99 |  |  | -95.9897 | -99 | -99 | -99 |  | -94.2288 | -99 | -99 | -99 |  | -94.2288 | -99 | -99 | -99 |  | -94.2288 | -99 | -99 | -99 | -99 | -92.9794 | -99 | -99 | -99 | -99 | -92.9794 | -99 | -99 | -99 | -99 | -92.9794 | -99 | -99 | -99 | -99 | -92.9794 | -99 | -99 |  |  | -95.9897 | -99 | -99 |  |  | -95.9897 | -99 | -99 | -99 |  | -94.2288 | -99 | -99 | -99 |  | -94.2288 | -99 | -99 | -99 |  | -94.2288 | -99 | -99 | -99 | -99 | -92.9794 | -99 | -99 | -99 | -99 | -92.9794 | -99 | -99 | -99 | -99 | -92.9794 | -99 | -99 | -99 | -99 | -92.9794
| 2472 | 13 | 15 |  |  |  | 15 | -99 | -99 |  |  | -95.9897 | -99 | -99 | -99 |  | -94.2288 | -99 | -99 | -99 | -99 | -92.9794 | 16 |  |  |  | 16 | -99 | -99 |  |  | -95.9897 | -99 | -99 | -99 |  | -94.2288 | -99 | -99 | -99 | -99 | -92.9794 | -99 | -99 |  |  | -95.9897 | -99 | -99 | -99 |  | -94.2288 | -99 | -99 | -99 | -99 | -92.9794 | 18 |  |  |  | 18 | -99 | -99 |  |  | -95.9897 | -99 | -99 |  |  | -95.9897 | -99 | -99 | -99 |  | -94.2288 | -99 | -99 | -99 |  | -94.2288 | -99 | -99 | -99 |  | -94.2288 | -99 | -99 | -99 | -99 | -92.9794 | -99 | -99 | -99 | -99 | -92.9794 | -99 | -99 | -99 | -99 | -92.9794 | -99 | -99 | -99 | -99 | -92.9794 | -99 | -99 |  |  | -95.9897 | -99 | -99 |  |  | -95.9897 | -99 | -99 | -99 |  | -94.2288 | -99 | -99 | -99 |  | -94.2288 | -99 | -99 | -99 |  | -94.2288 | -99 | -99 | -99 | -99 | -92.9794 | -99 | -99 | -99 | -99 | -92.9794 | -99 | -99 | -99 | -99 | -92.9794 | -99 | -99 | -99 | -99 | -92.9794
Note on H8: (-E) PSD (EIRP)
Note on AB8: (-E) PSD (EIRP)
Note on BK8: (-E) PSD (EIRP)
Note on H13: (-E) PSD (EIRP)
Note on AB13: (-E) PSD (EIRP)
Note on BK13: (-E) PSD (EIRP)
Note on H20: (-E) PSD (EIRP)
Note on AB20: (-E) PSD (EIRP)
Note on BK20: (-E) PSD (EIRP)

## 5GHz P -2A
5 GHz Max Power (in dBm)
Regulatory Domain: -2A, Antenna Gain: 6 dBi
DFS Channels Are In Italics |  |  | Non HT20 | [19 empty] | Non HT20 - Beam Form | [14 empty] | HT20 / VHT20 / HE20 / EHT20 | [49 empty] | HT20 / VHT20 / HE20 / EHT20 - Beam Form | [44 empty] | HT40 / VHT40 / HE40 / EHT40 | [49 empty] | HT40 / VHT40 / HE40 / EHT40 - Beam Form | [44 empty] | VHT80 / HE80 / EHT80 | [49 empty] | VHT80 / HE80 / EHT80 - Beam Form | [44 empty] | VHT160 / HE160 / EHT160 | [49 empty] | VHT160 / HE160 / EHT160 - Beam Form
|  |  | Single Antenna |  |  |  |  | Dual Antennas |  |  |  |  | Triple Antennas |  |  |  |  | Quad Antennas |  |  |  |  | Dual Antennas |  |  |  |  | Triple Antennas |  |  |  |  | Quad Antennas |  |  |  |  | Single Antenna |  |  |  |  | Dual Antennas |  |  |  |  | Dual Antennas |  |  |  |  | Triple Antennas |  |  |  |  | Triple Antennas |  |  |  |  | Triple Antennas |  |  |  |  | Quad Antennas |  |  |  |  | Quad Antennas |  |  |  |  | Quad Antennas |  |  |  |  | Quad Antennas |  |  |  |  | Dual Antennas |  |  |  |  | Dual Antennas |  |  |  |  | Triple Antennas |  |  |  |  | Triple Antennas |  |  |  |  | Triple Antennas |  |  |  |  | Quad Antennas |  |  |  |  | Quad Antennas |  |  |  |  | Quad Antennas |  |  |  |  | Quad Antennas |  |  |  |  | Single Antenna |  |  |  |  | Dual Antennas |  |  |  |  | Dual Antennas |  |  |  |  | Triple Antennas |  |  |  |  | Triple Antennas |  |  |  |  | Triple Antennas |  |  |  |  | Quad Antennas |  |  |  |  | Quad Antennas |  |  |  |  | Quad Antennas |  |  |  |  | Quad Antennas |  |  |  |  | Dual Antennas |  |  |  |  | Dual Antennas |  |  |  |  | Triple Antennas |  |  |  |  | Triple Antennas |  |  |  |  | Triple Antennas |  |  |  |  | Quad Antennas |  |  |  |  | Quad Antennas |  |  |  |  | Quad Antennas |  |  |  |  | Quad Antennas |  |  |  |  | Single Antenna |  |  |  |  | Dual Antennas |  |  |  |  | Dual Antennas |  |  |  |  | Triple Antennas |  |  |  |  | Triple Antennas |  |  |  |  | Triple Antennas |  |  |  |  | Quad Antennas |  |  |  |  | Quad Antennas |  |  |  |  | Quad Antennas |  |  |  |  | Quad Antennas |  |  |  |  | Dual Antennas |  |  |  |  | Dual Antennas |  |  |  |  | Triple Antennas |  |  |  |  | Triple Antennas |  |  |  |  | Triple Antennas |  |  |  |  | Quad Antennas |  |  |  |  | Quad Antennas |  |  |  |  | Quad Antennas |  |  |  |  | Quad Antennas |  |  |  |  | Single Antenna |  |  |  |  | Dual Antennas |  |  |  |  | Dual Antennas |  |  |  |  | Triple Antennas |  |  |  |  | Triple Antennas |  |  |  |  | Triple Antennas |  |  |  |  | Quad Antennas |  |  |  |  | Quad Antennas |  |  |  |  | Quad Antennas |  |  |  |  | Quad Antennas |  |  |  |  | Dual Antennas |  |  |  |  | Dual Antennas |  |  |  |  | Triple Antennas |  |  |  |  | Triple Antennas |  |  |  |  | Triple Antennas |  |  |  |  | Quad Antennas |  |  |  |  | Quad Antennas |  |  |  |  | Quad Antennas |  |  |  |  | Quad Antennas
|  |  | 6 to 54 Mb/s |  |  |  |  | 6 to 54 Mb/s |  |  |  |  | 6 to 54 Mb/s |  |  |  |  | 6 to 54 Mb/s |  |  |  |  | 6 to 54 Mb/s |  |  |  |  | 6 to 54 Mb/s |  |  |  |  | 6 to 54 Mb/s |  |  |  |  | M0 to M7 |  |  |  |  | M0 to M7 |  |  |  |  | M8 to M15 |  |  |  |  | M0 to M7 |  |  |  |  | M8 to M15 |  |  |  |  | M16 to M23 |  |  |  |  | M0 to M7 |  |  |  |  | M8 to M15 |  |  |  |  | M16 to M23 |  |  |  |  | M24 to M31 |  |  |  |  | M0 to M7 |  |  |  |  | M8 to M15 |  |  |  |  | M0 to M7 |  |  |  |  | M8 to M15 |  |  |  |  | M16 to M23 |  |  |  |  | M0 to M7 |  |  |  |  | M8 to M15 |  |  |  |  | M16 to M23 |  |  |  |  | M24 to M31 |  |  |  |  | M0 to M7 |  |  |  |  | M0 to M7 |  |  |  |  | M8 to M15 |  |  |  |  | M0 to M7 |  |  |  |  | M8 to M15 |  |  |  |  | M16 to M23 |  |  |  |  | M0 to M7 |  |  |  |  | M8 to M15 |  |  |  |  | M16 to M23 |  |  |  |  | M24 to M31 |  |  |  |  | M0 to M7 |  |  |  |  | M8 to M15 |  |  |  |  | M0 to M7 |  |  |  |  | M8 to M15 |  |  |  |  | M16 to M23 |  |  |  |  | M0 to M7 |  |  |  |  | M8 to M15 |  |  |  |  | M16 to M23 |  |  |  |  | M24 to M31 |  |  |  |  | M0.1 to M15.1 |  |  |  |  | M0.1 to M15.1 |  |  |  |  | M0.2 to M15.2 |  |  |  |  | M0.1 to M15.1 |  |  |  |  | M0.2 to M15.2 |  |  |  |  | M0.3 to M15.3 |  |  |  |  | M0.1 to M15.1 |  |  |  |  | M0.2 to M15.2 |  |  |  |  | M0.3 to M15.3 |  |  |  |  | M0.4 to M15.4 |  |  |  |  | M0.1 to M15.1 |  |  |  |  | M0.2 to M15.2 |  |  |  |  | M0.1 to M15.1 |  |  |  |  | M0.2 to M15.2 |  |  |  |  | M0.3 to M15.3 |  |  |  |  | M0.1 to M15.1 |  |  |  |  | M0.2 to M15.2 |  |  |  |  | M0.3 to M15.3 |  |  |  |  | M0.4 to M15.4 |  |  |  |  | M0.1 to M15.1 |  |  |  |  | M0.1 to M15.1 |  |  |  |  | M0.2 to M15.2 |  |  |  |  | M0.1 to M15.1 |  |  |  |  | M0.2 to M15.2 |  |  |  |  | M0.3 to M15.3 |  |  |  |  | M0.1 to M15.1 |  |  |  |  | M0.2 to M15.2 |  |  |  |  | M0.3 to M15.3 |  |  |  |  | M0.4 to M15.4 |  |  |  |  | M0.1 to M15.1 |  |  |  |  | M0.2 to M15.2 |  |  |  |  | M0.1 to M15.1 |  |  |  |  | M0.2 to M15.2 |  |  |  |  | M0.3 to M15.3 |  |  |  |  | M0.1 to M15.1 |  |  |  |  | M0.2 to M15.2 |  |  |  |  | M0.3 to M15.3 |  |  |  |  | M0.4 to M15.4
[38 empty] | M0.1 to M15.1 |  |  |  |  | M0.1 to M15.1 |  |  |  |  | M0.2 to M15.2 |  |  |  |  | M0.1 to M15.1 |  |  |  |  | M0.2 to M15.2 |  |  |  |  | M0.3 to M15.3 |  |  |  |  | M0.1 to M15.1 |  |  |  |  | M0.2 to M15.2 |  |  |  |  | M0.3 to M15.3 |  |  |  |  | M0.4 to M15.4 |  |  |  |  | M0.1 to M15.1 |  |  |  |  | M0.2 to M15.2 |  |  |  |  | M0.1 to M15.1 |  |  |  |  | M0.2 to M15.2 |  |  |  |  | M0.3 to M15.3 |  |  |  |  | M0.1 to M15.1 |  |  |  |  | M0.2 to M15.2 |  |  |  |  | M0.3 to M15.3 |  |  |  |  | M0.4 to M15.4 |  |  |  |  | M0.1 to M15.1 |  |  |  |  | M0.1 to M15.1 |  |  |  |  | M0.2 to M15.2 |  |  |  |  | M0.1 to M15.1 |  |  |  |  | M0.2 to M15.2 |  |  |  |  | M0.3 to M15.3 |  |  |  |  | M0.1 to M15.1 |  |  |  |  | M0.2 to M15.2 |  |  |  |  | M0.3 to M15.3 |  |  |  |  | M0.4 to M15.4 |  |  |  |  | M0.1 to M15.1 |  |  |  |  | M0.2 to M15.2 |  |  |  |  | M0.1 to M15.1 |  |  |  |  | M0.2 to M15.2 |  |  |  |  | M0.3 to M15.3 |  |  |  |  | M0.1 to M15.1 |  |  |  |  | M0.2 to M15.2 |  |  |  |  | M0.3 to M15.3 |  |  |  |  | M0.4 to M15.4
Band | Freq (MHz) | Ch ID | A | B | C | D | Total Pwr | A | B | C | D | Total Pwr | A | B | C | D | Total Pwr | A | B | C | D | Total Pwr | A | B | C | D | Total Pwr | A | B | C | D | Total Pwr | A | B | C | D | Total Pwr | A | B | C | D | Total Pwr | A | B | C | D | Total Pwr | A | B | C | D | Total Pwr | A | B | C | D | Total Pwr | A | B | C | D | Total Pwr | A | B | C | D | Total Pwr | A | B | C | D | Total Pwr | A | B | C | D | Total Pwr | A | B | C | D | Total Pwr | A | B | C | D | Total Pwr | A | B | C | D | Total Pwr | A | B | C | D | Total Pwr | A | B | C | D | Total Pwr | A | B | C | D | Total Pwr | A | B | C | D | Total Pwr | A | B | C | D | Total Pwr | A | B | C | D | Total Pwr | A | B | C | D | Total Pwr | A | B | C | D | Total Pwr | A | B | C | D | Total Pwr | A | B | C | D | Total Pwr | A | B | C | D | Total Pwr | A | B | C | D | Total Pwr | A | B | C | D | Total Pwr | A | B | C | D | Total Pwr | A | B | C | D | Total Pwr | A | B | C | D | Total Pwr | A | B | C | D | Total Pwr | A | B | C | D | Total Pwr | A | B | C | D | Total Pwr | A | B | C | D | Total Pwr | A | B | C | D | Total Pwr | A | B | C | D | Total Pwr | A | B | C | D | Total Pwr | A | B | C | D | Total Pwr | A | B | C | D | Total Pwr | A | B | C | D | Total Pwr | A | B | C | D | Total Pwr | A | B | C | D | Total Pwr | A | B | C | D | Total Pwr | A | B | C | D | Total Pwr | A | B | C | D | Total Pwr | A | B | C | D | Total Pwr | A | B | C | D | Total Pwr | A | B | C | D | Total Pwr | A | B | C | D | Total Pwr | A | B | C | D | Total Pwr | A | B | C | D | Total Pwr | A | B | C | D | Total Pwr | A | B | C | D | Total Pwr | A | B | C | D | Total Pwr | A | B | C | D | Total Pwr | A | B | C | D | Total Pwr | A | B | C | D | Total Pwr | A | B | C | D | Total Pwr | A | B | C | D | Total Pwr | A | B | C | D | Total Pwr | A | B | C | D | Total Pwr | A | B | C | D | Total Pwr | A | B | C | D | Total Pwr | A | B | C | D | Total Pwr | A | B | C | D | Total Pwr | A | B | C | D | Total Pwr | A | B | C | D | Total Pwr | A | B | C | D | Total Pwr | A | B | C | D | Total Pwr | A | B | C | D | Total Pwr | A | B | C | D | Total Pwr | A | B | C | D | Total Pwr | A | B | C | D | Total Pwr | A | B | C | D | Total Pwr | A | B | C | D | Total Pwr | A | B | C | D | Total Pwr | A | B | C | D | Total Pwr | A | B | C | D | Total Pwr | A | B | C | D | Total Pwr
UNII-1 | 5180 | 36 | 14 |  |  |  | 14 | 10 | 10 |  |  | 13.0103 | -99 | -99 | -99 |  | -94.2288 | 7 | 7 | 7 | 7 | 13.0206 | 10 | 10 |  |  | 13.0103 | -99 | -99 | -99 |  | -94.2288 | 7 | 7 | 7 | 7 | 13.0206 | 14 |  |  |  | 14 | 10 | 10 |  |  | 13.0103 | 10 | 10 |  |  | 13.0103 | -99 | -99 | -99 |  | -94.2288 | -99 | -99 | -99 |  | -94.2288 | -99 | -99 | -99 |  | -94.2288 | 8 | 8 | 8 | 8 | 14.0206 | 8 | 8 | 8 | 8 | 14.0206 | 8 | 8 | 8 | 8 | 14.0206 | 8 | 8 | 8 | 8 | 14.0206 | 10 | 10 |  |  | 13.0103 | 10 | 10 |  |  | 13.0103 | -99 | -99 | -99 |  | -94.2288 | -99 | -99 | -99 |  | -94.2288 | -99 | -99 | -99 |  | -94.2288 | 8 | 8 | 8 | 8 | 14.0206 | 8 | 8 | 8 | 8 | 14.0206 | 8 | 8 | 8 | 8 | 14.0206 | 8 | 8 | 8 | 8 | 14.0206 | 17 |  |  |  | 17 | 12 | 12 |  |  | 15.0103 | 12 | 12 |  |  | 15.0103 | -99 | -99 | -99 |  | -94.2288 | -99 | -99 | -99 |  | -94.2288 | -99 | -99 | -99 |  | -94.2288 | 9 | 9 | 9 | 9 | 15.0206 | 9 | 9 | 9 | 9 | 15.0206 | 9 | 9 | 9 | 9 | 15.0206 | 9 | 9 | 9 | 9 | 15.0206 | 12 | 12 |  |  | 15.0103 | 12 | 12 |  |  | 15.0103 | -99 | -99 | -99 |  | -94.2288 | -99 | -99 | -99 |  | -94.2288 | -99 | -99 | -99 |  | -94.2288 | 8 | 8 | 8 | 8 | 14.0206 | 9 | 9 | 9 | 9 | 15.0206 | 9 | 9 | 9 | 9 | 15.0206 | 9 | 9 | 9 | 9 | 15.0206 | 17 |  |  |  | 17 | 12 | 12 |  |  | 15.0103 | 12 | 12 |  |  | 15.0103 | -99 | -99 | -99 |  | -94.2288 | -99 | -99 | -99 |  | -94.2288 | -99 | -99 | -99 |  | -94.2288 | 9 | 9 | 9 | 9 | 15.0206 | 9 | 9 | 9 | 9 | 15.0206 | 9 | 9 | 9 | 9 | 15.0206 | 9 | 9 | 9 | 9 | 15.0206 | 12 | 12 |  |  | 15.0103 | 12 | 12 |  |  | 15.0103 | -99 | -99 | -99 |  | -94.2288 | -99 | -99 | -99 |  | -94.2288 | -99 | -99 | -99 |  | -94.2288 | 8 | 8 | 8 | 8 | 14.0206 | 9 | 9 | 9 | 9 | 15.0206 | 9 | 9 | 9 | 9 | 15.0206 | 9 | 9 | 9 | 9 | 15.0206 | 13 |  |  |  | 13 | 12 | 12 |  |  | 15.0103 | 12 | 12 |  |  | 15.0103 | -99 | -99 | -99 |  | -94.2288 | -99 | -99 | -99 |  | -94.2288 | -99 | -99 | -99 |  | -94.2288 | 9 | 9 | 9 | 9 | 15.0206 | 9 | 9 | 9 | 9 | 15.0206 | 9 | 9 | 9 | 9 | 15.0206 | 9 | 9 | 9 | 9 | 15.0206 | 12 | 12 |  |  | 15.0103 | 12 | 12 |  |  | 15.0103 | -99 | -99 | -99 |  | -94.2288 | -99 | -99 | -99 |  | -94.2288 | -99 | -99 | -99 |  | -94.2288 | 9 | 9 | 9 | 9 | 15.0206 | 9 | 9 | 9 | 9 | 15.0206 | 9 | 9 | 9 | 9 | 15.0206 | 9 | 9 | 9 | 9 | 15.0206
| 5200 | 40 | 14 |  |  |  | 14 | 10 | 10 |  |  | 13.0103 | -99 | -99 | -99 |  | -94.2288 | 7 | 7 | 7 | 7 | 13.0206 | 10 | 10 |  |  | 13.0103 | -99 | -99 | -99 |  | -94.2288 | 7 | 7 | 7 | 7 | 13.0206 | 17 |  |  |  | 17 | 10 | 10 |  |  | 13.0103 | 10 | 10 |  |  | 13.0103 | -99 | -99 | -99 |  | -94.2288 | -99 | -99 | -99 |  | -94.2288 | -99 | -99 | -99 |  | -94.2288 | 8 | 8 | 8 | 8 | 14.0206 | 8 | 8 | 8 | 8 | 14.0206 | 8 | 8 | 8 | 8 | 14.0206 | 8 | 8 | 8 | 8 | 14.0206 | 10 | 10 |  |  | 13.0103 | 10 | 10 |  |  | 13.0103 | -99 | -99 | -99 |  | -94.2288 | -99 | -99 | -99 |  | -94.2288 | -99 | -99 | -99 |  | -94.2288 | 8 | 8 | 8 | 8 | 14.0206 | 8 | 8 | 8 | 8 | 14.0206 | 8 | 8 | 8 | 8 | 14.0206 | 8 | 8 | 8 | 8 | 14.0206
| 5220 | 44 | 14 |  |  |  | 14 | 10 | 10 |  |  | 13.0103 | -99 | -99 | -99 |  | -94.2288 | 8 | 8 | 8 | 8 | 14.0206 | 10 | 10 |  |  | 13.0103 | -99 | -99 | -99 |  | -94.2288 | 8 | 8 | 8 | 8 | 14.0206 | 17 |  |  |  | 17 | 11 | 11 |  |  | 14.0103 | 11 | 11 |  |  | 14.0103 | -99 | -99 | -99 |  | -94.2288 | -99 | -99 | -99 |  | -94.2288 | -99 | -99 | -99 |  | -94.2288 | 8 | 8 | 8 | 8 | 14.0206 | 8 | 8 | 8 | 8 | 14.0206 | 8 | 8 | 8 | 8 | 14.0206 | 8 | 8 | 8 | 8 | 14.0206 | 11 | 11 |  |  | 14.0103 | 11 | 11 |  |  | 14.0103 | -99 | -99 | -99 |  | -94.2288 | -99 | -99 | -99 |  | -94.2288 | -99 | -99 | -99 |  | -94.2288 | 8 | 8 | 8 | 8 | 14.0206 | 8 | 8 | 8 | 8 | 14.0206 | 8 | 8 | 8 | 8 | 14.0206 | 8 | 8 | 8 | 8 | 14.0206 | 17 |  |  |  | 17 | 12 | 12 |  |  | 15.0103 | 12 | 12 |  |  | 15.0103 | -99 | -99 | -99 |  | -94.2288 | -99 | -99 | -99 |  | -94.2288 | -99 | -99 | -99 |  | -94.2288 | 9 | 9 | 9 | 9 | 15.0206 | 9 | 9 | 9 | 9 | 15.0206 | 9 | 9 | 9 | 9 | 15.0206 | 9 | 9 | 9 | 9 | 15.0206 | 12 | 12 |  |  | 15.0103 | 12 | 12 |  |  | 15.0103 | -99 | -99 | -99 |  | -94.2288 | -99 | -99 | -99 |  | -94.2288 | -99 | -99 | -99 |  | -94.2288 | 8 | 8 | 8 | 8 | 14.0206 | 9 | 9 | 9 | 9 | 15.0206 | 9 | 9 | 9 | 9 | 15.0206 | 9 | 9 | 9 | 9 | 15.0206
| 5240 | 48 | 14 |  |  |  | 14 | 10 | 10 |  |  | 13.0103 | -99 | -99 | -99 |  | -94.2288 | 8 | 8 | 8 | 8 | 14.0206 | 10 | 10 |  |  | 13.0103 | -99 | -99 | -99 |  | -94.2288 | 8 | 8 | 8 | 8 | 14.0206 | 17 |  |  |  | 17 | 11 | 11 |  |  | 14.0103 | 11 | 11 |  |  | 14.0103 | -99 | -99 | -99 |  | -94.2288 | -99 | -99 | -99 |  | -94.2288 | -99 | -99 | -99 |  | -94.2288 | 8 | 8 | 8 | 8 | 14.0206 | 8 | 8 | 8 | 8 | 14.0206 | 8 | 8 | 8 | 8 | 14.0206 | 8 | 8 | 8 | 8 | 14.0206 | 11 | 11 |  |  | 14.0103 | 11 | 11 |  |  | 14.0103 | -99 | -99 | -99 |  | -94.2288 | -99 | -99 | -99 |  | -94.2288 | -99 | -99 | -99 |  | -94.2288 | 8 | 8 | 8 | 8 | 14.0206 | 8 | 8 | 8 | 8 | 14.0206 | 8 | 8 | 8 | 8 | 14.0206 | 8 | 8 | 8 | 8 | 14.0206
UNII-2 | 5260 | 52 | 17 |  |  |  | 17 | 13 | 13 |  |  | 16.0103 | -99 | -99 | -99 |  | -94.2288 | 9 | 9 | 9 | 9 | 15.0206 | 13 | 13 |  |  | 16.0103 | -99 | -99 | -99 |  | -94.2288 | 9 | 9 | 9 | 9 | 15.0206 | 17 |  |  |  | 17 | 13 | 13 |  |  | 16.0103 | 13 | 13 |  |  | 16.0103 | -99 | -99 | -99 |  | -94.2288 | -99 | -99 | -99 |  | -94.2288 | -99 | -99 | -99 |  | -94.2288 | 9 | 9 | 9 | 9 | 15.0206 | 9 | 9 | 9 | 9 | 15.0206 | 9 | 9 | 9 | 9 | 15.0206 | 9 | 9 | 9 | 9 | 15.0206 | 13 | 13 |  |  | 16.0103 | 13 | 13 |  |  | 16.0103 | -99 | -99 | -99 |  | -94.2288 | -99 | -99 | -99 |  | -94.2288 | -99 | -99 | -99 |  | -94.2288 | 9 | 9 | 9 | 9 | 15.0206 | 9 | 9 | 9 | 9 | 15.0206 | 9 | 9 | 9 | 9 | 15.0206 | 9 | 9 | 9 | 9 | 15.0206 | 17 |  |  |  | 17 | 13 | 13 |  |  | 16.0103 | 13 | 13 |  |  | 16.0103 | -99 | -99 | -99 |  | -94.2288 | -99 | -99 | -99 |  | -94.2288 | -99 | -99 | -99 |  | -94.2288 | 9 | 9 | 9 | 9 | 15.0206 | 9 | 9 | 9 | 9 | 15.0206 | 9 | 9 | 9 | 9 | 15.0206 | 9 | 9 | 9 | 9 | 15.0206 | 13 | 13 |  |  | 16.0103 | 13 | 13 |  |  | 16.0103 | -99 | -99 | -99 |  | -94.2288 | -99 | -99 | -99 |  | -94.2288 | -99 | -99 | -99 |  | -94.2288 | 9 | 9 | 9 | 9 | 15.0206 | 9 | 9 | 9 | 9 | 15.0206 | 9 | 9 | 9 | 9 | 15.0206 | 9 | 9 | 9 | 9 | 15.0206 | 15 |  |  |  | 15 | 13 | 13 |  |  | 16.0103 | 13 | 13 |  |  | 16.0103 | -99 | -99 | -99 |  | -94.2288 | -99 | -99 | -99 |  | -94.2288 | -99 | -99 | -99 |  | -94.2288 | 10 | 10 | 10 | 10 | 16.0206 | 10 | 10 | 10 | 10 | 16.0206 | 10 | 10 | 10 | 10 | 16.0206 | 10 | 10 | 10 | 10 | 16.0206 | 13 | 13 |  |  | 16.0103 | 13 | 13 |  |  | 16.0103 | -99 | -99 | -99 |  | -94.2288 | -99 | -99 | -99 |  | -94.2288 | -99 | -99 | -99 |  | -94.2288 | 9 | 9 | 9 | 9 | 15.0206 | 10 | 10 | 10 | 10 | 16.0206 | 10 | 10 | 10 | 10 | 16.0206 | 10 | 10 | 10 | 10 | 16.0206
| 5280 | 56 | 17 |  |  |  | 17 | 13 | 13 |  |  | 16.0103 | -99 | -99 | -99 |  | -94.2288 | 10 | 10 | 10 | 10 | 16.0206 | 13 | 13 |  |  | 16.0103 | -99 | -99 | -99 |  | -94.2288 | 10 | 10 | 10 | 10 | 16.0206 | 17 |  |  |  | 17 | 13 | 13 |  |  | 16.0103 | 13 | 13 |  |  | 16.0103 | -99 | -99 | -99 |  | -94.2288 | -99 | -99 | -99 |  | -94.2288 | -99 | -99 | -99 |  | -94.2288 | 9 | 9 | 9 | 9 | 15.0206 | 9 | 9 | 9 | 9 | 15.0206 | 9 | 9 | 9 | 9 | 15.0206 | 9 | 9 | 9 | 9 | 15.0206 | 13 | 13 |  |  | 16.0103 | 13 | 13 |  |  | 16.0103 | -99 | -99 | -99 |  | -94.2288 | -99 | -99 | -99 |  | -94.2288 | -99 | -99 | -99 |  | -94.2288 | 9 | 9 | 9 | 9 | 15.0206 | 9 | 9 | 9 | 9 | 15.0206 | 9 | 9 | 9 | 9 | 15.0206 | 9 | 9 | 9 | 9 | 15.0206
| 5300 | 60 | 17 |  |  |  | 17 | 13 | 13 |  |  | 16.0103 | -99 | -99 | -99 |  | -94.2288 | 10 | 10 | 10 | 10 | 16.0206 | 13 | 13 |  |  | 16.0103 | -99 | -99 | -99 |  | -94.2288 | 10 | 10 | 10 | 10 | 16.0206 | 17 |  |  |  | 17 | 13 | 13 |  |  | 16.0103 | 13 | 13 |  |  | 16.0103 | -99 | -99 | -99 |  | -94.2288 | -99 | -99 | -99 |  | -94.2288 | -99 | -99 | -99 |  | -94.2288 | 9 | 9 | 9 | 9 | 15.0206 | 9 | 9 | 9 | 9 | 15.0206 | 9 | 9 | 9 | 9 | 15.0206 | 9 | 9 | 9 | 9 | 15.0206 | 13 | 13 |  |  | 16.0103 | 13 | 13 |  |  | 16.0103 | -99 | -99 | -99 |  | -94.2288 | -99 | -99 | -99 |  | -94.2288 | -99 | -99 | -99 |  | -94.2288 | 9 | 9 | 9 | 9 | 15.0206 | 9 | 9 | 9 | 9 | 15.0206 | 9 | 9 | 9 | 9 | 15.0206 | 9 | 9 | 9 | 9 | 15.0206 | 17 |  |  |  | 17 | 13 | 13 |  |  | 16.0103 | 13 | 13 |  |  | 16.0103 | -99 | -99 | -99 |  | -94.2288 | -99 | -99 | -99 |  | -94.2288 | -99 | -99 | -99 |  | -94.2288 | 10 | 10 | 10 | 10 | 16.0206 | 10 | 10 | 10 | 10 | 16.0206 | 10 | 10 | 10 | 10 | 16.0206 | 10 | 10 | 10 | 10 | 16.0206 | 13 | 13 |  |  | 16.0103 | 13 | 13 |  |  | 16.0103 | -99 | -99 | -99 |  | -94.2288 | -99 | -99 | -99 |  | -94.2288 | -99 | -99 | -99 |  | -94.2288 | 9 | 9 | 9 | 9 | 15.0206 | 10 | 10 | 10 | 10 | 16.0206 | 10 | 10 | 10 | 10 | 16.0206 | 10 | 10 | 10 | 10 | 16.0206
| 5320 | 64 | 17 |  |  |  | 17 | 13 | 13 |  |  | 16.0103 | -99 | -99 | -99 |  | -94.2288 | 10 | 10 | 10 | 10 | 16.0206 | 13 | 13 |  |  | 16.0103 | -99 | -99 | -99 |  | -94.2288 | 10 | 10 | 10 | 10 | 16.0206 | 17 |  |  |  | 17 | 13 | 13 |  |  | 16.0103 | 13 | 13 |  |  | 16.0103 | -99 | -99 | -99 |  | -94.2288 | -99 | -99 | -99 |  | -94.2288 | -99 | -99 | -99 |  | -94.2288 | 10 | 10 | 10 | 10 | 16.0206 | 10 | 10 | 10 | 10 | 16.0206 | 10 | 10 | 10 | 10 | 16.0206 | 10 | 10 | 10 | 10 | 16.0206 | 13 | 13 |  |  | 16.0103 | 13 | 13 |  |  | 16.0103 | -99 | -99 | -99 |  | -94.2288 | -99 | -99 | -99 |  | -94.2288 | -99 | -99 | -99 |  | -94.2288 | 9 | 9 | 9 | 9 | 15.0206 | 10 | 10 | 10 | 10 | 16.0206 | 10 | 10 | 10 | 10 | 16.0206 | 10 | 10 | 10 | 10 | 16.0206
UNII-2Ext | 5500 | 100 | 17 |  |  |  | 17 | 17 | 17 |  |  | 20.0103 | -99 | -99 | -99 |  | -94.2288 | 15 | 15 | 15 | 15 | 21.0206 | 17 | 17 |  |  | 20.0103 | -99 | -99 | -99 |  | -94.2288 | 15 | 15 | 15 | 15 | 21.0206 | 17 |  |  |  | 17 | 17 | 17 |  |  | 20.0103 | 17 | 17 |  |  | 20.0103 | -99 | -99 | -99 |  | -94.2288 | -99 | -99 | -99 |  | -94.2288 | -99 | -99 | -99 |  | -94.2288 | 17 | 17 | 17 | 17 | 23.0206 | 17 | 17 | 17 | 17 | 23.0206 | 17 | 17 | 17 | 17 | 23.0206 | 17 | 17 | 17 | 17 | 23.0206 | 17 | 17 |  |  | 20.0103 | 17 | 17 |  |  | 20.0103 | -99 | -99 | -99 |  | -94.2288 | -99 | -99 | -99 |  | -94.2288 | -99 | -99 | -99 |  | -94.2288 | 17 | 17 | 17 | 17 | 23.0206 | 17 | 17 | 17 | 17 | 23.0206 | 17 | 17 | 17 | 17 | 23.0206 | 17 | 17 | 17 | 17 | 23.0206 | 17 |  |  |  | 17 | 17 | 17 |  |  | 20.0103 | 17 | 17 |  |  | 20.0103 | -99 | -99 | -99 |  | -94.2288 | -99 | -99 | -99 |  | -94.2288 | -99 | -99 | -99 |  | -94.2288 | 17 | 17 | 17 | 17 | 23.0206 | 17 | 17 | 17 | 17 | 23.0206 | 17 | 17 | 17 | 17 | 23.0206 | 17 | 17 | 17 | 17 | 23.0206 | 17 | 17 |  |  | 20.0103 | 17 | 17 |  |  | 20.0103 | -99 | -99 | -99 |  | -94.2288 | -99 | -99 | -99 |  | -94.2288 | -99 | -99 | -99 |  | -94.2288 | 17 | 17 | 17 | 17 | 23.0206 | 17 | 17 | 17 | 17 | 23.0206 | 17 | 17 | 17 | 17 | 23.0206 | 17 | 17 | 17 | 17 | 23.0206 | 17 |  |  |  | 17 | 17 | 17 |  |  | 20.0103 | 17 | 17 |  |  | 20.0103 | -99 | -99 | -99 |  | -94.2288 | -99 | -99 | -99 |  | -94.2288 | -99 | -99 | -99 |  | -94.2288 | 15 | 15 | 15 | 15 | 21.0206 | 15 | 15 | 15 | 15 | 21.0206 | 15 | 15 | 15 | 15 | 21.0206 | 15 | 15 | 15 | 15 | 21.0206 | 17 | 17 |  |  | 20.0103 | 17 | 17 |  |  | 20.0103 | -99 | -99 | -99 |  | -94.2288 | -99 | -99 | -99 |  | -94.2288 | -99 | -99 | -99 |  | -94.2288 | 15 | 15 | 15 | 15 | 21.0206 | 15 | 15 | 15 | 15 | 21.0206 | 15 | 15 | 15 | 15 | 21.0206 | 15 | 15 | 15 | 15 | 21.0206 | -99 |  |  |  | -99 | -99 | -99 |  |  | -95.9897 | -99 | -99 |  |  | -95.9897 | -99 | -99 | -99 |  | -94.2288 | -99 | -99 | -99 |  | -94.2288 | -99 | -99 | -99 |  | -94.2288 | -99 | -99 | -99 | -99 | -92.9794 | -99 | -99 | -99 | -99 | -92.9794 | -99 | -99 | -99 | -99 | -92.9794 | -99 | -99 | -99 | -99 | -92.9794 | -99 | -99 |  |  | -95.9897 | -99 | -99 |  |  | -95.9897 | -99 | -99 | -99 |  | -94.2288 | -99 | -99 | -99 |  | -94.2288 | -99 | -99 | -99 |  | -94.2288 | -99 | -99 | -99 | -99 | -92.9794 | -99 | -99 | -99 | -99 | -92.9794 | -99 | -99 | -99 | -99 | -92.9794 | -99 | -99 | -99 | -99 | -92.9794
| 5520 | 104 | 17 |  |  |  | 17 | 17 | 17 |  |  | 20.0103 | -99 | -99 | -99 |  | -94.2288 | 15 | 15 | 15 | 15 | 21.0206 | 17 | 17 |  |  | 20.0103 | -99 | -99 | -99 |  | -94.2288 | 15 | 15 | 15 | 15 | 21.0206 | 17 |  |  |  | 17 | 17 | 17 |  |  | 20.0103 | 17 | 17 |  |  | 20.0103 | -99 | -99 | -99 |  | -94.2288 | -99 | -99 | -99 |  | -94.2288 | -99 | -99 | -99 |  | -94.2288 | 17 | 17 | 17 | 17 | 23.0206 | 17 | 17 | 17 | 17 | 23.0206 | 17 | 17 | 17 | 17 | 23.0206 | 17 | 17 | 17 | 17 | 23.0206 | 17 | 17 |  |  | 20.0103 | 17 | 17 |  |  | 20.0103 | -99 | -99 | -99 |  | -94.2288 | -99 | -99 | -99 |  | -94.2288 | -99 | -99 | -99 |  | -94.2288 | 17 | 17 | 17 | 17 | 23.0206 | 17 | 17 | 17 | 17 | 23.0206 | 17 | 17 | 17 | 17 | 23.0206 | 17 | 17 | 17 | 17 | 23.0206
| 5540 | 108 | 17 |  |  |  | 17 | 17 | 17 |  |  | 20.0103 | -99 | -99 | -99 |  | -94.2288 | 15 | 15 | 15 | 15 | 21.0206 | 17 | 17 |  |  | 20.0103 | -99 | -99 | -99 |  | -94.2288 | 15 | 15 | 15 | 15 | 21.0206 | 17 |  |  |  | 17 | 17 | 17 |  |  | 20.0103 | 17 | 17 |  |  | 20.0103 | -99 | -99 | -99 |  | -94.2288 | -99 | -99 | -99 |  | -94.2288 | -99 | -99 | -99 |  | -94.2288 | 17 | 17 | 17 | 17 | 23.0206 | 17 | 17 | 17 | 17 | 23.0206 | 17 | 17 | 17 | 17 | 23.0206 | 17 | 17 | 17 | 17 | 23.0206 | 17 | 17 |  |  | 20.0103 | 17 | 17 |  |  | 20.0103 | -99 | -99 | -99 |  | -94.2288 | -99 | -99 | -99 |  | -94.2288 | -99 | -99 | -99 |  | -94.2288 | 17 | 17 | 17 | 17 | 23.0206 | 17 | 17 | 17 | 17 | 23.0206 | 17 | 17 | 17 | 17 | 23.0206 | 17 | 17 | 17 | 17 | 23.0206 | 17 |  |  |  | 17 | 17 | 17 |  |  | 20.0103 | 17 | 17 |  |  | 20.0103 | -99 | -99 | -99 |  | -94.2288 | -99 | -99 | -99 |  | -94.2288 | -99 | -99 | -99 |  | -94.2288 | 17 | 17 | 17 | 17 | 23.0206 | 17 | 17 | 17 | 17 | 23.0206 | 17 | 17 | 17 | 17 | 23.0206 | 17 | 17 | 17 | 17 | 23.0206 | 17 | 17 |  |  | 20.0103 | 17 | 17 |  |  | 20.0103 | -99 | -99 | -99 |  | -94.2288 | -99 | -99 | -99 |  | -94.2288 | -99 | -99 | -99 |  | -94.2288 | 17 | 17 | 17 | 17 | 23.0206 | 17 | 17 | 17 | 17 | 23.0206 | 17 | 17 | 17 | 17 | 23.0206 | 17 | 17 | 17 | 17 | 23.0206
| 5560 | 112 | 17 |  |  |  | 17 | 17 | 17 |  |  | 20.0103 | -99 | -99 | -99 |  | -94.2288 | 15 | 15 | 15 | 15 | 21.0206 | 17 | 17 |  |  | 20.0103 | -99 | -99 | -99 |  | -94.2288 | 15 | 15 | 15 | 15 | 21.0206 | 17 |  |  |  | 17 | 17 | 17 |  |  | 20.0103 | 17 | 17 |  |  | 20.0103 | -99 | -99 | -99 |  | -94.2288 | -99 | -99 | -99 |  | -94.2288 | -99 | -99 | -99 |  | -94.2288 | 17 | 17 | 17 | 17 | 23.0206 | 17 | 17 | 17 | 17 | 23.0206 | 17 | 17 | 17 | 17 | 23.0206 | 17 | 17 | 17 | 17 | 23.0206 | 17 | 17 |  |  | 20.0103 | 17 | 17 |  |  | 20.0103 | -99 | -99 | -99 |  | -94.2288 | -99 | -99 | -99 |  | -94.2288 | -99 | -99 | -99 |  | -94.2288 | 17 | 17 | 17 | 17 | 23.0206 | 17 | 17 | 17 | 17 | 23.0206 | 17 | 17 | 17 | 17 | 23.0206 | 17 | 17 | 17 | 17 | 23.0206
| 5580 | 116 | 17 |  |  |  | 17 | 17 | 17 |  |  | 20.0103 | -99 | -99 | -99 |  | -94.2288 | 15 | 15 | 15 | 15 | 21.0206 | 17 | 17 |  |  | 20.0103 | -99 | -99 | -99 |  | -94.2288 | 15 | 15 | 15 | 15 | 21.0206 | 17 |  |  |  | 17 | 17 | 17 |  |  | 20.0103 | 17 | 17 |  |  | 20.0103 | -99 | -99 | -99 |  | -94.2288 | -99 | -99 | -99 |  | -94.2288 | -99 | -99 | -99 |  | -94.2288 | 17 | 17 | 17 | 17 | 23.0206 | 17 | 17 | 17 | 17 | 23.0206 | 17 | 17 | 17 | 17 | 23.0206 | 17 | 17 | 17 | 17 | 23.0206 | 17 | 17 |  |  | 20.0103 | 17 | 17 |  |  | 20.0103 | -99 | -99 | -99 |  | -94.2288 | -99 | -99 | -99 |  | -94.2288 | -99 | -99 | -99 |  | -94.2288 | 17 | 17 | 17 | 17 | 23.0206 | 17 | 17 | 17 | 17 | 23.0206 | 17 | 17 | 17 | 17 | 23.0206 | 17 | 17 | 17 | 17 | 23.0206 | -99 |  |  |  | -99 | -99 | -99 |  |  | -95.9897 | -99 | -99 |  |  | -95.9897 | -99 | -99 | -99 |  | -94.2288 | -99 | -99 | -99 |  | -94.2288 | -99 | -99 | -99 |  | -94.2288 | -99 | -99 | -99 | -99 | -92.9794 | -99 | -99 | -99 | -99 | -92.9794 | -99 | -99 | -99 | -99 | -92.9794 | -99 | -99 | -99 | -99 | -92.9794 | -99 | -99 |  |  | -95.9897 | -99 | -99 |  |  | -95.9897 | -99 | -99 | -99 |  | -94.2288 | -99 | -99 | -99 |  | -94.2288 | -99 | -99 | -99 |  | -94.2288 | -99 | -99 | -99 | -99 | -92.9794 | -99 | -99 | -99 | -99 | -92.9794 | -99 | -99 | -99 | -99 | -92.9794 | -99 | -99 | -99 | -99 | -92.9794 | -99 |  |  |  | -99 | -99 | -99 |  |  | -95.9897 | -99 | -99 |  |  | -95.9897 | -99 | -99 | -99 |  | -94.2288 | -99 | -99 | -99 |  | -94.2288 | -99 | -99 | -99 |  | -94.2288 | -99 | -99 | -99 | -99 | -92.9794 | -99 | -99 | -99 | -99 | -92.9794 | -99 | -99 | -99 | -99 | -92.9794 | -99 | -99 | -99 | -99 | -92.9794 | -99 | -99 |  |  | -95.9897 | -99 | -99 |  |  | -95.9897 | -99 | -99 | -99 |  | -94.2288 | -99 | -99 | -99 |  | -94.2288 | -99 | -99 | -99 |  | -94.2288 | -99 | -99 | -99 | -99 | -92.9794 | -99 | -99 | -99 | -99 | -92.9794 | -99 | -99 | -99 | -99 | -92.9794 | -99 | -99 | -99 | -99 | -92.9794
| 5600 | 120 | -99 |  |  |  | -99 | -99 | -99 |  |  | -95.9897 | -99 | -99 | -99 |  | -94.2288 | -99 | -99 | -99 | -99 | -92.9794 | -99 | -99 |  |  | -95.9897 | -99 | -99 | -99 |  | -94.2288 | -99 | -99 | -99 | -99 | -92.9794 | -99 |  |  |  | -99 | -99 | -99 |  |  | -95.9897 | -99 | -99 |  |  | -95.9897 | -99 | -99 | -99 |  | -94.2288 | -99 | -99 | -99 |  | -94.2288 | -99 | -99 | -99 |  | -94.2288 | -99 | -99 | -99 | -99 | -92.9794 | -99 | -99 | -99 | -99 | -92.9794 | -99 | -99 | -99 | -99 | -92.9794 | -99 | -99 | -99 | -99 | -92.9794 | -99 | -99 |  |  | -95.9897 | -99 | -99 |  |  | -95.9897 | -99 | -99 | -99 |  | -94.2288 | -99 | -99 | -99 |  | -94.2288 | -99 | -99 | -99 |  | -94.2288 | -99 | -99 | -99 | -99 | -92.9794 | -99 | -99 | -99 | -99 | -92.9794 | -99 | -99 | -99 | -99 | -92.9794 | -99 | -99 | -99 | -99 | -92.9794
| 5620 | 124 | -99 |  |  |  | -99 | -99 | -99 |  |  | -95.9897 | -99 | -99 | -99 |  | -94.2288 | -99 | -99 | -99 | -99 | -92.9794 | -99 | -99 |  |  | -95.9897 | -99 | -99 | -99 |  | -94.2288 | -99 | -99 | -99 | -99 | -92.9794 | -99 |  |  |  | -99 | -99 | -99 |  |  | -95.9897 | -99 | -99 |  |  | -95.9897 | -99 | -99 | -99 |  | -94.2288 | -99 | -99 | -99 |  | -94.2288 | -99 | -99 | -99 |  | -94.2288 | -99 | -99 | -99 | -99 | -92.9794 | -99 | -99 | -99 | -99 | -92.9794 | -99 | -99 | -99 | -99 | -92.9794 | -99 | -99 | -99 | -99 | -92.9794 | -99 | -99 |  |  | -95.9897 | -99 | -99 |  |  | -95.9897 | -99 | -99 | -99 |  | -94.2288 | -99 | -99 | -99 |  | -94.2288 | -99 | -99 | -99 |  | -94.2288 | -99 | -99 | -99 | -99 | -92.9794 | -99 | -99 | -99 | -99 | -92.9794 | -99 | -99 | -99 | -99 | -92.9794 | -99 | -99 | -99 | -99 | -92.9794 | -99 |  |  |  | -99 | -99 | -99 |  |  | -95.9897 | -99 | -99 |  |  | -95.9897 | -99 | -99 | -99 |  | -94.2288 | -99 | -99 | -99 |  | -94.2288 | -99 | -99 | -99 |  | -94.2288 | -99 | -99 | -99 | -99 | -92.9794 | -99 | -99 | -99 | -99 | -92.9794 | -99 | -99 | -99 | -99 | -92.9794 | -99 | -99 | -99 | -99 | -92.9794 | -99 | -99 |  |  | -95.9897 | -99 | -99 |  |  | -95.9897 | -99 | -99 | -99 |  | -94.2288 | -99 | -99 | -99 |  | -94.2288 | -99 | -99 | -99 |  | -94.2288 | -99 | -99 | -99 | -99 | -92.9794 | -99 | -99 | -99 | -99 | -92.9794 | -99 | -99 | -99 | -99 | -92.9794 | -99 | -99 | -99 | -99 | -92.9794
| 5640 | 128 | -99 |  |  |  | -99 | -99 | -99 |  |  | -95.9897 | -99 | -99 | -99 |  | -94.2288 | -99 | -99 | -99 | -99 | -92.9794 | -99 | -99 |  |  | -95.9897 | -99 | -99 | -99 |  | -94.2288 | -99 | -99 | -99 | -99 | -92.9794 | -99 |  |  |  | -99 | -99 | -99 |  |  | -95.9897 | -99 | -99 |  |  | -95.9897 | -99 | -99 | -99 |  | -94.2288 | -99 | -99 | -99 |  | -94.2288 | -99 | -99 | -99 |  | -94.2288 | -99 | -99 | -99 | -99 | -92.9794 | -99 | -99 | -99 | -99 | -92.9794 | -99 | -99 | -99 | -99 | -92.9794 | -99 | -99 | -99 | -99 | -92.9794 | -99 | -99 |  |  | -95.9897 | -99 | -99 |  |  | -95.9897 | -99 | -99 | -99 |  | -94.2288 | -99 | -99 | -99 |  | -94.2288 | -99 | -99 | -99 |  | -94.2288 | -99 | -99 | -99 | -99 | -92.9794 | -99 | -99 | -99 | -99 | -92.9794 | -99 | -99 | -99 | -99 | -92.9794 | -99 | -99 | -99 | -99 | -92.9794
| 5660 | 132 | 17 |  |  |  | 17 | 17 | 17 |  |  | 20.0103 | -99 | -99 | -99 |  | -94.2288 | 15 | 15 | 15 | 15 | 21.0206 | 17 | 17 |  |  | 20.0103 | -99 | -99 | -99 |  | -94.2288 | 15 | 15 | 15 | 15 | 21.0206 | 17 |  |  |  | 17 | 17 | 17 |  |  | 20.0103 | 17 | 17 |  |  | 20.0103 | -99 | -99 | -99 |  | -94.2288 | -99 | -99 | -99 |  | -94.2288 | -99 | -99 | -99 |  | -94.2288 | 17 | 17 | 17 | 17 | 23.0206 | 17 | 17 | 17 | 17 | 23.0206 | 17 | 17 | 17 | 17 | 23.0206 | 17 | 17 | 17 | 17 | 23.0206 | 17 | 17 |  |  | 20.0103 | 17 | 17 |  |  | 20.0103 | -99 | -99 | -99 |  | -94.2288 | -99 | -99 | -99 |  | -94.2288 | -99 | -99 | -99 |  | -94.2288 | 17 | 17 | 17 | 17 | 23.0206 | 17 | 17 | 17 | 17 | 23.0206 | 17 | 17 | 17 | 17 | 23.0206 | 17 | 17 | 17 | 17 | 23.0206 | 17 |  |  |  | 17 | 17 | 17 |  |  | 20.0103 | 17 | 17 |  |  | 20.0103 | -99 | -99 | -99 |  | -94.2288 | -99 | -99 | -99 |  | -94.2288 | -99 | -99 | -99 |  | -94.2288 | 17 | 17 | 17 | 17 | 23.0206 | 17 | 17 | 17 | 17 | 23.0206 | 17 | 17 | 17 | 17 | 23.0206 | 17 | 17 | 17 | 17 | 23.0206 | 17 | 17 |  |  | 20.0103 | 17 | 17 |  |  | 20.0103 | -99 | -99 | -99 |  | -94.2288 | -99 | -99 | -99 |  | -94.2288 | -99 | -99 | -99 |  | -94.2288 | 17 | 17 | 17 | 17 | 23.0206 | 17 | 17 | 17 | 17 | 23.0206 | 17 | 17 | 17 | 17 | 23.0206 | 17 | 17 | 17 | 17 | 23.0206 | -99 |  |  |  | -99 | -99 | -99 |  |  | -95.9897 | -99 | -99 |  |  | -95.9897 | -99 | -99 | -99 |  | -94.2288 | -99 | -99 | -99 |  | -94.2288 | -99 | -99 | -99 |  | -94.2288 | -99 | -99 | -99 | -99 | -92.9794 | -99 | -99 | -99 | -99 | -92.9794 | -99 | -99 | -99 | -99 | -92.9794 | -99 | -99 | -99 | -99 | -92.9794 | -99 | -99 |  |  | -95.9897 | -99 | -99 |  |  | -95.9897 | -99 | -99 | -99 |  | -94.2288 | -99 | -99 | -99 |  | -94.2288 | -99 | -99 | -99 |  | -94.2288 | -99 | -99 | -99 | -99 | -92.9794 | -99 | -99 | -99 | -99 | -92.9794 | -99 | -99 | -99 | -99 | -92.9794 | -99 | -99 | -99 | -99 | -92.9794 | -99 |  |  |  | -99 | -99 | -99 |  |  | -95.9897 | -99 | -99 |  |  | -95.9897 | -99 | -99 | -99 |  | -94.2288 | -99 | -99 | -99 |  | -94.2288 | -99 | -99 | -99 |  | -94.2288 | -99 | -99 | -99 | -99 | -92.9794 | -99 | -99 | -99 | -99 | -92.9794 | -99 | -99 | -99 | -99 | -92.9794 | -99 | -99 | -99 | -99 | -92.9794 | -99 | -99 |  |  | -95.9897 | -99 | -99 |  |  | -95.9897 | -99 | -99 | -99 |  | -94.2288 | -99 | -99 | -99 |  | -94.2288 | -99 | -99 | -99 |  | -94.2288 | -99 | -99 | -99 | -99 | -92.9794 | -99 | -99 | -99 | -99 | -92.9794 | -99 | -99 | -99 | -99 | -92.9794 | -99 | -99 | -99 | -99 | -92.9794
| 5680 | 136 | 17 |  |  |  | 17 | 17 | 17 |  |  | 20.0103 | -99 | -99 | -99 |  | -94.2288 | 15 | 15 | 15 | 15 | 21.0206 | 17 | 17 |  |  | 20.0103 | -99 | -99 | -99 |  | -94.2288 | 15 | 15 | 15 | 15 | 21.0206 | 17 |  |  |  | 17 | 17 | 17 |  |  | 20.0103 | 17 | 17 |  |  | 20.0103 | -99 | -99 | -99 |  | -94.2288 | -99 | -99 | -99 |  | -94.2288 | -99 | -99 | -99 |  | -94.2288 | 17 | 17 | 17 | 17 | 23.0206 | 17 | 17 | 17 | 17 | 23.0206 | 17 | 17 | 17 | 17 | 23.0206 | 17 | 17 | 17 | 17 | 23.0206 | 17 | 17 |  |  | 20.0103 | 17 | 17 |  |  | 20.0103 | -99 | -99 | -99 |  | -94.2288 | -99 | -99 | -99 |  | -94.2288 | -99 | -99 | -99 |  | -94.2288 | 17 | 17 | 17 | 17 | 23.0206 | 17 | 17 | 17 | 17 | 23.0206 | 17 | 17 | 17 | 17 | 23.0206 | 17 | 17 | 17 | 17 | 23.0206 | [190 empty] | -99 |  |  |  | -99 | -99 | -99 |  |  | -95.9897 | -99 | -99 |  |  | -95.9897 | -99 | -99 | -99 |  | -94.2288 | -99 | -99 | -99 |  | -94.2288 | -99 | -99 | -99 |  | -94.2288 | -99 | -99 | -99 | -99 | -92.9794 | -99 | -99 | -99 | -99 | -92.9794 | -99 | -99 | -99 | -99 | -92.9794 | -99 | -99 | -99 | -99 | -92.9794 | -99 | -99 |  |  | -95.9897 | -99 | -99 |  |  | -95.9897 | -99 | -99 | -99 |  | -94.2288 | -99 | -99 | -99 |  | -94.2288 | -99 | -99 | -99 |  | -94.2288 | -99 | -99 | -99 | -99 | -92.9794 | -99 | -99 | -99 | -99 | -92.9794 | -99 | -99 | -99 | -99 | -92.9794 | -99 | -99 | -99 | -99 | -92.9794
| 5700 | 140 | 17 |  |  |  | 17 | 17 | 17 |  |  | 20.0103 | -99 | -99 | -99 |  | -94.2288 | 15 | 15 | 15 | 15 | 21.0206 | 17 | 17 |  |  | 20.0103 | -99 | -99 | -99 |  | -94.2288 | 15 | 15 | 15 | 15 | 21.0206 | 17 |  |  |  | 17 | 15 | 15 |  |  | 18.0103 | 15 | 15 |  |  | 18.0103 | -99 | -99 | -99 |  | -94.2288 | -99 | -99 | -99 |  | -94.2288 | -99 | -99 | -99 |  | -94.2288 | 14 | 14 | 14 | 14 | 20.0206 | 14 | 14 | 14 | 14 | 20.0206 | 14 | 14 | 14 | 14 | 20.0206 | 14 | 14 | 14 | 14 | 20.0206 | 15 | 15 |  |  | 18.0103 | 15 | 15 |  |  | 18.0103 | -99 | -99 | -99 |  | -94.2288 | -99 | -99 | -99 |  | -94.2288 | -99 | -99 | -99 |  | -94.2288 | 14 | 14 | 14 | 14 | 20.0206 | 14 | 14 | 14 | 14 | 20.0206 | 14 | 14 | 14 | 14 | 20.0206 | 14 | 14 | 14 | 14 | 20.0206 | -99 |  |  |  | -99 | -99 | -99 |  |  | -95.9897 | -99 | -99 |  |  | -95.9897 | -99 | -99 | -99 |  | -94.2288 | -99 | -99 | -99 |  | -94.2288 | -99 | -99 | -99 |  | -94.2288 | -99 | -99 | -99 | -99 | -92.9794 | -99 | -99 | -99 | -99 | -92.9794 | -99 | -99 | -99 | -99 | -92.9794 | -99 | -99 | -99 | -99 | -92.9794 | -99 | -99 |  |  | -95.9897 | -99 | -99 |  |  | -95.9897 | -99 | -99 | -99 |  | -94.2288 | -99 | -99 | -99 |  | -94.2288 | -99 | -99 | -99 |  | -94.2288 | -99 | -99 | -99 | -99 | -92.9794 | -99 | -99 | -99 | -99 | -92.9794 | -99 | -99 | -99 | -99 | -92.9794 | -99 | -99 | -99 | -99 | -92.9794 | [95 empty] | -99 |  |  |  | -99 | -99 | -99 |  |  | -95.9897 | -99 | -99 |  |  | -95.9897 | -99 | -99 | -99 |  | -94.2288 | -99 | -99 | -99 |  | -94.2288 | -99 | -99 | -99 |  | -94.2288 | -99 | -99 | -99 | -99 | -92.9794 | -99 | -99 | -99 | -99 | -92.9794 | -99 | -99 | -99 | -99 | -92.9794 | -99 | -99 | -99 | -99 | -92.9794 | -99 | -99 |  |  | -95.9897 | -99 | -99 |  |  | -95.9897 | -99 | -99 | -99 |  | -94.2288 | -99 | -99 | -99 |  | -94.2288 | -99 | -99 | -99 |  | -94.2288 | -99 | -99 | -99 | -99 | -92.9794 | -99 | -99 | -99 | -99 | -92.9794 | -99 | -99 | -99 | -99 | -92.9794 | -99 | -99 | -99 | -99 | -92.9794
| 5720 | 144 | -99 |  |  |  | -99 | -99 | -99 |  |  | -95.9897 | -99 | -99 | -99 |  | -94.2288 | -99 | -99 | -99 | -99 | -92.9794 | -99 | -99 |  |  | -95.9897 | -99 | -99 | -99 |  | -94.2288 | -99 | -99 | -99 | -99 | -92.9794 | -99 |  |  |  | -99 | -99 | -99 |  |  | -95.9897 | -99 | -99 |  |  | -95.9897 | -99 | -99 | -99 |  | -94.2288 | -99 | -99 | -99 |  | -94.2288 | -99 | -99 | -99 |  | -94.2288 | -99 | -99 | -99 | -99 | -92.9794 | -99 | -99 | -99 | -99 | -92.9794 | -99 | -99 | -99 | -99 | -92.9794 | -99 | -99 | -99 | -99 | -92.9794 | -99 | -99 |  |  | -95.9897 | -99 | -99 |  |  | -95.9897 | -99 | -99 | -99 |  | -94.2288 | -99 | -99 | -99 |  | -94.2288 | -99 | -99 | -99 |  | -94.2288 | -99 | -99 | -99 | -99 | -92.9794 | -99 | -99 | -99 | -99 | -92.9794 | -99 | -99 | -99 | -99 | -92.9794 | -99 | -99 | -99 | -99 | -92.9794 | [190 empty] | -99 |  |  |  | -99 | -99 | -99 |  |  | -95.9897 | -99 | -99 |  |  | -95.9897 | -99 | -99 | -99 |  | -94.2288 | -99 | -99 | -99 |  | -94.2288 | -99 | -99 | -99 |  | -94.2288 | -99 | -99 | -99 | -99 | -92.9794 | -99 | -99 | -99 | -99 | -92.9794 | -99 | -99 | -99 | -99 | -92.9794 | -99 | -99 | -99 | -99 | -92.9794 | -99 | -99 |  |  | -95.9897 | -99 | -99 |  |  | -95.9897 | -99 | -99 | -99 |  | -94.2288 | -99 | -99 | -99 |  | -94.2288 | -99 | -99 | -99 |  | -94.2288 | -99 | -99 | -99 | -99 | -92.9794 | -99 | -99 | -99 | -99 | -92.9794 | -99 | -99 | -99 | -99 | -92.9794 | -99 | -99 | -99 | -99 | -92.9794
UNII-3 | 5745 | 149 | 17 |  |  |  | 17 | 17 | 17 |  |  | 20.0103 | -99 | -99 | -99 |  | -94.2288 | 17 | 17 | 17 | 17 | 23.0206 | 17 | 17 |  |  | 20.0103 | -99 | -99 | -99 |  | -94.2288 | 17 | 17 | 17 | 17 | 23.0206 | 17 |  |  |  | 17 | 17 | 17 |  |  | 20.0103 | 17 | 17 |  |  | 20.0103 | -99 | -99 | -99 |  | -94.2288 | -99 | -99 | -99 |  | -94.2288 | -99 | -99 | -99 |  | -94.2288 | 17 | 17 | 17 | 17 | 23.0206 | 17 | 17 | 17 | 17 | 23.0206 | 17 | 17 | 17 | 17 | 23.0206 | 17 | 17 | 17 | 17 | 23.0206 | 17 | 17 |  |  | 20.0103 | 17 | 17 |  |  | 20.0103 | -99 | -99 | -99 |  | -94.2288 | -99 | -99 | -99 |  | -94.2288 | -99 | -99 | -99 |  | -94.2288 | 17 | 17 | 17 | 17 | 23.0206 | 17 | 17 | 17 | 17 | 23.0206 | 17 | 17 | 17 | 17 | 23.0206 | 17 | 17 | 17 | 17 | 23.0206 | 17 |  |  |  | 17 | 17 | 17 |  |  | 20.0103 | 17 | 17 |  |  | 20.0103 | -99 | -99 | -99 |  | -94.2288 | -99 | -99 | -99 |  | -94.2288 | -99 | -99 | -99 |  | -94.2288 | 17 | 17 | 17 | 17 | 23.0206 | 17 | 17 | 17 | 17 | 23.0206 | 17 | 17 | 17 | 17 | 23.0206 | 17 | 17 | 17 | 17 | 23.0206 | 17 | 17 |  |  | 20.0103 | 17 | 17 |  |  | 20.0103 | -99 | -99 | -99 |  | -94.2288 | -99 | -99 | -99 |  | -94.2288 | -99 | -99 | -99 |  | -94.2288 | 17 | 17 | 17 | 17 | 23.0206 | 17 | 17 | 17 | 17 | 23.0206 | 17 | 17 | 17 | 17 | 23.0206 | 17 | 17 | 17 | 17 | 23.0206 | 17 |  |  |  | 17 | 17 | 17 |  |  | 20.0103 | 17 | 17 |  |  | 20.0103 | -99 | -99 | -99 |  | -94.2288 | -99 | -99 | -99 |  | -94.2288 | -99 | -99 | -99 |  | -94.2288 | 17 | 17 | 17 | 17 | 23.0206 | 17 | 17 | 17 | 17 | 23.0206 | 17 | 17 | 17 | 17 | 23.0206 | 17 | 17 | 17 | 17 | 23.0206 | 17 | 17 |  |  | 20.0103 | 17 | 17 |  |  | 20.0103 | -99 | -99 | -99 |  | -94.2288 | -99 | -99 | -99 |  | -94.2288 | -99 | -99 | -99 |  | -94.2288 | 17 | 17 | 17 | 17 | 23.0206 | 17 | 17 | 17 | 17 | 23.0206 | 17 | 17 | 17 | 17 | 23.0206 | 17 | 17 | 17 | 17 | 23.0206 | -99 |  |  |  | -99 | -99 | -99 |  |  | -95.9897 | -99 | -99 |  |  | -95.9897 | -99 | -99 | -99 |  | -94.2288 | -99 | -99 | -99 |  | -94.2288 | -99 | -99 | -99 |  | -94.2288 | -99 | -99 | -99 | -99 | -92.9794 | -99 | -99 | -99 | -99 | -92.9794 | -99 | -99 | -99 | -99 | -92.9794 | -99 | -99 | -99 | -99 | -92.9794 | -99 | -99 |  |  | -95.9897 | -99 | -99 |  |  | -95.9897 | -99 | -99 | -99 |  | -94.2288 | -99 | -99 | -99 |  | -94.2288 | -99 | -99 | -99 |  | -94.2288 | -99 | -99 | -99 | -99 | -92.9794 | -99 | -99 | -99 | -99 | -92.9794 | -99 | -99 | -99 | -99 | -92.9794 | -99 | -99 | -99 | -99 | -92.9794
| 5765 | 153 | 17 |  |  |  | 17 | 17 | 17 |  |  | 20.0103 | -99 | -99 | -99 |  | -94.2288 | 17 | 17 | 17 | 17 | 23.0206 | 17 | 17 |  |  | 20.0103 | -99 | -99 | -99 |  | -94.2288 | 17 | 17 | 17 | 17 | 23.0206 | 17 |  |  |  | 17 | 17 | 17 |  |  | 20.0103 | 17 | 17 |  |  | 20.0103 | -99 | -99 | -99 |  | -94.2288 | -99 | -99 | -99 |  | -94.2288 | -99 | -99 | -99 |  | -94.2288 | 17 | 17 | 17 | 17 | 23.0206 | 17 | 17 | 17 | 17 | 23.0206 | 17 | 17 | 17 | 17 | 23.0206 | 17 | 17 | 17 | 17 | 23.0206 | 17 | 17 |  |  | 20.0103 | 17 | 17 |  |  | 20.0103 | -99 | -99 | -99 |  | -94.2288 | -99 | -99 | -99 |  | -94.2288 | -99 | -99 | -99 |  | -94.2288 | 17 | 17 | 17 | 17 | 23.0206 | 17 | 17 | 17 | 17 | 23.0206 | 17 | 17 | 17 | 17 | 23.0206 | 17 | 17 | 17 | 17 | 23.0206 | [190 empty] | -99 |  |  |  | -99 | -99 | -99 |  |  | -95.9897 | -99 | -99 |  |  | -95.9897 | -99 | -99 | -99 |  | -94.2288 | -99 | -99 | -99 |  | -94.2288 | -99 | -99 | -99 |  | -94.2288 | -99 | -99 | -99 | -99 | -92.9794 | -99 | -99 | -99 | -99 | -92.9794 | -99 | -99 | -99 | -99 | -92.9794 | -99 | -99 | -99 | -99 | -92.9794 | -99 | -99 |  |  | -95.9897 | -99 | -99 |  |  | -95.9897 | -99 | -99 | -99 |  | -94.2288 | -99 | -99 | -99 |  | -94.2288 | -99 | -99 | -99 |  | -94.2288 | -99 | -99 | -99 | -99 | -92.9794 | -99 | -99 | -99 | -99 | -92.9794 | -99 | -99 | -99 | -99 | -92.9794 | -99 | -99 | -99 | -99 | -92.9794
| 5785 | 157 | 17 |  |  |  | 17 | 17 | 17 |  |  | 20.0103 | -99 | -99 | -99 |  | -94.2288 | 17 | 17 | 17 | 17 | 23.0206 | 17 | 17 |  |  | 20.0103 | -99 | -99 | -99 |  | -94.2288 | 17 | 17 | 17 | 17 | 23.0206 | 17 |  |  |  | 17 | 17 | 17 |  |  | 20.0103 | 17 | 17 |  |  | 20.0103 | -99 | -99 | -99 |  | -94.2288 | -99 | -99 | -99 |  | -94.2288 | -99 | -99 | -99 |  | -94.2288 | 17 | 17 | 17 | 17 | 23.0206 | 17 | 17 | 17 | 17 | 23.0206 | 17 | 17 | 17 | 17 | 23.0206 | 17 | 17 | 17 | 17 | 23.0206 | 17 | 17 |  |  | 20.0103 | 17 | 17 |  |  | 20.0103 | -99 | -99 | -99 |  | -94.2288 | -99 | -99 | -99 |  | -94.2288 | -99 | -99 | -99 |  | -94.2288 | 17 | 17 | 17 | 17 | 23.0206 | 17 | 17 | 17 | 17 | 23.0206 | 17 | 17 | 17 | 17 | 23.0206 | 17 | 17 | 17 | 17 | 23.0206 | 17 |  |  |  | 17 | 17 | 17 |  |  | 20.0103 | 17 | 17 |  |  | 20.0103 | -99 | -99 | -99 |  | -94.2288 | -99 | -99 | -99 |  | -94.2288 | -99 | -99 | -99 |  | -94.2288 | 17 | 17 | 17 | 17 | 23.0206 | 17 | 17 | 17 | 17 | 23.0206 | 17 | 17 | 17 | 17 | 23.0206 | 17 | 17 | 17 | 17 | 23.0206 | 17 | 17 |  |  | 20.0103 | 17 | 17 |  |  | 20.0103 | -99 | -99 | -99 |  | -94.2288 | -99 | -99 | -99 |  | -94.2288 | -99 | -99 | -99 |  | -94.2288 | 17 | 17 | 17 | 17 | 23.0206 | 17 | 17 | 17 | 17 | 23.0206 | 17 | 17 | 17 | 17 | 23.0206 | 17 | 17 | 17 | 17 | 23.0206 | [95 empty] | -99 |  |  |  | -99 | -99 | -99 |  |  | -95.9897 | -99 | -99 |  |  | -95.9897 | -99 | -99 | -99 |  | -94.2288 | -99 | -99 | -99 |  | -94.2288 | -99 | -99 | -99 |  | -94.2288 | -99 | -99 | -99 | -99 | -92.9794 | -99 | -99 | -99 | -99 | -92.9794 | -99 | -99 | -99 | -99 | -92.9794 | -99 | -99 | -99 | -99 | -92.9794 | -99 | -99 |  |  | -95.9897 | -99 | -99 |  |  | -95.9897 | -99 | -99 | -99 |  | -94.2288 | -99 | -99 | -99 |  | -94.2288 | -99 | -99 | -99 |  | -94.2288 | -99 | -99 | -99 | -99 | -92.9794 | -99 | -99 | -99 | -99 | -92.9794 | -99 | -99 | -99 | -99 | -92.9794 | -99 | -99 | -99 | -99 | -92.9794
| 5805 | 161 | 17 |  |  |  | 17 | 17 | 17 |  |  | 20.0103 | -99 | -99 | -99 |  | -94.2288 | 17 | 17 | 17 | 17 | 23.0206 | 17 | 17 |  |  | 20.0103 | -99 | -99 | -99 |  | -94.2288 | 17 | 17 | 17 | 17 | 23.0206 | 17 |  |  |  | 17 | 17 | 17 |  |  | 20.0103 | 17 | 17 |  |  | 20.0103 | -99 | -99 | -99 |  | -94.2288 | -99 | -99 | -99 |  | -94.2288 | -99 | -99 | -99 |  | -94.2288 | 17 | 17 | 17 | 17 | 23.0206 | 17 | 17 | 17 | 17 | 23.0206 | 17 | 17 | 17 | 17 | 23.0206 | 17 | 17 | 17 | 17 | 23.0206 | 17 | 17 |  |  | 20.0103 | 17 | 17 |  |  | 20.0103 | -99 | -99 | -99 |  | -94.2288 | -99 | -99 | -99 |  | -94.2288 | -99 | -99 | -99 |  | -94.2288 | 17 | 17 | 17 | 17 | 23.0206 | 17 | 17 | 17 | 17 | 23.0206 | 17 | 17 | 17 | 17 | 23.0206 | 17 | 17 | 17 | 17 | 23.0206 | [190 empty] | -99 |  |  |  | -99 | -99 | -99 |  |  | -95.9897 | -99 | -99 |  |  | -95.9897 | -99 | -99 | -99 |  | -94.2288 | -99 | -99 | -99 |  | -94.2288 | -99 | -99 | -99 |  | -94.2288 | -99 | -99 | -99 | -99 | -92.9794 | -99 | -99 | -99 | -99 | -92.9794 | -99 | -99 | -99 | -99 | -92.9794 | -99 | -99 | -99 | -99 | -92.9794 | -99 | -99 |  |  | -95.9897 | -99 | -99 |  |  | -95.9897 | -99 | -99 | -99 |  | -94.2288 | -99 | -99 | -99 |  | -94.2288 | -99 | -99 | -99 |  | -94.2288 | -99 | -99 | -99 | -99 | -92.9794 | -99 | -99 | -99 | -99 | -92.9794 | -99 | -99 | -99 | -99 | -92.9794 | -99 | -99 | -99 | -99 | -92.9794
5.8 ISM | 5825 | 165 | 17 |  |  |  | 17 | 17 | 17 |  |  | 20.0103 | -99 | -99 | -99 |  | -94.2288 | 17 | 17 | 17 | 17 | 23.0206 | 17 | 17 |  |  | 20.0103 | -99 | -99 | -99 |  | -94.2288 | 17 | 17 | 17 | 17 | 23.0206 | 17 |  |  |  | 17 | 17 | 17 |  |  | 20.0103 | 17 | 17 |  |  | 20.0103 | -99 | -99 | -99 |  | -94.2288 | -99 | -99 | -99 |  | -94.2288 | -99 | -99 | -99 |  | -94.2288 | 17 | 17 | 17 | 17 | 23.0206 | 17 | 17 | 17 | 17 | 23.0206 | 17 | 17 | 17 | 17 | 23.0206 | 17 | 17 | 17 | 17 | 23.0206 | 17 | 17 |  |  | 20.0103 | 17 | 17 |  |  | 20.0103 | -99 | -99 | -99 |  | -94.2288 | -99 | -99 | -99 |  | -94.2288 | -99 | -99 | -99 |  | -94.2288 | 17 | 17 | 17 | 17 | 23.0206 | 17 | 17 | 17 | 17 | 23.0206 | 17 | 17 | 17 | 17 | 23.0206 | 17 | 17 | 17 | 17 | 23.0206 | -99 |  |  |  | -99 | -99 | -99 |  |  | -95.9897 | -99 | -99 |  |  | -95.9897 | -99 | -99 | -99 |  | -94.2288 | -99 | -99 | -99 |  | -94.2288 | -99 | -99 | -99 |  | -94.2288 | -99 | -99 | -99 | -99 | -92.9794 | -99 | -99 | -99 | -99 | -92.9794 | -99 | -99 | -99 | -99 | -92.9794 | -99 | -99 | -99 | -99 | -92.9794 | -99 | -99 |  |  | -95.9897 | -99 | -99 |  |  | -95.9897 | -99 | -99 | -99 |  | -94.2288 | -99 | -99 | -99 |  | -94.2288 | -99 | -99 | -99 |  | -94.2288 | -99 | -99 | -99 | -99 | -92.9794 | -99 | -99 | -99 | -99 | -92.9794 | -99 | -99 | -99 | -99 | -92.9794 | -99 | -99 | -99 | -99 | -92.9794 | -99 |  |  |  | -99 | -99 | -99 |  |  | -95.9897 | -99 | -99 |  |  | -95.9897 | -99 | -99 | -99 |  | -94.2288 | -99 | -99 | -99 |  | -94.2288 | -99 | -99 | -99 |  | -94.2288 | -99 | -99 | -99 | -99 | -92.9794 | -99 | -99 | -99 | -99 | -92.9794 | -99 | -99 | -99 | -99 | -92.9794 | -99 | -99 | -99 | -99 | -92.9794 | -99 | -99 |  |  | -95.9897 | -99 | -99 |  |  | -95.9897 | -99 | -99 | -99 |  | -94.2288 | -99 | -99 | -99 |  | -94.2288 | -99 | -99 | -99 |  | -94.2288 | -99 | -99 | -99 | -99 | -92.9794 | -99 | -99 | -99 | -99 | -92.9794 | -99 | -99 | -99 | -99 | -92.9794 | -99 | -99 | -99 | -99 | -92.9794 | -99 |  |  |  | -99 | -99 | -99 |  |  | -95.9897 | -99 | -99 |  |  | -95.9897 | -99 | -99 | -99 |  | -94.2288 | -99 | -99 | -99 |  | -94.2288 | -99 | -99 | -99 |  | -94.2288 | -99 | -99 | -99 | -99 | -92.9794 | -99 | -99 | -99 | -99 | -92.9794 | -99 | -99 | -99 | -99 | -92.9794 | -99 | -99 | -99 | -99 | -92.9794 | -99 | -99 |  |  | -95.9897 | -99 | -99 |  |  | -95.9897 | -99 | -99 | -99 |  | -94.2288 | -99 | -99 | -99 |  | -94.2288 | -99 | -99 | -99 |  | -94.2288 | -99 | -99 | -99 | -99 | -92.9794 | -99 | -99 | -99 | -99 | -92.9794 | -99 | -99 | -99 | -99 | -92.9794 | -99 | -99 | -99 | -99 | -92.9794
| 5845 | 169 | -99 |  |  |  | -99 | -99 | -99 |  |  | -95.9897 | -99 | -99 | -99 |  | -94.2288 | -99 | -99 | -99 | -99 | -92.9794 | -99 | -99 |  |  | -95.9897 | -99 | -99 | -99 |  | -94.2288 | -99 | -99 | -99 | -99 | -92.9794 | -99 |  |  |  | -99 | -99 | -99 |  |  | -95.9897 | -99 | -99 |  |  | -95.9897 | -99 | -99 | -99 |  | -94.2288 | -99 | -99 | -99 |  | -94.2288 | -99 | -99 | -99 |  | -94.2288 | -99 | -99 | -99 | -99 | -92.9794 | -99 | -99 | -99 | -99 | -92.9794 | -99 | -99 | -99 | -99 | -92.9794 | -99 | -99 | -99 | -99 | -92.9794 | -99 | -99 |  |  | -95.9897 | -99 | -99 |  |  | -95.9897 | -99 | -99 | -99 |  | -94.2288 | -99 | -99 | -99 |  | -94.2288 | -99 | -99 | -99 |  | -94.2288 | -99 | -99 | -99 | -99 | -92.9794 | -99 | -99 | -99 | -99 | -92.9794 | -99 | -99 | -99 | -99 | -92.9794 | -99 | -99 | -99 | -99 | -92.9794 | -99 |  |  |  | -99 | -99 | -99 |  |  | -95.9897 | -99 | -99 |  |  | -95.9897 | -99 | -99 | -99 |  | -94.2288 | -99 | -99 | -99 |  | -94.2288 | -99 | -99 | -99 |  | -94.2288 | -99 | -99 | -99 | -99 | -92.9794 | -99 | -99 | -99 | -99 | -92.9794 | -99 | -99 | -99 | -99 | -92.9794 | -99 | -99 | -99 | -99 | -92.9794 | -99 | -99 |  |  | -95.9897 | -99 | -99 |  |  | -95.9897 | -99 | -99 | -99 |  | -94.2288 | -99 | -99 | -99 |  | -94.2288 | -99 | -99 | -99 |  | -94.2288 | -99 | -99 | -99 | -99 | -92.9794 | -99 | -99 | -99 | -99 | -92.9794 | -99 | -99 | -99 | -99 | -92.9794 | -99 | -99 | -99 | -99 | -92.9794 | -99 |  |  |  | -99 | -99 | -99 |  |  | -95.9897 | -99 | -99 |  |  | -95.9897 | -99 | -99 | -99 |  | -94.2288 | -99 | -99 | -99 |  | -94.2288 | -99 | -99 | -99 |  | -94.2288 | -99 | -99 | -99 | -99 | -92.9794 | -99 | -99 | -99 | -99 | -92.9794 | -99 | -99 | -99 | -99 | -92.9794 | -99 | -99 | -99 | -99 | -92.9794 | -99 | -99 |  |  | -95.9897 | -99 | -99 |  |  | -95.9897 | -99 | -99 | -99 |  | -94.2288 | -99 | -99 | -99 |  | -94.2288 | -99 | -99 | -99 |  | -94.2288 | -99 | -99 | -99 | -99 | -92.9794 | -99 | -99 | -99 | -99 | -92.9794 | -99 | -99 | -99 | -99 | -92.9794 | -99 | -99 | -99 | -99 | -92.9794 | -99 |  |  |  | -99 | -99 | -99 |  |  | -95.9897 | -99 | -99 |  |  | -95.9897 | -99 | -99 | -99 |  | -94.2288 | -99 | -99 | -99 |  | -94.2288 | -99 | -99 | -99 |  | -94.2288 | -99 | -99 | -99 | -99 | -92.9794 | -99 | -99 | -99 | -99 | -92.9794 | -99 | -99 | -99 | -99 | -92.9794 | -99 | -99 | -99 | -99 | -92.9794 | -99 | -99 |  |  | -95.9897 | -99 | -99 |  |  | -95.9897 | -99 | -99 | -99 |  | -94.2288 | -99 | -99 | -99 |  | -94.2288 | -99 | -99 | -99 |  | -94.2288 | -99 | -99 | -99 | -99 | -92.9794 | -99 | -99 | -99 | -99 | -92.9794 | -99 | -99 | -99 | -99 | -92.9794 | -99 | -99 | -99 | -99 | -92.9794
| 5865 | 173 | -99 |  |  |  | -99 | -99 | -99 |  |  | -95.9897 | -99 | -99 | -99 |  | -94.2288 | -99 | -99 | -99 | -99 | -92.9794 | -99 | -99 |  |  | -95.9897 | -99 | -99 | -99 |  | -94.2288 | -99 | -99 | -99 | -99 | -92.9794 | -99 |  |  |  | -99 | -99 | -99 |  |  | -95.9897 | -99 | -99 |  |  | -95.9897 | -99 | -99 | -99 |  | -94.2288 | -99 | -99 | -99 |  | -94.2288 | -99 | -99 | -99 |  | -94.2288 | -99 | -99 | -99 | -99 | -92.9794 | -99 | -99 | -99 | -99 | -92.9794 | -99 | -99 | -99 | -99 | -92.9794 | -99 | -99 | -99 | -99 | -92.9794 | -99 | -99 |  |  | -95.9897 | -99 | -99 |  |  | -95.9897 | -99 | -99 | -99 |  | -94.2288 | -99 | -99 | -99 |  | -94.2288 | -99 | -99 | -99 |  | -94.2288 | -99 | -99 | -99 | -99 | -92.9794 | -99 | -99 | -99 | -99 | -92.9794 | -99 | -99 | -99 | -99 | -92.9794 | -99 | -99 | -99 | -99 | -92.9794 | -99 |  |  |  | -99 | -99 | -99 |  |  | -95.9897 | -99 | -99 |  |  | -95.9897 | -99 | -99 | -99 |  | -94.2288 | -99 | -99 | -99 |  | -94.2288 | -99 | -99 | -99 |  | -94.2288 | -99 | -99 | -99 | -99 | -92.9794 | -99 | -99 | -99 | -99 | -92.9794 | -99 | -99 | -99 | -99 | -92.9794 | -99 | -99 | -99 | -99 | -92.9794 | -99 | -99 |  |  | -95.9897 | -99 | -99 |  |  | -95.9897 | -99 | -99 | -99 |  | -94.2288 | -99 | -99 | -99 |  | -94.2288 | -99 | -99 | -99 |  | -94.2288 | -99 | -99 | -99 | -99 | -92.9794 | -99 | -99 | -99 | -99 | -92.9794 | -99 | -99 | -99 | -99 | -92.9794 | -99 | -99 | -99 | -99 | -92.9794 | -99 |  |  |  | -99 | -99 | -99 |  |  | -95.9897 | -99 | -99 |  |  | -95.9897 | -99 | -99 | -99 |  | -94.2288 | -99 | -99 | -99 |  | -94.2288 | -99 | -99 | -99 |  | -94.2288 | -99 | -99 | -99 | -99 | -92.9794 | -99 | -99 | -99 | -99 | -92.9794 | -99 | -99 | -99 | -99 | -92.9794 | -99 | -99 | -99 | -99 | -92.9794 | -99 | -99 |  |  | -95.9897 | -99 | -99 |  |  | -95.9897 | -99 | -99 | -99 |  | -94.2288 | -99 | -99 | -99 |  | -94.2288 | -99 | -99 | -99 |  | -94.2288 | -99 | -99 | -99 | -99 | -92.9794 | -99 | -99 | -99 | -99 | -92.9794 | -99 | -99 | -99 | -99 | -92.9794 | -99 | -99 | -99 | -99 | -92.9794 | -99 |  |  |  | -99 | -99 | -99 |  |  | -95.9897 | -99 | -99 |  |  | -95.9897 | -99 | -99 | -99 |  | -94.2288 | -99 | -99 | -99 |  | -94.2288 | -99 | -99 | -99 |  | -94.2288 | -99 | -99 | -99 | -99 | -92.9794 | -99 | -99 | -99 | -99 | -92.9794 | -99 | -99 | -99 | -99 | -92.9794 | -99 | -99 | -99 | -99 | -92.9794 | -99 | -99 |  |  | -95.9897 | -99 | -99 |  |  | -95.9897 | -99 | -99 | -99 |  | -94.2288 | -99 | -99 | -99 |  | -94.2288 | -99 | -99 | -99 |  | -94.2288 | -99 | -99 | -99 | -99 | -92.9794 | -99 | -99 | -99 | -99 | -92.9794 | -99 | -99 | -99 | -99 | -92.9794 | -99 | -99 | -99 | -99 | -92.9794

## 5GHz AUX -2A
5 GHz Max Power (in dBm)
Regulatory Domain: -2A, Antenna Gain: 5 dBi
DFS Channels Are In Italics |  |  | Non HT20 | [19 empty] | Non HT20 - Beam Form | [14 empty] | HT20 / VHT20 / HE20 / EHT20 | [49 empty] | HT20 / VHT20 / HE20 / EHT20 - Beam Form | [44 empty] | HT40 / VHT40 / HE40 / EHT40 | [49 empty] | HT40 / VHT40 / HE40 / EHT40 - Beam Form | [44 empty] | VHT80 / HE80 / EHT80 | [49 empty] | VHT80 / HE80 / EHT80 - Beam Form | [44 empty] | VHT160 / HE160 / EHT160 | [49 empty] | VHT160 / HE160 / EHT160 - Beam Form
|  |  | Single Antenna |  |  |  |  | Dual Antennas |  |  |  |  | Triple Antennas |  |  |  |  | Quad Antennas |  |  |  |  | Dual Antennas |  |  |  |  | Triple Antennas |  |  |  |  | Quad Antennas |  |  |  |  | Single Antenna |  |  |  |  | Dual Antennas |  |  |  |  | Dual Antennas |  |  |  |  | Triple Antennas |  |  |  |  | Triple Antennas |  |  |  |  | Triple Antennas |  |  |  |  | Quad Antennas |  |  |  |  | Quad Antennas |  |  |  |  | Quad Antennas |  |  |  |  | Quad Antennas |  |  |  |  | Dual Antennas |  |  |  |  | Dual Antennas |  |  |  |  | Triple Antennas |  |  |  |  | Triple Antennas |  |  |  |  | Triple Antennas |  |  |  |  | Quad Antennas |  |  |  |  | Quad Antennas |  |  |  |  | Quad Antennas |  |  |  |  | Quad Antennas |  |  |  |  | Single Antenna |  |  |  |  | Dual Antennas |  |  |  |  | Dual Antennas |  |  |  |  | Triple Antennas |  |  |  |  | Triple Antennas |  |  |  |  | Triple Antennas |  |  |  |  | Quad Antennas |  |  |  |  | Quad Antennas |  |  |  |  | Quad Antennas |  |  |  |  | Quad Antennas |  |  |  |  | Dual Antennas |  |  |  |  | Dual Antennas |  |  |  |  | Triple Antennas |  |  |  |  | Triple Antennas |  |  |  |  | Triple Antennas |  |  |  |  | Quad Antennas |  |  |  |  | Quad Antennas |  |  |  |  | Quad Antennas |  |  |  |  | Quad Antennas |  |  |  |  | Single Antenna |  |  |  |  | Dual Antennas |  |  |  |  | Dual Antennas |  |  |  |  | Triple Antennas |  |  |  |  | Triple Antennas |  |  |  |  | Triple Antennas |  |  |  |  | Quad Antennas |  |  |  |  | Quad Antennas |  |  |  |  | Quad Antennas |  |  |  |  | Quad Antennas |  |  |  |  | Dual Antennas |  |  |  |  | Dual Antennas |  |  |  |  | Triple Antennas |  |  |  |  | Triple Antennas |  |  |  |  | Triple Antennas |  |  |  |  | Quad Antennas |  |  |  |  | Quad Antennas |  |  |  |  | Quad Antennas |  |  |  |  | Quad Antennas |  |  |  |  | Single Antenna |  |  |  |  | Dual Antennas |  |  |  |  | Dual Antennas |  |  |  |  | Triple Antennas |  |  |  |  | Triple Antennas |  |  |  |  | Triple Antennas |  |  |  |  | Quad Antennas |  |  |  |  | Quad Antennas |  |  |  |  | Quad Antennas |  |  |  |  | Quad Antennas |  |  |  |  | Dual Antennas |  |  |  |  | Dual Antennas |  |  |  |  | Triple Antennas |  |  |  |  | Triple Antennas |  |  |  |  | Triple Antennas |  |  |  |  | Quad Antennas |  |  |  |  | Quad Antennas |  |  |  |  | Quad Antennas |  |  |  |  | Quad Antennas
|  |  | 6 to 54 Mb/s |  |  |  |  | 6 to 54 Mb/s |  |  |  |  | 6 to 54 Mb/s |  |  |  |  | 6 to 54 Mb/s |  |  |  |  | 6 to 54 Mb/s |  |  |  |  | 6 to 54 Mb/s |  |  |  |  | 6 to 54 Mb/s |  |  |  |  | M0 to M7 |  |  |  |  | M0 to M7 |  |  |  |  | M8 to M15 |  |  |  |  | M0 to M7 |  |  |  |  | M8 to M15 |  |  |  |  | M16 to M23 |  |  |  |  | M0 to M7 |  |  |  |  | M8 to M15 |  |  |  |  | M16 to M23 |  |  |  |  | M24 to M31 |  |  |  |  | M0 to M7 |  |  |  |  | M8 to M15 |  |  |  |  | M0 to M7 |  |  |  |  | M8 to M15 |  |  |  |  | M16 to M23 |  |  |  |  | M0 to M7 |  |  |  |  | M8 to M15 |  |  |  |  | M16 to M23 |  |  |  |  | M24 to M31 |  |  |  |  | M0 to M7 |  |  |  |  | M0 to M7 |  |  |  |  | M8 to M15 |  |  |  |  | M0 to M7 |  |  |  |  | M8 to M15 |  |  |  |  | M16 to M23 |  |  |  |  | M0 to M7 |  |  |  |  | M8 to M15 |  |  |  |  | M16 to M23 |  |  |  |  | M24 to M31 |  |  |  |  | M0 to M7 |  |  |  |  | M8 to M15 |  |  |  |  | M0 to M7 |  |  |  |  | M8 to M15 |  |  |  |  | M16 to M23 |  |  |  |  | M0 to M7 |  |  |  |  | M8 to M15 |  |  |  |  | M16 to M23 |  |  |  |  | M24 to M31 |  |  |  |  | M0.1 to M15.1 |  |  |  |  | M0.1 to M15.1 |  |  |  |  | M0.2 to M15.2 |  |  |  |  | M0.1 to M15.1 |  |  |  |  | M0.2 to M15.2 |  |  |  |  | M0.3 to M15.3 |  |  |  |  | M0.1 to M15.1 |  |  |  |  | M0.2 to M15.2 |  |  |  |  | M0.3 to M15.3 |  |  |  |  | M0.4 to M15.4 |  |  |  |  | M0.1 to M15.1 |  |  |  |  | M0.2 to M15.2 |  |  |  |  | M0.1 to M15.1 |  |  |  |  | M0.2 to M15.2 |  |  |  |  | M0.3 to M15.3 |  |  |  |  | M0.1 to M15.1 |  |  |  |  | M0.2 to M15.2 |  |  |  |  | M0.3 to M15.3 |  |  |  |  | M0.4 to M15.4 |  |  |  |  | M0.1 to M15.1 |  |  |  |  | M0.1 to M15.1 |  |  |  |  | M0.2 to M15.2 |  |  |  |  | M0.1 to M15.1 |  |  |  |  | M0.2 to M15.2 |  |  |  |  | M0.3 to M15.3 |  |  |  |  | M0.1 to M15.1 |  |  |  |  | M0.2 to M15.2 |  |  |  |  | M0.3 to M15.3 |  |  |  |  | M0.4 to M15.4 |  |  |  |  | M0.1 to M15.1 |  |  |  |  | M0.2 to M15.2 |  |  |  |  | M0.1 to M15.1 |  |  |  |  | M0.2 to M15.2 |  |  |  |  | M0.3 to M15.3 |  |  |  |  | M0.1 to M15.1 |  |  |  |  | M0.2 to M15.2 |  |  |  |  | M0.3 to M15.3 |  |  |  |  | M0.4 to M15.4
[38 empty] | M0.1 to M15.1 |  |  |  |  | M0.1 to M15.1 |  |  |  |  | M0.2 to M15.2 |  |  |  |  | M0.1 to M15.1 |  |  |  |  | M0.2 to M15.2 |  |  |  |  | M0.3 to M15.3 |  |  |  |  | M0.1 to M15.1 |  |  |  |  | M0.2 to M15.2 |  |  |  |  | M0.3 to M15.3 |  |  |  |  | M0.4 to M15.4 |  |  |  |  | M0.1 to M15.1 |  |  |  |  | M0.2 to M15.2 |  |  |  |  | M0.1 to M15.1 |  |  |  |  | M0.2 to M15.2 |  |  |  |  | M0.3 to M15.3 |  |  |  |  | M0.1 to M15.1 |  |  |  |  | M0.2 to M15.2 |  |  |  |  | M0.3 to M15.3 |  |  |  |  | M0.4 to M15.4 |  |  |  |  | M0.1 to M15.1 |  |  |  |  | M0.1 to M15.1 |  |  |  |  | M0.2 to M15.2 |  |  |  |  | M0.1 to M15.1 |  |  |  |  | M0.2 to M15.2 |  |  |  |  | M0.3 to M15.3 |  |  |  |  | M0.1 to M15.1 |  |  |  |  | M0.2 to M15.2 |  |  |  |  | M0.3 to M15.3 |  |  |  |  | M0.4 to M15.4 |  |  |  |  | M0.1 to M15.1 |  |  |  |  | M0.2 to M15.2 |  |  |  |  | M0.1 to M15.1 |  |  |  |  | M0.2 to M15.2 |  |  |  |  | M0.3 to M15.3 |  |  |  |  | M0.1 to M15.1 |  |  |  |  | M0.2 to M15.2 |  |  |  |  | M0.3 to M15.3 |  |  |  |  | M0.4 to M15.4
Band | Freq (MHz) | Ch ID | A | B | C | D | Total Pwr | A | B | C | D | Total Pwr | A | B | C | D | Total Pwr | A | B | C | D | Total Pwr | A | B | C | D | Total Pwr | A | B | C | D | Total Pwr | A | B | C | D | Total Pwr | A | B | C | D | Total Pwr | A | B | C | D | Total Pwr | A | B | C | D | Total Pwr | A | B | C | D | Total Pwr | A | B | C | D | Total Pwr | A | B | C | D | Total Pwr | A | B | C | D | Total Pwr | A | B | C | D | Total Pwr | A | B | C | D | Total Pwr | A | B | C | D | Total Pwr | A | B | C | D | Total Pwr | A | B | C | D | Total Pwr | A | B | C | D | Total Pwr | A | B | C | D | Total Pwr | A | B | C | D | Total Pwr | A | B | C | D | Total Pwr | A | B | C | D | Total Pwr | A | B | C | D | Total Pwr | A | B | C | D | Total Pwr | A | B | C | D | Total Pwr | A | B | C | D | Total Pwr | A | B | C | D | Total Pwr | A | B | C | D | Total Pwr | A | B | C | D | Total Pwr | A | B | C | D | Total Pwr | A | B | C | D | Total Pwr | A | B | C | D | Total Pwr | A | B | C | D | Total Pwr | A | B | C | D | Total Pwr | A | B | C | D | Total Pwr | A | B | C | D | Total Pwr | A | B | C | D | Total Pwr | A | B | C | D | Total Pwr | A | B | C | D | Total Pwr | A | B | C | D | Total Pwr | A | B | C | D | Total Pwr | A | B | C | D | Total Pwr | A | B | C | D | Total Pwr | A | B | C | D | Total Pwr | A | B | C | D | Total Pwr | A | B | C | D | Total Pwr | A | B | C | D | Total Pwr | A | B | C | D | Total Pwr | A | B | C | D | Total Pwr | A | B | C | D | Total Pwr | A | B | C | D | Total Pwr | A | B | C | D | Total Pwr | A | B | C | D | Total Pwr | A | B | C | D | Total Pwr | A | B | C | D | Total Pwr | A | B | C | D | Total Pwr | A | B | C | D | Total Pwr | A | B | C | D | Total Pwr | A | B | C | D | Total Pwr | A | B | C | D | Total Pwr | A | B | C | D | Total Pwr | A | B | C | D | Total Pwr | A | B | C | D | Total Pwr | A | B | C | D | Total Pwr | A | B | C | D | Total Pwr | A | B | C | D | Total Pwr | A | B | C | D | Total Pwr | A | B | C | D | Total Pwr | A | B | C | D | Total Pwr | A | B | C | D | Total Pwr | A | B | C | D | Total Pwr | A | B | C | D | Total Pwr | A | B | C | D | Total Pwr | A | B | C | D | Total Pwr | A | B | C | D | Total Pwr | A | B | C | D | Total Pwr | A | B | C | D | Total Pwr | A | B | C | D | Total Pwr | A | B | C | D | Total Pwr | A | B | C | D | Total Pwr | A | B | C | D | Total Pwr
UNII-1 | 5180 | 36 | 15 |  |  |  | 15 | -99 | -99 |  |  | -95.9897 | -99 | -99 | -99 |  | -94.2288 | -99 | -99 | -99 | -99 | -92.9794 | -99 | -99 |  |  | -95.9897 | -99 | -99 | -99 |  | -94.2288 | -99 | -99 | -99 | -99 | -92.9794 | 15 |  |  |  | 15 | -99 | -99 |  |  | -95.9897 | -99 | -99 |  |  | -95.9897 | -99 | -99 | -99 |  | -94.2288 | -99 | -99 | -99 |  | -94.2288 | -99 | -99 | -99 |  | -94.2288 | -99 | -99 | -99 | -99 | -92.9794 | -99 | -99 | -99 | -99 | -92.9794 | -99 | -99 | -99 | -99 | -92.9794 | -99 | -99 | -99 | -99 | -92.9794 | -99 | -99 |  |  | -95.9897 | -99 | -99 |  |  | -95.9897 | -99 | -99 | -99 |  | -94.2288 | -99 | -99 | -99 |  | -94.2288 | -99 | -99 | -99 |  | -94.2288 | -99 | -99 | -99 | -99 | -92.9794 | -99 | -99 | -99 | -99 | -92.9794 | -99 | -99 | -99 | -99 | -92.9794 | -99 | -99 | -99 | -99 | -92.9794 | -99 |  |  |  | -99 | -99 | -99 |  |  | -95.9897 | -99 | -99 |  |  | -95.9897 | -99 | -99 | -99 |  | -94.2288 | -99 | -99 | -99 |  | -94.2288 | -99 | -99 | -99 |  | -94.2288 | -99 | -99 | -99 | -99 | -92.9794 | -99 | -99 | -99 | -99 | -92.9794 | -99 | -99 | -99 | -99 | -92.9794 | -99 | -99 | -99 | -99 | -92.9794 | -99 | -99 |  |  | -95.9897 | -99 | -99 |  |  | -95.9897 | -99 | -99 | -99 |  | -94.2288 | -99 | -99 | -99 |  | -94.2288 | -99 | -99 | -99 |  | -94.2288 | -99 | -99 | -99 | -99 | -92.9794 | -99 | -99 | -99 | -99 | -92.9794 | -99 | -99 | -99 | -99 | -92.9794 | -99 | -99 | -99 | -99 | -92.9794 | -99 |  |  |  | -99 | -99 | -99 |  |  | -95.9897 | -99 | -99 |  |  | -95.9897 | -99 | -99 | -99 |  | -94.2288 | -99 | -99 | -99 |  | -94.2288 | -99 | -99 | -99 |  | -94.2288 | -99 | -99 | -99 | -99 | -92.9794 | -99 | -99 | -99 | -99 | -92.9794 | -99 | -99 | -99 | -99 | -92.9794 | -99 | -99 | -99 | -99 | -92.9794 | -99 | -99 |  |  | -95.9897 | -99 | -99 |  |  | -95.9897 | -99 | -99 | -99 |  | -94.2288 | -99 | -99 | -99 |  | -94.2288 | -99 | -99 | -99 |  | -94.2288 | -99 | -99 | -99 | -99 | -92.9794 | -99 | -99 | -99 | -99 | -92.9794 | -99 | -99 | -99 | -99 | -92.9794 | -99 | -99 | -99 | -99 | -92.9794 | -99 |  |  |  | -99 | -99 | -99 |  |  | -95.9897 | -99 | -99 |  |  | -95.9897 | -99 | -99 | -99 |  | -94.2288 | -99 | -99 | -99 |  | -94.2288 | -99 | -99 | -99 |  | -94.2288 | -99 | -99 | -99 | -99 | -92.9794 | -99 | -99 | -99 | -99 | -92.9794 | -99 | -99 | -99 | -99 | -92.9794 | -99 | -99 | -99 | -99 | -92.9794 | -99 | -99 |  |  | -95.9897 | -99 | -99 |  |  | -95.9897 | -99 | -99 | -99 |  | -94.2288 | -99 | -99 | -99 |  | -94.2288 | -99 | -99 | -99 |  | -94.2288 | -99 | -99 | -99 | -99 | -92.9794 | -99 | -99 | -99 | -99 | -92.9794 | -99 | -99 | -99 | -99 | -92.9794 | -99 | -99 | -99 | -99 | -92.9794
| 5200 | 40 | 15 |  |  |  | 15 | -99 | -99 |  |  | -95.9897 | -99 | -99 | -99 |  | -94.2288 | -99 | -99 | -99 | -99 | -92.9794 | -99 | -99 |  |  | -95.9897 | -99 | -99 | -99 |  | -94.2288 | -99 | -99 | -99 | -99 | -92.9794 | 15 |  |  |  | 15 | -99 | -99 |  |  | -95.9897 | -99 | -99 |  |  | -95.9897 | -99 | -99 | -99 |  | -94.2288 | -99 | -99 | -99 |  | -94.2288 | -99 | -99 | -99 |  | -94.2288 | -99 | -99 | -99 | -99 | -92.9794 | -99 | -99 | -99 | -99 | -92.9794 | -99 | -99 | -99 | -99 | -92.9794 | -99 | -99 | -99 | -99 | -92.9794 | -99 | -99 |  |  | -95.9897 | -99 | -99 |  |  | -95.9897 | -99 | -99 | -99 |  | -94.2288 | -99 | -99 | -99 |  | -94.2288 | -99 | -99 | -99 |  | -94.2288 | -99 | -99 | -99 | -99 | -92.9794 | -99 | -99 | -99 | -99 | -92.9794 | -99 | -99 | -99 | -99 | -92.9794 | -99 | -99 | -99 | -99 | -92.9794 | 0 |  |  |  | 0 | 0 | 0 |  |  | 3.0103 | 0 | 0 |  |  | 3.0103 | 0 | 0 | 1 |  | 0 | 0 | 0 | 1 |  | 0 | 0 | 0 | 1 |  | 0 | 0 | 0 | 1 | 2 | 0 | 0 | 0 | 1 | 2 | 0 | 0 | 0 | 1 | 2 | 0 | 0 | 0 | 1 | 2 | 0 | 0 | 0 |  |  | 3.0103 | 0 | 0 |  |  | 3.0103 | 0 | 0 | 1 |  | 0 | 0 | 0 | 1 |  | 0 | 0 | 0 | 1 |  | 0 | 0 | 0 | 1 | 2 | 0 | 0 | 0 | 1 | 2 | 0 | 0 | 0 | 1 | 2 | 0 | 0 | 0 | 1 | 2 | 0 | 0 |  |  |  | 0 | 0 | 0 |  |  | 0 | 0 | 0 |  |  | 0 | 0 | 0 | 0 |  | 0 | 0 | 0 | 0 |  | 0 | 0 | 0 | 0 |  | 0 | 0 | 0 | 0 | 0 | 0 | 0 | 0 | 0 | 0 | 0 | 0 | 0 | 0 | 0 | 0 | 0 | 0 | 0 | 0 | 0 | 0 | 0 |  |  | 0 | 0 | 0 |  |  | 0 | 0 | 0 | 0 |  | 0 | 0 | 0 | 0 |  | 0 | 0 | 0 | 0 |  | 0 | 0 | 0 | 0 | 0 | 0 | 0 | 0 | 0 | 0 | 0 | 0 | 0 | 0 | 0 | 0 | 0 | 0 | 0 | 0 | 0
| 5220 | 44 | 15 |  |  |  | 15 | -99 | -99 |  |  | -95.9897 | -99 | -99 | -99 |  | -94.2288 | -99 | -99 | -99 | -99 | -92.9794 | -99 | -99 |  |  | -95.9897 | -99 | -99 | -99 |  | -94.2288 | -99 | -99 | -99 | -99 | -92.9794 | 15 |  |  |  | 15 | -99 | -99 |  |  | -95.9897 | -99 | -99 |  |  | -95.9897 | -99 | -99 | -99 |  | -94.2288 | -99 | -99 | -99 |  | -94.2288 | -99 | -99 | -99 |  | -94.2288 | -99 | -99 | -99 | -99 | -92.9794 | -99 | -99 | -99 | -99 | -92.9794 | -99 | -99 | -99 | -99 | -92.9794 | -99 | -99 | -99 | -99 | -92.9794 | -99 | -99 |  |  | -95.9897 | -99 | -99 |  |  | -95.9897 | -99 | -99 | -99 |  | -94.2288 | -99 | -99 | -99 |  | -94.2288 | -99 | -99 | -99 |  | -94.2288 | -99 | -99 | -99 | -99 | -92.9794 | -99 | -99 | -99 | -99 | -92.9794 | -99 | -99 | -99 | -99 | -92.9794 | -99 | -99 | -99 | -99 | -92.9794 | -99 |  |  |  | -99 | -99 | -99 |  |  | -95.9897 | -99 | -99 |  |  | -95.9897 | -99 | -99 | -99 |  | -94.2288 | -99 | -99 | -99 |  | -94.2288 | -99 | -99 | -99 |  | -94.2288 | -99 | -99 | -99 | -99 | -92.9794 | -99 | -99 | -99 | -99 | -92.9794 | -99 | -99 | -99 | -99 | -92.9794 | -99 | -99 | -99 | -99 | -92.9794 | -99 | -99 |  |  | -95.9897 | -99 | -99 |  |  | -95.9897 | -99 | -99 | -99 |  | -94.2288 | -99 | -99 | -99 |  | -94.2288 | -99 | -99 | -99 |  | -94.2288 | -99 | -99 | -99 | -99 | -92.9794 | -99 | -99 | -99 | -99 | -92.9794 | -99 | -99 | -99 | -99 | -92.9794 | -99 | -99 | -99 | -99 | -92.9794 | 0 |  |  |  | 0 | 0 | 0 |  |  | 0 | 0 | 0 |  |  | 0 | 0 | 0 | 0 |  | 0 | 0 | 0 | 0 |  | 0 | 0 | 0 | 0 |  | 0 | 0 | 0 | 0 | 0 | 0 | 0 | 0 | 0 | 0 | 0 | 0 | 0 | 0 | 0 | 0 | 0 | 0 | 0 | 0 | 0 | 0 | 0 |  |  | 0 | 0 | 0 |  |  | 0 | 0 | 0 | 0 |  | 0 | 0 | 0 | 0 |  | 0 | 0 | 0 | 0 |  | 0 | 0 | 0 | 0 | 0 | 0 | 0 | 0 | 0 | 0 | 0 | 0 | 0 | 0 | 0 | 0 | 0 | 0 | 0 | 0 | 0
| 5240 | 48 | 15 |  |  |  | 15 | -99 | -99 |  |  | -95.9897 | -99 | -99 | -99 |  | -94.2288 | -99 | -99 | -99 | -99 | -92.9794 | -99 | -99 |  |  | -95.9897 | -99 | -99 | -99 |  | -94.2288 | -99 | -99 | -99 | -99 | -92.9794 | 15 |  |  |  | 15 | -99 | -99 |  |  | -95.9897 | -99 | -99 |  |  | -95.9897 | -99 | -99 | -99 |  | -94.2288 | -99 | -99 | -99 |  | -94.2288 | -99 | -99 | -99 |  | -94.2288 | -99 | -99 | -99 | -99 | -92.9794 | -99 | -99 | -99 | -99 | -92.9794 | -99 | -99 | -99 | -99 | -92.9794 | -99 | -99 | -99 | -99 | -92.9794 | -99 | -99 |  |  | -95.9897 | -99 | -99 |  |  | -95.9897 | -99 | -99 | -99 |  | -94.2288 | -99 | -99 | -99 |  | -94.2288 | -99 | -99 | -99 |  | -94.2288 | -99 | -99 | -99 | -99 | -92.9794 | -99 | -99 | -99 | -99 | -92.9794 | -99 | -99 | -99 | -99 | -92.9794 | -99 | -99 | -99 | -99 | -92.9794 | 0 |  |  |  | 1 | 0 | 1 |  |  | 3.539 | 0 | 1 |  |  | 3.539 | 0 | 0 | 1 |  | 1 | 0 | 0 | 1 |  | 1 | 0 | 0 | 1 |  | 1 | 0 | 0 | 1 | 2 | 0 | 0 | 0 | 1 | 2 | 0 | 0 | 0 | 1 | 2 | 0 | 0 | 0 | 1 | 2 | 0 | 0 | 1 |  |  | 3.539 | 0 | 1 |  |  | 3.539 | 0 | 0 | 1 |  | 1 | 0 | 0 | 1 |  | 1 | 0 | 0 | 1 |  | 1 | 0 | 0 | 1 | 2 | 0 | 0 | 0 | 1 | 2 | 0 | 0 | 0 | 1 | 2 | 0 | 0 | 0 | 1 | 2 | 0 | 0 |  |  |  | 0 | 0 | 0 |  |  | 0 | 0 | 0 |  |  | 0 | 0 | 0 | 0 |  | 0 | 0 | 0 | 0 |  | 0 | 0 | 0 | 0 |  | 0 | 0 | 0 | 0 | 0 | 0 | 0 | 0 | 0 | 0 | 0 | 0 | 0 | 0 | 0 | 0 | 0 | 0 | 0 | 0 | 0 | 0 | 0 |  |  | 0 | 0 | 0 |  |  | 0 | 0 | 0 | 0 |  | 0 | 0 | 0 | 0 |  | 0 | 0 | 0 | 0 |  | 0 | 0 | 0 | 0 | 0 | 0 | 0 | 0 | 0 | 0 | 0 | 0 | 0 | 0 | 0 | 0 | 0 | 0 | 0 | 0 | 0
UNII-2 | 5260 | 52 | 15 |  |  |  | 15 | -99 | -99 |  |  | -95.9897 | -99 | -99 | -99 |  | -94.2288 | -99 | -99 | -99 | -99 | -92.9794 | -99 | -99 |  |  | -95.9897 | -99 | -99 | -99 |  | -94.2288 | -99 | -99 | -99 | -99 | -92.9794 | 15 |  |  |  | 15 | -99 | -99 |  |  | -95.9897 | -99 | -99 |  |  | -95.9897 | -99 | -99 | -99 |  | -94.2288 | -99 | -99 | -99 |  | -94.2288 | -99 | -99 | -99 |  | -94.2288 | -99 | -99 | -99 | -99 | -92.9794 | -99 | -99 | -99 | -99 | -92.9794 | -99 | -99 | -99 | -99 | -92.9794 | -99 | -99 | -99 | -99 | -92.9794 | -99 | -99 |  |  | -95.9897 | -99 | -99 |  |  | -95.9897 | -99 | -99 | -99 |  | -94.2288 | -99 | -99 | -99 |  | -94.2288 | -99 | -99 | -99 |  | -94.2288 | -99 | -99 | -99 | -99 | -92.9794 | -99 | -99 | -99 | -99 | -92.9794 | -99 | -99 | -99 | -99 | -92.9794 | -99 | -99 | -99 | -99 | -92.9794 | -99 |  |  |  | -99 | -99 | -99 |  |  | -95.9897 | -99 | -99 |  |  | -95.9897 | -99 | -99 | -99 |  | -94.2288 | -99 | -99 | -99 |  | -94.2288 | -99 | -99 | -99 |  | -94.2288 | -99 | -99 | -99 | -99 | -92.9794 | -99 | -99 | -99 | -99 | -92.9794 | -99 | -99 | -99 | -99 | -92.9794 | -99 | -99 | -99 | -99 | -92.9794 | -99 | -99 |  |  | -95.9897 | -99 | -99 |  |  | -95.9897 | -99 | -99 | -99 |  | -94.2288 | -99 | -99 | -99 |  | -94.2288 | -99 | -99 | -99 |  | -94.2288 | -99 | -99 | -99 | -99 | -92.9794 | -99 | -99 | -99 | -99 | -92.9794 | -99 | -99 | -99 | -99 | -92.9794 | -99 | -99 | -99 | -99 | -92.9794 | -99 |  |  |  | -99 | -99 | -99 |  |  | -95.9897 | -99 | -99 |  |  | -95.9897 | -99 | -99 | -99 |  | -94.2288 | -99 | -99 | -99 |  | -94.2288 | -99 | -99 | -99 |  | -94.2288 | -99 | -99 | -99 | -99 | -92.9794 | -99 | -99 | -99 | -99 | -92.9794 | -99 | -99 | -99 | -99 | -92.9794 | -99 | -99 | -99 | -99 | -92.9794 | -99 | -99 |  |  | -95.9897 | -99 | -99 |  |  | -95.9897 | -99 | -99 | -99 |  | -94.2288 | -99 | -99 | -99 |  | -94.2288 | -99 | -99 | -99 |  | -94.2288 | -99 | -99 | -99 | -99 | -92.9794 | -99 | -99 | -99 | -99 | -92.9794 | -99 | -99 | -99 | -99 | -92.9794 | -99 | -99 | -99 | -99 | -92.9794
| 5280 | 56 | 15 |  |  |  | 15 | -99 | -99 |  |  | -95.9897 | -99 | -99 | -99 |  | -94.2288 | -99 | -99 | -99 | -99 | -92.9794 | -99 | -99 |  |  | -95.9897 | -99 | -99 | -99 |  | -94.2288 | -99 | -99 | -99 | -99 | -92.9794 | 15 |  |  |  | 15 | -99 | -99 |  |  | -95.9897 | -99 | -99 |  |  | -95.9897 | -99 | -99 | -99 |  | -94.2288 | -99 | -99 | -99 |  | -94.2288 | -99 | -99 | -99 |  | -94.2288 | -99 | -99 | -99 | -99 | -92.9794 | -99 | -99 | -99 | -99 | -92.9794 | -99 | -99 | -99 | -99 | -92.9794 | -99 | -99 | -99 | -99 | -92.9794 | -99 | -99 |  |  | -95.9897 | -99 | -99 |  |  | -95.9897 | -99 | -99 | -99 |  | -94.2288 | -99 | -99 | -99 |  | -94.2288 | -99 | -99 | -99 |  | -94.2288 | -99 | -99 | -99 | -99 | -92.9794 | -99 | -99 | -99 | -99 | -92.9794 | -99 | -99 | -99 | -99 | -92.9794 | -99 | -99 | -99 | -99 | -92.9794 | 0 |  |  |  | 2 | 0 | 2 |  |  | 4.1244 | 0 | 2 |  |  | 4.1244 | 0 | 0 | 1 |  | 2 | 0 | 0 | 1 |  | 2 | 0 | 0 | 1 |  | 2 | 0 | 0 | 1 | 2 | 0 | 0 | 0 | 1 | 2 | 0 | 0 | 0 | 1 | 2 | 0 | 0 | 0 | 1 | 2 | 0 | 0 | 2 |  |  | 4.1244 | 0 | 2 |  |  | 4.1244 | 0 | 0 | 1 |  | 2 | 0 | 0 | 1 |  | 2 | 0 | 0 | 1 |  | 2 | 0 | 0 | 1 | 2 | 0 | 0 | 0 | 1 | 2 | 0 | 0 | 0 | 1 | 2 | 0 | 0 | 0 | 1 | 2 | 0 | 0 |  |  |  | 0 | 0 | 0 |  |  | 0 | 0 | 0 |  |  | 0 | 0 | 0 | 0 |  | 0 | 0 | 0 | 0 |  | 0 | 0 | 0 | 0 |  | 0 | 0 | 0 | 0 | 0 | 0 | 0 | 0 | 0 | 0 | 0 | 0 | 0 | 0 | 0 | 0 | 0 | 0 | 0 | 0 | 0 | 0 | 0 |  |  | 0 | 0 | 0 |  |  | 0 | 0 | 0 | 0 |  | 0 | 0 | 0 | 0 |  | 0 | 0 | 0 | 0 |  | 0 | 0 | 0 | 0 | 0 | 0 | 0 | 0 | 0 | 0 | 0 | 0 | 0 | 0 | 0 | 0 | 0 | 0 | 0 | 0 | 0
| 5300 | 60 | 15 |  |  |  | 15 | -99 | -99 |  |  | -95.9897 | -99 | -99 | -99 |  | -94.2288 | -99 | -99 | -99 | -99 | -92.9794 | -99 | -99 |  |  | -95.9897 | -99 | -99 | -99 |  | -94.2288 | -99 | -99 | -99 | -99 | -92.9794 | 15 |  |  |  | 15 | -99 | -99 |  |  | -95.9897 | -99 | -99 |  |  | -95.9897 | -99 | -99 | -99 |  | -94.2288 | -99 | -99 | -99 |  | -94.2288 | -99 | -99 | -99 |  | -94.2288 | -99 | -99 | -99 | -99 | -92.9794 | -99 | -99 | -99 | -99 | -92.9794 | -99 | -99 | -99 | -99 | -92.9794 | -99 | -99 | -99 | -99 | -92.9794 | -99 | -99 |  |  | -95.9897 | -99 | -99 |  |  | -95.9897 | -99 | -99 | -99 |  | -94.2288 | -99 | -99 | -99 |  | -94.2288 | -99 | -99 | -99 |  | -94.2288 | -99 | -99 | -99 | -99 | -92.9794 | -99 | -99 | -99 | -99 | -92.9794 | -99 | -99 | -99 | -99 | -92.9794 | -99 | -99 | -99 | -99 | -92.9794 | -99 |  |  |  | -99 | -99 | -99 |  |  | -95.9897 | -99 | -99 |  |  | -95.9897 | -99 | -99 | -99 |  | -94.2288 | -99 | -99 | -99 |  | -94.2288 | -99 | -99 | -99 |  | -94.2288 | -99 | -99 | -99 | -99 | -92.9794 | -99 | -99 | -99 | -99 | -92.9794 | -99 | -99 | -99 | -99 | -92.9794 | -99 | -99 | -99 | -99 | -92.9794 | -99 | -99 |  |  | -95.9897 | -99 | -99 |  |  | -95.9897 | -99 | -99 | -99 |  | -94.2288 | -99 | -99 | -99 |  | -94.2288 | -99 | -99 | -99 |  | -94.2288 | -99 | -99 | -99 | -99 | -92.9794 | -99 | -99 | -99 | -99 | -92.9794 | -99 | -99 | -99 | -99 | -92.9794 | -99 | -99 | -99 | -99 | -92.9794 | 0 |  |  |  | 0 | 0 | 0 |  |  | 0 | 0 | 0 |  |  | 0 | 0 | 0 | 0 |  | 0 | 0 | 0 | 0 |  | 0 | 0 | 0 | 0 |  | 0 | 0 | 0 | 0 | 0 | 0 | 0 | 0 | 0 | 0 | 0 | 0 | 0 | 0 | 0 | 0 | 0 | 0 | 0 | 0 | 0 | 0 | 0 |  |  | 0 | 0 | 0 |  |  | 0 | 0 | 0 | 0 |  | 0 | 0 | 0 | 0 |  | 0 | 0 | 0 | 0 |  | 0 | 0 | 0 | 0 | 0 | 0 | 0 | 0 | 0 | 0 | 0 | 0 | 0 | 0 | 0 | 0 | 0 | 0 | 0 | 0 | 0
| 5320 | 64 | 15 |  |  |  | 15 | -99 | -99 |  |  | -95.9897 | -99 | -99 | -99 |  | -94.2288 | -99 | -99 | -99 | -99 | -92.9794 | -99 | -99 |  |  | -95.9897 | -99 | -99 | -99 |  | -94.2288 | -99 | -99 | -99 | -99 | -92.9794 | 15 |  |  |  | 15 | -99 | -99 |  |  | -95.9897 | -99 | -99 |  |  | -95.9897 | -99 | -99 | -99 |  | -94.2288 | -99 | -99 | -99 |  | -94.2288 | -99 | -99 | -99 |  | -94.2288 | -99 | -99 | -99 | -99 | -92.9794 | -99 | -99 | -99 | -99 | -92.9794 | -99 | -99 | -99 | -99 | -92.9794 | -99 | -99 | -99 | -99 | -92.9794 | -99 | -99 |  |  | -95.9897 | -99 | -99 |  |  | -95.9897 | -99 | -99 | -99 |  | -94.2288 | -99 | -99 | -99 |  | -94.2288 | -99 | -99 | -99 |  | -94.2288 | -99 | -99 | -99 | -99 | -92.9794 | -99 | -99 | -99 | -99 | -92.9794 | -99 | -99 | -99 | -99 | -92.9794 | -99 | -99 | -99 | -99 | -92.9794 | 0 |  |  |  | 3 | 0 | 3 |  |  | 4.7643 | 0 | 3 |  |  | 4.7643 | 0 | 0 | 1 |  | 3 | 0 | 0 | 1 |  | 3 | 0 | 0 | 1 |  | 3 | 0 | 0 | 1 | 2 | 0 | 0 | 0 | 1 | 2 | 0 | 0 | 0 | 1 | 2 | 0 | 0 | 0 | 1 | 2 | 0 | 0 | 3 |  |  | 4.7643 | 0 | 3 |  |  | 4.7643 | 0 | 0 | 1 |  | 3 | 0 | 0 | 1 |  | 3 | 0 | 0 | 1 |  | 3 | 0 | 0 | 1 | 2 | 0 | 0 | 0 | 1 | 2 | 0 | 0 | 0 | 1 | 2 | 0 | 0 | 0 | 1 | 2 | 0 | 0 |  |  |  | 0 | 0 | 0 |  |  | 0 | 0 | 0 |  |  | 0 | 0 | 0 | 0 |  | 0 | 0 | 0 | 0 |  | 0 | 0 | 0 | 0 |  | 0 | 0 | 0 | 0 | 0 | 0 | 0 | 0 | 0 | 0 | 0 | 0 | 0 | 0 | 0 | 0 | 0 | 0 | 0 | 0 | 0 | 0 | 0 |  |  | 0 | 0 | 0 |  |  | 0 | 0 | 0 | 0 |  | 0 | 0 | 0 | 0 |  | 0 | 0 | 0 | 0 |  | 0 | 0 | 0 | 0 | 0 | 0 | 0 | 0 | 0 | 0 | 0 | 0 | 0 | 0 | 0 | 0 | 0 | 0 | 0 | 0 | 0
UNII-2Ext | 5500 | 100 | 15 |  |  |  | 15 | -99 | -99 |  |  | -95.9897 | -99 | -99 | -99 |  | -94.2288 | -99 | -99 | -99 | -99 | -92.9794 | -99 | -99 |  |  | -95.9897 | -99 | -99 | -99 |  | -94.2288 | -99 | -99 | -99 | -99 | -92.9794 | 15 |  |  |  | 15 | -99 | -99 |  |  | -95.9897 | -99 | -99 |  |  | -95.9897 | -99 | -99 | -99 |  | -94.2288 | -99 | -99 | -99 |  | -94.2288 | -99 | -99 | -99 |  | -94.2288 | -99 | -99 | -99 | -99 | -92.9794 | -99 | -99 | -99 | -99 | -92.9794 | -99 | -99 | -99 | -99 | -92.9794 | -99 | -99 | -99 | -99 | -92.9794 | -99 | -99 |  |  | -95.9897 | -99 | -99 |  |  | -95.9897 | -99 | -99 | -99 |  | -94.2288 | -99 | -99 | -99 |  | -94.2288 | -99 | -99 | -99 |  | -94.2288 | -99 | -99 | -99 | -99 | -92.9794 | -99 | -99 | -99 | -99 | -92.9794 | -99 | -99 | -99 | -99 | -92.9794 | -99 | -99 | -99 | -99 | -92.9794 | -99 |  |  |  | -99 | -99 | -99 |  |  | -95.9897 | -99 | -99 |  |  | -95.9897 | -99 | -99 | -99 |  | -94.2288 | -99 | -99 | -99 |  | -94.2288 | -99 | -99 | -99 |  | -94.2288 | -99 | -99 | -99 | -99 | -92.9794 | -99 | -99 | -99 | -99 | -92.9794 | -99 | -99 | -99 | -99 | -92.9794 | -99 | -99 | -99 | -99 | -92.9794 | -99 | -99 |  |  | -95.9897 | -99 | -99 |  |  | -95.9897 | -99 | -99 | -99 |  | -94.2288 | -99 | -99 | -99 |  | -94.2288 | -99 | -99 | -99 |  | -94.2288 | -99 | -99 | -99 | -99 | -92.9794 | -99 | -99 | -99 | -99 | -92.9794 | -99 | -99 | -99 | -99 | -92.9794 | -99 | -99 | -99 | -99 | -92.9794 | -99 |  |  |  | -99 | -99 | -99 |  |  | -95.9897 | -99 | -99 |  |  | -95.9897 | -99 | -99 | -99 |  | -94.2288 | -99 | -99 | -99 |  | -94.2288 | -99 | -99 | -99 |  | -94.2288 | -99 | -99 | -99 | -99 | -92.9794 | -99 | -99 | -99 | -99 | -92.9794 | -99 | -99 | -99 | -99 | -92.9794 | -99 | -99 | -99 | -99 | -92.9794 | -99 | -99 |  |  | -95.9897 | -99 | -99 |  |  | -95.9897 | -99 | -99 | -99 |  | -94.2288 | -99 | -99 | -99 |  | -94.2288 | -99 | -99 | -99 |  | -94.2288 | -99 | -99 | -99 | -99 | -92.9794 | -99 | -99 | -99 | -99 | -92.9794 | -99 | -99 | -99 | -99 | -92.9794 | -99 | -99 | -99 | -99 | -92.9794 | -99 |  |  |  | -99 | -99 | -99 |  |  | -95.9897 | -99 | -99 |  |  | -95.9897 | -99 | -99 | -99 |  | -94.2288 | -99 | -99 | -99 |  | -94.2288 | -99 | -99 | -99 |  | -94.2288 | -99 | -99 | -99 | -99 | -92.9794 | -99 | -99 | -99 | -99 | -92.9794 | -99 | -99 | -99 | -99 | -92.9794 | -99 | -99 | -99 | -99 | -92.9794 | -99 | -99 |  |  | -95.9897 | -99 | -99 |  |  | -95.9897 | -99 | -99 | -99 |  | -94.2288 | -99 | -99 | -99 |  | -94.2288 | -99 | -99 | -99 |  | -94.2288 | -99 | -99 | -99 | -99 | -92.9794 | -99 | -99 | -99 | -99 | -92.9794 | -99 | -99 | -99 | -99 | -92.9794 | -99 | -99 | -99 | -99 | -92.9794
| 5520 | 104 | 15 |  |  |  | 15 | -99 | -99 |  |  | -95.9897 | -99 | -99 | -99 |  | -94.2288 | -99 | -99 | -99 | -99 | -92.9794 | -99 | -99 |  |  | -95.9897 | -99 | -99 | -99 |  | -94.2288 | -99 | -99 | -99 | -99 | -92.9794 | 15 |  |  |  | 15 | -99 | -99 |  |  | -95.9897 | -99 | -99 |  |  | -95.9897 | -99 | -99 | -99 |  | -94.2288 | -99 | -99 | -99 |  | -94.2288 | -99 | -99 | -99 |  | -94.2288 | -99 | -99 | -99 | -99 | -92.9794 | -99 | -99 | -99 | -99 | -92.9794 | -99 | -99 | -99 | -99 | -92.9794 | -99 | -99 | -99 | -99 | -92.9794 | -99 | -99 |  |  | -95.9897 | -99 | -99 |  |  | -95.9897 | -99 | -99 | -99 |  | -94.2288 | -99 | -99 | -99 |  | -94.2288 | -99 | -99 | -99 |  | -94.2288 | -99 | -99 | -99 | -99 | -92.9794 | -99 | -99 | -99 | -99 | -92.9794 | -99 | -99 | -99 | -99 | -92.9794 | -99 | -99 | -99 | -99 | -92.9794 | 0 |  |  |  | 4 | 0 | 4 |  |  | 5.4554 | 0 | 4 |  |  | 5.4554 | 0 | 0 | 1 |  | 4 | 0 | 0 | 1 |  | 4 | 0 | 0 | 1 |  | 4 | 0 | 0 | 1 | 2 | 0 | 0 | 0 | 1 | 2 | 0 | 0 | 0 | 1 | 2 | 0 | 0 | 0 | 1 | 2 | 0 | 0 | 4 |  |  | 5.4554 | 0 | 4 |  |  | 5.4554 | 0 | 0 | 1 |  | 4 | 0 | 0 | 1 |  | 4 | 0 | 0 | 1 |  | 4 | 0 | 0 | 1 | 2 | 0 | 0 | 0 | 1 | 2 | 0 | 0 | 0 | 1 | 2 | 0 | 0 | 0 | 1 | 2 | 0 | 0 |  |  |  | 0 | 0 | 0 |  |  | 0 | 0 | 0 |  |  | 0 | 0 | 0 | 0 |  | 0 | 0 | 0 | 0 |  | 0 | 0 | 0 | 0 |  | 0 | 0 | 0 | 0 | 0 | 0 | 0 | 0 | 0 | 0 | 0 | 0 | 0 | 0 | 0 | 0 | 0 | 0 | 0 | 0 | 0 | 0 | 0 |  |  | 0 | 0 | 0 |  |  | 0 | 0 | 0 | 0 |  | 0 | 0 | 0 | 0 |  | 0 | 0 | 0 | 0 |  | 0 | 0 | 0 | 0 | 0 | 0 | 0 | 0 | 0 | 0 | 0 | 0 | 0 | 0 | 0 | 0 | 0 | 0 | 0 | 0 | 0
| 5540 | 108 | 15 |  |  |  | 15 | -99 | -99 |  |  | -95.9897 | -99 | -99 | -99 |  | -94.2288 | -99 | -99 | -99 | -99 | -92.9794 | -99 | -99 |  |  | -95.9897 | -99 | -99 | -99 |  | -94.2288 | -99 | -99 | -99 | -99 | -92.9794 | 15 |  |  |  | 15 | -99 | -99 |  |  | -95.9897 | -99 | -99 |  |  | -95.9897 | -99 | -99 | -99 |  | -94.2288 | -99 | -99 | -99 |  | -94.2288 | -99 | -99 | -99 |  | -94.2288 | -99 | -99 | -99 | -99 | -92.9794 | -99 | -99 | -99 | -99 | -92.9794 | -99 | -99 | -99 | -99 | -92.9794 | -99 | -99 | -99 | -99 | -92.9794 | -99 | -99 |  |  | -95.9897 | -99 | -99 |  |  | -95.9897 | -99 | -99 | -99 |  | -94.2288 | -99 | -99 | -99 |  | -94.2288 | -99 | -99 | -99 |  | -94.2288 | -99 | -99 | -99 | -99 | -92.9794 | -99 | -99 | -99 | -99 | -92.9794 | -99 | -99 | -99 | -99 | -92.9794 | -99 | -99 | -99 | -99 | -92.9794 | -99 |  |  |  | -99 | -99 | -99 |  |  | -95.9897 | -99 | -99 |  |  | -95.9897 | -99 | -99 | -99 |  | -94.2288 | -99 | -99 | -99 |  | -94.2288 | -99 | -99 | -99 |  | -94.2288 | -99 | -99 | -99 | -99 | -92.9794 | -99 | -99 | -99 | -99 | -92.9794 | -99 | -99 | -99 | -99 | -92.9794 | -99 | -99 | -99 | -99 | -92.9794 | -99 | -99 |  |  | -95.9897 | -99 | -99 |  |  | -95.9897 | -99 | -99 | -99 |  | -94.2288 | -99 | -99 | -99 |  | -94.2288 | -99 | -99 | -99 |  | -94.2288 | -99 | -99 | -99 | -99 | -92.9794 | -99 | -99 | -99 | -99 | -92.9794 | -99 | -99 | -99 | -99 | -92.9794 | -99 | -99 | -99 | -99 | -92.9794 | 0 |  |  |  | 0 | 0 | 0 |  |  | 0 | 0 | 0 |  |  | 0 | 0 | 0 | 0 |  | 0 | 0 | 0 | 0 |  | 0 | 0 | 0 | 0 |  | 0 | 0 | 0 | 0 | 0 | 0 | 0 | 0 | 0 | 0 | 0 | 0 | 0 | 0 | 0 | 0 | 0 | 0 | 0 | 0 | 0 | 0 | 0 |  |  | 0 | 0 | 0 |  |  | 0 | 0 | 0 | 0 |  | 0 | 0 | 0 | 0 |  | 0 | 0 | 0 | 0 |  | 0 | 0 | 0 | 0 | 0 | 0 | 0 | 0 | 0 | 0 | 0 | 0 | 0 | 0 | 0 | 0 | 0 | 0 | 0 | 0 | 0
| 5560 | 112 | 15 |  |  |  | 15 | -99 | -99 |  |  | -95.9897 | -99 | -99 | -99 |  | -94.2288 | -99 | -99 | -99 | -99 | -92.9794 | -99 | -99 |  |  | -95.9897 | -99 | -99 | -99 |  | -94.2288 | -99 | -99 | -99 | -99 | -92.9794 | 15 |  |  |  | 15 | -99 | -99 |  |  | -95.9897 | -99 | -99 |  |  | -95.9897 | -99 | -99 | -99 |  | -94.2288 | -99 | -99 | -99 |  | -94.2288 | -99 | -99 | -99 |  | -94.2288 | -99 | -99 | -99 | -99 | -92.9794 | -99 | -99 | -99 | -99 | -92.9794 | -99 | -99 | -99 | -99 | -92.9794 | -99 | -99 | -99 | -99 | -92.9794 | -99 | -99 |  |  | -95.9897 | -99 | -99 |  |  | -95.9897 | -99 | -99 | -99 |  | -94.2288 | -99 | -99 | -99 |  | -94.2288 | -99 | -99 | -99 |  | -94.2288 | -99 | -99 | -99 | -99 | -92.9794 | -99 | -99 | -99 | -99 | -92.9794 | -99 | -99 | -99 | -99 | -92.9794 | -99 | -99 | -99 | -99 | -92.9794 | 0 |  |  |  | 5 | 0 | 5 |  |  | 6.1933 | 0 | 5 |  |  | 6.1933 | 0 | 0 | 1 |  | 5 | 0 | 0 | 1 |  | 5 | 0 | 0 | 1 |  | 5 | 0 | 0 | 1 | 2 | 0 | 0 | 0 | 1 | 2 | 0 | 0 | 0 | 1 | 2 | 0 | 0 | 0 | 1 | 2 | 0 | 0 | 5 |  |  | 6.1933 | 0 | 5 |  |  | 6.1933 | 0 | 0 | 1 |  | 5 | 0 | 0 | 1 |  | 5 | 0 | 0 | 1 |  | 5 | 0 | 0 | 1 | 2 | 0 | 0 | 0 | 1 | 2 | 0 | 0 | 0 | 1 | 2 | 0 | 0 | 0 | 1 | 2 | 0 | 0 |  |  |  | 0 | 0 | 0 |  |  | 0 | 0 | 0 |  |  | 0 | 0 | 0 | 0 |  | 0 | 0 | 0 | 0 |  | 0 | 0 | 0 | 0 |  | 0 | 0 | 0 | 0 | 0 | 0 | 0 | 0 | 0 | 0 | 0 | 0 | 0 | 0 | 0 | 0 | 0 | 0 | 0 | 0 | 0 | 0 | 0 |  |  | 0 | 0 | 0 |  |  | 0 | 0 | 0 | 0 |  | 0 | 0 | 0 | 0 |  | 0 | 0 | 0 | 0 |  | 0 | 0 | 0 | 0 | 0 | 0 | 0 | 0 | 0 | 0 | 0 | 0 | 0 | 0 | 0 | 0 | 0 | 0 | 0 | 0 | 0
| 5580 | 116 | 15 |  |  |  | 15 | -99 | -99 |  |  | -95.9897 | -99 | -99 | -99 |  | -94.2288 | -99 | -99 | -99 | -99 | -92.9794 | -99 | -99 |  |  | -95.9897 | -99 | -99 | -99 |  | -94.2288 | -99 | -99 | -99 | -99 | -92.9794 | 15 |  |  |  | 15 | -99 | -99 |  |  | -95.9897 | -99 | -99 |  |  | -95.9897 | -99 | -99 | -99 |  | -94.2288 | -99 | -99 | -99 |  | -94.2288 | -99 | -99 | -99 |  | -94.2288 | -99 | -99 | -99 | -99 | -92.9794 | -99 | -99 | -99 | -99 | -92.9794 | -99 | -99 | -99 | -99 | -92.9794 | -99 | -99 | -99 | -99 | -92.9794 | -99 | -99 |  |  | -95.9897 | -99 | -99 |  |  | -95.9897 | -99 | -99 | -99 |  | -94.2288 | -99 | -99 | -99 |  | -94.2288 | -99 | -99 | -99 |  | -94.2288 | -99 | -99 | -99 | -99 | -92.9794 | -99 | -99 | -99 | -99 | -92.9794 | -99 | -99 | -99 | -99 | -92.9794 | -99 | -99 | -99 | -99 | -92.9794 | -99 |  |  |  | -99 | -99 | -99 |  |  | -95.9897 | -99 | -99 |  |  | -95.9897 | -99 | -99 | -99 |  | -94.2288 | -99 | -99 | -99 |  | -94.2288 | -99 | -99 | -99 |  | -94.2288 | -99 | -99 | -99 | -99 | -92.9794 | -99 | -99 | -99 | -99 | -92.9794 | -99 | -99 | -99 | -99 | -92.9794 | -99 | -99 | -99 | -99 | -92.9794 | -99 | -99 |  |  | -95.9897 | -99 | -99 |  |  | -95.9897 | -99 | -99 | -99 |  | -94.2288 | -99 | -99 | -99 |  | -94.2288 | -99 | -99 | -99 |  | -94.2288 | -99 | -99 | -99 | -99 | -92.9794 | -99 | -99 | -99 | -99 | -92.9794 | -99 | -99 | -99 | -99 | -92.9794 | -99 | -99 | -99 | -99 | -92.9794 | -99 |  |  |  | -99 | -99 | -99 |  |  | -95.9897 | -99 | -99 |  |  | -95.9897 | -99 | -99 | -99 |  | -94.2288 | -99 | -99 | -99 |  | -94.2288 | -99 | -99 | -99 |  | -94.2288 | -99 | -99 | -99 | -99 | -92.9794 | -99 | -99 | -99 | -99 | -92.9794 | -99 | -99 | -99 | -99 | -92.9794 | -99 | -99 | -99 | -99 | -92.9794 | -99 | -99 |  |  | -95.9897 | -99 | -99 |  |  | -95.9897 | -99 | -99 | -99 |  | -94.2288 | -99 | -99 | -99 |  | -94.2288 | -99 | -99 | -99 |  | -94.2288 | -99 | -99 | -99 | -99 | -92.9794 | -99 | -99 | -99 | -99 | -92.9794 | -99 | -99 | -99 | -99 | -92.9794 | -99 | -99 | -99 | -99 | -92.9794
| 5600 | 120 | -99 |  |  |  | -99 | -99 | -99 |  |  | -95.9897 | -99 | -99 | -99 |  | -94.2288 | -99 | -99 | -99 | -99 | -92.9794 | -99 | -99 |  |  | -95.9897 | -99 | -99 | -99 |  | -94.2288 | -99 | -99 | -99 | -99 | -92.9794 | -99 |  |  |  | -99 | -99 | -99 |  |  | -95.9897 | -99 | -99 |  |  | -95.9897 | -99 | -99 | -99 |  | -94.2288 | -99 | -99 | -99 |  | -94.2288 | -99 | -99 | -99 |  | -94.2288 | -99 | -99 | -99 | -99 | -92.9794 | -99 | -99 | -99 | -99 | -92.9794 | -99 | -99 | -99 | -99 | -92.9794 | -99 | -99 | -99 | -99 | -92.9794 | -99 | -99 |  |  | -95.9897 | -99 | -99 |  |  | -95.9897 | -99 | -99 | -99 |  | -94.2288 | -99 | -99 | -99 |  | -94.2288 | -99 | -99 | -99 |  | -94.2288 | -99 | -99 | -99 | -99 | -92.9794 | -99 | -99 | -99 | -99 | -92.9794 | -99 | -99 | -99 | -99 | -92.9794 | -99 | -99 | -99 | -99 | -92.9794 | 0 |  |  |  | 6 | 0 | 6 |  |  | 6.9732 | 0 | 6 |  |  | 6.9732 | 0 | 0 | 1 |  | 6 | 0 | 0 | 1 |  | 6 | 0 | 0 | 1 |  | 6 | 0 | 0 | 1 | 2 | 0 | 0 | 0 | 1 | 2 | 0 | 0 | 0 | 1 | 2 | 0 | 0 | 0 | 1 | 2 | 0 | 0 | 6 |  |  | 6.9732 | 0 | 6 |  |  | 6.9732 | 0 | 0 | 1 |  | 6 | 0 | 0 | 1 |  | 6 | 0 | 0 | 1 |  | 6 | 0 | 0 | 1 | 2 | 0 | 0 | 0 | 1 | 2 | 0 | 0 | 0 | 1 | 2 | 0 | 0 | 0 | 1 | 2 | 0 | 0 |  |  |  | 0 | 0 | 0 |  |  | 0 | 0 | 0 |  |  | 0 | 0 | 0 | 0 |  | 0 | 0 | 0 | 0 |  | 0 | 0 | 0 | 0 |  | 0 | 0 | 0 | 0 | 0 | 0 | 0 | 0 | 0 | 0 | 0 | 0 | 0 | 0 | 0 | 0 | 0 | 0 | 0 | 0 | 0 | 0 | 0 |  |  | 0 | 0 | 0 |  |  | 0 | 0 | 0 | 0 |  | 0 | 0 | 0 | 0 |  | 0 | 0 | 0 | 0 |  | 0 | 0 | 0 | 0 | 0 | 0 | 0 | 0 | 0 | 0 | 0 | 0 | 0 | 0 | 0 | 0 | 0 | 0 | 0 | 0 | 0
| 5620 | 124 | -99 |  |  |  | -99 | -99 | -99 |  |  | -95.9897 | -99 | -99 | -99 |  | -94.2288 | -99 | -99 | -99 | -99 | -92.9794 | -99 | -99 |  |  | -95.9897 | -99 | -99 | -99 |  | -94.2288 | -99 | -99 | -99 | -99 | -92.9794 | -99 |  |  |  | -99 | -99 | -99 |  |  | -95.9897 | -99 | -99 |  |  | -95.9897 | -99 | -99 | -99 |  | -94.2288 | -99 | -99 | -99 |  | -94.2288 | -99 | -99 | -99 |  | -94.2288 | -99 | -99 | -99 | -99 | -92.9794 | -99 | -99 | -99 | -99 | -92.9794 | -99 | -99 | -99 | -99 | -92.9794 | -99 | -99 | -99 | -99 | -92.9794 | -99 | -99 |  |  | -95.9897 | -99 | -99 |  |  | -95.9897 | -99 | -99 | -99 |  | -94.2288 | -99 | -99 | -99 |  | -94.2288 | -99 | -99 | -99 |  | -94.2288 | -99 | -99 | -99 | -99 | -92.9794 | -99 | -99 | -99 | -99 | -92.9794 | -99 | -99 | -99 | -99 | -92.9794 | -99 | -99 | -99 | -99 | -92.9794 | -99 |  |  |  | -99 | -99 | -99 |  |  | -95.9897 | -99 | -99 |  |  | -95.9897 | -99 | -99 | -99 |  | -94.2288 | -99 | -99 | -99 |  | -94.2288 | -99 | -99 | -99 |  | -94.2288 | -99 | -99 | -99 | -99 | -92.9794 | -99 | -99 | -99 | -99 | -92.9794 | -99 | -99 | -99 | -99 | -92.9794 | -99 | -99 | -99 | -99 | -92.9794 | -99 | -99 |  |  | -95.9897 | -99 | -99 |  |  | -95.9897 | -99 | -99 | -99 |  | -94.2288 | -99 | -99 | -99 |  | -94.2288 | -99 | -99 | -99 |  | -94.2288 | -99 | -99 | -99 | -99 | -92.9794 | -99 | -99 | -99 | -99 | -92.9794 | -99 | -99 | -99 | -99 | -92.9794 | -99 | -99 | -99 | -99 | -92.9794 | 0 |  |  |  | 0 | 0 | 0 |  |  | 0 | 0 | 0 |  |  | 0 | 0 | 0 | 0 |  | 0 | 0 | 0 | 0 |  | 0 | 0 | 0 | 0 |  | 0 | 0 | 0 | 0 | 0 | 0 | 0 | 0 | 0 | 0 | 0 | 0 | 0 | 0 | 0 | 0 | 0 | 0 | 0 | 0 | 0 | 0 | 0 |  |  | 0 | 0 | 0 |  |  | 0 | 0 | 0 | 0 |  | 0 | 0 | 0 | 0 |  | 0 | 0 | 0 | 0 |  | 0 | 0 | 0 | 0 | 0 | 0 | 0 | 0 | 0 | 0 | 0 | 0 | 0 | 0 | 0 | 0 | 0 | 0 | 0 | 0 | 0
| 5640 | 128 | -99 |  |  |  | -99 | -99 | -99 |  |  | -95.9897 | -99 | -99 | -99 |  | -94.2288 | -99 | -99 | -99 | -99 | -92.9794 | -99 | -99 |  |  | -95.9897 | -99 | -99 | -99 |  | -94.2288 | -99 | -99 | -99 | -99 | -92.9794 | -99 |  |  |  | -99 | -99 | -99 |  |  | -95.9897 | -99 | -99 |  |  | -95.9897 | -99 | -99 | -99 |  | -94.2288 | -99 | -99 | -99 |  | -94.2288 | -99 | -99 | -99 |  | -94.2288 | -99 | -99 | -99 | -99 | -92.9794 | -99 | -99 | -99 | -99 | -92.9794 | -99 | -99 | -99 | -99 | -92.9794 | -99 | -99 | -99 | -99 | -92.9794 | -99 | -99 |  |  | -95.9897 | -99 | -99 |  |  | -95.9897 | -99 | -99 | -99 |  | -94.2288 | -99 | -99 | -99 |  | -94.2288 | -99 | -99 | -99 |  | -94.2288 | -99 | -99 | -99 | -99 | -92.9794 | -99 | -99 | -99 | -99 | -92.9794 | -99 | -99 | -99 | -99 | -92.9794 | -99 | -99 | -99 | -99 | -92.9794 | 0 |  |  |  | 7 | 0 | 7 |  |  | 7.7901 | 0 | 7 |  |  | 7.7901 | 0 | 0 | 1 |  | 7 | 0 | 0 | 1 |  | 7 | 0 | 0 | 1 |  | 7 | 0 | 0 | 1 | 2 | 0 | 0 | 0 | 1 | 2 | 0 | 0 | 0 | 1 | 2 | 0 | 0 | 0 | 1 | 2 | 0 | 0 | 7 |  |  | 7.7901 | 0 | 7 |  |  | 7.7901 | 0 | 0 | 1 |  | 7 | 0 | 0 | 1 |  | 7 | 0 | 0 | 1 |  | 7 | 0 | 0 | 1 | 2 | 0 | 0 | 0 | 1 | 2 | 0 | 0 | 0 | 1 | 2 | 0 | 0 | 0 | 1 | 2 | 0 | 0 |  |  |  | 0 | 0 | 0 |  |  | 0 | 0 | 0 |  |  | 0 | 0 | 0 | 0 |  | 0 | 0 | 0 | 0 |  | 0 | 0 | 0 | 0 |  | 0 | 0 | 0 | 0 | 0 | 0 | 0 | 0 | 0 | 0 | 0 | 0 | 0 | 0 | 0 | 0 | 0 | 0 | 0 | 0 | 0 | 0 | 0 |  |  | 0 | 0 | 0 |  |  | 0 | 0 | 0 | 0 |  | 0 | 0 | 0 | 0 |  | 0 | 0 | 0 | 0 |  | 0 | 0 | 0 | 0 | 0 | 0 | 0 | 0 | 0 | 0 | 0 | 0 | 0 | 0 | 0 | 0 | 0 | 0 | 0 | 0 | 0
| 5660 | 132 | 15 |  |  |  | 15 | -99 | -99 |  |  | -95.9897 | -99 | -99 | -99 |  | -94.2288 | -99 | -99 | -99 | -99 | -92.9794 | -99 | -99 |  |  | -95.9897 | -99 | -99 | -99 |  | -94.2288 | -99 | -99 | -99 | -99 | -92.9794 | 15 |  |  |  | 15 | -99 | -99 |  |  | -95.9897 | -99 | -99 |  |  | -95.9897 | -99 | -99 | -99 |  | -94.2288 | -99 | -99 | -99 |  | -94.2288 | -99 | -99 | -99 |  | -94.2288 | -99 | -99 | -99 | -99 | -92.9794 | -99 | -99 | -99 | -99 | -92.9794 | -99 | -99 | -99 | -99 | -92.9794 | -99 | -99 | -99 | -99 | -92.9794 | -99 | -99 |  |  | -95.9897 | -99 | -99 |  |  | -95.9897 | -99 | -99 | -99 |  | -94.2288 | -99 | -99 | -99 |  | -94.2288 | -99 | -99 | -99 |  | -94.2288 | -99 | -99 | -99 | -99 | -92.9794 | -99 | -99 | -99 | -99 | -92.9794 | -99 | -99 | -99 | -99 | -92.9794 | -99 | -99 | -99 | -99 | -92.9794 | -99 |  |  |  | -99 | -99 | -99 |  |  | -95.9897 | -99 | -99 |  |  | -95.9897 | -99 | -99 | -99 |  | -94.2288 | -99 | -99 | -99 |  | -94.2288 | -99 | -99 | -99 |  | -94.2288 | -99 | -99 | -99 | -99 | -92.9794 | -99 | -99 | -99 | -99 | -92.9794 | -99 | -99 | -99 | -99 | -92.9794 | -99 | -99 | -99 | -99 | -92.9794 | -99 | -99 |  |  | -95.9897 | -99 | -99 |  |  | -95.9897 | -99 | -99 | -99 |  | -94.2288 | -99 | -99 | -99 |  | -94.2288 | -99 | -99 | -99 |  | -94.2288 | -99 | -99 | -99 | -99 | -92.9794 | -99 | -99 | -99 | -99 | -92.9794 | -99 | -99 | -99 | -99 | -92.9794 | -99 | -99 | -99 | -99 | -92.9794 | -99 |  |  |  | -99 | -99 | -99 |  |  | -95.9897 | -99 | -99 |  |  | -95.9897 | -99 | -99 | -99 |  | -94.2288 | -99 | -99 | -99 |  | -94.2288 | -99 | -99 | -99 |  | -94.2288 | -99 | -99 | -99 | -99 | -92.9794 | -99 | -99 | -99 | -99 | -92.9794 | -99 | -99 | -99 | -99 | -92.9794 | -99 | -99 | -99 | -99 | -92.9794 | -99 | -99 |  |  | -95.9897 | -99 | -99 |  |  | -95.9897 | -99 | -99 | -99 |  | -94.2288 | -99 | -99 | -99 |  | -94.2288 | -99 | -99 | -99 |  | -94.2288 | -99 | -99 | -99 | -99 | -92.9794 | -99 | -99 | -99 | -99 | -92.9794 | -99 | -99 | -99 | -99 | -92.9794 | -99 | -99 | -99 | -99 | -92.9794 | -99 |  |  |  | -99 | -99 | -99 |  |  | -95.9897 | -99 | -99 |  |  | -95.9897 | -99 | -99 | -99 |  | -94.2288 | -99 | -99 | -99 |  | -94.2288 | -99 | -99 | -99 |  | -94.2288 | -99 | -99 | -99 | -99 | -92.9794 | -99 | -99 | -99 | -99 | -92.9794 | -99 | -99 | -99 | -99 | -92.9794 | -99 | -99 | -99 | -99 | -92.9794 | -99 | -99 |  |  | -95.9897 | -99 | -99 |  |  | -95.9897 | -99 | -99 | -99 |  | -94.2288 | -99 | -99 | -99 |  | -94.2288 | -99 | -99 | -99 |  | -94.2288 | -99 | -99 | -99 | -99 | -92.9794 | -99 | -99 | -99 | -99 | -92.9794 | -99 | -99 | -99 | -99 | -92.9794 | -99 | -99 | -99 | -99 | -92.9794
| 5680 | 136 | 15 |  |  |  | 15 | -99 | -99 |  |  | -95.9897 | -99 | -99 | -99 |  | -94.2288 | -99 | -99 | -99 | -99 | -92.9794 | -99 | -99 |  |  | -95.9897 | -99 | -99 | -99 |  | -94.2288 | -99 | -99 | -99 | -99 | -92.9794 | 15 |  |  |  | 15 | -99 | -99 |  |  | -95.9897 | -99 | -99 |  |  | -95.9897 | -99 | -99 | -99 |  | -94.2288 | -99 | -99 | -99 |  | -94.2288 | -99 | -99 | -99 |  | -94.2288 | -99 | -99 | -99 | -99 | -92.9794 | -99 | -99 | -99 | -99 | -92.9794 | -99 | -99 | -99 | -99 | -92.9794 | -99 | -99 | -99 | -99 | -92.9794 | -99 | -99 |  |  | -95.9897 | -99 | -99 |  |  | -95.9897 | -99 | -99 | -99 |  | -94.2288 | -99 | -99 | -99 |  | -94.2288 | -99 | -99 | -99 |  | -94.2288 | -99 | -99 | -99 | -99 | -92.9794 | -99 | -99 | -99 | -99 | -92.9794 | -99 | -99 | -99 | -99 | -92.9794 | -99 | -99 | -99 | -99 | -92.9794 | 0 |  |  |  | 8 | 0 | 8 |  |  | 8.6389 | 0 | 8 |  |  | 8.6389 | 0 | 0 | 1 |  | 8 | 0 | 0 | 1 |  | 8 | 0 | 0 | 1 |  | 8 | 0 | 0 | 1 | 2 | 0 | 0 | 0 | 1 | 2 | 0 | 0 | 0 | 1 | 2 | 0 | 0 | 0 | 1 | 2 | 0 | 0 | 8 |  |  | 8.6389 | 0 | 8 |  |  | 8.6389 | 0 | 0 | 1 |  | 8 | 0 | 0 | 1 |  | 8 | 0 | 0 | 1 |  | 8 | 0 | 0 | 1 | 2 | 0 | 0 | 0 | 1 | 2 | 0 | 0 | 0 | 1 | 2 | 0 | 0 | 0 | 1 | 2 | 0 | 0 |  |  |  | 0 | 0 | 0 |  |  | 0 | 0 | 0 |  |  | 0 | 0 | 0 | 0 |  | 0 | 0 | 0 | 0 |  | 0 | 0 | 0 | 0 |  | 0 | 0 | 0 | 0 | 0 | 0 | 0 | 0 | 0 | 0 | 0 | 0 | 0 | 0 | 0 | 0 | 0 | 0 | 0 | 0 | 0 | 0 | 0 |  |  | 0 | 0 | 0 |  |  | 0 | 0 | 0 | 0 |  | 0 | 0 | 0 | 0 |  | 0 | 0 | 0 | 0 |  | 0 | 0 | 0 | 0 | 0 | 0 | 0 | 0 | 0 | 0 | 0 | 0 | 0 | 0 | 0 | 0 | 0 | 0 | 0 | 0 | 0 | -99 |  |  |  | -99 | -99 | -99 |  |  | -95.9897 | -99 | -99 |  |  | -95.9897 | -99 | -99 | -99 |  | -94.2288 | -99 | -99 | -99 |  | -94.2288 | -99 | -99 | -99 |  | -94.2288 | -99 | -99 | -99 | -99 | -92.9794 | -99 | -99 | -99 | -99 | -92.9794 | -99 | -99 | -99 | -99 | -92.9794 | -99 | -99 | -99 | -99 | -92.9794 | -99 | -99 |  |  | -95.9897 | -99 | -99 |  |  | -95.9897 | -99 | -99 | -99 |  | -94.2288 | -99 | -99 | -99 |  | -94.2288 | -99 | -99 | -99 |  | -94.2288 | -99 | -99 | -99 | -99 | -92.9794 | -99 | -99 | -99 | -99 | -92.9794 | -99 | -99 | -99 | -99 | -92.9794 | -99 | -99 | -99 | -99 | -92.9794
| 5700 | 140 | 15 |  |  |  | 15 | -99 | -99 |  |  | -95.9897 | -99 | -99 | -99 |  | -94.2288 | -99 | -99 | -99 | -99 | -92.9794 | -99 | -99 |  |  | -95.9897 | -99 | -99 | -99 |  | -94.2288 | -99 | -99 | -99 | -99 | -92.9794 | 14 |  |  |  | 14 | -99 | -99 |  |  | -95.9897 | -99 | -99 |  |  | -95.9897 | -99 | -99 | -99 |  | -94.2288 | -99 | -99 | -99 |  | -94.2288 | -99 | -99 | -99 |  | -94.2288 | -99 | -99 | -99 | -99 | -92.9794 | -99 | -99 | -99 | -99 | -92.9794 | -99 | -99 | -99 | -99 | -92.9794 | -99 | -99 | -99 | -99 | -92.9794 | -99 | -99 |  |  | -95.9897 | -99 | -99 |  |  | -95.9897 | -99 | -99 | -99 |  | -94.2288 | -99 | -99 | -99 |  | -94.2288 | -99 | -99 | -99 |  | -94.2288 | -99 | -99 | -99 | -99 | -92.9794 | -99 | -99 | -99 | -99 | -92.9794 | -99 | -99 | -99 | -99 | -92.9794 | -99 | -99 | -99 | -99 | -92.9794 | -99 |  |  |  | -99 | -99 | -99 |  |  | -95.9897 | -99 | -99 |  |  | -95.9897 | -99 | -99 | -99 |  | -94.2288 | -99 | -99 | -99 |  | -94.2288 | -99 | -99 | -99 |  | -94.2288 | -99 | -99 | -99 | -99 | -92.9794 | -99 | -99 | -99 | -99 | -92.9794 | -99 | -99 | -99 | -99 | -92.9794 | -99 | -99 | -99 | -99 | -92.9794 | -99 | -99 |  |  | -95.9897 | -99 | -99 |  |  | -95.9897 | -99 | -99 | -99 |  | -94.2288 | -99 | -99 | -99 |  | -94.2288 | -99 | -99 | -99 |  | -94.2288 | -99 | -99 | -99 | -99 | -92.9794 | -99 | -99 | -99 | -99 | -92.9794 | -99 | -99 | -99 | -99 | -92.9794 | -99 | -99 | -99 | -99 | -92.9794 | 0 |  |  |  | 0 | 0 | 0 |  |  | 0 | 0 | 0 |  |  | 0 | 0 | 0 | 0 |  | 0 | 0 | 0 | 0 |  | 0 | 0 | 0 | 0 |  | 0 | 0 | 0 | 0 | 0 | 0 | 0 | 0 | 0 | 0 | 0 | 0 | 0 | 0 | 0 | 0 | 0 | 0 | 0 | 0 | 0 | 0 | 0 |  |  | 0 | 0 | 0 |  |  | 0 | 0 | 0 | 0 |  | 0 | 0 | 0 | 0 |  | 0 | 0 | 0 | 0 |  | 0 | 0 | 0 | 0 | 0 | 0 | 0 | 0 | 0 | 0 | 0 | 0 | 0 | 0 | 0 | 0 | 0 | 0 | 0 | 0 | 0 | -99 |  |  |  | -99 | -99 | -99 |  |  | -95.9897 | -99 | -99 |  |  | -95.9897 | -99 | -99 | -99 |  | -94.2288 | -99 | -99 | -99 |  | -94.2288 | -99 | -99 | -99 |  | -94.2288 | -99 | -99 | -99 | -99 | -92.9794 | -99 | -99 | -99 | -99 | -92.9794 | -99 | -99 | -99 | -99 | -92.9794 | -99 | -99 | -99 | -99 | -92.9794 | -99 | -99 |  |  | -95.9897 | -99 | -99 |  |  | -95.9897 | -99 | -99 | -99 |  | -94.2288 | -99 | -99 | -99 |  | -94.2288 | -99 | -99 | -99 |  | -94.2288 | -99 | -99 | -99 | -99 | -92.9794 | -99 | -99 | -99 | -99 | -92.9794 | -99 | -99 | -99 | -99 | -92.9794 | -99 | -99 | -99 | -99 | -92.9794
| 5720 | 144 | -99 |  |  |  | -99 | -99 | -99 |  |  | -95.9897 | -99 | -99 | -99 |  | -94.2288 | -99 | -99 | -99 | -99 | -92.9794 | -99 | -99 |  |  | -95.9897 | -99 | -99 | -99 |  | -94.2288 | -99 | -99 | -99 | -99 | -92.9794 | -99 |  |  |  | -99 | -99 | -99 |  |  | -95.9897 | -99 | -99 |  |  | -95.9897 | -99 | -99 | -99 |  | -94.2288 | -99 | -99 | -99 |  | -94.2288 | -99 | -99 | -99 |  | -94.2288 | -99 | -99 | -99 | -99 | -92.9794 | -99 | -99 | -99 | -99 | -92.9794 | -99 | -99 | -99 | -99 | -92.9794 | -99 | -99 | -99 | -99 | -92.9794 | -99 | -99 |  |  | -95.9897 | -99 | -99 |  |  | -95.9897 | -99 | -99 | -99 |  | -94.2288 | -99 | -99 | -99 |  | -94.2288 | -99 | -99 | -99 |  | -94.2288 | -99 | -99 | -99 | -99 | -92.9794 | -99 | -99 | -99 | -99 | -92.9794 | -99 | -99 | -99 | -99 | -92.9794 | -99 | -99 | -99 | -99 | -92.9794 | 0 |  |  |  | 9 | 0 | 9 |  |  | 9.515 | 0 | 9 |  |  | 9.515 | 0 | 0 | 1 |  | 9 | 0 | 0 | 1 |  | 9 | 0 | 0 | 1 |  | 9 | 0 | 0 | 1 | 2 | 0 | 0 | 0 | 1 | 2 | 0 | 0 | 0 | 1 | 2 | 0 | 0 | 0 | 1 | 2 | 0 | 0 | 9 |  |  | 9.515 | 0 | 9 |  |  | 9.515 | 0 | 0 | 1 |  | 9 | 0 | 0 | 1 |  | 9 | 0 | 0 | 1 |  | 9 | 0 | 0 | 1 | 2 | 0 | 0 | 0 | 1 | 2 | 0 | 0 | 0 | 1 | 2 | 0 | 0 | 0 | 1 | 2 | 0 | 0 |  |  |  | 0 | 0 | 0 |  |  | 0 | 0 | 0 |  |  | 0 | 0 | 0 | 0 |  | 0 | 0 | 0 | 0 |  | 0 | 0 | 0 | 0 |  | 0 | 0 | 0 | 0 | 0 | 0 | 0 | 0 | 0 | 0 | 0 | 0 | 0 | 0 | 0 | 0 | 0 | 0 | 0 | 0 | 0 | 0 | 0 |  |  | 0 | 0 | 0 |  |  | 0 | 0 | 0 | 0 |  | 0 | 0 | 0 | 0 |  | 0 | 0 | 0 | 0 |  | 0 | 0 | 0 | 0 | 0 | 0 | 0 | 0 | 0 | 0 | 0 | 0 | 0 | 0 | 0 | 0 | 0 | 0 | 0 | 0 | 0 | -99 |  |  |  | -99 | -99 | -99 |  |  | -95.9897 | -99 | -99 |  |  | -95.9897 | -99 | -99 | -99 |  | -94.2288 | -99 | -99 | -99 |  | -94.2288 | -99 | -99 | -99 |  | -94.2288 | -99 | -99 | -99 | -99 | -92.9794 | -99 | -99 | -99 | -99 | -92.9794 | -99 | -99 | -99 | -99 | -92.9794 | -99 | -99 | -99 | -99 | -92.9794 | -99 | -99 |  |  | -95.9897 | -99 | -99 |  |  | -95.9897 | -99 | -99 | -99 |  | -94.2288 | -99 | -99 | -99 |  | -94.2288 | -99 | -99 | -99 |  | -94.2288 | -99 | -99 | -99 | -99 | -92.9794 | -99 | -99 | -99 | -99 | -92.9794 | -99 | -99 | -99 | -99 | -92.9794 | -99 | -99 | -99 | -99 | -92.9794
UNII-3 | 5745 | 149 | 15 |  |  |  | 15 | -99 | -99 |  |  | -95.9897 | -99 | -99 | -99 |  | -94.2288 | -99 | -99 | -99 | -99 | -92.9794 | -99 | -99 |  |  | -95.9897 | -99 | -99 | -99 |  | -94.2288 | -99 | -99 | -99 | -99 | -92.9794 | 15 |  |  |  | 15 | -99 | -99 |  |  | -95.9897 | -99 | -99 |  |  | -95.9897 | -99 | -99 | -99 |  | -94.2288 | -99 | -99 | -99 |  | -94.2288 | -99 | -99 | -99 |  | -94.2288 | -99 | -99 | -99 | -99 | -92.9794 | -99 | -99 | -99 | -99 | -92.9794 | -99 | -99 | -99 | -99 | -92.9794 | -99 | -99 | -99 | -99 | -92.9794 | -99 | -99 |  |  | -95.9897 | -99 | -99 |  |  | -95.9897 | -99 | -99 | -99 |  | -94.2288 | -99 | -99 | -99 |  | -94.2288 | -99 | -99 | -99 |  | -94.2288 | -99 | -99 | -99 | -99 | -92.9794 | -99 | -99 | -99 | -99 | -92.9794 | -99 | -99 | -99 | -99 | -92.9794 | -99 | -99 | -99 | -99 | -92.9794 | -99 |  |  |  | -99 | -99 | -99 |  |  | -95.9897 | -99 | -99 |  |  | -95.9897 | -99 | -99 | -99 |  | -94.2288 | -99 | -99 | -99 |  | -94.2288 | -99 | -99 | -99 |  | -94.2288 | -99 | -99 | -99 | -99 | -92.9794 | -99 | -99 | -99 | -99 | -92.9794 | -99 | -99 | -99 | -99 | -92.9794 | -99 | -99 | -99 | -99 | -92.9794 | -99 | -99 |  |  | -95.9897 | -99 | -99 |  |  | -95.9897 | -99 | -99 | -99 |  | -94.2288 | -99 | -99 | -99 |  | -94.2288 | -99 | -99 | -99 |  | -94.2288 | -99 | -99 | -99 | -99 | -92.9794 | -99 | -99 | -99 | -99 | -92.9794 | -99 | -99 | -99 | -99 | -92.9794 | -99 | -99 | -99 | -99 | -92.9794 | -99 |  |  |  | -99 | -99 | -99 |  |  | -95.9897 | -99 | -99 |  |  | -95.9897 | -99 | -99 | -99 |  | -94.2288 | -99 | -99 | -99 |  | -94.2288 | -99 | -99 | -99 |  | -94.2288 | -99 | -99 | -99 | -99 | -92.9794 | -99 | -99 | -99 | -99 | -92.9794 | -99 | -99 | -99 | -99 | -92.9794 | -99 | -99 | -99 | -99 | -92.9794 | -99 | -99 |  |  | -95.9897 | -99 | -99 |  |  | -95.9897 | -99 | -99 | -99 |  | -94.2288 | -99 | -99 | -99 |  | -94.2288 | -99 | -99 | -99 |  | -94.2288 | -99 | -99 | -99 | -99 | -92.9794 | -99 | -99 | -99 | -99 | -92.9794 | -99 | -99 | -99 | -99 | -92.9794 | -99 | -99 | -99 | -99 | -92.9794 | -99 |  |  |  | -99 | -99 | -99 |  |  | -95.9897 | -99 | -99 |  |  | -95.9897 | -99 | -99 | -99 |  | -94.2288 | -99 | -99 | -99 |  | -94.2288 | -99 | -99 | -99 |  | -94.2288 | -99 | -99 | -99 | -99 | -92.9794 | -99 | -99 | -99 | -99 | -92.9794 | -99 | -99 | -99 | -99 | -92.9794 | -99 | -99 | -99 | -99 | -92.9794 | -99 | -99 |  |  | -95.9897 | -99 | -99 |  |  | -95.9897 | -99 | -99 | -99 |  | -94.2288 | -99 | -99 | -99 |  | -94.2288 | -99 | -99 | -99 |  | -94.2288 | -99 | -99 | -99 | -99 | -92.9794 | -99 | -99 | -99 | -99 | -92.9794 | -99 | -99 | -99 | -99 | -92.9794 | -99 | -99 | -99 | -99 | -92.9794
| 5765 | 153 | 15 |  |  |  | 15 | -99 | -99 |  |  | -95.9897 | -99 | -99 | -99 |  | -94.2288 | -99 | -99 | -99 | -99 | -92.9794 | -99 | -99 |  |  | -95.9897 | -99 | -99 | -99 |  | -94.2288 | -99 | -99 | -99 | -99 | -92.9794 | 15 |  |  |  | 15 | -99 | -99 |  |  | -95.9897 | -99 | -99 |  |  | -95.9897 | -99 | -99 | -99 |  | -94.2288 | -99 | -99 | -99 |  | -94.2288 | -99 | -99 | -99 |  | -94.2288 | -99 | -99 | -99 | -99 | -92.9794 | -99 | -99 | -99 | -99 | -92.9794 | -99 | -99 | -99 | -99 | -92.9794 | -99 | -99 | -99 | -99 | -92.9794 | -99 | -99 |  |  | -95.9897 | -99 | -99 |  |  | -95.9897 | -99 | -99 | -99 |  | -94.2288 | -99 | -99 | -99 |  | -94.2288 | -99 | -99 | -99 |  | -94.2288 | -99 | -99 | -99 | -99 | -92.9794 | -99 | -99 | -99 | -99 | -92.9794 | -99 | -99 | -99 | -99 | -92.9794 | -99 | -99 | -99 | -99 | -92.9794 | 0 |  |  |  | 10 | 0 | 10 |  |  | 10.4139 | 0 | 10 |  |  | 10.4139 | 0 | 0 | 1 |  | 10 | 0 | 0 | 1 |  | 10 | 0 | 0 | 1 |  | 10 | 0 | 0 | 1 | 2 | 0 | 0 | 0 | 1 | 2 | 0 | 0 | 0 | 1 | 2 | 0 | 0 | 0 | 1 | 2 | 0 | 0 | 10 |  |  | 10.4139 | 0 | 10 |  |  | 10.4139 | 0 | 0 | 1 |  | 10 | 0 | 0 | 1 |  | 10 | 0 | 0 | 1 |  | 10 | 0 | 0 | 1 | 2 | 0 | 0 | 0 | 1 | 2 | 0 | 0 | 0 | 1 | 2 | 0 | 0 | 0 | 1 | 2 | 0 | 0 |  |  |  | 0 | 0 | 0 |  |  | 0 | 0 | 0 |  |  | 0 | 0 | 0 | 0 |  | 0 | 0 | 0 | 0 |  | 0 | 0 | 0 | 0 |  | 0 | 0 | 0 | 0 | 0 | 0 | 0 | 0 | 0 | 0 | 0 | 0 | 0 | 0 | 0 | 0 | 0 | 0 | 0 | 0 | 0 | 0 | 0 |  |  | 0 | 0 | 0 |  |  | 0 | 0 | 0 | 0 |  | 0 | 0 | 0 | 0 |  | 0 | 0 | 0 | 0 |  | 0 | 0 | 0 | 0 | 0 | 0 | 0 | 0 | 0 | 0 | 0 | 0 | 0 | 0 | 0 | 0 | 0 | 0 | 0 | 0 | 0 | -99 |  |  |  | -99 | -99 | -99 |  |  | -95.9897 | -99 | -99 |  |  | -95.9897 | -99 | -99 | -99 |  | -94.2288 | -99 | -99 | -99 |  | -94.2288 | -99 | -99 | -99 |  | -94.2288 | -99 | -99 | -99 | -99 | -92.9794 | -99 | -99 | -99 | -99 | -92.9794 | -99 | -99 | -99 | -99 | -92.9794 | -99 | -99 | -99 | -99 | -92.9794 | -99 | -99 |  |  | -95.9897 | -99 | -99 |  |  | -95.9897 | -99 | -99 | -99 |  | -94.2288 | -99 | -99 | -99 |  | -94.2288 | -99 | -99 | -99 |  | -94.2288 | -99 | -99 | -99 | -99 | -92.9794 | -99 | -99 | -99 | -99 | -92.9794 | -99 | -99 | -99 | -99 | -92.9794 | -99 | -99 | -99 | -99 | -92.9794
| 5785 | 157 | 15 |  |  |  | 15 | -99 | -99 |  |  | -95.9897 | -99 | -99 | -99 |  | -94.2288 | -99 | -99 | -99 | -99 | -92.9794 | -99 | -99 |  |  | -95.9897 | -99 | -99 | -99 |  | -94.2288 | -99 | -99 | -99 | -99 | -92.9794 | 15 |  |  |  | 15 | -99 | -99 |  |  | -95.9897 | -99 | -99 |  |  | -95.9897 | -99 | -99 | -99 |  | -94.2288 | -99 | -99 | -99 |  | -94.2288 | -99 | -99 | -99 |  | -94.2288 | -99 | -99 | -99 | -99 | -92.9794 | -99 | -99 | -99 | -99 | -92.9794 | -99 | -99 | -99 | -99 | -92.9794 | -99 | -99 | -99 | -99 | -92.9794 | -99 | -99 |  |  | -95.9897 | -99 | -99 |  |  | -95.9897 | -99 | -99 | -99 |  | -94.2288 | -99 | -99 | -99 |  | -94.2288 | -99 | -99 | -99 |  | -94.2288 | -99 | -99 | -99 | -99 | -92.9794 | -99 | -99 | -99 | -99 | -92.9794 | -99 | -99 | -99 | -99 | -92.9794 | -99 | -99 | -99 | -99 | -92.9794 | -99 |  |  |  | -99 | -99 | -99 |  |  | -95.9897 | -99 | -99 |  |  | -95.9897 | -99 | -99 | -99 |  | -94.2288 | -99 | -99 | -99 |  | -94.2288 | -99 | -99 | -99 |  | -94.2288 | -99 | -99 | -99 | -99 | -92.9794 | -99 | -99 | -99 | -99 | -92.9794 | -99 | -99 | -99 | -99 | -92.9794 | -99 | -99 | -99 | -99 | -92.9794 | -99 | -99 |  |  | -95.9897 | -99 | -99 |  |  | -95.9897 | -99 | -99 | -99 |  | -94.2288 | -99 | -99 | -99 |  | -94.2288 | -99 | -99 | -99 |  | -94.2288 | -99 | -99 | -99 | -99 | -92.9794 | -99 | -99 | -99 | -99 | -92.9794 | -99 | -99 | -99 | -99 | -92.9794 | -99 | -99 | -99 | -99 | -92.9794 | 0 |  |  |  | 0 | 0 | 0 |  |  | 0 | 0 | 0 |  |  | 0 | 0 | 0 | 0 |  | 0 | 0 | 0 | 0 |  | 0 | 0 | 0 | 0 |  | 0 | 0 | 0 | 0 | 0 | 0 | 0 | 0 | 0 | 0 | 0 | 0 | 0 | 0 | 0 | 0 | 0 | 0 | 0 | 0 | 0 | 0 | 0 |  |  | 0 | 0 | 0 |  |  | 0 | 0 | 0 | 0 |  | 0 | 0 | 0 | 0 |  | 0 | 0 | 0 | 0 |  | 0 | 0 | 0 | 0 | 0 | 0 | 0 | 0 | 0 | 0 | 0 | 0 | 0 | 0 | 0 | 0 | 0 | 0 | 0 | 0 | 0 | -99 |  |  |  | -99 | -99 | -99 |  |  | -95.9897 | -99 | -99 |  |  | -95.9897 | -99 | -99 | -99 |  | -94.2288 | -99 | -99 | -99 |  | -94.2288 | -99 | -99 | -99 |  | -94.2288 | -99 | -99 | -99 | -99 | -92.9794 | -99 | -99 | -99 | -99 | -92.9794 | -99 | -99 | -99 | -99 | -92.9794 | -99 | -99 | -99 | -99 | -92.9794 | -99 | -99 |  |  | -95.9897 | -99 | -99 |  |  | -95.9897 | -99 | -99 | -99 |  | -94.2288 | -99 | -99 | -99 |  | -94.2288 | -99 | -99 | -99 |  | -94.2288 | -99 | -99 | -99 | -99 | -92.9794 | -99 | -99 | -99 | -99 | -92.9794 | -99 | -99 | -99 | -99 | -92.9794 | -99 | -99 | -99 | -99 | -92.9794
| 5805 | 161 | 15 |  |  |  | 15 | -99 | -99 |  |  | -95.9897 | -99 | -99 | -99 |  | -94.2288 | -99 | -99 | -99 | -99 | -92.9794 | -99 | -99 |  |  | -95.9897 | -99 | -99 | -99 |  | -94.2288 | -99 | -99 | -99 | -99 | -92.9794 | 15 |  |  |  | 15 | -99 | -99 |  |  | -95.9897 | -99 | -99 |  |  | -95.9897 | -99 | -99 | -99 |  | -94.2288 | -99 | -99 | -99 |  | -94.2288 | -99 | -99 | -99 |  | -94.2288 | -99 | -99 | -99 | -99 | -92.9794 | -99 | -99 | -99 | -99 | -92.9794 | -99 | -99 | -99 | -99 | -92.9794 | -99 | -99 | -99 | -99 | -92.9794 | -99 | -99 |  |  | -95.9897 | -99 | -99 |  |  | -95.9897 | -99 | -99 | -99 |  | -94.2288 | -99 | -99 | -99 |  | -94.2288 | -99 | -99 | -99 |  | -94.2288 | -99 | -99 | -99 | -99 | -92.9794 | -99 | -99 | -99 | -99 | -92.9794 | -99 | -99 | -99 | -99 | -92.9794 | -99 | -99 | -99 | -99 | -92.9794 | 0 |  |  |  | 11 | 0 | 11 |  |  | 11.332 | 0 | 11 |  |  | 11.332 | 0 | 0 | 1 |  | 11 | 0 | 0 | 1 |  | 11 | 0 | 0 | 1 |  | 11 | 0 | 0 | 1 | 2 | 0 | 0 | 0 | 1 | 2 | 0 | 0 | 0 | 1 | 2 | 0 | 0 | 0 | 1 | 2 | 0 | 0 | 11 |  |  | 11.332 | 0 | 11 |  |  | 11.332 | 0 | 0 | 1 |  | 11 | 0 | 0 | 1 |  | 11 | 0 | 0 | 1 |  | 11 | 0 | 0 | 1 | 2 | 0 | 0 | 0 | 1 | 2 | 0 | 0 | 0 | 1 | 2 | 0 | 0 | 0 | 1 | 2 | 0 | 0 |  |  |  | 0 | 0 | 0 |  |  | 0 | 0 | 0 |  |  | 0 | 0 | 0 | 0 |  | 0 | 0 | 0 | 0 |  | 0 | 0 | 0 | 0 |  | 0 | 0 | 0 | 0 | 0 | 0 | 0 | 0 | 0 | 0 | 0 | 0 | 0 | 0 | 0 | 0 | 0 | 0 | 0 | 0 | 0 | 0 | 0 |  |  | 0 | 0 | 0 |  |  | 0 | 0 | 0 | 0 |  | 0 | 0 | 0 | 0 |  | 0 | 0 | 0 | 0 |  | 0 | 0 | 0 | 0 | 0 | 0 | 0 | 0 | 0 | 0 | 0 | 0 | 0 | 0 | 0 | 0 | 0 | 0 | 0 | 0 | 0 | -99 |  |  |  | -99 | -99 | -99 |  |  | -95.9897 | -99 | -99 |  |  | -95.9897 | -99 | -99 | -99 |  | -94.2288 | -99 | -99 | -99 |  | -94.2288 | -99 | -99 | -99 |  | -94.2288 | -99 | -99 | -99 | -99 | -92.9794 | -99 | -99 | -99 | -99 | -92.9794 | -99 | -99 | -99 | -99 | -92.9794 | -99 | -99 | -99 | -99 | -92.9794 | -99 | -99 |  |  | -95.9897 | -99 | -99 |  |  | -95.9897 | -99 | -99 | -99 |  | -94.2288 | -99 | -99 | -99 |  | -94.2288 | -99 | -99 | -99 |  | -94.2288 | -99 | -99 | -99 | -99 | -92.9794 | -99 | -99 | -99 | -99 | -92.9794 | -99 | -99 | -99 | -99 | -92.9794 | -99 | -99 | -99 | -99 | -92.9794
5.8 ISM | 5825 | 165 | 15 |  |  |  | 15 | -99 | -99 |  |  | -95.9897 | -99 | -99 | -99 |  | -94.2288 | -99 | -99 | -99 | -99 | -92.9794 | -99 | -99 |  |  | -95.9897 | -99 | -99 | -99 |  | -94.2288 | -99 | -99 | -99 | -99 | -92.9794 | 15 |  |  |  | 15 | -99 | -99 |  |  | -95.9897 | -99 | -99 |  |  | -95.9897 | -99 | -99 | -99 |  | -94.2288 | -99 | -99 | -99 |  | -94.2288 | -99 | -99 | -99 |  | -94.2288 | -99 | -99 | -99 | -99 | -92.9794 | -99 | -99 | -99 | -99 | -92.9794 | -99 | -99 | -99 | -99 | -92.9794 | -99 | -99 | -99 | -99 | -92.9794 | -99 | -99 |  |  | -95.9897 | -99 | -99 |  |  | -95.9897 | -99 | -99 | -99 |  | -94.2288 | -99 | -99 | -99 |  | -94.2288 | -99 | -99 | -99 |  | -94.2288 | -99 | -99 | -99 | -99 | -92.9794 | -99 | -99 | -99 | -99 | -92.9794 | -99 | -99 | -99 | -99 | -92.9794 | -99 | -99 | -99 | -99 | -92.9794 | -99 |  |  |  | -99 | -99 | -99 |  |  | -95.9897 | -99 | -99 |  |  | -95.9897 | -99 | -99 | -99 |  | -94.2288 | -99 | -99 | -99 |  | -94.2288 | -99 | -99 | -99 |  | -94.2288 | -99 | -99 | -99 | -99 | -92.9794 | -99 | -99 | -99 | -99 | -92.9794 | -99 | -99 | -99 | -99 | -92.9794 | -99 | -99 | -99 | -99 | -92.9794 | -99 | -99 |  |  | -95.9897 | -99 | -99 |  |  | -95.9897 | -99 | -99 | -99 |  | -94.2288 | -99 | -99 | -99 |  | -94.2288 | -99 | -99 | -99 |  | -94.2288 | -99 | -99 | -99 | -99 | -92.9794 | -99 | -99 | -99 | -99 | -92.9794 | -99 | -99 | -99 | -99 | -92.9794 | -99 | -99 | -99 | -99 | -92.9794 | -99 |  |  |  | -99 | -99 | -99 |  |  | -95.9897 | -99 | -99 |  |  | -95.9897 | -99 | -99 | -99 |  | -94.2288 | -99 | -99 | -99 |  | -94.2288 | -99 | -99 | -99 |  | -94.2288 | -99 | -99 | -99 | -99 | -92.9794 | -99 | -99 | -99 | -99 | -92.9794 | -99 | -99 | -99 | -99 | -92.9794 | -99 | -99 | -99 | -99 | -92.9794 | -99 | -99 |  |  | -95.9897 | -99 | -99 |  |  | -95.9897 | -99 | -99 | -99 |  | -94.2288 | -99 | -99 | -99 |  | -94.2288 | -99 | -99 | -99 |  | -94.2288 | -99 | -99 | -99 | -99 | -92.9794 | -99 | -99 | -99 | -99 | -92.9794 | -99 | -99 | -99 | -99 | -92.9794 | -99 | -99 | -99 | -99 | -92.9794 | -99 |  |  |  | -99 | -99 | -99 |  |  | -95.9897 | -99 | -99 |  |  | -95.9897 | -99 | -99 | -99 |  | -94.2288 | -99 | -99 | -99 |  | -94.2288 | -99 | -99 | -99 |  | -94.2288 | -99 | -99 | -99 | -99 | -92.9794 | -99 | -99 | -99 | -99 | -92.9794 | -99 | -99 | -99 | -99 | -92.9794 | -99 | -99 | -99 | -99 | -92.9794 | -99 | -99 |  |  | -95.9897 | -99 | -99 |  |  | -95.9897 | -99 | -99 | -99 |  | -94.2288 | -99 | -99 | -99 |  | -94.2288 | -99 | -99 | -99 |  | -94.2288 | -99 | -99 | -99 | -99 | -92.9794 | -99 | -99 | -99 | -99 | -92.9794 | -99 | -99 | -99 | -99 | -92.9794 | -99 | -99 | -99 | -99 | -92.9794
| 5845 | 169 | -99 |  |  |  | -99 | -99 | -99 |  |  | -95.9897 | -99 | -99 | -99 |  | -94.2288 | -99 | -99 | -99 | -99 | -92.9794 | -99 | -99 |  |  | -95.9897 | -99 | -99 | -99 |  | -94.2288 | -99 | -99 | -99 | -99 | -92.9794 | -99 |  |  |  | -99 | -99 | -99 |  |  | -95.9897 | -99 | -99 |  |  | -95.9897 | -99 | -99 | -99 |  | -94.2288 | -99 | -99 | -99 |  | -94.2288 | -99 | -99 | -99 |  | -94.2288 | -99 | -99 | -99 | -99 | -92.9794 | -99 | -99 | -99 | -99 | -92.9794 | -99 | -99 | -99 | -99 | -92.9794 | -99 | -99 | -99 | -99 | -92.9794 | -99 | -99 |  |  | -95.9897 | -99 | -99 |  |  | -95.9897 | -99 | -99 | -99 |  | -94.2288 | -99 | -99 | -99 |  | -94.2288 | -99 | -99 | -99 |  | -94.2288 | -99 | -99 | -99 | -99 | -92.9794 | -99 | -99 | -99 | -99 | -92.9794 | -99 | -99 | -99 | -99 | -92.9794 | -99 | -99 | -99 | -99 | -92.9794 | -99 |  |  |  | -99 | -99 | -99 |  |  | -95.9897 | -99 | -99 |  |  | -95.9897 | -99 | -99 | -99 |  | -94.2288 | -99 | -99 | -99 |  | -94.2288 | -99 | -99 | -99 |  | -94.2288 | -99 | -99 | -99 | -99 | -92.9794 | -99 | -99 | -99 | -99 | -92.9794 | -99 | -99 | -99 | -99 | -92.9794 | -99 | -99 | -99 | -99 | -92.9794 | -99 | -99 |  |  | -95.9897 | -99 | -99 |  |  | -95.9897 | -99 | -99 | -99 |  | -94.2288 | -99 | -99 | -99 |  | -94.2288 | -99 | -99 | -99 |  | -94.2288 | -99 | -99 | -99 | -99 | -92.9794 | -99 | -99 | -99 | -99 | -92.9794 | -99 | -99 | -99 | -99 | -92.9794 | -99 | -99 | -99 | -99 | -92.9794 | -99 |  |  |  | -99 | -99 | -99 |  |  | -95.9897 | -99 | -99 |  |  | -95.9897 | -99 | -99 | -99 |  | -94.2288 | -99 | -99 | -99 |  | -94.2288 | -99 | -99 | -99 |  | -94.2288 | -99 | -99 | -99 | -99 | -92.9794 | -99 | -99 | -99 | -99 | -92.9794 | -99 | -99 | -99 | -99 | -92.9794 | -99 | -99 | -99 | -99 | -92.9794 | -99 | -99 |  |  | -95.9897 | -99 | -99 |  |  | -95.9897 | -99 | -99 | -99 |  | -94.2288 | -99 | -99 | -99 |  | -94.2288 | -99 | -99 | -99 |  | -94.2288 | -99 | -99 | -99 | -99 | -92.9794 | -99 | -99 | -99 | -99 | -92.9794 | -99 | -99 | -99 | -99 | -92.9794 | -99 | -99 | -99 | -99 | -92.9794 | -99 |  |  |  | -99 | -99 | -99 |  |  | -95.9897 | -99 | -99 |  |  | -95.9897 | -99 | -99 | -99 |  | -94.2288 | -99 | -99 | -99 |  | -94.2288 | -99 | -99 | -99 |  | -94.2288 | -99 | -99 | -99 | -99 | -92.9794 | -99 | -99 | -99 | -99 | -92.9794 | -99 | -99 | -99 | -99 | -92.9794 | -99 | -99 | -99 | -99 | -92.9794 | -99 | -99 |  |  | -95.9897 | -99 | -99 |  |  | -95.9897 | -99 | -99 | -99 |  | -94.2288 | -99 | -99 | -99 |  | -94.2288 | -99 | -99 | -99 |  | -94.2288 | -99 | -99 | -99 | -99 | -92.9794 | -99 | -99 | -99 | -99 | -92.9794 | -99 | -99 | -99 | -99 | -92.9794 | -99 | -99 | -99 | -99 | -92.9794
| 5865 | 173 | -99 |  |  |  | -99 | -99 | -99 |  |  | -95.9897 | -99 | -99 | -99 |  | -94.2288 | -99 | -99 | -99 | -99 | -92.9794 | -99 | -99 |  |  | -95.9897 | -99 | -99 | -99 |  | -94.2288 | -99 | -99 | -99 | -99 | -92.9794 | -99 |  |  |  | -99 | -99 | -99 |  |  | -95.9897 | -99 | -99 |  |  | -95.9897 | -99 | -99 | -99 |  | -94.2288 | -99 | -99 | -99 |  | -94.2288 | -99 | -99 | -99 |  | -94.2288 | -99 | -99 | -99 | -99 | -92.9794 | -99 | -99 | -99 | -99 | -92.9794 | -99 | -99 | -99 | -99 | -92.9794 | -99 | -99 | -99 | -99 | -92.9794 | -99 | -99 |  |  | -95.9897 | -99 | -99 |  |  | -95.9897 | -99 | -99 | -99 |  | -94.2288 | -99 | -99 | -99 |  | -94.2288 | -99 | -99 | -99 |  | -94.2288 | -99 | -99 | -99 | -99 | -92.9794 | -99 | -99 | -99 | -99 | -92.9794 | -99 | -99 | -99 | -99 | -92.9794 | -99 | -99 | -99 | -99 | -92.9794 | -99 |  |  |  | -99 | -99 | -99 |  |  | -95.9897 | -99 | -99 |  |  | -95.9897 | -99 | -99 | -99 |  | -94.2288 | -99 | -99 | -99 |  | -94.2288 | -99 | -99 | -99 |  | -94.2288 | -99 | -99 | -99 | -99 | -92.9794 | -99 | -99 | -99 | -99 | -92.9794 | -99 | -99 | -99 | -99 | -92.9794 | -99 | -99 | -99 | -99 | -92.9794 | -99 | -99 |  |  | -95.9897 | -99 | -99 |  |  | -95.9897 | -99 | -99 | -99 |  | -94.2288 | -99 | -99 | -99 |  | -94.2288 | -99 | -99 | -99 |  | -94.2288 | -99 | -99 | -99 | -99 | -92.9794 | -99 | -99 | -99 | -99 | -92.9794 | -99 | -99 | -99 | -99 | -92.9794 | -99 | -99 | -99 | -99 | -92.9794 | -99 |  |  |  | -99 | -99 | -99 |  |  | -95.9897 | -99 | -99 |  |  | -95.9897 | -99 | -99 | -99 |  | -94.2288 | -99 | -99 | -99 |  | -94.2288 | -99 | -99 | -99 |  | -94.2288 | -99 | -99 | -99 | -99 | -92.9794 | -99 | -99 | -99 | -99 | -92.9794 | -99 | -99 | -99 | -99 | -92.9794 | -99 | -99 | -99 | -99 | -92.9794 | -99 | -99 |  |  | -95.9897 | -99 | -99 |  |  | -95.9897 | -99 | -99 | -99 |  | -94.2288 | -99 | -99 | -99 |  | -94.2288 | -99 | -99 | -99 |  | -94.2288 | -99 | -99 | -99 | -99 | -92.9794 | -99 | -99 | -99 | -99 | -92.9794 | -99 | -99 | -99 | -99 | -92.9794 | -99 | -99 | -99 | -99 | -92.9794 | -99 |  |  |  | -99 | -99 | -99 |  |  | -95.9897 | -99 | -99 |  |  | -95.9897 | -99 | -99 | -99 |  | -94.2288 | -99 | -99 | -99 |  | -94.2288 | -99 | -99 | -99 |  | -94.2288 | -99 | -99 | -99 | -99 | -92.9794 | -99 | -99 | -99 | -99 | -92.9794 | -99 | -99 | -99 | -99 | -92.9794 | -99 | -99 | -99 | -99 | -92.9794 | -99 | -99 |  |  | -95.9897 | -99 | -99 |  |  | -95.9897 | -99 | -99 | -99 |  | -94.2288 | -99 | -99 | -99 |  | -94.2288 | -99 | -99 | -99 |  | -94.2288 | -99 | -99 | -99 | -99 | -92.9794 | -99 | -99 | -99 | -99 | -92.9794 | -99 | -99 | -99 | -99 | -92.9794 | -99 | -99 | -99 | -99 | -92.9794

## 5GHz P -2B
5 GHz Max Power (in dBm)
Regulatory Domain: -2B, Antenna Gain: 6 dBi
DFS Channels Are In Italics |  |  | Non HT20 | [19 empty] | Non HT20 - Beam Form | [14 empty] | HT20 / VHT20 / HE20 / EHT20 | [49 empty] | HT20 / VHT20 / HE20 / EHT20 - Beam Form | [44 empty] | HT40 / VHT40 / HE40 / EHT40 | [49 empty] | HT40 / VHT40 / HE40 / EHT40 - Beam Form | [44 empty] | VHT80 / HE80 / EHT80 | [49 empty] | VHT80 / HE80 / EHT80 - Beam Form | [44 empty] | VHT160 / HE160 / EHT160 | [49 empty] | VHT160 / HE160 / EHT160 - Beam Form
|  |  | Single Antenna |  |  |  |  | Dual Antennas |  |  |  |  | Triple Antennas |  |  |  |  | Quad Antennas |  |  |  |  | Dual Antennas |  |  |  |  | Triple Antennas |  |  |  |  | Quad Antennas |  |  |  |  | Single Antenna |  |  |  |  | Dual Antennas |  |  |  |  | Dual Antennas |  |  |  |  | Triple Antennas |  |  |  |  | Triple Antennas |  |  |  |  | Triple Antennas |  |  |  |  | Quad Antennas |  |  |  |  | Quad Antennas |  |  |  |  | Quad Antennas |  |  |  |  | Quad Antennas |  |  |  |  | Dual Antennas |  |  |  |  | Dual Antennas |  |  |  |  | Triple Antennas |  |  |  |  | Triple Antennas |  |  |  |  | Triple Antennas |  |  |  |  | Quad Antennas |  |  |  |  | Quad Antennas |  |  |  |  | Quad Antennas |  |  |  |  | Quad Antennas |  |  |  |  | Single Antenna |  |  |  |  | Dual Antennas |  |  |  |  | Dual Antennas |  |  |  |  | Triple Antennas |  |  |  |  | Triple Antennas |  |  |  |  | Triple Antennas |  |  |  |  | Quad Antennas |  |  |  |  | Quad Antennas |  |  |  |  | Quad Antennas |  |  |  |  | Quad Antennas |  |  |  |  | Dual Antennas |  |  |  |  | Dual Antennas |  |  |  |  | Triple Antennas |  |  |  |  | Triple Antennas |  |  |  |  | Triple Antennas |  |  |  |  | Quad Antennas |  |  |  |  | Quad Antennas |  |  |  |  | Quad Antennas |  |  |  |  | Quad Antennas |  |  |  |  | Single Antenna |  |  |  |  | Dual Antennas |  |  |  |  | Dual Antennas |  |  |  |  | Triple Antennas |  |  |  |  | Triple Antennas |  |  |  |  | Triple Antennas |  |  |  |  | Quad Antennas |  |  |  |  | Quad Antennas |  |  |  |  | Quad Antennas |  |  |  |  | Quad Antennas |  |  |  |  | Dual Antennas |  |  |  |  | Dual Antennas |  |  |  |  | Triple Antennas |  |  |  |  | Triple Antennas |  |  |  |  | Triple Antennas |  |  |  |  | Quad Antennas |  |  |  |  | Quad Antennas |  |  |  |  | Quad Antennas |  |  |  |  | Quad Antennas |  |  |  |  | Single Antenna |  |  |  |  | Dual Antennas |  |  |  |  | Dual Antennas |  |  |  |  | Triple Antennas |  |  |  |  | Triple Antennas |  |  |  |  | Triple Antennas |  |  |  |  | Quad Antennas |  |  |  |  | Quad Antennas |  |  |  |  | Quad Antennas |  |  |  |  | Quad Antennas |  |  |  |  | Dual Antennas |  |  |  |  | Dual Antennas |  |  |  |  | Triple Antennas |  |  |  |  | Triple Antennas |  |  |  |  | Triple Antennas |  |  |  |  | Quad Antennas |  |  |  |  | Quad Antennas |  |  |  |  | Quad Antennas |  |  |  |  | Quad Antennas
|  |  | 6 to 54 Mb/s |  |  |  |  | 6 to 54 Mb/s |  |  |  |  | 6 to 54 Mb/s |  |  |  |  | 6 to 54 Mb/s |  |  |  |  | 6 to 54 Mb/s |  |  |  |  | 6 to 54 Mb/s |  |  |  |  | 6 to 54 Mb/s |  |  |  |  | M0 to M7 |  |  |  |  | M0 to M7 |  |  |  |  | M8 to M15 |  |  |  |  | M0 to M7 |  |  |  |  | M8 to M15 |  |  |  |  | M16 to M23 |  |  |  |  | M0 to M7 |  |  |  |  | M8 to M15 |  |  |  |  | M16 to M23 |  |  |  |  | M24 to M31 |  |  |  |  | M0 to M7 |  |  |  |  | M8 to M15 |  |  |  |  | M0 to M7 |  |  |  |  | M8 to M15 |  |  |  |  | M16 to M23 |  |  |  |  | M0 to M7 |  |  |  |  | M8 to M15 |  |  |  |  | M16 to M23 |  |  |  |  | M24 to M31 |  |  |  |  | M0 to M7 |  |  |  |  | M0 to M7 |  |  |  |  | M8 to M15 |  |  |  |  | M0 to M7 |  |  |  |  | M8 to M15 |  |  |  |  | M16 to M23 |  |  |  |  | M0 to M7 |  |  |  |  | M8 to M15 |  |  |  |  | M16 to M23 |  |  |  |  | M24 to M31 |  |  |  |  | M0 to M7 |  |  |  |  | M8 to M15 |  |  |  |  | M0 to M7 |  |  |  |  | M8 to M15 |  |  |  |  | M16 to M23 |  |  |  |  | M0 to M7 |  |  |  |  | M8 to M15 |  |  |  |  | M16 to M23 |  |  |  |  | M24 to M31 |  |  |  |  | M0.1 to M15.1 |  |  |  |  | M0.1 to M15.1 |  |  |  |  | M0.2 to M15.2 |  |  |  |  | M0.1 to M15.1 |  |  |  |  | M0.2 to M15.2 |  |  |  |  | M0.3 to M15.3 |  |  |  |  | M0.1 to M15.1 |  |  |  |  | M0.2 to M15.2 |  |  |  |  | M0.3 to M15.3 |  |  |  |  | M0.4 to M15.4 |  |  |  |  | M0.1 to M15.1 |  |  |  |  | M0.2 to M15.2 |  |  |  |  | M0.1 to M15.1 |  |  |  |  | M0.2 to M15.2 |  |  |  |  | M0.3 to M15.3 |  |  |  |  | M0.1 to M15.1 |  |  |  |  | M0.2 to M15.2 |  |  |  |  | M0.3 to M15.3 |  |  |  |  | M0.4 to M15.4 |  |  |  |  | M0.1 to M15.1 |  |  |  |  | M0.1 to M15.1 |  |  |  |  | M0.2 to M15.2 |  |  |  |  | M0.1 to M15.1 |  |  |  |  | M0.2 to M15.2 |  |  |  |  | M0.3 to M15.3 |  |  |  |  | M0.1 to M15.1 |  |  |  |  | M0.2 to M15.2 |  |  |  |  | M0.3 to M15.3 |  |  |  |  | M0.4 to M15.4 |  |  |  |  | M0.1 to M15.1 |  |  |  |  | M0.2 to M15.2 |  |  |  |  | M0.1 to M15.1 |  |  |  |  | M0.2 to M15.2 |  |  |  |  | M0.3 to M15.3 |  |  |  |  | M0.1 to M15.1 |  |  |  |  | M0.2 to M15.2 |  |  |  |  | M0.3 to M15.3 |  |  |  |  | M0.4 to M15.4
[38 empty] | M0.1 to M15.1 |  |  |  |  | M0.1 to M15.1 |  |  |  |  | M0.2 to M15.2 |  |  |  |  | M0.1 to M15.1 |  |  |  |  | M0.2 to M15.2 |  |  |  |  | M0.3 to M15.3 |  |  |  |  | M0.1 to M15.1 |  |  |  |  | M0.2 to M15.2 |  |  |  |  | M0.3 to M15.3 |  |  |  |  | M0.4 to M15.4 |  |  |  |  | M0.1 to M15.1 |  |  |  |  | M0.2 to M15.2 |  |  |  |  | M0.1 to M15.1 |  |  |  |  | M0.2 to M15.2 |  |  |  |  | M0.3 to M15.3 |  |  |  |  | M0.1 to M15.1 |  |  |  |  | M0.2 to M15.2 |  |  |  |  | M0.3 to M15.3 |  |  |  |  | M0.4 to M15.4 |  |  |  |  | M0.1 to M15.1 |  |  |  |  | M0.1 to M15.1 |  |  |  |  | M0.2 to M15.2 |  |  |  |  | M0.1 to M15.1 |  |  |  |  | M0.2 to M15.2 |  |  |  |  | M0.3 to M15.3 |  |  |  |  | M0.1 to M15.1 |  |  |  |  | M0.2 to M15.2 |  |  |  |  | M0.3 to M15.3 |  |  |  |  | M0.4 to M15.4 |  |  |  |  | M0.1 to M11.1 |  |  |  |  | M0.2 to M11.2 |  |  |  |  | M0.1 to M11.1 |  |  |  |  | M0.2 to M11.2 |  |  |  |  | M0.3 to M11.3 |  |  |  |  | M0.1 to M11.1 |  |  |  |  | M0.2 to M11.2 |  |  |  |  | M0.3 to M11.3 |  |  |  |  | M0.4 to M11.4
Band | Freq (MHz) | Ch ID | A | B | C | D | Total Pwr | A | B | C | D | Total Pwr | A | B | C | D | Total Pwr | A | B | C | D | Total Pwr | A | B | C | D | Total Pwr | A | B | C | D | Total Pwr | A | B | C | D | Total Pwr | A | B | C | D | Total Pwr | A | B | C | D | Total Pwr | A | B | C | D | Total Pwr | A | B | C | D | Total Pwr | A | B | C | D | Total Pwr | A | B | C | D | Total Pwr | A | B | C | D | Total Pwr | A | B | C | D | Total Pwr | A | B | C | D | Total Pwr | A | B | C | D | Total Pwr | A | B | C | D | Total Pwr | A | B | C | D | Total Pwr | A | B | C | D | Total Pwr | A | B | C | D | Total Pwr | A | B | C | D | Total Pwr | A | B | C | D | Total Pwr | A | B | C | D | Total Pwr | A | B | C | D | Total Pwr | A | B | C | D | Total Pwr | A | B | C | D | Total Pwr | A | B | C | D | Total Pwr | A | B | C | D | Total Pwr | A | B | C | D | Total Pwr | A | B | C | D | Total Pwr | A | B | C | D | Total Pwr | A | B | C | D | Total Pwr | A | B | C | D | Total Pwr | A | B | C | D | Total Pwr | A | B | C | D | Total Pwr | A | B | C | D | Total Pwr | A | B | C | D | Total Pwr | A | B | C | D | Total Pwr | A | B | C | D | Total Pwr | A | B | C | D | Total Pwr | A | B | C | D | Total Pwr | A | B | C | D | Total Pwr | A | B | C | D | Total Pwr | A | B | C | D | Total Pwr | A | B | C | D | Total Pwr | A | B | C | D | Total Pwr | A | B | C | D | Total Pwr | A | B | C | D | Total Pwr | A | B | C | D | Total Pwr | A | B | C | D | Total Pwr | A | B | C | D | Total Pwr | A | B | C | D | Total Pwr | A | B | C | D | Total Pwr | A | B | C | D | Total Pwr | A | B | C | D | Total Pwr | A | B | C | D | Total Pwr | A | B | C | D | Total Pwr | A | B | C | D | Total Pwr | A | B | C | D | Total Pwr | A | B | C | D | Total Pwr | A | B | C | D | Total Pwr | A | B | C | D | Total Pwr | A | B | C | D | Total Pwr | A | B | C | D | Total Pwr | A | B | C | D | Total Pwr | A | B | C | D | Total Pwr | A | B | C | D | Total Pwr | A | B | C | D | Total Pwr | A | B | C | D | Total Pwr | A | B | C | D | Total Pwr | A | B | C | D | Total Pwr | A | B | C | D | Total Pwr | A | B | C | D | Total Pwr | A | B | C | D | Total Pwr | A | B | C | D | Total Pwr | A | B | C | D | Total Pwr | A | B | C | D | Total Pwr | A | B | C | D | Total Pwr | A | B | C | D | Total Pwr | A | B | C | D | Total Pwr | A | B | C | D | Total Pwr | A | B | C | D | Total Pwr
UNII-1 | 5180 | 36 | 17 |  |  |  | 17 | 17 | 17 |  |  | 20 | -99 | -99 | -99 |  | -94.2288 | 16 | 16 | 16 | 16 | 22 | 17 | 17 |  |  | 20 | -99 | -99 | -99 |  | -94.2288 | 15 | 15 | 15 | 15 | 21 | 17 |  |  |  | 17 | 17 | 17 |  |  | 20 | 17 | 17 |  |  | 20 | -99 | -99 | -99 |  | -94.2288 | -99 | -99 | -99 |  | -94.2288 | -99 | -99 | -99 |  | -94.2288 | 16 | 16 | 16 | 16 | 22 | 16 | 16 | 16 | 16 | 22 | 16 | 16 | 16 | 16 | 22 | 16 | 16 | 16 | 16 | 22 | 17 | 17 |  |  | 20 | 17 | 17 |  |  | 20 | -99 | -99 | -99 |  | -94.2288 | -99 | -99 | -99 |  | -94.2288 | -99 | -99 | -99 |  | -94.2288 | 15 | 15 | 15 | 15 | 21 | 16 | 16 | 16 | 16 | 22 | 16 | 16 | 16 | 16 | 22 | 16 | 16 | 16 | 16 | 22 | 16 |  |  |  | 16 | 15 | 15 |  |  | 18 | 15 | 15 |  |  | 18 | -99 | -99 | -99 |  | -94.2288 | -99 | -99 | -99 |  | -94.2288 | -99 | -99 | -99 |  | -94.2288 | 14 | 14 | 14 | 14 | 20 | 14 | 14 | 14 | 14 | 20 | 14 | 14 | 14 | 14 | 20 | 14 | 14 | 14 | 14 | 20 | 15 | 15 |  |  | 18 | 15 | 15 |  |  | 18 | -99 | -99 | -99 |  | -94.2288 | -99 | -99 | -99 |  | -94.2288 | -99 | -99 | -99 |  | -94.2288 | 13 | 13 | 13 | 13 | 19 | 14 | 14 | 14 | 14 | 20 | 14 | 14 | 14 | 14 | 20 | 14 | 14 | 14 | 14 | 20 | 15 |  |  |  | 15 | 14 | 14 |  |  | 17 | 14 | 14 |  |  | 17 | -99 | -99 | -99 |  | -94.2288 | -99 | -99 | -99 |  | -94.2288 | -99 | -99 | -99 |  | -94.2288 | 12 | 12 | 12 | 12 | 18 | 12 | 12 | 12 | 12 | 18 | 12 | 12 | 12 | 12 | 18 | 12 | 12 | 12 | 12 | 18 | 14 | 14 |  |  | 17 | 14 | 14 |  |  | 17 | -99 | -99 | -99 |  | -94.2288 | -99 | -99 | -99 |  | -94.2288 | -99 | -99 | -99 |  | -94.2288 | 11 | 11 | 11 | 11 | 17 | 12 | 12 | 12 | 12 | 18 | 12 | 12 | 12 | 12 | 18 | 12 | 12 | 12 | 12 | 18 | 14 |  |  |  | 14 | 11 | 11 |  |  | 14 | 11 | 11 |  |  | 14 | -99 | -99 | -99 |  | -94.2288 | -99 | -99 | -99 |  | -94.2288 | -99 | -99 | -99 |  | -94.2288 | 11 | 11 | 11 | 11 | 17 | 11 | 11 | 11 | 11 | 17 | 11 | 11 | 11 | 11 | 17 | 11 | 11 | 11 | 11 | 17 | 11 | 11 |  |  | 14 | 11 | 11 |  |  | 14 | -99 | -99 | -99 |  | -94.2288 | -99 | -99 | -99 |  | -94.2288 | -99 | -99 | -99 |  | -94.2288 | 9 | 9 | 9 | 9 | 15 | 11 | 11 | 11 | 11 | 17 | 11 | 11 | 11 | 11 | 17 | 11 | 11 | 11 | 11 | 17
| 5200 | 40 | 17 |  |  |  | 17 | 17 | 17 |  |  | 20 | -99 | -99 | -99 |  | -94.2288 | 17 | 17 | 17 | 17 | 23 | 17 | 17 |  |  | 20 | -99 | -99 | -99 |  | -94.2288 | 17 | 17 | 17 | 17 | 23 | 17 |  |  |  | 17 | 17 | 17 |  |  | 20 | 17 | 17 |  |  | 20 | -99 | -99 | -99 |  | -94.2288 | -99 | -99 | -99 |  | -94.2288 | -99 | -99 | -99 |  | -94.2288 | 17 | 17 | 17 | 17 | 23 | 17 | 17 | 17 | 17 | 23 | 17 | 17 | 17 | 17 | 23 | 17 | 17 | 17 | 17 | 23 | 17 | 17 |  |  | 20 | 17 | 17 |  |  | 20 | -99 | -99 | -99 |  | -94.2288 | -99 | -99 | -99 |  | -94.2288 | -99 | -99 | -99 |  | -94.2288 | 17 | 17 | 17 | 17 | 23 | 17 | 17 | 17 | 17 | 23 | 17 | 17 | 17 | 17 | 23 | 17 | 17 | 17 | 17 | 23
| 5220 | 44 | 17 |  |  |  | 17 | 17 | 17 |  |  | 20 | -99 | -99 | -99 |  | -94.2288 | 17 | 17 | 17 | 17 | 23 | 17 | 17 |  |  | 20 | -99 | -99 | -99 |  | -94.2288 | 17 | 17 | 17 | 17 | 23 | 17 |  |  |  | 17 | 17 | 17 |  |  | 20 | 17 | 17 |  |  | 20 | -99 | -99 | -99 |  | -94.2288 | -99 | -99 | -99 |  | -94.2288 | -99 | -99 | -99 |  | -94.2288 | 17 | 17 | 17 | 17 | 23 | 17 | 17 | 17 | 17 | 23 | 17 | 17 | 17 | 17 | 23 | 17 | 17 | 17 | 17 | 23 | 17 | 17 |  |  | 20 | 17 | 17 |  |  | 20 | -99 | -99 | -99 |  | -94.2288 | -99 | -99 | -99 |  | -94.2288 | -99 | -99 | -99 |  | -94.2288 | 17 | 17 | 17 | 17 | 23 | 17 | 17 | 17 | 17 | 23 | 17 | 17 | 17 | 17 | 23 | 17 | 17 | 17 | 17 | 23 | 17 |  |  |  | 17 | 17 | 17 |  |  | 20 | 17 | 17 |  |  | 20 | -99 | -99 | -99 |  | -94.2288 | -99 | -99 | -99 |  | -94.2288 | -99 | -99 | -99 |  | -94.2288 | 17 | 17 | 17 | 17 | 23 | 17 | 17 | 17 | 17 | 23 | 17 | 17 | 17 | 17 | 23 | 17 | 17 | 17 | 17 | 23 | 17 | 17 |  |  | 20 | 17 | 17 |  |  | 20 | -99 | -99 | -99 |  | -94.2288 | -99 | -99 | -99 |  | -94.2288 | -99 | -99 | -99 |  | -94.2288 | 17 | 17 | 17 | 17 | 23 | 17 | 17 | 17 | 17 | 23 | 17 | 17 | 17 | 17 | 23 | 17 | 17 | 17 | 17 | 23
| 5240 | 48 | 17 |  |  |  | 17 | 17 | 17 |  |  | 20 | -99 | -99 | -99 |  | -94.2288 | 17 | 17 | 17 | 17 | 23 | 17 | 17 |  |  | 20 | -99 | -99 | -99 |  | -94.2288 | 17 | 17 | 17 | 17 | 23 | 17 |  |  |  | 17 | 17 | 17 |  |  | 20 | 17 | 17 |  |  | 20 | -99 | -99 | -99 |  | -94.2288 | -99 | -99 | -99 |  | -94.2288 | -99 | -99 | -99 |  | -94.2288 | 17 | 17 | 17 | 17 | 23 | 17 | 17 | 17 | 17 | 23 | 17 | 17 | 17 | 17 | 23 | 17 | 17 | 17 | 17 | 23 | 17 | 17 |  |  | 20 | 17 | 17 |  |  | 20 | -99 | -99 | -99 |  | -94.2288 | -99 | -99 | -99 |  | -94.2288 | -99 | -99 | -99 |  | -94.2288 | 17 | 17 | 17 | 17 | 23 | 17 | 17 | 17 | 17 | 23 | 17 | 17 | 17 | 17 | 23 | 17 | 17 | 17 | 17 | 23
UNII-2 | 5260 | 52 | 17 |  |  |  | 17 | 17 | 17 |  |  | 20 | -99 | -99 | -99 |  | -94.2288 | 15 | 15 | 15 | 15 | 21 | 17 | 17 |  |  | 20 | -99 | -99 | -99 |  | -94.2288 | 15 | 15 | 15 | 15 | 21 | 17 |  |  |  | 17 | 17 | 17 |  |  | 20 | 17 | 17 |  |  | 20 | -99 | -99 | -99 |  | -94.2288 | -99 | -99 | -99 |  | -94.2288 | -99 | -99 | -99 |  | -94.2288 | 16 | 16 | 16 | 16 | 22 | 16 | 16 | 16 | 16 | 22 | 16 | 16 | 16 | 16 | 22 | 16 | 16 | 16 | 16 | 22 | 17 | 17 |  |  | 20 | 17 | 17 |  |  | 20 | -99 | -99 | -99 |  | -94.2288 | -99 | -99 | -99 |  | -94.2288 | -99 | -99 | -99 |  | -94.2288 | 16 | 16 | 16 | 16 | 22 | 16 | 16 | 16 | 16 | 22 | 16 | 16 | 16 | 16 | 22 | 16 | 16 | 16 | 16 | 22 | 17 |  |  |  | 17 | 17 | 17 |  |  | 20 | 17 | 17 |  |  | 20 | -99 | -99 | -99 |  | -94.2288 | -99 | -99 | -99 |  | -94.2288 | -99 | -99 | -99 |  | -94.2288 | 17 | 17 | 17 | 17 | 23 | 17 | 17 | 17 | 17 | 23 | 17 | 17 | 17 | 17 | 23 | 17 | 17 | 17 | 17 | 23 | 17 | 17 |  |  | 20 | 17 | 17 |  |  | 20 | -99 | -99 | -99 |  | -94.2288 | -99 | -99 | -99 |  | -94.2288 | -99 | -99 | -99 |  | -94.2288 | 17 | 17 | 17 | 17 | 23 | 17 | 17 | 17 | 17 | 23 | 17 | 17 | 17 | 17 | 23 | 17 | 17 | 17 | 17 | 23 | 16 |  |  |  | 16 | 15 | 15 |  |  | 18 | 15 | 15 |  |  | 18 | -99 | -99 | -99 |  | -94.2288 | -99 | -99 | -99 |  | -94.2288 | -99 | -99 | -99 |  | -94.2288 | 14 | 14 | 14 | 14 | 20 | 14 | 14 | 14 | 14 | 20 | 14 | 14 | 14 | 14 | 20 | 14 | 14 | 14 | 14 | 20 | 15 | 15 |  |  | 18 | 15 | 15 |  |  | 18 | -99 | -99 | -99 |  | -94.2288 | -99 | -99 | -99 |  | -94.2288 | -99 | -99 | -99 |  | -94.2288 | 13 | 13 | 13 | 13 | 19 | 14 | 14 | 14 | 14 | 20 | 14 | 14 | 14 | 14 | 20 | 14 | 14 | 14 | 14 | 20
| 5280 | 56 | 17 |  |  |  | 17 | 17 | 17 |  |  | 20 | -99 | -99 | -99 |  | -94.2288 | 16 | 16 | 16 | 16 | 22 | 17 | 17 |  |  | 20 | -99 | -99 | -99 |  | -94.2288 | 16 | 16 | 16 | 16 | 22 | 17 |  |  |  | 17 | 17 | 17 |  |  | 20 | 17 | 17 |  |  | 20 | -99 | -99 | -99 |  | -94.2288 | -99 | -99 | -99 |  | -94.2288 | -99 | -99 | -99 |  | -94.2288 | 16 | 16 | 16 | 16 | 22 | 16 | 16 | 16 | 16 | 22 | 16 | 16 | 16 | 16 | 22 | 16 | 16 | 16 | 16 | 22 | 17 | 17 |  |  | 20 | 17 | 17 |  |  | 20 | -99 | -99 | -99 |  | -94.2288 | -99 | -99 | -99 |  | -94.2288 | -99 | -99 | -99 |  | -94.2288 | 16 | 16 | 16 | 16 | 22 | 16 | 16 | 16 | 16 | 22 | 16 | 16 | 16 | 16 | 22 | 16 | 16 | 16 | 16 | 22
| 5300 | 60 | 17 |  |  |  | 17 | 17 | 17 |  |  | 20 | -99 | -99 | -99 |  | -94.2288 | 16 | 16 | 16 | 16 | 22 | 17 | 17 |  |  | 20 | -99 | -99 | -99 |  | -94.2288 | 16 | 16 | 16 | 16 | 22 | 17 |  |  |  | 17 | 17 | 17 |  |  | 20 | 17 | 17 |  |  | 20 | -99 | -99 | -99 |  | -94.2288 | -99 | -99 | -99 |  | -94.2288 | -99 | -99 | -99 |  | -94.2288 | 16 | 16 | 16 | 16 | 22 | 16 | 16 | 16 | 16 | 22 | 16 | 16 | 16 | 16 | 22 | 16 | 16 | 16 | 16 | 22 | 17 | 17 |  |  | 20 | 17 | 17 |  |  | 20 | -99 | -99 | -99 |  | -94.2288 | -99 | -99 | -99 |  | -94.2288 | -99 | -99 | -99 |  | -94.2288 | 16 | 16 | 16 | 16 | 22 | 16 | 16 | 16 | 16 | 22 | 16 | 16 | 16 | 16 | 22 | 16 | 16 | 16 | 16 | 22 | 16 |  |  |  | 16 | 15 | 15 |  |  | 18 | 15 | 15 |  |  | 18 | -99 | -99 | -99 |  | -94.2288 | -99 | -99 | -99 |  | -94.2288 | -99 | -99 | -99 |  | -94.2288 | 14 | 14 | 14 | 14 | 20 | 14 | 14 | 14 | 14 | 20 | 14 | 14 | 14 | 14 | 20 | 14 | 14 | 14 | 14 | 20 | 15 | 15 |  |  | 18 | 15 | 15 |  |  | 18 | -99 | -99 | -99 |  | -94.2288 | -99 | -99 | -99 |  | -94.2288 | -99 | -99 | -99 |  | -94.2288 | 14 | 14 | 14 | 14 | 20 | 14 | 14 | 14 | 14 | 20 | 14 | 14 | 14 | 14 | 20 | 14 | 14 | 14 | 14 | 20
| 5320 | 64 | 17 |  |  |  | 17 | 17 | 17 |  |  | 20 | -99 | -99 | -99 |  | -94.2288 | 16 | 16 | 16 | 16 | 22 | 17 | 17 |  |  | 20 | -99 | -99 | -99 |  | -94.2288 | 16 | 16 | 16 | 16 | 22 | 17 |  |  |  | 17 | 17 | 17 |  |  | 20 | 17 | 17 |  |  | 20 | -99 | -99 | -99 |  | -94.2288 | -99 | -99 | -99 |  | -94.2288 | -99 | -99 | -99 |  | -94.2288 | 16 | 16 | 16 | 16 | 22 | 16 | 16 | 16 | 16 | 22 | 16 | 16 | 16 | 16 | 22 | 16 | 16 | 16 | 16 | 22 | 17 | 17 |  |  | 20 | 17 | 17 |  |  | 20 | -99 | -99 | -99 |  | -94.2288 | -99 | -99 | -99 |  | -94.2288 | -99 | -99 | -99 |  | -94.2288 | 16 | 16 | 16 | 16 | 22 | 16 | 16 | 16 | 16 | 22 | 16 | 16 | 16 | 16 | 22 | 16 | 16 | 16 | 16 | 22
UNII-2Ext | 5500 | 100 | 17 |  |  |  | 17 | 17 | 17 |  |  | 20 | -99 | -99 | -99 |  | -94.2288 | 17 | 17 | 17 | 17 | 23 | 17 | 17 |  |  | 20 | -99 | -99 | -99 |  | -94.2288 | 17 | 17 | 17 | 17 | 23 | 17 |  |  |  | 17 | 17 | 17 |  |  | 20 | 17 | 17 |  |  | 20 | -99 | -99 | -99 |  | -94.2288 | -99 | -99 | -99 |  | -94.2288 | -99 | -99 | -99 |  | -94.2288 | 17 | 17 | 17 | 17 | 23 | 17 | 17 | 17 | 17 | 23 | 17 | 17 | 17 | 17 | 23 | 17 | 17 | 17 | 17 | 23 | 17 | 17 |  |  | 20 | 17 | 17 |  |  | 20 | -99 | -99 | -99 |  | -94.2288 | -99 | -99 | -99 |  | -94.2288 | -99 | -99 | -99 |  | -94.2288 | 17 | 17 | 17 | 17 | 23 | 17 | 17 | 17 | 17 | 23 | 17 | 17 | 17 | 17 | 23 | 17 | 17 | 17 | 17 | 23 | 17 |  |  |  | 17 | 17 | 17 |  |  | 20 | 17 | 17 |  |  | 20 | -99 | -99 | -99 |  | -94.2288 | -99 | -99 | -99 |  | -94.2288 | -99 | -99 | -99 |  | -94.2288 | 15 | 15 | 15 | 15 | 21 | 15 | 15 | 15 | 15 | 21 | 15 | 15 | 15 | 15 | 21 | 15 | 15 | 15 | 15 | 21 | 17 | 17 |  |  | 20 | 17 | 17 |  |  | 20 | -99 | -99 | -99 |  | -94.2288 | -99 | -99 | -99 |  | -94.2288 | -99 | -99 | -99 |  | -94.2288 | 14 | 14 | 14 | 14 | 20 | 15 | 15 | 15 | 15 | 21 | 15 | 15 | 15 | 15 | 21 | 15 | 15 | 15 | 15 | 21 | 17 |  |  |  | 17 | 17 | 17 |  |  | 20 | 17 | 17 |  |  | 20 | -99 | -99 | -99 |  | -94.2288 | -99 | -99 | -99 |  | -94.2288 | -99 | -99 | -99 |  | -94.2288 | 14 | 14 | 14 | 14 | 20 | 14 | 14 | 14 | 14 | 20 | 14 | 14 | 14 | 14 | 20 | 14 | 14 | 14 | 14 | 20 | 17 | 17 |  |  | 20 | 17 | 17 |  |  | 20 | -99 | -99 | -99 |  | -94.2288 | -99 | -99 | -99 |  | -94.2288 | -99 | -99 | -99 |  | -94.2288 | 13 | 13 | 13 | 13 | 19 | 14 | 14 | 14 | 14 | 20 | 14 | 14 | 14 | 14 | 20 | 14 | 14 | 14 | 14 | 20 | 13 |  |  |  | 13 | 10 | 10 |  |  | 13 | 10 | 10 |  |  | 13 | -99 | -99 | -99 |  | -94.2288 | -99 | -99 | -99 |  | -94.2288 | -99 | -99 | -99 |  | -94.2288 | 7 | 7 | 7 | 7 | 13 | 7 | 7 | 7 | 7 | 13 | 7 | 7 | 7 | 7 | 13 | 7 | 7 | 7 | 7 | 13 | 10 | 10 |  |  | 13 | 10 | 10 |  |  | 13 | -99 | -99 | -99 |  | -94.2288 | -99 | -99 | -99 |  | -94.2288 | -99 | -99 | -99 |  | -94.2288 | 4 | 4 | 4 | 4 | 10 | 7 | 7 | 7 | 7 | 13 | 7 | 7 | 7 | 7 | 13 | 7 | 7 | 7 | 7 | 13
| 5520 | 104 | 17 |  |  |  | 17 | 17 | 17 |  |  | 20 | -99 | -99 | -99 |  | -94.2288 | 17 | 17 | 17 | 17 | 23 | 17 | 17 |  |  | 20 | -99 | -99 | -99 |  | -94.2288 | 17 | 17 | 17 | 17 | 23 | 17 |  |  |  | 17 | 17 | 17 |  |  | 20 | 17 | 17 |  |  | 20 | -99 | -99 | -99 |  | -94.2288 | -99 | -99 | -99 |  | -94.2288 | -99 | -99 | -99 |  | -94.2288 | 17 | 17 | 17 | 17 | 23 | 17 | 17 | 17 | 17 | 23 | 17 | 17 | 17 | 17 | 23 | 17 | 17 | 17 | 17 | 23 | 17 | 17 |  |  | 20 | 17 | 17 |  |  | 20 | -99 | -99 | -99 |  | -94.2288 | -99 | -99 | -99 |  | -94.2288 | -99 | -99 | -99 |  | -94.2288 | 17 | 17 | 17 | 17 | 23 | 17 | 17 | 17 | 17 | 23 | 17 | 17 | 17 | 17 | 23 | 17 | 17 | 17 | 17 | 23
| 5540 | 108 | 17 |  |  |  | 17 | 17 | 17 |  |  | 20 | -99 | -99 | -99 |  | -94.2288 | 16 | 16 | 16 | 16 | 22 | 17 | 17 |  |  | 20 | -99 | -99 | -99 |  | -94.2288 | 16 | 16 | 16 | 16 | 22 | 17 |  |  |  | 17 | 17 | 17 |  |  | 20 | 17 | 17 |  |  | 20 | -99 | -99 | -99 |  | -94.2288 | -99 | -99 | -99 |  | -94.2288 | -99 | -99 | -99 |  | -94.2288 | 16 | 16 | 16 | 16 | 22 | 16 | 16 | 16 | 16 | 22 | 16 | 16 | 16 | 16 | 22 | 16 | 16 | 16 | 16 | 22 | 17 | 17 |  |  | 20 | 17 | 17 |  |  | 20 | -99 | -99 | -99 |  | -94.2288 | -99 | -99 | -99 |  | -94.2288 | -99 | -99 | -99 |  | -94.2288 | 16 | 16 | 16 | 16 | 22 | 16 | 16 | 16 | 16 | 22 | 16 | 16 | 16 | 16 | 22 | 16 | 16 | 16 | 16 | 22 | 17 |  |  |  | 17 | 17 | 17 |  |  | 20 | 17 | 17 |  |  | 20 | -99 | -99 | -99 |  | -94.2288 | -99 | -99 | -99 |  | -94.2288 | -99 | -99 | -99 |  | -94.2288 | 17 | 17 | 17 | 17 | 23 | 17 | 17 | 17 | 17 | 23 | 17 | 17 | 17 | 17 | 23 | 17 | 17 | 17 | 17 | 23 | 17 | 17 |  |  | 20 | 17 | 17 |  |  | 20 | -99 | -99 | -99 |  | -94.2288 | -99 | -99 | -99 |  | -94.2288 | -99 | -99 | -99 |  | -94.2288 | 17 | 17 | 17 | 17 | 23 | 17 | 17 | 17 | 17 | 23 | 17 | 17 | 17 | 17 | 23 | 17 | 17 | 17 | 17 | 23
| 5560 | 112 | 17 |  |  |  | 17 | 17 | 17 |  |  | 20 | -99 | -99 | -99 |  | -94.2288 | 15 | 15 | 15 | 15 | 21 | 17 | 17 |  |  | 20 | -99 | -99 | -99 |  | -94.2288 | 15 | 15 | 15 | 15 | 21 | 17 |  |  |  | 17 | 17 | 17 |  |  | 20 | 17 | 17 |  |  | 20 | -99 | -99 | -99 |  | -94.2288 | -99 | -99 | -99 |  | -94.2288 | -99 | -99 | -99 |  | -94.2288 | 15 | 15 | 15 | 15 | 21 | 16 | 16 | 16 | 16 | 22 | 16 | 16 | 16 | 16 | 22 | 16 | 16 | 16 | 16 | 22 | 17 | 17 |  |  | 20 | 17 | 17 |  |  | 20 | -99 | -99 | -99 |  | -94.2288 | -99 | -99 | -99 |  | -94.2288 | -99 | -99 | -99 |  | -94.2288 | 15 | 15 | 15 | 15 | 21 | 16 | 16 | 16 | 16 | 22 | 16 | 16 | 16 | 16 | 22 | 16 | 16 | 16 | 16 | 22
| 5580 | 116 | 17 |  |  |  | 17 | 17 | 17 |  |  | 20 | -99 | -99 | -99 |  | -94.2288 | 15 | 15 | 15 | 15 | 21 | 17 | 17 |  |  | 20 | -99 | -99 | -99 |  | -94.2288 | 15 | 15 | 15 | 15 | 21 | 17 |  |  |  | 17 | 17 | 17 |  |  | 20 | 17 | 17 |  |  | 20 | -99 | -99 | -99 |  | -94.2288 | -99 | -99 | -99 |  | -94.2288 | -99 | -99 | -99 |  | -94.2288 | 15 | 15 | 15 | 15 | 21 | 16 | 16 | 16 | 16 | 22 | 16 | 16 | 16 | 16 | 22 | 16 | 16 | 16 | 16 | 22 | 17 | 17 |  |  | 20 | 17 | 17 |  |  | 20 | -99 | -99 | -99 |  | -94.2288 | -99 | -99 | -99 |  | -94.2288 | -99 | -99 | -99 |  | -94.2288 | 15 | 15 | 15 | 15 | 21 | 16 | 16 | 16 | 16 | 22 | 16 | 16 | 16 | 16 | 22 | 16 | 16 | 16 | 16 | 22 | 17 |  |  |  | 17 | 17 | 17 |  |  | 20 | 17 | 17 |  |  | 20 | -99 | -99 | -99 |  | -94.2288 | -99 | -99 | -99 |  | -94.2288 | -99 | -99 | -99 |  | -94.2288 | 17 | 17 | 17 | 17 | 23 | 17 | 17 | 17 | 17 | 23 | 17 | 17 | 17 | 17 | 23 | 17 | 17 | 17 | 17 | 23 | 17 | 17 |  |  | 20 | 17 | 17 |  |  | 20 | -99 | -99 | -99 |  | -94.2288 | -99 | -99 | -99 |  | -94.2288 | -99 | -99 | -99 |  | -94.2288 | 17 | 17 | 17 | 17 | 23 | 17 | 17 | 17 | 17 | 23 | 17 | 17 | 17 | 17 | 23 | 17 | 17 | 17 | 17 | 23 | 16 |  |  |  | 16 | 13 | 13 |  |  | 16 | 13 | 13 |  |  | 16 | -99 | -99 | -99 |  | -94.2288 | -99 | -99 | -99 |  | -94.2288 | -99 | -99 | -99 |  | -94.2288 | 11 | 11 | 11 | 11 | 17 | 11 | 11 | 11 | 11 | 17 | 11 | 11 | 11 | 11 | 17 | 11 | 11 | 11 | 11 | 17 | 13 | 13 |  |  | 16 | 13 | 13 |  |  | 16 | -99 | -99 | -99 |  | -94.2288 | -99 | -99 | -99 |  | -94.2288 | -99 | -99 | -99 |  | -94.2288 | 11 | 11 | 11 | 11 | 17 | 11 | 11 | 11 | 11 | 17 | 11 | 11 | 11 | 11 | 17 | 11 | 11 | 11 | 11 | 17
| 5600 | 120 | 17 |  |  |  | 17 | 17 | 17 |  |  | 20 | -99 | -99 | -99 |  | -94.2288 | 15 | 15 | 15 | 15 | 21 | 17 | 17 |  |  | 20 | -99 | -99 | -99 |  | -94.2288 | 15 | 15 | 15 | 15 | 21 | 17 |  |  |  | 17 | 17 | 17 |  |  | 20 | 17 | 17 |  |  | 20 | -99 | -99 | -99 |  | -94.2288 | -99 | -99 | -99 |  | -94.2288 | -99 | -99 | -99 |  | -94.2288 | 15 | 15 | 15 | 15 | 21 | 16 | 16 | 16 | 16 | 22 | 16 | 16 | 16 | 16 | 22 | 16 | 16 | 16 | 16 | 22 | 17 | 17 |  |  | 20 | 17 | 17 |  |  | 20 | -99 | -99 | -99 |  | -94.2288 | -99 | -99 | -99 |  | -94.2288 | -99 | -99 | -99 |  | -94.2288 | 15 | 15 | 15 | 15 | 21 | 16 | 16 | 16 | 16 | 22 | 16 | 16 | 16 | 16 | 22 | 16 | 16 | 16 | 16 | 22
| 5620 | 124 | 17 |  |  |  | 17 | 17 | 17 |  |  | 20 | -99 | -99 | -99 |  | -94.2288 | 15 | 15 | 15 | 15 | 21 | 17 | 17 |  |  | 20 | -99 | -99 | -99 |  | -94.2288 | 15 | 15 | 15 | 15 | 21 | 17 |  |  |  | 17 | 17 | 17 |  |  | 20 | 17 | 17 |  |  | 20 | -99 | -99 | -99 |  | -94.2288 | -99 | -99 | -99 |  | -94.2288 | -99 | -99 | -99 |  | -94.2288 | 15 | 15 | 15 | 15 | 21 | 16 | 16 | 16 | 16 | 22 | 16 | 16 | 16 | 16 | 22 | 16 | 16 | 16 | 16 | 22 | 17 | 17 |  |  | 20 | 17 | 17 |  |  | 20 | -99 | -99 | -99 |  | -94.2288 | -99 | -99 | -99 |  | -94.2288 | -99 | -99 | -99 |  | -94.2288 | 15 | 15 | 15 | 15 | 21 | 16 | 16 | 16 | 16 | 22 | 16 | 16 | 16 | 16 | 22 | 16 | 16 | 16 | 16 | 22 | 17 |  |  |  | 17 | 17 | 17 |  |  | 20 | 17 | 17 |  |  | 20 | -99 | -99 | -99 |  | -94.2288 | -99 | -99 | -99 |  | -94.2288 | -99 | -99 | -99 |  | -94.2288 | 17 | 17 | 17 | 17 | 23 | 17 | 17 | 17 | 17 | 23 | 17 | 17 | 17 | 17 | 23 | 17 | 17 | 17 | 17 | 23 | 17 | 17 |  |  | 20 | 17 | 17 |  |  | 20 | -99 | -99 | -99 |  | -94.2288 | -99 | -99 | -99 |  | -94.2288 | -99 | -99 | -99 |  | -94.2288 | 17 | 17 | 17 | 17 | 23 | 17 | 17 | 17 | 17 | 23 | 17 | 17 | 17 | 17 | 23 | 17 | 17 | 17 | 17 | 23
| 5640 | 128 | 17 |  |  |  | 17 | 17 | 17 |  |  | 20 | -99 | -99 | -99 |  | -94.2288 | 15 | 15 | 15 | 15 | 21 | 17 | 17 |  |  | 20 | -99 | -99 | -99 |  | -94.2288 | 15 | 15 | 15 | 15 | 21 | 17 |  |  |  | 17 | 17 | 17 |  |  | 20 | 17 | 17 |  |  | 20 | -99 | -99 | -99 |  | -94.2288 | -99 | -99 | -99 |  | -94.2288 | -99 | -99 | -99 |  | -94.2288 | 15 | 15 | 15 | 15 | 21 | 16 | 16 | 16 | 16 | 22 | 16 | 16 | 16 | 16 | 22 | 16 | 16 | 16 | 16 | 22 | 17 | 17 |  |  | 20 | 17 | 17 |  |  | 20 | -99 | -99 | -99 |  | -94.2288 | -99 | -99 | -99 |  | -94.2288 | -99 | -99 | -99 |  | -94.2288 | 15 | 15 | 15 | 15 | 21 | 16 | 16 | 16 | 16 | 22 | 16 | 16 | 16 | 16 | 22 | 16 | 16 | 16 | 16 | 22
| 5660 | 132 | 17 |  |  |  | 17 | 17 | 17 |  |  | 20 | -99 | -99 | -99 |  | -94.2288 | 15 | 15 | 15 | 15 | 21 | 17 | 17 |  |  | 20 | -99 | -99 | -99 |  | -94.2288 | 15 | 15 | 15 | 15 | 21 | 17 |  |  |  | 17 | 17 | 17 |  |  | 20 | 17 | 17 |  |  | 20 | -99 | -99 | -99 |  | -94.2288 | -99 | -99 | -99 |  | -94.2288 | -99 | -99 | -99 |  | -94.2288 | 15 | 15 | 15 | 15 | 21 | 16 | 16 | 16 | 16 | 22 | 16 | 16 | 16 | 16 | 22 | 16 | 16 | 16 | 16 | 22 | 17 | 17 |  |  | 20 | 17 | 17 |  |  | 20 | -99 | -99 | -99 |  | -94.2288 | -99 | -99 | -99 |  | -94.2288 | -99 | -99 | -99 |  | -94.2288 | 15 | 15 | 15 | 15 | 21 | 16 | 16 | 16 | 16 | 22 | 16 | 16 | 16 | 16 | 22 | 16 | 16 | 16 | 16 | 22 | 17 |  |  |  | 17 | 17 | 17 |  |  | 20 | 17 | 17 |  |  | 20 | -99 | -99 | -99 |  | -94.2288 | -99 | -99 | -99 |  | -94.2288 | -99 | -99 | -99 |  | -94.2288 | 17 | 17 | 17 | 17 | 23 | 17 | 17 | 17 | 17 | 23 | 17 | 17 | 17 | 17 | 23 | 17 | 17 | 17 | 17 | 23 | 17 | 17 |  |  | 20 | 17 | 17 |  |  | 20 | -99 | -99 | -99 |  | -94.2288 | -99 | -99 | -99 |  | -94.2288 | -99 | -99 | -99 |  | -94.2288 | 17 | 17 | 17 | 17 | 23 | 17 | 17 | 17 | 17 | 23 | 17 | 17 | 17 | 17 | 23 | 17 | 17 | 17 | 17 | 23 | 17 |  |  |  | 17 | 17 | 17 |  |  | 20 | 17 | 17 |  |  | 20 | -99 | -99 | -99 |  | -94.2288 | -99 | -99 | -99 |  | -94.2288 | -99 | -99 | -99 |  | -94.2288 | 17 | 17 | 17 | 17 | 23 | 17 | 17 | 17 | 17 | 23 | 17 | 17 | 17 | 17 | 23 | 17 | 17 | 17 | 17 | 23 | 17 | 17 |  |  | 20 | 17 | 17 |  |  | 20 | -99 | -99 | -99 |  | -94.2288 | -99 | -99 | -99 |  | -94.2288 | -99 | -99 | -99 |  | -94.2288 | 17 | 17 | 17 | 17 | 23 | 17 | 17 | 17 | 17 | 23 | 17 | 17 | 17 | 17 | 23 | 17 | 17 | 17 | 17 | 23 | -99 |  |  |  | -99 | -99 | -99 |  |  | -96 | -99 | -99 |  |  | -96 | -99 | -99 | -99 |  | -94 | -99 | -99 | -99 |  | -94 | -99 | -99 | -99 |  | -94 | -99 | -99 | -99 | -99 | -93 | -99 | -99 | -99 | -99 | -93 | -99 | -99 | -99 | -99 | -93 | -99 | -99 | -99 | -99 | -93 | -99 | -99 |  |  | -96 | -99 | -99 |  |  | -96 | -99 | -99 | -99 |  | -94 | -99 | -99 | -99 |  | -94 | -99 | -99 | -99 |  | -94 | -99 | -99 | -99 | -99 | -93 | -99 | -99 | -99 | -99 | -93 | -99 | -99 | -99 | -99 | -93 | -99 | -99 | -99 | -99 | -93
| 5680 | 136 | 17 |  |  |  | 17 | 17 | 17 |  |  | 20 | -99 | -99 | -99 |  | -94.2288 | 15 | 15 | 15 | 15 | 21 | 17 | 17 |  |  | 20 | -99 | -99 | -99 |  | -94.2288 | 15 | 15 | 15 | 15 | 21 | 17 |  |  |  | 17 | 17 | 17 |  |  | 20 | 17 | 17 |  |  | 20 | -99 | -99 | -99 |  | -94.2288 | -99 | -99 | -99 |  | -94.2288 | -99 | -99 | -99 |  | -94.2288 | 15 | 15 | 15 | 15 | 21 | 16 | 16 | 16 | 16 | 22 | 16 | 16 | 16 | 16 | 22 | 16 | 16 | 16 | 16 | 22 | 17 | 17 |  |  | 20 | 17 | 17 |  |  | 20 | -99 | -99 | -99 |  | -94.2288 | -99 | -99 | -99 |  | -94.2288 | -99 | -99 | -99 |  | -94.2288 | 15 | 15 | 15 | 15 | 21 | 16 | 16 | 16 | 16 | 22 | 16 | 16 | 16 | 16 | 22 | 16 | 16 | 16 | 16 | 22 | [190 empty] | -99 |  |  |  | -99 | -99 | -99 |  |  | -96 | -99 | -99 |  |  | -96 | -99 | -99 | -99 |  | -94 | -99 | -99 | -99 |  | -94 | -99 | -99 | -99 |  | -94 | -99 | -99 | -99 | -99 | -93 | -99 | -99 | -99 | -99 | -93 | -99 | -99 | -99 | -99 | -93 | -99 | -99 | -99 | -99 | -93 | -99 | -99 |  |  | -96 | -99 | -99 |  |  | -96 | -99 | -99 | -99 |  | -94 | -99 | -99 | -99 |  | -94 | -99 | -99 | -99 |  | -94 | -99 | -99 | -99 | -99 | -93 | -99 | -99 | -99 | -99 | -93 | -99 | -99 | -99 | -99 | -93 | -99 | -99 | -99 | -99 | -93
| 5700 | 140 | 17 |  |  |  | 17 | 17 | 17 |  |  | 20 | -99 | -99 | -99 |  | -94.2288 | 15 | 15 | 15 | 15 | 21 | 17 | 17 |  |  | 20 | -99 | -99 | -99 |  | -94.2288 | 15 | 15 | 15 | 15 | 21 | 17 |  |  |  | 17 | 17 | 17 |  |  | 20 | 17 | 17 |  |  | 20 | -99 | -99 | -99 |  | -94.2288 | -99 | -99 | -99 |  | -94.2288 | -99 | -99 | -99 |  | -94.2288 | 15 | 15 | 15 | 15 | 21 | 16 | 16 | 16 | 16 | 22 | 16 | 16 | 16 | 16 | 22 | 16 | 16 | 16 | 16 | 22 | 17 | 17 |  |  | 20 | 17 | 17 |  |  | 20 | -99 | -99 | -99 |  | -94.2288 | -99 | -99 | -99 |  | -94.2288 | -99 | -99 | -99 |  | -94.2288 | 15 | 15 | 15 | 15 | 21 | 16 | 16 | 16 | 16 | 22 | 16 | 16 | 16 | 16 | 22 | 16 | 16 | 16 | 16 | 22 | 17 |  |  |  | 17 | 17 | 17 |  |  | 20 | 17 | 17 |  |  | 20 | -99 | -99 | -99 |  | -94.2288 | -99 | -99 | -99 |  | -94.2288 | -99 | -99 | -99 |  | -94.2288 | 17 | 17 | 17 | 17 | 23 | 17 | 17 | 17 | 17 | 23 | 17 | 17 | 17 | 17 | 23 | 17 | 17 | 17 | 17 | 23 | 17 | 17 |  |  | 20 | 17 | 17 |  |  | 20 | -99 | -99 | -99 |  | -94.2288 | -99 | -99 | -99 |  | -94.2288 | -99 | -99 | -99 |  | -94.2288 | 17 | 17 | 17 | 17 | 23 | 17 | 17 | 17 | 17 | 23 | 17 | 17 | 17 | 17 | 23 | 17 | 17 | 17 | 17 | 23 | [95 empty] | -99 |  |  |  | -99 | -99 | -99 |  |  | -96 | -99 | -99 |  |  | -96 | -99 | -99 | -99 |  | -94 | -99 | -99 | -99 |  | -94 | -99 | -99 | -99 |  | -94 | -99 | -99 | -99 | -99 | -93 | -99 | -99 | -99 | -99 | -93 | -99 | -99 | -99 | -99 | -93 | -99 | -99 | -99 | -99 | -93 | -99 | -99 |  |  | -96 | -99 | -99 |  |  | -96 | -99 | -99 | -99 |  | -94 | -99 | -99 | -99 |  | -94 | -99 | -99 | -99 |  | -94 | -99 | -99 | -99 | -99 | -93 | -99 | -99 | -99 | -99 | -93 | -99 | -99 | -99 | -99 | -93 | -99 | -99 | -99 | -99 | -93
| 5720 | 144 | 17 |  |  |  | 17 | 17 | 17 |  |  | 20 | -99 | -99 | -99 |  | -94.2288 | 15 | 15 | 15 | 15 | 21 | 17 | 17 |  |  | 20 | -99 | -99 | -99 |  | -94.2288 | 15 | 15 | 15 | 15 | 21 | 17 |  |  |  | 17 | 17 | 17 |  |  | 20 | 17 | 17 |  |  | 20 | -99 | -99 | -99 |  | -94.2288 | -99 | -99 | -99 |  | -94.2288 | -99 | -99 | -99 |  | -94.2288 | 15 | 15 | 15 | 15 | 21 | 16 | 16 | 16 | 16 | 22 | 16 | 16 | 16 | 16 | 22 | 16 | 16 | 16 | 16 | 22 | 17 | 17 |  |  | 20 | 17 | 17 |  |  | 20 | -99 | -99 | -99 |  | -94.2288 | -99 | -99 | -99 |  | -94.2288 | -99 | -99 | -99 |  | -94.2288 | 15 | 15 | 15 | 15 | 21 | 16 | 16 | 16 | 16 | 22 | 16 | 16 | 16 | 16 | 22 | 16 | 16 | 16 | 16 | 22 | [190 empty] | -99 |  |  |  | -99 | -99 | -99 |  |  | -96 | -99 | -99 |  |  | -96 | -99 | -99 | -99 |  | -94 | -99 | -99 | -99 |  | -94 | -99 | -99 | -99 |  | -94 | -99 | -99 | -99 | -99 | -93 | -99 | -99 | -99 | -99 | -93 | -99 | -99 | -99 | -99 | -93 | -99 | -99 | -99 | -99 | -93 | -99 | -99 |  |  | -96 | -99 | -99 |  |  | -96 | -99 | -99 | -99 |  | -94 | -99 | -99 | -99 |  | -94 | -99 | -99 | -99 |  | -94 | -99 | -99 | -99 | -99 | -93 | -99 | -99 | -99 | -99 | -93 | -99 | -99 | -99 | -99 | -93 | -99 | -99 | -99 | -99 | -93
UNII-3 | 5745 | 149 | 17 |  |  |  | 17 | 17 | 17 |  |  | 20 | -99 | -99 | -99 |  | -94.2288 | 17 | 17 | 17 | 17 | 23 | 17 | 17 |  |  | 20 | -99 | -99 | -99 |  | -94.2288 | 17 | 17 | 17 | 17 | 23 | 17 |  |  |  | 17 | 17 | 17 |  |  | 20 | 17 | 17 |  |  | 20 | -99 | -99 | -99 |  | -94.2288 | -99 | -99 | -99 |  | -94.2288 | -99 | -99 | -99 |  | -94.2288 | 17 | 17 | 17 | 17 | 23 | 17 | 17 | 17 | 17 | 23 | 17 | 17 | 17 | 17 | 23 | 17 | 17 | 17 | 17 | 23 | 17 | 17 |  |  | 20 | 17 | 17 |  |  | 20 | -99 | -99 | -99 |  | -94.2288 | -99 | -99 | -99 |  | -94.2288 | -99 | -99 | -99 |  | -94.2288 | 17 | 17 | 17 | 17 | 23 | 17 | 17 | 17 | 17 | 23 | 17 | 17 | 17 | 17 | 23 | 17 | 17 | 17 | 17 | 23 | 17 |  |  |  | 17 | 17 | 17 |  |  | 20 | 17 | 17 |  |  | 20 | -99 | -99 | -99 |  | -94.2288 | -99 | -99 | -99 |  | -94.2288 | -99 | -99 | -99 |  | -94.2288 | 17 | 17 | 17 | 17 | 23 | 17 | 17 | 17 | 17 | 23 | 17 | 17 | 17 | 17 | 23 | 17 | 17 | 17 | 17 | 23 | 17 | 17 |  |  | 20 | 17 | 17 |  |  | 20 | -99 | -99 | -99 |  | -94.2288 | -99 | -99 | -99 |  | -94.2288 | -99 | -99 | -99 |  | -94.2288 | 17 | 17 | 17 | 17 | 23 | 17 | 17 | 17 | 17 | 23 | 17 | 17 | 17 | 17 | 23 | 17 | 17 | 17 | 17 | 23 | 17 |  |  |  | 17 | 17 | 17 |  |  | 20 | 17 | 17 |  |  | 20 | -99 | -99 | -99 |  | -94.2288 | -99 | -99 | -99 |  | -94.2288 | -99 | -99 | -99 |  | -94.2288 | 17 | 17 | 17 | 17 | 23 | 17 | 17 | 17 | 17 | 23 | 17 | 17 | 17 | 17 | 23 | 17 | 17 | 17 | 17 | 23 | 17 | 17 |  |  | 20 | 17 | 17 |  |  | 20 | -99 | -99 | -99 |  | -94.2288 | -99 | -99 | -99 |  | -94.2288 | -99 | -99 | -99 |  | -94.2288 | 17 | 17 | 17 | 17 | 23 | 17 | 17 | 17 | 17 | 23 | 17 | 17 | 17 | 17 | 23 | 17 | 17 | 17 | 17 | 23 | -99 |  |  |  | -99 | -99 | -99 |  |  | -95.9897 | -99 | -99 |  |  | -95.9897 | -99 | -99 | -99 |  | -94.2288 | -99 | -99 | -99 |  | -94.2288 | -99 | -99 | -99 |  | -94.2288 | -99 | -99 | -99 | -99 | -92.9794 | -99 | -99 | -99 | -99 | -92.9794 | -99 | -99 | -99 | -99 | -92.9794 | -99 | -99 | -99 | -99 | -92.9794 | -99 | -99 |  |  | -95.9897 | -99 | -99 |  |  | -95.9897 | -99 | -99 | -99 |  | -94.2288 | -99 | -99 | -99 |  | -94.2288 | -99 | -99 | -99 |  | -94.2288 | -99 | -99 | -99 | -99 | -92.9794 | -99 | -99 | -99 | -99 | -92.9794 | -99 | -99 | -99 | -99 | -92.9794 | -99 | -99 | -99 | -99 | -92.9794
| 5765 | 153 | 17 |  |  |  | 17 | 17 | 17 |  |  | 20 | -99 | -99 | -99 |  | -94.2288 | 17 | 17 | 17 | 17 | 23 | 17 | 17 |  |  | 20 | -99 | -99 | -99 |  | -94.2288 | 17 | 17 | 17 | 17 | 23 | 17 |  |  |  | 17 | 17 | 17 |  |  | 20 | 17 | 17 |  |  | 20 | -99 | -99 | -99 |  | -94.2288 | -99 | -99 | -99 |  | -94.2288 | -99 | -99 | -99 |  | -94.2288 | 17 | 17 | 17 | 17 | 23 | 17 | 17 | 17 | 17 | 23 | 17 | 17 | 17 | 17 | 23 | 17 | 17 | 17 | 17 | 23 | 17 | 17 |  |  | 20 | 17 | 17 |  |  | 20 | -99 | -99 | -99 |  | -94.2288 | -99 | -99 | -99 |  | -94.2288 | -99 | -99 | -99 |  | -94.2288 | 17 | 17 | 17 | 17 | 23 | 17 | 17 | 17 | 17 | 23 | 17 | 17 | 17 | 17 | 23 | 17 | 17 | 17 | 17 | 23 | [190 empty] | -99 |  |  |  | -99 | -99 | -99 |  |  | -95.9897 | -99 | -99 |  |  | -95.9897 | -99 | -99 | -99 |  | -94.2288 | -99 | -99 | -99 |  | -94.2288 | -99 | -99 | -99 |  | -94.2288 | -99 | -99 | -99 | -99 | -92.9794 | -99 | -99 | -99 | -99 | -92.9794 | -99 | -99 | -99 | -99 | -92.9794 | -99 | -99 | -99 | -99 | -92.9794 | -99 | -99 |  |  | -95.9897 | -99 | -99 |  |  | -95.9897 | -99 | -99 | -99 |  | -94.2288 | -99 | -99 | -99 |  | -94.2288 | -99 | -99 | -99 |  | -94.2288 | -99 | -99 | -99 | -99 | -92.9794 | -99 | -99 | -99 | -99 | -92.9794 | -99 | -99 | -99 | -99 | -92.9794 | -99 | -99 | -99 | -99 | -92.9794
| 5785 | 157 | 17 |  |  |  | 17 | 17 | 17 |  |  | 20 | -99 | -99 | -99 |  | -94.2288 | 17 | 17 | 17 | 17 | 23 | 17 | 17 |  |  | 20 | -99 | -99 | -99 |  | -94.2288 | 17 | 17 | 17 | 17 | 23 | 17 |  |  |  | 17 | 17 | 17 |  |  | 20 | 17 | 17 |  |  | 20 | -99 | -99 | -99 |  | -94.2288 | -99 | -99 | -99 |  | -94.2288 | -99 | -99 | -99 |  | -94.2288 | 17 | 17 | 17 | 17 | 23 | 17 | 17 | 17 | 17 | 23 | 17 | 17 | 17 | 17 | 23 | 17 | 17 | 17 | 17 | 23 | 17 | 17 |  |  | 20 | 17 | 17 |  |  | 20 | -99 | -99 | -99 |  | -94.2288 | -99 | -99 | -99 |  | -94.2288 | -99 | -99 | -99 |  | -94.2288 | 17 | 17 | 17 | 17 | 23 | 17 | 17 | 17 | 17 | 23 | 17 | 17 | 17 | 17 | 23 | 17 | 17 | 17 | 17 | 23 | 17 |  |  |  | 17 | 17 | 17 |  |  | 20 | 17 | 17 |  |  | 20 | -99 | -99 | -99 |  | -94.2288 | -99 | -99 | -99 |  | -94.2288 | -99 | -99 | -99 |  | -94.2288 | 17 | 17 | 17 | 17 | 23 | 17 | 17 | 17 | 17 | 23 | 17 | 17 | 17 | 17 | 23 | 17 | 17 | 17 | 17 | 23 | 17 | 17 |  |  | 20 | 17 | 17 |  |  | 20 | -99 | -99 | -99 |  | -94.2288 | -99 | -99 | -99 |  | -94.2288 | -99 | -99 | -99 |  | -94.2288 | 17 | 17 | 17 | 17 | 23 | 17 | 17 | 17 | 17 | 23 | 17 | 17 | 17 | 17 | 23 | 17 | 17 | 17 | 17 | 23 | [95 empty] | -99 |  |  |  | -99 | -99 | -99 |  |  | -95.9897 | -99 | -99 |  |  | -95.9897 | -99 | -99 | -99 |  | -94.2288 | -99 | -99 | -99 |  | -94.2288 | -99 | -99 | -99 |  | -94.2288 | -99 | -99 | -99 | -99 | -92.9794 | -99 | -99 | -99 | -99 | -92.9794 | -99 | -99 | -99 | -99 | -92.9794 | -99 | -99 | -99 | -99 | -92.9794 | -99 | -99 |  |  | -95.9897 | -99 | -99 |  |  | -95.9897 | -99 | -99 | -99 |  | -94.2288 | -99 | -99 | -99 |  | -94.2288 | -99 | -99 | -99 |  | -94.2288 | -99 | -99 | -99 | -99 | -92.9794 | -99 | -99 | -99 | -99 | -92.9794 | -99 | -99 | -99 | -99 | -92.9794 | -99 | -99 | -99 | -99 | -92.9794
| 5805 | 161 | 17 |  |  |  | 17 | 17 | 17 |  |  | 20 | -99 | -99 | -99 |  | -94.2288 | 17 | 17 | 17 | 17 | 23 | 17 | 17 |  |  | 20 | -99 | -99 | -99 |  | -94.2288 | 17 | 17 | 17 | 17 | 23 | 17 |  |  |  | 17 | 17 | 17 |  |  | 20 | 17 | 17 |  |  | 20 | -99 | -99 | -99 |  | -94.2288 | -99 | -99 | -99 |  | -94.2288 | -99 | -99 | -99 |  | -94.2288 | 17 | 17 | 17 | 17 | 23 | 17 | 17 | 17 | 17 | 23 | 17 | 17 | 17 | 17 | 23 | 17 | 17 | 17 | 17 | 23 | 17 | 17 |  |  | 20 | 17 | 17 |  |  | 20 | -99 | -99 | -99 |  | -94.2288 | -99 | -99 | -99 |  | -94.2288 | -99 | -99 | -99 |  | -94.2288 | 17 | 17 | 17 | 17 | 23 | 17 | 17 | 17 | 17 | 23 | 17 | 17 | 17 | 17 | 23 | 17 | 17 | 17 | 17 | 23 | [190 empty] | -99 |  |  |  | -99 | -99 | -99 |  |  | -95.9897 | -99 | -99 |  |  | -95.9897 | -99 | -99 | -99 |  | -94.2288 | -99 | -99 | -99 |  | -94.2288 | -99 | -99 | -99 |  | -94.2288 | -99 | -99 | -99 | -99 | -92.9794 | -99 | -99 | -99 | -99 | -92.9794 | -99 | -99 | -99 | -99 | -92.9794 | -99 | -99 | -99 | -99 | -92.9794 | -99 | -99 |  |  | -95.9897 | -99 | -99 |  |  | -95.9897 | -99 | -99 | -99 |  | -94.2288 | -99 | -99 | -99 |  | -94.2288 | -99 | -99 | -99 |  | -94.2288 | -99 | -99 | -99 | -99 | -92.9794 | -99 | -99 | -99 | -99 | -92.9794 | -99 | -99 | -99 | -99 | -92.9794 | -99 | -99 | -99 | -99 | -92.9794
5.8 ISM | 5825 | 165 | 17 |  |  |  | 17 | 17 | 17 |  |  | 20 | -99 | -99 | -99 |  | -94.2288 | 17 | 17 | 17 | 17 | 23 | 17 | 17 |  |  | 20 | -99 | -99 | -99 |  | -94.2288 | 17 | 17 | 17 | 17 | 23 | 17 |  |  |  | 17 | 17 | 17 |  |  | 20 | 17 | 17 |  |  | 20 | -99 | -99 | -99 |  | -94.2288 | -99 | -99 | -99 |  | -94.2288 | -99 | -99 | -99 |  | -94.2288 | 17 | 17 | 17 | 17 | 23 | 17 | 17 | 17 | 17 | 23 | 17 | 17 | 17 | 17 | 23 | 17 | 17 | 17 | 17 | 23 | 17 | 17 |  |  | 20 | 17 | 17 |  |  | 20 | -99 | -99 | -99 |  | -94.2288 | -99 | -99 | -99 |  | -94.2288 | -99 | -99 | -99 |  | -94.2288 | 17 | 17 | 17 | 17 | 23 | 17 | 17 | 17 | 17 | 23 | 17 | 17 | 17 | 17 | 23 | 17 | 17 | 17 | 17 | 23 | -99 |  |  |  | -99 | -99 | -99 |  |  | -95.9897 | -99 | -99 |  |  | -95.9897 | -99 | -99 | -99 |  | -94.2288 | -99 | -99 | -99 |  | -94.2288 | -99 | -99 | -99 |  | -94.2288 | -99 | -99 | -99 | -99 | -92.9794 | -99 | -99 | -99 | -99 | -92.9794 | -99 | -99 | -99 | -99 | -92.9794 | -99 | -99 | -99 | -99 | -92.9794 | -99 | -99 |  |  | -95.9897 | -99 | -99 |  |  | -95.9897 | -99 | -99 | -99 |  | -94.2288 | -99 | -99 | -99 |  | -94.2288 | -99 | -99 | -99 |  | -94.2288 | -99 | -99 | -99 | -99 | -92.9794 | -99 | -99 | -99 | -99 | -92.9794 | -99 | -99 | -99 | -99 | -92.9794 | -99 | -99 | -99 | -99 | -92.9794 | -99 |  |  |  | -99 | -99 | -99 |  |  | -95.9897 | -99 | -99 |  |  | -95.9897 | -99 | -99 | -99 |  | -94.2288 | -99 | -99 | -99 |  | -94.2288 | -99 | -99 | -99 |  | -94.2288 | -99 | -99 | -99 | -99 | -92.9794 | -99 | -99 | -99 | -99 | -92.9794 | -99 | -99 | -99 | -99 | -92.9794 | -99 | -99 | -99 | -99 | -92.9794 | -99 | -99 |  |  | -95.9897 | -99 | -99 |  |  | -95.9897 | -99 | -99 | -99 |  | -94.2288 | -99 | -99 | -99 |  | -94.2288 | -99 | -99 | -99 |  | -94.2288 | -99 | -99 | -99 | -99 | -92.9794 | -99 | -99 | -99 | -99 | -92.9794 | -99 | -99 | -99 | -99 | -92.9794 | -99 | -99 | -99 | -99 | -92.9794 | -99 |  |  |  | -99 | -99 | -99 |  |  | -95.9897 | -99 | -99 |  |  | -95.9897 | -99 | -99 | -99 |  | -94.2288 | -99 | -99 | -99 |  | -94.2288 | -99 | -99 | -99 |  | -94.2288 | -99 | -99 | -99 | -99 | -92.9794 | -99 | -99 | -99 | -99 | -92.9794 | -99 | -99 | -99 | -99 | -92.9794 | -99 | -99 | -99 | -99 | -92.9794 | -99 | -99 |  |  | -95.9897 | -99 | -99 |  |  | -95.9897 | -99 | -99 | -99 |  | -94.2288 | -99 | -99 | -99 |  | -94.2288 | -99 | -99 | -99 |  | -94.2288 | -99 | -99 | -99 | -99 | -92.9794 | -99 | -99 | -99 | -99 | -92.9794 | -99 | -99 | -99 | -99 | -92.9794 | -99 | -99 | -99 | -99 | -92.9794
| 5845 | 169 | -99 |  |  |  | -99 | -99 | -99 |  |  | -95.9897 | -99 | -99 | -99 |  | -94.2288 | -99 | -99 | -99 | -99 | -92.9794 | -99 | -99 |  |  | -95.9897 | -99 | -99 | -99 |  | -94.2288 | -99 | -99 | -99 | -99 | -92.9794 | -99 |  |  |  | -99 | -99 | -99 |  |  | -95.9897 | -99 | -99 |  |  | -95.9897 | -99 | -99 | -99 |  | -94.2288 | -99 | -99 | -99 |  | -94.2288 | -99 | -99 | -99 |  | -94.2288 | -99 | -99 | -99 | -99 | -92.9794 | -99 | -99 | -99 | -99 | -92.9794 | -99 | -99 | -99 | -99 | -92.9794 | -99 | -99 | -99 | -99 | -92.9794 | -99 | -99 |  |  | -95.9897 | -99 | -99 |  |  | -95.9897 | -99 | -99 | -99 |  | -94.2288 | -99 | -99 | -99 |  | -94.2288 | -99 | -99 | -99 |  | -94.2288 | -99 | -99 | -99 | -99 | -92.9794 | -99 | -99 | -99 | -99 | -92.9794 | -99 | -99 | -99 | -99 | -92.9794 | -99 | -99 | -99 | -99 | -92.9794 | [95 empty] | -99 |  |  |  | -99 | -99 | -99 |  |  | -95.9897 | -99 | -99 |  |  | -95.9897 | -99 | -99 | -99 |  | -94.2288 | -99 | -99 | -99 |  | -94.2288 | -99 | -99 | -99 |  | -94.2288 | -99 | -99 | -99 | -99 | -92.9794 | -99 | -99 | -99 | -99 | -92.9794 | -99 | -99 | -99 | -99 | -92.9794 | -99 | -99 | -99 | -99 | -92.9794 | -99 | -99 |  |  | -95.9897 | -99 | -99 |  |  | -95.9897 | -99 | -99 | -99 |  | -94.2288 | -99 | -99 | -99 |  | -94.2288 | -99 | -99 | -99 |  | -94.2288 | -99 | -99 | -99 | -99 | -92.9794 | -99 | -99 | -99 | -99 | -92.9794 | -99 | -99 | -99 | -99 | -92.9794 | -99 | -99 | -99 | -99 | -92.9794 | -99 |  |  |  | -99 | -99 | -99 |  |  | -95.9897 | -99 | -99 |  |  | -95.9897 | -99 | -99 | -99 |  | -94.2288 | -99 | -99 | -99 |  | -94.2288 | -99 | -99 | -99 |  | -94.2288 | -99 | -99 | -99 | -99 | -92.9794 | -99 | -99 | -99 | -99 | -92.9794 | -99 | -99 | -99 | -99 | -92.9794 | -99 | -99 | -99 | -99 | -92.9794 | -99 | -99 |  |  | -95.9897 | -99 | -99 |  |  | -95.9897 | -99 | -99 | -99 |  | -94.2288 | -99 | -99 | -99 |  | -94.2288 | -99 | -99 | -99 |  | -94.2288 | -99 | -99 | -99 | -99 | -92.9794 | -99 | -99 | -99 | -99 | -92.9794 | -99 | -99 | -99 | -99 | -92.9794 | -99 | -99 | -99 | -99 | -92.9794
| 5865 | 173 | -99 |  |  |  | -99 | -99 | -99 |  |  | -95.9897 | -99 | -99 | -99 |  | -94.2288 | -99 | -99 | -99 | -99 | -92.9794 | -99 | -99 |  |  | -95.9897 | -99 | -99 | -99 |  | -94.2288 | -99 | -99 | -99 | -99 | -92.9794 | -99 |  |  |  | -99 | -99 | -99 |  |  | -95.9897 | -99 | -99 |  |  | -95.9897 | -99 | -99 | -99 |  | -94.2288 | -99 | -99 | -99 |  | -94.2288 | -99 | -99 | -99 |  | -94.2288 | -99 | -99 | -99 | -99 | -92.9794 | -99 | -99 | -99 | -99 | -92.9794 | -99 | -99 | -99 | -99 | -92.9794 | -99 | -99 | -99 | -99 | -92.9794 | -99 | -99 |  |  | -95.9897 | -99 | -99 |  |  | -95.9897 | -99 | -99 | -99 |  | -94.2288 | -99 | -99 | -99 |  | -94.2288 | -99 | -99 | -99 |  | -94.2288 | -99 | -99 | -99 | -99 | -92.9794 | -99 | -99 | -99 | -99 | -92.9794 | -99 | -99 | -99 | -99 | -92.9794 | -99 | -99 | -99 | -99 | -92.9794 | -99 |  |  |  | -99 | -99 | -99 |  |  | -96 | -99 | -99 |  |  | -96 | -99 | -99 | -99 |  | -94 | -99 | -99 | -99 |  | -94 | -99 | -99 | -99 |  | -94 | -99 | -99 | -99 | -99 | -93 | -99 | -99 | -99 | -99 | -93 | -99 | -99 | -99 | -99 | -93 | -99 | -99 | -99 | -99 | -93 | -99 | -99 |  |  | -96 | -99 | -99 |  |  | -96 | -99 | -99 | -99 |  | -94 | -99 | -99 | -99 |  | -94 | -99 | -99 | -99 |  | -94 | -99 | -99 | -99 | -99 | -93 | -99 | -99 | -99 | -99 | -93 | -99 | -99 | -99 | -99 | -93 | -99 | -99 | -99 | -99 | -93 | -99 |  |  |  | -99 | -99 | -99 |  |  | -96 | -99 | -99 |  |  | -96 | -99 | -99 | -99 |  | -94 | -99 | -99 | -99 |  | -94 | -99 | -99 | -99 |  | -94 | -99 | -99 | -99 | -99 | -93 | -99 | -99 | -99 | -99 | -93 | -99 | -99 | -99 | -99 | -93 | -99 | -99 | -99 | -99 | -93 | -99 | -99 |  |  | -96 | -99 | -99 |  |  | -96 | -99 | -99 | -99 |  | -94 | -99 | -99 | -99 |  | -94 | -99 | -99 | -99 |  | -94 | -99 | -99 | -99 | -99 | -93 | -99 | -99 | -99 | -99 | -93 | -99 | -99 | -99 | -99 | -93 | -99 | -99 | -99 | -99 | -93 | -99 |  |  |  | -99 | -99 | -99 |  |  | -95.9897 | -99 | -99 |  |  | -95.9897 | -99 | -99 | -99 |  | -94.2288 | -99 | -99 | -99 |  | -94.2288 | -99 | -99 | -99 |  | -94.2288 | -99 | -99 | -99 | -99 | -92.9794 | -99 | -99 | -99 | -99 | -92.9794 | -99 | -99 | -99 | -99 | -92.9794 | -99 | -99 | -99 | -99 | -92.9794 | -99 | -99 |  |  | -95.9897 | -99 | -99 |  |  | -95.9897 | -99 | -99 | -99 |  | -94.2288 | -99 | -99 | -99 |  | -94.2288 | -99 | -99 | -99 |  | -94.2288 | -99 | -99 | -99 | -99 | -92.9794 | -99 | -99 | -99 | -99 | -92.9794 | -99 | -99 | -99 | -99 | -92.9794 | -99 | -99 | -99 | -99 | -92.9794
Note on W8: (-B) CBE Avg (EIRP)
Note on AL8: (-B) CBE Avg (EIRP)
Note on BU8: (-B) CBE Avg (EIRP)
Note on BZ8: (-B) CBE Avg (EIRP)
Note on CE8: (-B) CBE Avg (EIRP)
Note on CJ8: (-B) CBE Avg (EIRP)
Note on DN8: (-B) CBE Avg (EIRP)
Note on DS8: (-B) CBE Avg (EIRP)
Note on DX8: (-B) CBE Avg (EIRP)
Note on EC8: (-B) CBE Avg (EIRP)
Note on EH8: (-B) CBE Peak (EIRP)
Note on EM8: (-B) CBE Avg (EIRP)
Note on ER8: (-B) CBE Avg (EIRP)
Note on FL8: (-B) CBE Avg (EIRP)
Note on FQ8: (-B) CBE Avg (EIRP)
Note on FV8: (-B) CBE Avg (EIRP)
Note on GA8: (-B) CBE Avg (EIRP)
Note on GF8: (-B) CBE Avg (EIRP)
Note on GK8: (-B) CBE Avg (EIRP)
Note on HE8: (-B) CBE Avg (EIRP)
Note on HJ8: (-B) CBE Avg (EIRP)
Note on HO8: (-B) CBE Avg (EIRP)
Note on HT8: (-B) CBE Avg (EIRP)
Note on HY8: (-B) CBE Avg (EIRP)
Note on ID8: (-B) CBE Avg (EIRP)
Note on II8: (-B) CBE Avg (EIRP)
Note on JC8: (-B) CBE Avg (EIRP) (-B) CBE Avg (EIRP) (-B) CBE Avg (EIRP)
Note on JH8: (-B) CBE Avg (EIRP) (-B) CBE Avg (EIRP) (-B) CBE Avg (EIRP)
Note on JM8: (-B) CBE Avg (EIRP) (-B) CBE Avg (EIRP) (-B) CBE Avg (EIRP)
Note on JR8: (-B) CBE Avg (EIRP) (-B) CBE Avg (EIRP) (-B) CBE Avg (EIRP)
Note on JW8: (-B) CBE Avg (EIRP)
Note on KB8: (-B) CBE Avg (EIRP)
Note on KV8: (-B) CBE Avg (EIRP)
Note on LA8: (-B) CBE Avg (EIRP) (-B) CBE Avg (EIRP) (-B) CBE Avg (EIRP)
Note on LF8: (-B) CBE Avg (EIRP) (-B) CBE Avg (EIRP) (-B) CBE Avg (EIRP)
Note on LK8: (-B) CBE Avg (EIRP) (-B) CBE Avg (EIRP) (-B) CBE Avg (EIRP)
Note on LP8: (-B) CBE Peak (EIRP)
Note on LU8: (-B) CBE Avg (EIRP) (-B) CBE Peak (EIRP)
Note on LZ8: (-B) CBE Avg (EIRP) (-B) CBE Peak (EIRP)
Note on MT8: (-B) CBE Avg (EIRP)
Note on MY8: (-B) CBE Avg (EIRP)
Note on ND8: (-B) CBE Avg (EIRP)
Note on NI8: (-B) CBE Avg (EIRP)
Note on NN8: (-B) CBE Avg (EIRP) (-B) CBE Peak (EIRP)
Note on NS8: (-B) CBE Avg (EIRP) (-B) CBE Peak (EIRP)
Note on OM8: (-B) CBE Avg (EIRP) (-B) CBE Peak (EIRP)
Note on OR8: (-B) CBE Avg (EIRP)
Note on OW8: (-B) CBE Avg (EIRP)
Note on PB8: (-B) CBE Avg (EIRP)
Note on W12: (-B) PSD 15.407 (Conducted)
Note on AL12: (-B) PSD 15.407 (Conducted)
Note on BU12: (-B) PSD 15.407 (EIRP)
Note on BZ12: (-B) PSD 15.407 (Conducted)
Note on CE12: (-B) PSD 15.407 (Conducted)
Note on CJ12: (-B) PSD 15.407 (Conducted)
Note on DN12: (-B) PSD 15.407 (EIRP)
Note on DS12: (-B) PSD 15.407 (Conducted)
Note on DX12: (-B) PSD 15.407 (Conducted)
Note on EC12: (-B) PSD 15.407 (Conducted)
Note on HY12: (-B) CBE Avg (EIRP)
Note on ID12: (-B) CBE Avg (EIRP)
Note on II12: (-B) CBE Avg (EIRP)
Note on JC12: (-B) CBE Avg (EIRP)
Note on JH12: (-B) CBE Avg (EIRP)
Note on JM12: (-B) CBE Avg (EIRP)
Note on JR12: (-B) CBE Avg (EIRP)
Note on JW12: (-B) CBE Avg (EIRP)
Note on KB12: (-B) CBE Avg (EIRP)
Note on KV12: (-B) CBE Avg (EIRP)
Note on LA12: (-B) CBE Avg (EIRP)
Note on LF12: (-B) CBE Avg (EIRP)
Note on LK12: (-B) CBE Avg (EIRP)
Note on W14: (-B) PSD 15.407 (EIRP)
Note on AL14: (-B) PSD 15.407 (EIRP)
Note on BU14: (-B) PSD 15.407 (EIRP)
Note on BZ14: (-B) PSD 15.407 (Conducted)
Note on CE14: (-B) PSD 15.407 (Conducted)
Note on CJ14: (-B) PSD 15.407 (Conducted)
Note on DN14: (-B) PSD 15.407 (EIRP)
Note on DS14: (-B) PSD 15.407 (Conducted)
Note on DX14: (-B) PSD 15.407 (Conducted)
Note on EC14: (-B) PSD 15.407 (Conducted)
Note on EH14: (-B) CBE Peak (EIRP)
Note on EM14: (-B) CBE Avg (EIRP)
Note on ER14: (-B) CBE Avg (EIRP)
Note on FL14: (-B) CBE Avg (EIRP)
Note on FQ14: (-B) CBE Avg (EIRP)
Note on FV14: (-B) CBE Avg (EIRP)
Note on GA14: (-B) CBE Avg (EIRP)
Note on GF14: (-B) CBE Avg (EIRP)
Note on GK14: (-B) CBE Avg (EIRP)
Note on HE14: (-B) CBE Avg (EIRP)
Note on HJ14: (-B) CBE Avg (EIRP)
Note on HO14: (-B) CBE Avg (EIRP)
Note on HT14: (-B) CBE Avg (EIRP)
Note on W15: (-B) PSD 15.407 (EIRP)
Note on AL15: (-B) PSD 15.407 (EIRP)
Note on BU15: (-B) PSD 15.407 (EIRP)
Note on BZ15: (-B) PSD 15.407 (Conducted)
Note on CE15: (-B) PSD 15.407 (Conducted)
Note on CJ15: (-B) PSD 15.407 (Conducted)
Note on DN15: (-B) PSD 15.407 (EIRP)
Note on DS15: (-B) PSD 15.407 (Conducted)
Note on DX15: (-B) PSD 15.407 (Conducted)
Note on EC15: (-B) PSD 15.407 (Conducted)
Note on FL16: (-B) CBE Avg (EIRP)
Note on FQ16: (-B) CBE Avg (EIRP)
Note on FV16: (-B) CBE Avg (EIRP)
Note on GA16: (-B) CBE Avg (EIRP)
Note on HE16: (-B) CBE Avg (EIRP)
Note on HJ16: (-B) CBE Avg (EIRP)
Note on HO16: (-B) CBE Avg (EIRP)
Note on HT16: (-B) CBE Avg (EIRP)
Note on JC16: (-B) CBE Avg (EIRP)
Note on JH16: (-B) CBE Avg (EIRP)
Note on JM16: (-B) CBE Avg (EIRP)
Note on JR16: (-B) CBE Avg (EIRP)
Note on KV16: (-B) CBE Avg (EIRP)
Note on LA16: (-B) CBE Avg (EIRP)
Note on LF16: (-B) CBE Avg (EIRP)
Note on LK16: (-B) CBE Avg (EIRP)
Note on LP16: (-B) CBE Peak (EIRP) (-B) CBE Peak (EIRP)
Note on LU16: (-B) CBE Avg (EIRP) (-B) CBE Peak (EIRP) (-B) CBE Peak (EIRP)
Note on LZ16: (-B) CBE Avg (EIRP) (-B) CBE Peak (EIRP) (-B) CBE Peak (EIRP)
Note on MT16: (-B) CBE Avg (EIRP) (-B) CBE Peak (EIRP) (-B) CBE Peak (EIRP) (-B) CBE Peak (EIRP)
Note on MY16: (-B) CBE Avg (EIRP) (-B) CBE Peak (EIRP) (-B) CBE Peak (EIRP) (-B) CBE Peak (EIRP)
Note on ND16: (-B) CBE Avg (EIRP) (-B) CBE Peak (EIRP) (-B) CBE Peak (EIRP) (-B) CBE Peak (EIRP)
Note on NI16: (-B) CBE Avg (EIRP) (-B) CBE Peak (EIRP) (-B) CBE Peak (EIRP) (-B) CBE Peak (EIRP)
Note on NN16: (-B) CBE Avg (EIRP) (-B) CBE Peak (EIRP) (-B) CBE Peak (EIRP)
Note on NS16: (-B) CBE Avg (EIRP) (-B) CBE Peak (EIRP) (-B) CBE Peak (EIRP)
Note on OM16: (-B) CBE Avg (EIRP) (-B) CBE Peak (EIRP) (-B) CBE Peak (EIRP)
Note on OR16: (-B) CBE Avg (EIRP) (-B) CBE Peak (EIRP) (-B) CBE Peak (EIRP) (-B) CBE Peak (EIRP)
Note on OW16: (-B) CBE Avg (EIRP) (-B) CBE Peak (EIRP) (-B) CBE Peak (EIRP) (-B) CBE Peak (EIRP)
Note on PB16: (-B) CBE Avg (EIRP) (-B) CBE Peak (EIRP) (-B) CBE Peak (EIRP) (-B) CBE Peak (EIRP)
Note on W20: (-B) PSD 15.407 (EIRP)
Note on AL20: (-B) PSD 15.407 (EIRP)
Note on BU20: (-B) PSD 15.407 (EIRP)
Note on BZ20: (-B) PSD 15.407 (Conducted)
Note on CE20: (-B) PSD 15.407 (Conducted)
Note on CJ20: (-B) PSD 15.407 (Conducted)
Note on DN20: (-B) PSD 15.407 (EIRP)
Note on DS20: (-B) PSD 15.407 (Conducted)
Note on DX20: (-B) PSD 15.407 (Conducted)
Note on EC20: (-B) PSD 15.407 (Conducted)
Note on HY20: (-B) CBE Peak (EIRP)
Note on ID20: (-B) CBE Peak (EIRP) (-B) CBE Peak (EIRP) (-B) CBE Peak (EIRP) (-B) CBE Peak (EIRP)
Note on II20: (-B) CBE Peak (EIRP) (-B) CBE Peak (EIRP) (-B) CBE Peak (EIRP) (-B) CBE Peak (EIRP)
Note on JC20: (-B) CBE Peak (EIRP) (-B) CBE Peak (EIRP)
Note on JH20: (-B) CBE Peak (EIRP) (-B) CBE Peak (EIRP)
Note on JM20: (-B) CBE Peak (EIRP) (-B) CBE Peak (EIRP)
Note on JR20: (-B) CBE Peak (EIRP) (-B) CBE Peak (EIRP)
Note on JW20: (-B) CBE Peak (EIRP) (-B) CBE Peak (EIRP) (-B) CBE Peak (EIRP) (-B) CBE Peak (EIRP)
Note on KB20: (-B) CBE Peak (EIRP) (-B) CBE Peak (EIRP) (-B) CBE Peak (EIRP) (-B) CBE Peak (EIRP)
Note on KV20: (-B) CBE Peak (EIRP) (-B) CBE Peak (EIRP)
Note on LA20: (-B) CBE Peak (EIRP) (-B) CBE Peak (EIRP)
Note on LF20: (-B) CBE Peak (EIRP) (-B) CBE Peak (EIRP)
Note on LK20: (-B) CBE Peak (EIRP) (-B) CBE Peak (EIRP)
Note on W26: (-B) PSD 15.407 (EIRP)
Note on AL26: (-B) PSD 15.407 (EIRP)
Note on BU26: (-B) PSD 15.407 (EIRP)
Note on BZ26: (-B) PSD 15.407 (Conducted)
Note on CE26: (-B) PSD 15.407 (Conducted)
Note on CJ26: (-B) PSD 15.407 (Conducted)
Note on DN26: (-B) PSD 15.407 (EIRP)
Note on DS26: (-B) PSD 15.407 (Conducted)
Note on DX26: (-B) PSD 15.407 (Conducted)
Note on EC26: (-B) PSD 15.407 (Conducted)
Note on W27: (-B) PSD 15.407 (EIRP)
Note on AL27: (-B) PSD 15.407 (EIRP)
Note on BU27: (-B) PSD 15.407 (EIRP)
Note on BZ27: (-B) PSD 15.407 (Conducted)
Note on CE27: (-B) PSD 15.407 (Conducted)
Note on CJ27: (-B) PSD 15.407 (Conducted)
Note on DN27: (-B) PSD 15.407 (EIRP)
Note on DS27: (-B) PSD 15.407 (Conducted)
Note on DX27: (-B) PSD 15.407 (Conducted)
Note on EC27: (-B) PSD 15.407 (Conducted)

## 5GHz AUX -2B
5 GHz Max Power (in dBm)
Regulatory Domain: -2B, Antenna Gain: 5 dBi
DFS Channels Are In Italics |  |  | Non HT20 | [19 empty] | Non HT20 - Beam Form | [14 empty] | HT20 / VHT20 / HE20 / EHT20 | [49 empty] | HT20 / VHT20 / HE20 / EHT20 - Beam Form | [44 empty] | HT40 / VHT40 / HE40 / EHT40 | [49 empty] | HT40 / VHT40 / HE40 / EHT40 - Beam Form | [44 empty] | VHT80 / HE80 / EHT80 | [49 empty] | VHT80 / HE80 / EHT80 - Beam Form | [44 empty] | VHT160 / HE160 / EHT160 | [49 empty] | VHT160 / HE160 / EHT160 - Beam Form
|  |  | Single Antenna |  |  |  |  | Dual Antennas |  |  |  |  | Triple Antennas |  |  |  |  | Quad Antennas |  |  |  |  | Dual Antennas |  |  |  |  | Triple Antennas |  |  |  |  | Quad Antennas |  |  |  |  | Single Antenna |  |  |  |  | Dual Antennas |  |  |  |  | Dual Antennas |  |  |  |  | Triple Antennas |  |  |  |  | Triple Antennas |  |  |  |  | Triple Antennas |  |  |  |  | Quad Antennas |  |  |  |  | Quad Antennas |  |  |  |  | Quad Antennas |  |  |  |  | Quad Antennas |  |  |  |  | Dual Antennas |  |  |  |  | Dual Antennas |  |  |  |  | Triple Antennas |  |  |  |  | Triple Antennas |  |  |  |  | Triple Antennas |  |  |  |  | Quad Antennas |  |  |  |  | Quad Antennas |  |  |  |  | Quad Antennas |  |  |  |  | Quad Antennas |  |  |  |  | Single Antenna |  |  |  |  | Dual Antennas |  |  |  |  | Dual Antennas |  |  |  |  | Triple Antennas |  |  |  |  | Triple Antennas |  |  |  |  | Triple Antennas |  |  |  |  | Quad Antennas |  |  |  |  | Quad Antennas |  |  |  |  | Quad Antennas |  |  |  |  | Quad Antennas |  |  |  |  | Dual Antennas |  |  |  |  | Dual Antennas |  |  |  |  | Triple Antennas |  |  |  |  | Triple Antennas |  |  |  |  | Triple Antennas |  |  |  |  | Quad Antennas |  |  |  |  | Quad Antennas |  |  |  |  | Quad Antennas |  |  |  |  | Quad Antennas |  |  |  |  | Single Antenna |  |  |  |  | Dual Antennas |  |  |  |  | Dual Antennas |  |  |  |  | Triple Antennas |  |  |  |  | Triple Antennas |  |  |  |  | Triple Antennas |  |  |  |  | Quad Antennas |  |  |  |  | Quad Antennas |  |  |  |  | Quad Antennas |  |  |  |  | Quad Antennas |  |  |  |  | Dual Antennas |  |  |  |  | Dual Antennas |  |  |  |  | Triple Antennas |  |  |  |  | Triple Antennas |  |  |  |  | Triple Antennas |  |  |  |  | Quad Antennas |  |  |  |  | Quad Antennas |  |  |  |  | Quad Antennas |  |  |  |  | Quad Antennas |  |  |  |  | Single Antenna |  |  |  |  | Dual Antennas |  |  |  |  | Dual Antennas |  |  |  |  | Triple Antennas |  |  |  |  | Triple Antennas |  |  |  |  | Triple Antennas |  |  |  |  | Quad Antennas |  |  |  |  | Quad Antennas |  |  |  |  | Quad Antennas |  |  |  |  | Quad Antennas |  |  |  |  | Dual Antennas |  |  |  |  | Dual Antennas |  |  |  |  | Triple Antennas |  |  |  |  | Triple Antennas |  |  |  |  | Triple Antennas |  |  |  |  | Quad Antennas |  |  |  |  | Quad Antennas |  |  |  |  | Quad Antennas |  |  |  |  | Quad Antennas
|  |  | 6 to 54 Mb/s |  |  |  |  | 6 to 54 Mb/s |  |  |  |  | 6 to 54 Mb/s |  |  |  |  | 6 to 54 Mb/s |  |  |  |  | 6 to 54 Mb/s |  |  |  |  | 6 to 54 Mb/s |  |  |  |  | 6 to 54 Mb/s |  |  |  |  | M0 to M7 |  |  |  |  | M0 to M7 |  |  |  |  | M8 to M15 |  |  |  |  | M0 to M7 |  |  |  |  | M8 to M15 |  |  |  |  | M16 to M23 |  |  |  |  | M0 to M7 |  |  |  |  | M8 to M15 |  |  |  |  | M16 to M23 |  |  |  |  | M24 to M31 |  |  |  |  | M0 to M7 |  |  |  |  | M8 to M15 |  |  |  |  | M0 to M7 |  |  |  |  | M8 to M15 |  |  |  |  | M16 to M23 |  |  |  |  | M0 to M7 |  |  |  |  | M8 to M15 |  |  |  |  | M16 to M23 |  |  |  |  | M24 to M31 |  |  |  |  | M0 to M7 |  |  |  |  | M0 to M7 |  |  |  |  | M8 to M15 |  |  |  |  | M0 to M7 |  |  |  |  | M8 to M15 |  |  |  |  | M16 to M23 |  |  |  |  | M0 to M7 |  |  |  |  | M8 to M15 |  |  |  |  | M16 to M23 |  |  |  |  | M24 to M31 |  |  |  |  | M0 to M7 |  |  |  |  | M8 to M15 |  |  |  |  | M0 to M7 |  |  |  |  | M8 to M15 |  |  |  |  | M16 to M23 |  |  |  |  | M0 to M7 |  |  |  |  | M8 to M15 |  |  |  |  | M16 to M23 |  |  |  |  | M24 to M31 |  |  |  |  | M0.1 to M15.1 |  |  |  |  | M0.1 to M15.1 |  |  |  |  | M0.2 to M15.2 |  |  |  |  | M0.1 to M15.1 |  |  |  |  | M0.2 to M15.2 |  |  |  |  | M0.3 to M15.3 |  |  |  |  | M0.1 to M15.1 |  |  |  |  | M0.2 to M15.2 |  |  |  |  | M0.3 to M15.3 |  |  |  |  | M0.4 to M15.4 |  |  |  |  | M0.1 to M15.1 |  |  |  |  | M0.2 to M15.2 |  |  |  |  | M0.1 to M15.1 |  |  |  |  | M0.2 to M15.2 |  |  |  |  | M0.3 to M15.3 |  |  |  |  | M0.1 to M15.1 |  |  |  |  | M0.2 to M15.2 |  |  |  |  | M0.3 to M15.3 |  |  |  |  | M0.4 to M15.4 |  |  |  |  | M0.1 to M15.1 |  |  |  |  | M0.1 to M15.1 |  |  |  |  | M0.2 to M15.2 |  |  |  |  | M0.1 to M15.1 |  |  |  |  | M0.2 to M15.2 |  |  |  |  | M0.3 to M15.3 |  |  |  |  | M0.1 to M15.1 |  |  |  |  | M0.2 to M15.2 |  |  |  |  | M0.3 to M15.3 |  |  |  |  | M0.4 to M15.4 |  |  |  |  | M0.1 to M15.1 |  |  |  |  | M0.2 to M15.2 |  |  |  |  | M0.1 to M15.1 |  |  |  |  | M0.2 to M15.2 |  |  |  |  | M0.3 to M15.3 |  |  |  |  | M0.1 to M15.1 |  |  |  |  | M0.2 to M15.2 |  |  |  |  | M0.3 to M15.3 |  |  |  |  | M0.4 to M15.4
[38 empty] | M0.1 to M15.1 |  |  |  |  | M0.1 to M15.1 |  |  |  |  | M0.2 to M15.2 |  |  |  |  | M0.1 to M15.1 |  |  |  |  | M0.2 to M15.2 |  |  |  |  | M0.3 to M15.3 |  |  |  |  | M0.1 to M15.1 |  |  |  |  | M0.2 to M15.2 |  |  |  |  | M0.3 to M15.3 |  |  |  |  | M0.4 to M15.4 |  |  |  |  | M0.1 to M15.1 |  |  |  |  | M0.2 to M15.2 |  |  |  |  | M0.1 to M15.1 |  |  |  |  | M0.2 to M15.2 |  |  |  |  | M0.3 to M15.3 |  |  |  |  | M0.1 to M15.1 |  |  |  |  | M0.2 to M15.2 |  |  |  |  | M0.3 to M15.3 |  |  |  |  | M0.4 to M15.4 |  |  |  |  | M0.1 to M15.1 |  |  |  |  | M0.1 to M15.1 |  |  |  |  | M0.2 to M15.2 |  |  |  |  | M0.1 to M15.1 |  |  |  |  | M0.2 to M15.2 |  |  |  |  | M0.3 to M15.3 |  |  |  |  | M0.1 to M15.1 |  |  |  |  | M0.2 to M15.2 |  |  |  |  | M0.3 to M15.3 |  |  |  |  | M0.4 to M15.4 |  |  |  |  | M0.1 to M11.1 |  |  |  |  | M0.2 to M11.2 |  |  |  |  | M0.1 to M11.1 |  |  |  |  | M0.2 to M11.2 |  |  |  |  | M0.3 to M11.3 |  |  |  |  | M0.1 to M11.1 |  |  |  |  | M0.2 to M11.2 |  |  |  |  | M0.3 to M11.3 |  |  |  |  | M0.4 to M11.4
Band | Freq (MHz) | Ch ID | A | B | C | D | Total Pwr | A | B | C | D | Total Pwr | A | B | C | D | Total Pwr | A | B | C | D | Total Pwr | A | B | C | D | Total Pwr | A | B | C | D | Total Pwr | A | B | C | D | Total Pwr | A | B | C | D | Total Pwr | A | B | C | D | Total Pwr | A | B | C | D | Total Pwr | A | B | C | D | Total Pwr | A | B | C | D | Total Pwr | A | B | C | D | Total Pwr | A | B | C | D | Total Pwr | A | B | C | D | Total Pwr | A | B | C | D | Total Pwr | A | B | C | D | Total Pwr | A | B | C | D | Total Pwr | A | B | C | D | Total Pwr | A | B | C | D | Total Pwr | A | B | C | D | Total Pwr | A | B | C | D | Total Pwr | A | B | C | D | Total Pwr | A | B | C | D | Total Pwr | A | B | C | D | Total Pwr | A | B | C | D | Total Pwr | A | B | C | D | Total Pwr | A | B | C | D | Total Pwr | A | B | C | D | Total Pwr | A | B | C | D | Total Pwr | A | B | C | D | Total Pwr | A | B | C | D | Total Pwr | A | B | C | D | Total Pwr | A | B | C | D | Total Pwr | A | B | C | D | Total Pwr | A | B | C | D | Total Pwr | A | B | C | D | Total Pwr | A | B | C | D | Total Pwr | A | B | C | D | Total Pwr | A | B | C | D | Total Pwr | A | B | C | D | Total Pwr | A | B | C | D | Total Pwr | A | B | C | D | Total Pwr | A | B | C | D | Total Pwr | A | B | C | D | Total Pwr | A | B | C | D | Total Pwr | A | B | C | D | Total Pwr | A | B | C | D | Total Pwr | A | B | C | D | Total Pwr | A | B | C | D | Total Pwr | A | B | C | D | Total Pwr | A | B | C | D | Total Pwr | A | B | C | D | Total Pwr | A | B | C | D | Total Pwr | A | B | C | D | Total Pwr | A | B | C | D | Total Pwr | A | B | C | D | Total Pwr | A | B | C | D | Total Pwr | A | B | C | D | Total Pwr | A | B | C | D | Total Pwr | A | B | C | D | Total Pwr | A | B | C | D | Total Pwr | A | B | C | D | Total Pwr | A | B | C | D | Total Pwr | A | B | C | D | Total Pwr | A | B | C | D | Total Pwr | A | B | C | D | Total Pwr | A | B | C | D | Total Pwr | A | B | C | D | Total Pwr | A | B | C | D | Total Pwr | A | B | C | D | Total Pwr | A | B | C | D | Total Pwr | A | B | C | D | Total Pwr | A | B | C | D | Total Pwr | A | B | C | D | Total Pwr | A | B | C | D | Total Pwr | A | B | C | D | Total Pwr | A | B | C | D | Total Pwr | A | B | C | D | Total Pwr | A | B | C | D | Total Pwr | A | B | C | D | Total Pwr | A | B | C | D | Total Pwr | A | B | C | D | Total Pwr
UNII-1 | 5180 | 36 | 15 |  |  |  | 15 | -99 | -99 |  |  | -95.9897 | -99 | -99 | -99 |  | -94.2288 | -99 | -99 | -99 | -99 | -92.9794 | -99 | -99 |  |  | -95.9897 | -99 | -99 | -99 |  | -94.2288 | -99 | -99 | -99 | -99 | -92.9794 | 15 |  |  |  | 15 | -99 | -99 |  |  | -95.9897 | -99 | -99 |  |  | -95.9897 | -99 | -99 | -99 |  | -94.2288 | -99 | -99 | -99 |  | -94.2288 | -99 | -99 | -99 |  | -94.2288 | -99 | -99 | -99 | -99 | -92.9794 | -99 | -99 | -99 | -99 | -92.9794 | -99 | -99 | -99 | -99 | -92.9794 | -99 | -99 | -99 | -99 | -92.9794 | -99 | -99 |  |  | -95.9897 | -99 | -99 |  |  | -95.9897 | -99 | -99 | -99 |  | -94.2288 | -99 | -99 | -99 |  | -94.2288 | -99 | -99 | -99 |  | -94.2288 | -99 | -99 | -99 | -99 | -92.9794 | -99 | -99 | -99 | -99 | -92.9794 | -99 | -99 | -99 | -99 | -92.9794 | -99 | -99 | -99 | -99 | -92.9794 | -99 |  |  |  | -99 | -99 | -99 |  |  | -95.9897 | -99 | -99 |  |  | -95.9897 | -99 | -99 | -99 |  | -94.2288 | -99 | -99 | -99 |  | -94.2288 | -99 | -99 | -99 |  | -94.2288 | -99 | -99 | -99 | -99 | -92.9794 | -99 | -99 | -99 | -99 | -92.9794 | -99 | -99 | -99 | -99 | -92.9794 | -99 | -99 | -99 | -99 | -92.9794 | -99 | -99 |  |  | -95.9897 | -99 | -99 |  |  | -95.9897 | -99 | -99 | -99 |  | -94.2288 | -99 | -99 | -99 |  | -94.2288 | -99 | -99 | -99 |  | -94.2288 | -99 | -99 | -99 | -99 | -92.9794 | -99 | -99 | -99 | -99 | -92.9794 | -99 | -99 | -99 | -99 | -92.9794 | -99 | -99 | -99 | -99 | -92.9794 | -99 |  |  |  | -99 | -99 | -99 |  |  | -95.9897 | -99 | -99 |  |  | -95.9897 | -99 | -99 | -99 |  | -94.2288 | -99 | -99 | -99 |  | -94.2288 | -99 | -99 | -99 |  | -94.2288 | -99 | -99 | -99 | -99 | -92.9794 | -99 | -99 | -99 | -99 | -92.9794 | -99 | -99 | -99 | -99 | -92.9794 | -99 | -99 | -99 | -99 | -92.9794 | -99 | -99 |  |  | -95.9897 | -99 | -99 |  |  | -95.9897 | -99 | -99 | -99 |  | -94.2288 | -99 | -99 | -99 |  | -94.2288 | -99 | -99 | -99 |  | -94.2288 | -99 | -99 | -99 | -99 | -92.9794 | -99 | -99 | -99 | -99 | -92.9794 | -99 | -99 | -99 | -99 | -92.9794 | -99 | -99 | -99 | -99 | -92.9794 | -99 |  |  |  | -99 | -99 | -99 |  |  | -95.9897 | -99 | -99 |  |  | -95.9897 | -99 | -99 | -99 |  | -94.2288 | -99 | -99 | -99 |  | -94.2288 | -99 | -99 | -99 |  | -94.2288 | -99 | -99 | -99 | -99 | -92.9794 | -99 | -99 | -99 | -99 | -92.9794 | -99 | -99 | -99 | -99 | -92.9794 | -99 | -99 | -99 | -99 | -92.9794 | -99 | -99 |  |  | -95.9897 | -99 | -99 |  |  | -95.9897 | -99 | -99 | -99 |  | -94.2288 | -99 | -99 | -99 |  | -94.2288 | -99 | -99 | -99 |  | -94.2288 | -99 | -99 | -99 | -99 | -92.9794 | -99 | -99 | -99 | -99 | -92.9794 | -99 | -99 | -99 | -99 | -92.9794 | -99 | -99 | -99 | -99 | -92.9794
| 5200 | 40 | 15 |  |  |  | 15 | -99 | -99 |  |  | -95.9897 | -99 | -99 | -99 |  | -94.2288 | -99 | -99 | -99 | -99 | -92.9794 | -99 | -99 |  |  | -95.9897 | -99 | -99 | -99 |  | -94.2288 | -99 | -99 | -99 | -99 | -92.9794 | 15 |  |  |  | 15 | -99 | -99 |  |  | -95.9897 | -99 | -99 |  |  | -95.9897 | -99 | -99 | -99 |  | -94.2288 | -99 | -99 | -99 |  | -94.2288 | -99 | -99 | -99 |  | -94.2288 | -99 | -99 | -99 | -99 | -92.9794 | -99 | -99 | -99 | -99 | -92.9794 | -99 | -99 | -99 | -99 | -92.9794 | -99 | -99 | -99 | -99 | -92.9794 | -99 | -99 |  |  | -95.9897 | -99 | -99 |  |  | -95.9897 | -99 | -99 | -99 |  | -94.2288 | -99 | -99 | -99 |  | -94.2288 | -99 | -99 | -99 |  | -94.2288 | -99 | -99 | -99 | -99 | -92.9794 | -99 | -99 | -99 | -99 | -92.9794 | -99 | -99 | -99 | -99 | -92.9794 | -99 | -99 | -99 | -99 | -92.9794 | 0 |  |  |  | 0 | 0 | 0 |  |  | 3.0103 | 0 | 0 |  |  | 3.0103 | 0 | 0 | 1 |  | 0 | 0 | 0 | 1 |  | 0 | 0 | 0 | 1 |  | 0 | 0 | 0 | 1 | 2 | 0 | 0 | 0 | 1 | 2 | 0 | 0 | 0 | 1 | 2 | 0 | 0 | 0 | 1 | 2 | 0 | 0 | 0 |  |  | 3.0103 | 0 | 0 |  |  | 3.0103 | 0 | 0 | 1 |  | 0 | 0 | 0 | 1 |  | 0 | 0 | 0 | 1 |  | 0 | 0 | 0 | 1 | 2 | 0 | 0 | 0 | 1 | 2 | 0 | 0 | 0 | 1 | 2 | 0 | 0 | 0 | 1 | 2 | 0 | 0 |  |  |  | 0 | 0 | 0 |  |  | 0 | 0 | 0 |  |  | 0 | 0 | 0 | 0 |  | 0 | 0 | 0 | 0 |  | 0 | 0 | 0 | 0 |  | 0 | 0 | 0 | 0 | 0 | 0 | 0 | 0 | 0 | 0 | 0 | 0 | 0 | 0 | 0 | 0 | 0 | 0 | 0 | 0 | 0 | 0 | 0 |  |  | 0 | 0 | 0 |  |  | 0 | 0 | 0 | 0 |  | 0 | 0 | 0 | 0 |  | 0 | 0 | 0 | 0 |  | 0 | 0 | 0 | 0 | 0 | 0 | 0 | 0 | 0 | 0 | 0 | 0 | 0 | 0 | 0 | 0 | 0 | 0 | 0 | 0 | 0
| 5220 | 44 | 15 |  |  |  | 15 | -99 | -99 |  |  | -95.9897 | -99 | -99 | -99 |  | -94.2288 | -99 | -99 | -99 | -99 | -92.9794 | -99 | -99 |  |  | -95.9897 | -99 | -99 | -99 |  | -94.2288 | -99 | -99 | -99 | -99 | -92.9794 | 15 |  |  |  | 15 | -99 | -99 |  |  | -95.9897 | -99 | -99 |  |  | -95.9897 | -99 | -99 | -99 |  | -94.2288 | -99 | -99 | -99 |  | -94.2288 | -99 | -99 | -99 |  | -94.2288 | -99 | -99 | -99 | -99 | -92.9794 | -99 | -99 | -99 | -99 | -92.9794 | -99 | -99 | -99 | -99 | -92.9794 | -99 | -99 | -99 | -99 | -92.9794 | -99 | -99 |  |  | -95.9897 | -99 | -99 |  |  | -95.9897 | -99 | -99 | -99 |  | -94.2288 | -99 | -99 | -99 |  | -94.2288 | -99 | -99 | -99 |  | -94.2288 | -99 | -99 | -99 | -99 | -92.9794 | -99 | -99 | -99 | -99 | -92.9794 | -99 | -99 | -99 | -99 | -92.9794 | -99 | -99 | -99 | -99 | -92.9794 | -99 |  |  |  | -99 | -99 | -99 |  |  | -95.9897 | -99 | -99 |  |  | -95.9897 | -99 | -99 | -99 |  | -94.2288 | -99 | -99 | -99 |  | -94.2288 | -99 | -99 | -99 |  | -94.2288 | -99 | -99 | -99 | -99 | -92.9794 | -99 | -99 | -99 | -99 | -92.9794 | -99 | -99 | -99 | -99 | -92.9794 | -99 | -99 | -99 | -99 | -92.9794 | -99 | -99 |  |  | -95.9897 | -99 | -99 |  |  | -95.9897 | -99 | -99 | -99 |  | -94.2288 | -99 | -99 | -99 |  | -94.2288 | -99 | -99 | -99 |  | -94.2288 | -99 | -99 | -99 | -99 | -92.9794 | -99 | -99 | -99 | -99 | -92.9794 | -99 | -99 | -99 | -99 | -92.9794 | -99 | -99 | -99 | -99 | -92.9794 | 0 |  |  |  | 0 | 0 | 0 |  |  | 0 | 0 | 0 |  |  | 0 | 0 | 0 | 0 |  | 0 | 0 | 0 | 0 |  | 0 | 0 | 0 | 0 |  | 0 | 0 | 0 | 0 | 0 | 0 | 0 | 0 | 0 | 0 | 0 | 0 | 0 | 0 | 0 | 0 | 0 | 0 | 0 | 0 | 0 | 0 | 0 |  |  | 0 | 0 | 0 |  |  | 0 | 0 | 0 | 0 |  | 0 | 0 | 0 | 0 |  | 0 | 0 | 0 | 0 |  | 0 | 0 | 0 | 0 | 0 | 0 | 0 | 0 | 0 | 0 | 0 | 0 | 0 | 0 | 0 | 0 | 0 | 0 | 0 | 0 | 0
| 5240 | 48 | 15 |  |  |  | 15 | -99 | -99 |  |  | -95.9897 | -99 | -99 | -99 |  | -94.2288 | -99 | -99 | -99 | -99 | -92.9794 | -99 | -99 |  |  | -95.9897 | -99 | -99 | -99 |  | -94.2288 | -99 | -99 | -99 | -99 | -92.9794 | 15 |  |  |  | 15 | -99 | -99 |  |  | -95.9897 | -99 | -99 |  |  | -95.9897 | -99 | -99 | -99 |  | -94.2288 | -99 | -99 | -99 |  | -94.2288 | -99 | -99 | -99 |  | -94.2288 | -99 | -99 | -99 | -99 | -92.9794 | -99 | -99 | -99 | -99 | -92.9794 | -99 | -99 | -99 | -99 | -92.9794 | -99 | -99 | -99 | -99 | -92.9794 | -99 | -99 |  |  | -95.9897 | -99 | -99 |  |  | -95.9897 | -99 | -99 | -99 |  | -94.2288 | -99 | -99 | -99 |  | -94.2288 | -99 | -99 | -99 |  | -94.2288 | -99 | -99 | -99 | -99 | -92.9794 | -99 | -99 | -99 | -99 | -92.9794 | -99 | -99 | -99 | -99 | -92.9794 | -99 | -99 | -99 | -99 | -92.9794 | 0 |  |  |  | 1 | 0 | 1 |  |  | 3.539 | 0 | 1 |  |  | 3.539 | 0 | 0 | 1 |  | 1 | 0 | 0 | 1 |  | 1 | 0 | 0 | 1 |  | 1 | 0 | 0 | 1 | 2 | 0 | 0 | 0 | 1 | 2 | 0 | 0 | 0 | 1 | 2 | 0 | 0 | 0 | 1 | 2 | 0 | 0 | 1 |  |  | 3.539 | 0 | 1 |  |  | 3.539 | 0 | 0 | 1 |  | 1 | 0 | 0 | 1 |  | 1 | 0 | 0 | 1 |  | 1 | 0 | 0 | 1 | 2 | 0 | 0 | 0 | 1 | 2 | 0 | 0 | 0 | 1 | 2 | 0 | 0 | 0 | 1 | 2 | 0 | 0 |  |  |  | 0 | 0 | 0 |  |  | 0 | 0 | 0 |  |  | 0 | 0 | 0 | 0 |  | 0 | 0 | 0 | 0 |  | 0 | 0 | 0 | 0 |  | 0 | 0 | 0 | 0 | 0 | 0 | 0 | 0 | 0 | 0 | 0 | 0 | 0 | 0 | 0 | 0 | 0 | 0 | 0 | 0 | 0 | 0 | 0 |  |  | 0 | 0 | 0 |  |  | 0 | 0 | 0 | 0 |  | 0 | 0 | 0 | 0 |  | 0 | 0 | 0 | 0 |  | 0 | 0 | 0 | 0 | 0 | 0 | 0 | 0 | 0 | 0 | 0 | 0 | 0 | 0 | 0 | 0 | 0 | 0 | 0 | 0 | 0
UNII-2 | 5260 | 52 | 15 |  |  |  | 15 | -99 | -99 |  |  | -95.9897 | -99 | -99 | -99 |  | -94.2288 | -99 | -99 | -99 | -99 | -92.9794 | -99 | -99 |  |  | -95.9897 | -99 | -99 | -99 |  | -94.2288 | -99 | -99 | -99 | -99 | -92.9794 | 15 |  |  |  | 15 | -99 | -99 |  |  | -95.9897 | -99 | -99 |  |  | -95.9897 | -99 | -99 | -99 |  | -94.2288 | -99 | -99 | -99 |  | -94.2288 | -99 | -99 | -99 |  | -94.2288 | -99 | -99 | -99 | -99 | -92.9794 | -99 | -99 | -99 | -99 | -92.9794 | -99 | -99 | -99 | -99 | -92.9794 | -99 | -99 | -99 | -99 | -92.9794 | -99 | -99 |  |  | -95.9897 | -99 | -99 |  |  | -95.9897 | -99 | -99 | -99 |  | -94.2288 | -99 | -99 | -99 |  | -94.2288 | -99 | -99 | -99 |  | -94.2288 | -99 | -99 | -99 | -99 | -92.9794 | -99 | -99 | -99 | -99 | -92.9794 | -99 | -99 | -99 | -99 | -92.9794 | -99 | -99 | -99 | -99 | -92.9794 | -99 |  |  |  | -99 | -99 | -99 |  |  | -95.9897 | -99 | -99 |  |  | -95.9897 | -99 | -99 | -99 |  | -94.2288 | -99 | -99 | -99 |  | -94.2288 | -99 | -99 | -99 |  | -94.2288 | -99 | -99 | -99 | -99 | -92.9794 | -99 | -99 | -99 | -99 | -92.9794 | -99 | -99 | -99 | -99 | -92.9794 | -99 | -99 | -99 | -99 | -92.9794 | -99 | -99 |  |  | -95.9897 | -99 | -99 |  |  | -95.9897 | -99 | -99 | -99 |  | -94.2288 | -99 | -99 | -99 |  | -94.2288 | -99 | -99 | -99 |  | -94.2288 | -99 | -99 | -99 | -99 | -92.9794 | -99 | -99 | -99 | -99 | -92.9794 | -99 | -99 | -99 | -99 | -92.9794 | -99 | -99 | -99 | -99 | -92.9794 | -99 |  |  |  | -99 | -99 | -99 |  |  | -95.9897 | -99 | -99 |  |  | -95.9897 | -99 | -99 | -99 |  | -94.2288 | -99 | -99 | -99 |  | -94.2288 | -99 | -99 | -99 |  | -94.2288 | -99 | -99 | -99 | -99 | -92.9794 | -99 | -99 | -99 | -99 | -92.9794 | -99 | -99 | -99 | -99 | -92.9794 | -99 | -99 | -99 | -99 | -92.9794 | -99 | -99 |  |  | -95.9897 | -99 | -99 |  |  | -95.9897 | -99 | -99 | -99 |  | -94.2288 | -99 | -99 | -99 |  | -94.2288 | -99 | -99 | -99 |  | -94.2288 | -99 | -99 | -99 | -99 | -92.9794 | -99 | -99 | -99 | -99 | -92.9794 | -99 | -99 | -99 | -99 | -92.9794 | -99 | -99 | -99 | -99 | -92.9794
| 5280 | 56 | 15 |  |  |  | 15 | -99 | -99 |  |  | -95.9897 | -99 | -99 | -99 |  | -94.2288 | -99 | -99 | -99 | -99 | -92.9794 | -99 | -99 |  |  | -95.9897 | -99 | -99 | -99 |  | -94.2288 | -99 | -99 | -99 | -99 | -92.9794 | 15 |  |  |  | 15 | -99 | -99 |  |  | -95.9897 | -99 | -99 |  |  | -95.9897 | -99 | -99 | -99 |  | -94.2288 | -99 | -99 | -99 |  | -94.2288 | -99 | -99 | -99 |  | -94.2288 | -99 | -99 | -99 | -99 | -92.9794 | -99 | -99 | -99 | -99 | -92.9794 | -99 | -99 | -99 | -99 | -92.9794 | -99 | -99 | -99 | -99 | -92.9794 | -99 | -99 |  |  | -95.9897 | -99 | -99 |  |  | -95.9897 | -99 | -99 | -99 |  | -94.2288 | -99 | -99 | -99 |  | -94.2288 | -99 | -99 | -99 |  | -94.2288 | -99 | -99 | -99 | -99 | -92.9794 | -99 | -99 | -99 | -99 | -92.9794 | -99 | -99 | -99 | -99 | -92.9794 | -99 | -99 | -99 | -99 | -92.9794 | 0 |  |  |  | 2 | 0 | 2 |  |  | 4.1244 | 0 | 2 |  |  | 4.1244 | 0 | 0 | 1 |  | 2 | 0 | 0 | 1 |  | 2 | 0 | 0 | 1 |  | 2 | 0 | 0 | 1 | 2 | 0 | 0 | 0 | 1 | 2 | 0 | 0 | 0 | 1 | 2 | 0 | 0 | 0 | 1 | 2 | 0 | 0 | 2 |  |  | 4.1244 | 0 | 2 |  |  | 4.1244 | 0 | 0 | 1 |  | 2 | 0 | 0 | 1 |  | 2 | 0 | 0 | 1 |  | 2 | 0 | 0 | 1 | 2 | 0 | 0 | 0 | 1 | 2 | 0 | 0 | 0 | 1 | 2 | 0 | 0 | 0 | 1 | 2 | 0 | 0 |  |  |  | 0 | 0 | 0 |  |  | 0 | 0 | 0 |  |  | 0 | 0 | 0 | 0 |  | 0 | 0 | 0 | 0 |  | 0 | 0 | 0 | 0 |  | 0 | 0 | 0 | 0 | 0 | 0 | 0 | 0 | 0 | 0 | 0 | 0 | 0 | 0 | 0 | 0 | 0 | 0 | 0 | 0 | 0 | 0 | 0 |  |  | 0 | 0 | 0 |  |  | 0 | 0 | 0 | 0 |  | 0 | 0 | 0 | 0 |  | 0 | 0 | 0 | 0 |  | 0 | 0 | 0 | 0 | 0 | 0 | 0 | 0 | 0 | 0 | 0 | 0 | 0 | 0 | 0 | 0 | 0 | 0 | 0 | 0 | 0
| 5300 | 60 | 15 |  |  |  | 15 | -99 | -99 |  |  | -95.9897 | -99 | -99 | -99 |  | -94.2288 | -99 | -99 | -99 | -99 | -92.9794 | -99 | -99 |  |  | -95.9897 | -99 | -99 | -99 |  | -94.2288 | -99 | -99 | -99 | -99 | -92.9794 | 15 |  |  |  | 15 | -99 | -99 |  |  | -95.9897 | -99 | -99 |  |  | -95.9897 | -99 | -99 | -99 |  | -94.2288 | -99 | -99 | -99 |  | -94.2288 | -99 | -99 | -99 |  | -94.2288 | -99 | -99 | -99 | -99 | -92.9794 | -99 | -99 | -99 | -99 | -92.9794 | -99 | -99 | -99 | -99 | -92.9794 | -99 | -99 | -99 | -99 | -92.9794 | -99 | -99 |  |  | -95.9897 | -99 | -99 |  |  | -95.9897 | -99 | -99 | -99 |  | -94.2288 | -99 | -99 | -99 |  | -94.2288 | -99 | -99 | -99 |  | -94.2288 | -99 | -99 | -99 | -99 | -92.9794 | -99 | -99 | -99 | -99 | -92.9794 | -99 | -99 | -99 | -99 | -92.9794 | -99 | -99 | -99 | -99 | -92.9794 | -99 |  |  |  | -99 | -99 | -99 |  |  | -95.9897 | -99 | -99 |  |  | -95.9897 | -99 | -99 | -99 |  | -94.2288 | -99 | -99 | -99 |  | -94.2288 | -99 | -99 | -99 |  | -94.2288 | -99 | -99 | -99 | -99 | -92.9794 | -99 | -99 | -99 | -99 | -92.9794 | -99 | -99 | -99 | -99 | -92.9794 | -99 | -99 | -99 | -99 | -92.9794 | -99 | -99 |  |  | -95.9897 | -99 | -99 |  |  | -95.9897 | -99 | -99 | -99 |  | -94.2288 | -99 | -99 | -99 |  | -94.2288 | -99 | -99 | -99 |  | -94.2288 | -99 | -99 | -99 | -99 | -92.9794 | -99 | -99 | -99 | -99 | -92.9794 | -99 | -99 | -99 | -99 | -92.9794 | -99 | -99 | -99 | -99 | -92.9794 | 0 |  |  |  | 0 | 0 | 0 |  |  | 0 | 0 | 0 |  |  | 0 | 0 | 0 | 0 |  | 0 | 0 | 0 | 0 |  | 0 | 0 | 0 | 0 |  | 0 | 0 | 0 | 0 | 0 | 0 | 0 | 0 | 0 | 0 | 0 | 0 | 0 | 0 | 0 | 0 | 0 | 0 | 0 | 0 | 0 | 0 | 0 |  |  | 0 | 0 | 0 |  |  | 0 | 0 | 0 | 0 |  | 0 | 0 | 0 | 0 |  | 0 | 0 | 0 | 0 |  | 0 | 0 | 0 | 0 | 0 | 0 | 0 | 0 | 0 | 0 | 0 | 0 | 0 | 0 | 0 | 0 | 0 | 0 | 0 | 0 | 0
| 5320 | 64 | 15 |  |  |  | 15 | -99 | -99 |  |  | -95.9897 | -99 | -99 | -99 |  | -94.2288 | -99 | -99 | -99 | -99 | -92.9794 | -99 | -99 |  |  | -95.9897 | -99 | -99 | -99 |  | -94.2288 | -99 | -99 | -99 | -99 | -92.9794 | 15 |  |  |  | 15 | -99 | -99 |  |  | -95.9897 | -99 | -99 |  |  | -95.9897 | -99 | -99 | -99 |  | -94.2288 | -99 | -99 | -99 |  | -94.2288 | -99 | -99 | -99 |  | -94.2288 | -99 | -99 | -99 | -99 | -92.9794 | -99 | -99 | -99 | -99 | -92.9794 | -99 | -99 | -99 | -99 | -92.9794 | -99 | -99 | -99 | -99 | -92.9794 | -99 | -99 |  |  | -95.9897 | -99 | -99 |  |  | -95.9897 | -99 | -99 | -99 |  | -94.2288 | -99 | -99 | -99 |  | -94.2288 | -99 | -99 | -99 |  | -94.2288 | -99 | -99 | -99 | -99 | -92.9794 | -99 | -99 | -99 | -99 | -92.9794 | -99 | -99 | -99 | -99 | -92.9794 | -99 | -99 | -99 | -99 | -92.9794 | 0 |  |  |  | 3 | 0 | 3 |  |  | 4.7643 | 0 | 3 |  |  | 4.7643 | 0 | 0 | 1 |  | 3 | 0 | 0 | 1 |  | 3 | 0 | 0 | 1 |  | 3 | 0 | 0 | 1 | 2 | 0 | 0 | 0 | 1 | 2 | 0 | 0 | 0 | 1 | 2 | 0 | 0 | 0 | 1 | 2 | 0 | 0 | 3 |  |  | 4.7643 | 0 | 3 |  |  | 4.7643 | 0 | 0 | 1 |  | 3 | 0 | 0 | 1 |  | 3 | 0 | 0 | 1 |  | 3 | 0 | 0 | 1 | 2 | 0 | 0 | 0 | 1 | 2 | 0 | 0 | 0 | 1 | 2 | 0 | 0 | 0 | 1 | 2 | 0 | 0 |  |  |  | 0 | 0 | 0 |  |  | 0 | 0 | 0 |  |  | 0 | 0 | 0 | 0 |  | 0 | 0 | 0 | 0 |  | 0 | 0 | 0 | 0 |  | 0 | 0 | 0 | 0 | 0 | 0 | 0 | 0 | 0 | 0 | 0 | 0 | 0 | 0 | 0 | 0 | 0 | 0 | 0 | 0 | 0 | 0 | 0 |  |  | 0 | 0 | 0 |  |  | 0 | 0 | 0 | 0 |  | 0 | 0 | 0 | 0 |  | 0 | 0 | 0 | 0 |  | 0 | 0 | 0 | 0 | 0 | 0 | 0 | 0 | 0 | 0 | 0 | 0 | 0 | 0 | 0 | 0 | 0 | 0 | 0 | 0 | 0
UNII-2Ext | 5500 | 100 | 15 |  |  |  | 15 | -99 | -99 |  |  | -95.9897 | -99 | -99 | -99 |  | -94.2288 | -99 | -99 | -99 | -99 | -92.9794 | -99 | -99 |  |  | -95.9897 | -99 | -99 | -99 |  | -94.2288 | -99 | -99 | -99 | -99 | -92.9794 | 15 |  |  |  | 15 | -99 | -99 |  |  | -95.9897 | -99 | -99 |  |  | -95.9897 | -99 | -99 | -99 |  | -94.2288 | -99 | -99 | -99 |  | -94.2288 | -99 | -99 | -99 |  | -94.2288 | -99 | -99 | -99 | -99 | -92.9794 | -99 | -99 | -99 | -99 | -92.9794 | -99 | -99 | -99 | -99 | -92.9794 | -99 | -99 | -99 | -99 | -92.9794 | -99 | -99 |  |  | -95.9897 | -99 | -99 |  |  | -95.9897 | -99 | -99 | -99 |  | -94.2288 | -99 | -99 | -99 |  | -94.2288 | -99 | -99 | -99 |  | -94.2288 | -99 | -99 | -99 | -99 | -92.9794 | -99 | -99 | -99 | -99 | -92.9794 | -99 | -99 | -99 | -99 | -92.9794 | -99 | -99 | -99 | -99 | -92.9794 | -99 |  |  |  | -99 | -99 | -99 |  |  | -95.9897 | -99 | -99 |  |  | -95.9897 | -99 | -99 | -99 |  | -94.2288 | -99 | -99 | -99 |  | -94.2288 | -99 | -99 | -99 |  | -94.2288 | -99 | -99 | -99 | -99 | -92.9794 | -99 | -99 | -99 | -99 | -92.9794 | -99 | -99 | -99 | -99 | -92.9794 | -99 | -99 | -99 | -99 | -92.9794 | -99 | -99 |  |  | -95.9897 | -99 | -99 |  |  | -95.9897 | -99 | -99 | -99 |  | -94.2288 | -99 | -99 | -99 |  | -94.2288 | -99 | -99 | -99 |  | -94.2288 | -99 | -99 | -99 | -99 | -92.9794 | -99 | -99 | -99 | -99 | -92.9794 | -99 | -99 | -99 | -99 | -92.9794 | -99 | -99 | -99 | -99 | -92.9794 | -99 |  |  |  | -99 | -99 | -99 |  |  | -95.9897 | -99 | -99 |  |  | -95.9897 | -99 | -99 | -99 |  | -94.2288 | -99 | -99 | -99 |  | -94.2288 | -99 | -99 | -99 |  | -94.2288 | -99 | -99 | -99 | -99 | -92.9794 | -99 | -99 | -99 | -99 | -92.9794 | -99 | -99 | -99 | -99 | -92.9794 | -99 | -99 | -99 | -99 | -92.9794 | -99 | -99 |  |  | -95.9897 | -99 | -99 |  |  | -95.9897 | -99 | -99 | -99 |  | -94.2288 | -99 | -99 | -99 |  | -94.2288 | -99 | -99 | -99 |  | -94.2288 | -99 | -99 | -99 | -99 | -92.9794 | -99 | -99 | -99 | -99 | -92.9794 | -99 | -99 | -99 | -99 | -92.9794 | -99 | -99 | -99 | -99 | -92.9794 | -99 |  |  |  | -99 | -99 | -99 |  |  | -95.9897 | -99 | -99 |  |  | -95.9897 | -99 | -99 | -99 |  | -94.2288 | -99 | -99 | -99 |  | -94.2288 | -99 | -99 | -99 |  | -94.2288 | -99 | -99 | -99 | -99 | -92.9794 | -99 | -99 | -99 | -99 | -92.9794 | -99 | -99 | -99 | -99 | -92.9794 | -99 | -99 | -99 | -99 | -92.9794 | -99 | -99 |  |  | -95.9897 | -99 | -99 |  |  | -95.9897 | -99 | -99 | -99 |  | -94.2288 | -99 | -99 | -99 |  | -94.2288 | -99 | -99 | -99 |  | -94.2288 | -99 | -99 | -99 | -99 | -92.9794 | -99 | -99 | -99 | -99 | -92.9794 | -99 | -99 | -99 | -99 | -92.9794 | -99 | -99 | -99 | -99 | -92.9794
| 5520 | 104 | 15 |  |  |  | 15 | -99 | -99 |  |  | -95.9897 | -99 | -99 | -99 |  | -94.2288 | -99 | -99 | -99 | -99 | -92.9794 | -99 | -99 |  |  | -95.9897 | -99 | -99 | -99 |  | -94.2288 | -99 | -99 | -99 | -99 | -92.9794 | 15 |  |  |  | 15 | -99 | -99 |  |  | -95.9897 | -99 | -99 |  |  | -95.9897 | -99 | -99 | -99 |  | -94.2288 | -99 | -99 | -99 |  | -94.2288 | -99 | -99 | -99 |  | -94.2288 | -99 | -99 | -99 | -99 | -92.9794 | -99 | -99 | -99 | -99 | -92.9794 | -99 | -99 | -99 | -99 | -92.9794 | -99 | -99 | -99 | -99 | -92.9794 | -99 | -99 |  |  | -95.9897 | -99 | -99 |  |  | -95.9897 | -99 | -99 | -99 |  | -94.2288 | -99 | -99 | -99 |  | -94.2288 | -99 | -99 | -99 |  | -94.2288 | -99 | -99 | -99 | -99 | -92.9794 | -99 | -99 | -99 | -99 | -92.9794 | -99 | -99 | -99 | -99 | -92.9794 | -99 | -99 | -99 | -99 | -92.9794 | 0 |  |  |  | 4 | 0 | 4 |  |  | 5.4554 | 0 | 4 |  |  | 5.4554 | 0 | 0 | 1 |  | 4 | 0 | 0 | 1 |  | 4 | 0 | 0 | 1 |  | 4 | 0 | 0 | 1 | 2 | 0 | 0 | 0 | 1 | 2 | 0 | 0 | 0 | 1 | 2 | 0 | 0 | 0 | 1 | 2 | 0 | 0 | 4 |  |  | 5.4554 | 0 | 4 |  |  | 5.4554 | 0 | 0 | 1 |  | 4 | 0 | 0 | 1 |  | 4 | 0 | 0 | 1 |  | 4 | 0 | 0 | 1 | 2 | 0 | 0 | 0 | 1 | 2 | 0 | 0 | 0 | 1 | 2 | 0 | 0 | 0 | 1 | 2 | 0 | 0 |  |  |  | 0 | 0 | 0 |  |  | 0 | 0 | 0 |  |  | 0 | 0 | 0 | 0 |  | 0 | 0 | 0 | 0 |  | 0 | 0 | 0 | 0 |  | 0 | 0 | 0 | 0 | 0 | 0 | 0 | 0 | 0 | 0 | 0 | 0 | 0 | 0 | 0 | 0 | 0 | 0 | 0 | 0 | 0 | 0 | 0 |  |  | 0 | 0 | 0 |  |  | 0 | 0 | 0 | 0 |  | 0 | 0 | 0 | 0 |  | 0 | 0 | 0 | 0 |  | 0 | 0 | 0 | 0 | 0 | 0 | 0 | 0 | 0 | 0 | 0 | 0 | 0 | 0 | 0 | 0 | 0 | 0 | 0 | 0 | 0
| 5540 | 108 | 15 |  |  |  | 15 | -99 | -99 |  |  | -95.9897 | -99 | -99 | -99 |  | -94.2288 | -99 | -99 | -99 | -99 | -92.9794 | -99 | -99 |  |  | -95.9897 | -99 | -99 | -99 |  | -94.2288 | -99 | -99 | -99 | -99 | -92.9794 | 15 |  |  |  | 15 | -99 | -99 |  |  | -95.9897 | -99 | -99 |  |  | -95.9897 | -99 | -99 | -99 |  | -94.2288 | -99 | -99 | -99 |  | -94.2288 | -99 | -99 | -99 |  | -94.2288 | -99 | -99 | -99 | -99 | -92.9794 | -99 | -99 | -99 | -99 | -92.9794 | -99 | -99 | -99 | -99 | -92.9794 | -99 | -99 | -99 | -99 | -92.9794 | -99 | -99 |  |  | -95.9897 | -99 | -99 |  |  | -95.9897 | -99 | -99 | -99 |  | -94.2288 | -99 | -99 | -99 |  | -94.2288 | -99 | -99 | -99 |  | -94.2288 | -99 | -99 | -99 | -99 | -92.9794 | -99 | -99 | -99 | -99 | -92.9794 | -99 | -99 | -99 | -99 | -92.9794 | -99 | -99 | -99 | -99 | -92.9794 | -99 |  |  |  | -99 | -99 | -99 |  |  | -95.9897 | -99 | -99 |  |  | -95.9897 | -99 | -99 | -99 |  | -94.2288 | -99 | -99 | -99 |  | -94.2288 | -99 | -99 | -99 |  | -94.2288 | -99 | -99 | -99 | -99 | -92.9794 | -99 | -99 | -99 | -99 | -92.9794 | -99 | -99 | -99 | -99 | -92.9794 | -99 | -99 | -99 | -99 | -92.9794 | -99 | -99 |  |  | -95.9897 | -99 | -99 |  |  | -95.9897 | -99 | -99 | -99 |  | -94.2288 | -99 | -99 | -99 |  | -94.2288 | -99 | -99 | -99 |  | -94.2288 | -99 | -99 | -99 | -99 | -92.9794 | -99 | -99 | -99 | -99 | -92.9794 | -99 | -99 | -99 | -99 | -92.9794 | -99 | -99 | -99 | -99 | -92.9794 | 0 |  |  |  | 0 | 0 | 0 |  |  | 0 | 0 | 0 |  |  | 0 | 0 | 0 | 0 |  | 0 | 0 | 0 | 0 |  | 0 | 0 | 0 | 0 |  | 0 | 0 | 0 | 0 | 0 | 0 | 0 | 0 | 0 | 0 | 0 | 0 | 0 | 0 | 0 | 0 | 0 | 0 | 0 | 0 | 0 | 0 | 0 |  |  | 0 | 0 | 0 |  |  | 0 | 0 | 0 | 0 |  | 0 | 0 | 0 | 0 |  | 0 | 0 | 0 | 0 |  | 0 | 0 | 0 | 0 | 0 | 0 | 0 | 0 | 0 | 0 | 0 | 0 | 0 | 0 | 0 | 0 | 0 | 0 | 0 | 0 | 0
| 5560 | 112 | 15 |  |  |  | 15 | -99 | -99 |  |  | -95.9897 | -99 | -99 | -99 |  | -94.2288 | -99 | -99 | -99 | -99 | -92.9794 | -99 | -99 |  |  | -95.9897 | -99 | -99 | -99 |  | -94.2288 | -99 | -99 | -99 | -99 | -92.9794 | 15 |  |  |  | 15 | -99 | -99 |  |  | -95.9897 | -99 | -99 |  |  | -95.9897 | -99 | -99 | -99 |  | -94.2288 | -99 | -99 | -99 |  | -94.2288 | -99 | -99 | -99 |  | -94.2288 | -99 | -99 | -99 | -99 | -92.9794 | -99 | -99 | -99 | -99 | -92.9794 | -99 | -99 | -99 | -99 | -92.9794 | -99 | -99 | -99 | -99 | -92.9794 | -99 | -99 |  |  | -95.9897 | -99 | -99 |  |  | -95.9897 | -99 | -99 | -99 |  | -94.2288 | -99 | -99 | -99 |  | -94.2288 | -99 | -99 | -99 |  | -94.2288 | -99 | -99 | -99 | -99 | -92.9794 | -99 | -99 | -99 | -99 | -92.9794 | -99 | -99 | -99 | -99 | -92.9794 | -99 | -99 | -99 | -99 | -92.9794 | 0 |  |  |  | 5 | 0 | 5 |  |  | 6.1933 | 0 | 5 |  |  | 6.1933 | 0 | 0 | 1 |  | 5 | 0 | 0 | 1 |  | 5 | 0 | 0 | 1 |  | 5 | 0 | 0 | 1 | 2 | 0 | 0 | 0 | 1 | 2 | 0 | 0 | 0 | 1 | 2 | 0 | 0 | 0 | 1 | 2 | 0 | 0 | 5 |  |  | 6.1933 | 0 | 5 |  |  | 6.1933 | 0 | 0 | 1 |  | 5 | 0 | 0 | 1 |  | 5 | 0 | 0 | 1 |  | 5 | 0 | 0 | 1 | 2 | 0 | 0 | 0 | 1 | 2 | 0 | 0 | 0 | 1 | 2 | 0 | 0 | 0 | 1 | 2 | 0 | 0 |  |  |  | 0 | 0 | 0 |  |  | 0 | 0 | 0 |  |  | 0 | 0 | 0 | 0 |  | 0 | 0 | 0 | 0 |  | 0 | 0 | 0 | 0 |  | 0 | 0 | 0 | 0 | 0 | 0 | 0 | 0 | 0 | 0 | 0 | 0 | 0 | 0 | 0 | 0 | 0 | 0 | 0 | 0 | 0 | 0 | 0 |  |  | 0 | 0 | 0 |  |  | 0 | 0 | 0 | 0 |  | 0 | 0 | 0 | 0 |  | 0 | 0 | 0 | 0 |  | 0 | 0 | 0 | 0 | 0 | 0 | 0 | 0 | 0 | 0 | 0 | 0 | 0 | 0 | 0 | 0 | 0 | 0 | 0 | 0 | 0
| 5580 | 116 | 15 |  |  |  | 15 | -99 | -99 |  |  | -95.9897 | -99 | -99 | -99 |  | -94.2288 | -99 | -99 | -99 | -99 | -92.9794 | -99 | -99 |  |  | -95.9897 | -99 | -99 | -99 |  | -94.2288 | -99 | -99 | -99 | -99 | -92.9794 | 15 |  |  |  | 15 | -99 | -99 |  |  | -95.9897 | -99 | -99 |  |  | -95.9897 | -99 | -99 | -99 |  | -94.2288 | -99 | -99 | -99 |  | -94.2288 | -99 | -99 | -99 |  | -94.2288 | -99 | -99 | -99 | -99 | -92.9794 | -99 | -99 | -99 | -99 | -92.9794 | -99 | -99 | -99 | -99 | -92.9794 | -99 | -99 | -99 | -99 | -92.9794 | -99 | -99 |  |  | -95.9897 | -99 | -99 |  |  | -95.9897 | -99 | -99 | -99 |  | -94.2288 | -99 | -99 | -99 |  | -94.2288 | -99 | -99 | -99 |  | -94.2288 | -99 | -99 | -99 | -99 | -92.9794 | -99 | -99 | -99 | -99 | -92.9794 | -99 | -99 | -99 | -99 | -92.9794 | -99 | -99 | -99 | -99 | -92.9794 | -99 |  |  |  | -99 | -99 | -99 |  |  | -95.9897 | -99 | -99 |  |  | -95.9897 | -99 | -99 | -99 |  | -94.2288 | -99 | -99 | -99 |  | -94.2288 | -99 | -99 | -99 |  | -94.2288 | -99 | -99 | -99 | -99 | -92.9794 | -99 | -99 | -99 | -99 | -92.9794 | -99 | -99 | -99 | -99 | -92.9794 | -99 | -99 | -99 | -99 | -92.9794 | -99 | -99 |  |  | -95.9897 | -99 | -99 |  |  | -95.9897 | -99 | -99 | -99 |  | -94.2288 | -99 | -99 | -99 |  | -94.2288 | -99 | -99 | -99 |  | -94.2288 | -99 | -99 | -99 | -99 | -92.9794 | -99 | -99 | -99 | -99 | -92.9794 | -99 | -99 | -99 | -99 | -92.9794 | -99 | -99 | -99 | -99 | -92.9794 | -99 |  |  |  | -99 | -99 | -99 |  |  | -95.9897 | -99 | -99 |  |  | -95.9897 | -99 | -99 | -99 |  | -94.2288 | -99 | -99 | -99 |  | -94.2288 | -99 | -99 | -99 |  | -94.2288 | -99 | -99 | -99 | -99 | -92.9794 | -99 | -99 | -99 | -99 | -92.9794 | -99 | -99 | -99 | -99 | -92.9794 | -99 | -99 | -99 | -99 | -92.9794 | -99 | -99 |  |  | -95.9897 | -99 | -99 |  |  | -95.9897 | -99 | -99 | -99 |  | -94.2288 | -99 | -99 | -99 |  | -94.2288 | -99 | -99 | -99 |  | -94.2288 | -99 | -99 | -99 | -99 | -92.9794 | -99 | -99 | -99 | -99 | -92.9794 | -99 | -99 | -99 | -99 | -92.9794 | -99 | -99 | -99 | -99 | -92.9794
| 5600 | 120 | 15 |  |  |  | 15 | -99 | -99 |  |  | -95.9897 | -99 | -99 | -99 |  | -94.2288 | -99 | -99 | -99 | -99 | -92.9794 | -99 | -99 |  |  | -95.9897 | -99 | -99 | -99 |  | -94.2288 | -99 | -99 | -99 | -99 | -92.9794 | 15 |  |  |  | 15 | -99 | -99 |  |  | -95.9897 | -99 | -99 |  |  | -95.9897 | -99 | -99 | -99 |  | -94.2288 | -99 | -99 | -99 |  | -94.2288 | -99 | -99 | -99 |  | -94.2288 | -99 | -99 | -99 | -99 | -92.9794 | -99 | -99 | -99 | -99 | -92.9794 | -99 | -99 | -99 | -99 | -92.9794 | -99 | -99 | -99 | -99 | -92.9794 | -99 | -99 |  |  | -95.9897 | -99 | -99 |  |  | -95.9897 | -99 | -99 | -99 |  | -94.2288 | -99 | -99 | -99 |  | -94.2288 | -99 | -99 | -99 |  | -94.2288 | -99 | -99 | -99 | -99 | -92.9794 | -99 | -99 | -99 | -99 | -92.9794 | -99 | -99 | -99 | -99 | -92.9794 | -99 | -99 | -99 | -99 | -92.9794 | 0 |  |  |  | 6 | 0 | 6 |  |  | 6.9732 | 0 | 6 |  |  | 6.9732 | 0 | 0 | 1 |  | 6 | 0 | 0 | 1 |  | 6 | 0 | 0 | 1 |  | 6 | 0 | 0 | 1 | 2 | 0 | 0 | 0 | 1 | 2 | 0 | 0 | 0 | 1 | 2 | 0 | 0 | 0 | 1 | 2 | 0 | 0 | 6 |  |  | 6.9732 | 0 | 6 |  |  | 6.9732 | 0 | 0 | 1 |  | 6 | 0 | 0 | 1 |  | 6 | 0 | 0 | 1 |  | 6 | 0 | 0 | 1 | 2 | 0 | 0 | 0 | 1 | 2 | 0 | 0 | 0 | 1 | 2 | 0 | 0 | 0 | 1 | 2 | 0 | 0 |  |  |  | 0 | 0 | 0 |  |  | 0 | 0 | 0 |  |  | 0 | 0 | 0 | 0 |  | 0 | 0 | 0 | 0 |  | 0 | 0 | 0 | 0 |  | 0 | 0 | 0 | 0 | 0 | 0 | 0 | 0 | 0 | 0 | 0 | 0 | 0 | 0 | 0 | 0 | 0 | 0 | 0 | 0 | 0 | 0 | 0 |  |  | 0 | 0 | 0 |  |  | 0 | 0 | 0 | 0 |  | 0 | 0 | 0 | 0 |  | 0 | 0 | 0 | 0 |  | 0 | 0 | 0 | 0 | 0 | 0 | 0 | 0 | 0 | 0 | 0 | 0 | 0 | 0 | 0 | 0 | 0 | 0 | 0 | 0 | 0
| 5620 | 124 | 15 |  |  |  | 15 | -99 | -99 |  |  | -95.9897 | -99 | -99 | -99 |  | -94.2288 | -99 | -99 | -99 | -99 | -92.9794 | -99 | -99 |  |  | -95.9897 | -99 | -99 | -99 |  | -94.2288 | -99 | -99 | -99 | -99 | -92.9794 | 15 |  |  |  | 15 | -99 | -99 |  |  | -95.9897 | -99 | -99 |  |  | -95.9897 | -99 | -99 | -99 |  | -94.2288 | -99 | -99 | -99 |  | -94.2288 | -99 | -99 | -99 |  | -94.2288 | -99 | -99 | -99 | -99 | -92.9794 | -99 | -99 | -99 | -99 | -92.9794 | -99 | -99 | -99 | -99 | -92.9794 | -99 | -99 | -99 | -99 | -92.9794 | -99 | -99 |  |  | -95.9897 | -99 | -99 |  |  | -95.9897 | -99 | -99 | -99 |  | -94.2288 | -99 | -99 | -99 |  | -94.2288 | -99 | -99 | -99 |  | -94.2288 | -99 | -99 | -99 | -99 | -92.9794 | -99 | -99 | -99 | -99 | -92.9794 | -99 | -99 | -99 | -99 | -92.9794 | -99 | -99 | -99 | -99 | -92.9794 | -99 |  |  |  | -99 | -99 | -99 |  |  | -95.9897 | -99 | -99 |  |  | -95.9897 | -99 | -99 | -99 |  | -94.2288 | -99 | -99 | -99 |  | -94.2288 | -99 | -99 | -99 |  | -94.2288 | -99 | -99 | -99 | -99 | -92.9794 | -99 | -99 | -99 | -99 | -92.9794 | -99 | -99 | -99 | -99 | -92.9794 | -99 | -99 | -99 | -99 | -92.9794 | -99 | -99 |  |  | -95.9897 | -99 | -99 |  |  | -95.9897 | -99 | -99 | -99 |  | -94.2288 | -99 | -99 | -99 |  | -94.2288 | -99 | -99 | -99 |  | -94.2288 | -99 | -99 | -99 | -99 | -92.9794 | -99 | -99 | -99 | -99 | -92.9794 | -99 | -99 | -99 | -99 | -92.9794 | -99 | -99 | -99 | -99 | -92.9794 | 0 |  |  |  | 0 | 0 | 0 |  |  | 0 | 0 | 0 |  |  | 0 | 0 | 0 | 0 |  | 0 | 0 | 0 | 0 |  | 0 | 0 | 0 | 0 |  | 0 | 0 | 0 | 0 | 0 | 0 | 0 | 0 | 0 | 0 | 0 | 0 | 0 | 0 | 0 | 0 | 0 | 0 | 0 | 0 | 0 | 0 | 0 |  |  | 0 | 0 | 0 |  |  | 0 | 0 | 0 | 0 |  | 0 | 0 | 0 | 0 |  | 0 | 0 | 0 | 0 |  | 0 | 0 | 0 | 0 | 0 | 0 | 0 | 0 | 0 | 0 | 0 | 0 | 0 | 0 | 0 | 0 | 0 | 0 | 0 | 0 | 0
| 5640 | 128 | 15 |  |  |  | 15 | -99 | -99 |  |  | -95.9897 | -99 | -99 | -99 |  | -94.2288 | -99 | -99 | -99 | -99 | -92.9794 | -99 | -99 |  |  | -95.9897 | -99 | -99 | -99 |  | -94.2288 | -99 | -99 | -99 | -99 | -92.9794 | 15 |  |  |  | 15 | -99 | -99 |  |  | -95.9897 | -99 | -99 |  |  | -95.9897 | -99 | -99 | -99 |  | -94.2288 | -99 | -99 | -99 |  | -94.2288 | -99 | -99 | -99 |  | -94.2288 | -99 | -99 | -99 | -99 | -92.9794 | -99 | -99 | -99 | -99 | -92.9794 | -99 | -99 | -99 | -99 | -92.9794 | -99 | -99 | -99 | -99 | -92.9794 | -99 | -99 |  |  | -95.9897 | -99 | -99 |  |  | -95.9897 | -99 | -99 | -99 |  | -94.2288 | -99 | -99 | -99 |  | -94.2288 | -99 | -99 | -99 |  | -94.2288 | -99 | -99 | -99 | -99 | -92.9794 | -99 | -99 | -99 | -99 | -92.9794 | -99 | -99 | -99 | -99 | -92.9794 | -99 | -99 | -99 | -99 | -92.9794 | 0 |  |  |  | 7 | 0 | 7 |  |  | 7.7901 | 0 | 7 |  |  | 7.7901 | 0 | 0 | 1 |  | 7 | 0 | 0 | 1 |  | 7 | 0 | 0 | 1 |  | 7 | 0 | 0 | 1 | 2 | 0 | 0 | 0 | 1 | 2 | 0 | 0 | 0 | 1 | 2 | 0 | 0 | 0 | 1 | 2 | 0 | 0 | 7 |  |  | 7.7901 | 0 | 7 |  |  | 7.7901 | 0 | 0 | 1 |  | 7 | 0 | 0 | 1 |  | 7 | 0 | 0 | 1 |  | 7 | 0 | 0 | 1 | 2 | 0 | 0 | 0 | 1 | 2 | 0 | 0 | 0 | 1 | 2 | 0 | 0 | 0 | 1 | 2 | 0 | 0 |  |  |  | 0 | 0 | 0 |  |  | 0 | 0 | 0 |  |  | 0 | 0 | 0 | 0 |  | 0 | 0 | 0 | 0 |  | 0 | 0 | 0 | 0 |  | 0 | 0 | 0 | 0 | 0 | 0 | 0 | 0 | 0 | 0 | 0 | 0 | 0 | 0 | 0 | 0 | 0 | 0 | 0 | 0 | 0 | 0 | 0 |  |  | 0 | 0 | 0 |  |  | 0 | 0 | 0 | 0 |  | 0 | 0 | 0 | 0 |  | 0 | 0 | 0 | 0 |  | 0 | 0 | 0 | 0 | 0 | 0 | 0 | 0 | 0 | 0 | 0 | 0 | 0 | 0 | 0 | 0 | 0 | 0 | 0 | 0 | 0
| 5660 | 132 | 15 |  |  |  | 15 | -99 | -99 |  |  | -95.9897 | -99 | -99 | -99 |  | -94.2288 | -99 | -99 | -99 | -99 | -92.9794 | -99 | -99 |  |  | -95.9897 | -99 | -99 | -99 |  | -94.2288 | -99 | -99 | -99 | -99 | -92.9794 | 15 |  |  |  | 15 | -99 | -99 |  |  | -95.9897 | -99 | -99 |  |  | -95.9897 | -99 | -99 | -99 |  | -94.2288 | -99 | -99 | -99 |  | -94.2288 | -99 | -99 | -99 |  | -94.2288 | -99 | -99 | -99 | -99 | -92.9794 | -99 | -99 | -99 | -99 | -92.9794 | -99 | -99 | -99 | -99 | -92.9794 | -99 | -99 | -99 | -99 | -92.9794 | -99 | -99 |  |  | -95.9897 | -99 | -99 |  |  | -95.9897 | -99 | -99 | -99 |  | -94.2288 | -99 | -99 | -99 |  | -94.2288 | -99 | -99 | -99 |  | -94.2288 | -99 | -99 | -99 | -99 | -92.9794 | -99 | -99 | -99 | -99 | -92.9794 | -99 | -99 | -99 | -99 | -92.9794 | -99 | -99 | -99 | -99 | -92.9794 | -99 |  |  |  | -99 | -99 | -99 |  |  | -95.9897 | -99 | -99 |  |  | -95.9897 | -99 | -99 | -99 |  | -94.2288 | -99 | -99 | -99 |  | -94.2288 | -99 | -99 | -99 |  | -94.2288 | -99 | -99 | -99 | -99 | -92.9794 | -99 | -99 | -99 | -99 | -92.9794 | -99 | -99 | -99 | -99 | -92.9794 | -99 | -99 | -99 | -99 | -92.9794 | -99 | -99 |  |  | -95.9897 | -99 | -99 |  |  | -95.9897 | -99 | -99 | -99 |  | -94.2288 | -99 | -99 | -99 |  | -94.2288 | -99 | -99 | -99 |  | -94.2288 | -99 | -99 | -99 | -99 | -92.9794 | -99 | -99 | -99 | -99 | -92.9794 | -99 | -99 | -99 | -99 | -92.9794 | -99 | -99 | -99 | -99 | -92.9794 | -99 |  |  |  | -99 | -99 | -99 |  |  | -95.9897 | -99 | -99 |  |  | -95.9897 | -99 | -99 | -99 |  | -94.2288 | -99 | -99 | -99 |  | -94.2288 | -99 | -99 | -99 |  | -94.2288 | -99 | -99 | -99 | -99 | -92.9794 | -99 | -99 | -99 | -99 | -92.9794 | -99 | -99 | -99 | -99 | -92.9794 | -99 | -99 | -99 | -99 | -92.9794 | -99 | -99 |  |  | -95.9897 | -99 | -99 |  |  | -95.9897 | -99 | -99 | -99 |  | -94.2288 | -99 | -99 | -99 |  | -94.2288 | -99 | -99 | -99 |  | -94.2288 | -99 | -99 | -99 | -99 | -92.9794 | -99 | -99 | -99 | -99 | -92.9794 | -99 | -99 | -99 | -99 | -92.9794 | -99 | -99 | -99 | -99 | -92.9794 | -99 |  |  |  | -99 | -99 | -99 |  |  | -95.9897 | -99 | -99 |  |  | -95.9897 | -99 | -99 | -99 |  | -94.2288 | -99 | -99 | -99 |  | -94.2288 | -99 | -99 | -99 |  | -94.2288 | -99 | -99 | -99 | -99 | -92.9794 | -99 | -99 | -99 | -99 | -92.9794 | -99 | -99 | -99 | -99 | -92.9794 | -99 | -99 | -99 | -99 | -92.9794 | -99 | -99 |  |  | -95.9897 | -99 | -99 |  |  | -95.9897 | -99 | -99 | -99 |  | -94.2288 | -99 | -99 | -99 |  | -94.2288 | -99 | -99 | -99 |  | -94.2288 | -99 | -99 | -99 | -99 | -92.9794 | -99 | -99 | -99 | -99 | -92.9794 | -99 | -99 | -99 | -99 | -92.9794 | -99 | -99 | -99 | -99 | -92.9794
| 5680 | 136 | 15 |  |  |  | 15 | -99 | -99 |  |  | -95.9897 | -99 | -99 | -99 |  | -94.2288 | -99 | -99 | -99 | -99 | -92.9794 | -99 | -99 |  |  | -95.9897 | -99 | -99 | -99 |  | -94.2288 | -99 | -99 | -99 | -99 | -92.9794 | 15 |  |  |  | 15 | -99 | -99 |  |  | -95.9897 | -99 | -99 |  |  | -95.9897 | -99 | -99 | -99 |  | -94.2288 | -99 | -99 | -99 |  | -94.2288 | -99 | -99 | -99 |  | -94.2288 | -99 | -99 | -99 | -99 | -92.9794 | -99 | -99 | -99 | -99 | -92.9794 | -99 | -99 | -99 | -99 | -92.9794 | -99 | -99 | -99 | -99 | -92.9794 | -99 | -99 |  |  | -95.9897 | -99 | -99 |  |  | -95.9897 | -99 | -99 | -99 |  | -94.2288 | -99 | -99 | -99 |  | -94.2288 | -99 | -99 | -99 |  | -94.2288 | -99 | -99 | -99 | -99 | -92.9794 | -99 | -99 | -99 | -99 | -92.9794 | -99 | -99 | -99 | -99 | -92.9794 | -99 | -99 | -99 | -99 | -92.9794 | 0 |  |  |  | 8 | 0 | 8 |  |  | 8.6389 | 0 | 8 |  |  | 8.6389 | 0 | 0 | 1 |  | 8 | 0 | 0 | 1 |  | 8 | 0 | 0 | 1 |  | 8 | 0 | 0 | 1 | 2 | 0 | 0 | 0 | 1 | 2 | 0 | 0 | 0 | 1 | 2 | 0 | 0 | 0 | 1 | 2 | 0 | 0 | 8 |  |  | 8.6389 | 0 | 8 |  |  | 8.6389 | 0 | 0 | 1 |  | 8 | 0 | 0 | 1 |  | 8 | 0 | 0 | 1 |  | 8 | 0 | 0 | 1 | 2 | 0 | 0 | 0 | 1 | 2 | 0 | 0 | 0 | 1 | 2 | 0 | 0 | 0 | 1 | 2 | 0 | 0 |  |  |  | 0 | 0 | 0 |  |  | 0 | 0 | 0 |  |  | 0 | 0 | 0 | 0 |  | 0 | 0 | 0 | 0 |  | 0 | 0 | 0 | 0 |  | 0 | 0 | 0 | 0 | 0 | 0 | 0 | 0 | 0 | 0 | 0 | 0 | 0 | 0 | 0 | 0 | 0 | 0 | 0 | 0 | 0 | 0 | 0 |  |  | 0 | 0 | 0 |  |  | 0 | 0 | 0 | 0 |  | 0 | 0 | 0 | 0 |  | 0 | 0 | 0 | 0 |  | 0 | 0 | 0 | 0 | 0 | 0 | 0 | 0 | 0 | 0 | 0 | 0 | 0 | 0 | 0 | 0 | 0 | 0 | 0 | 0 | 0 | -99 |  |  |  | -99 | -99 | -99 |  |  | -95.9897 | -99 | -99 |  |  | -95.9897 | -99 | -99 | -99 |  | -94.2288 | -99 | -99 | -99 |  | -94.2288 | -99 | -99 | -99 |  | -94.2288 | -99 | -99 | -99 | -99 | -92.9794 | -99 | -99 | -99 | -99 | -92.9794 | -99 | -99 | -99 | -99 | -92.9794 | -99 | -99 | -99 | -99 | -92.9794 | -99 | -99 |  |  | -95.9897 | -99 | -99 |  |  | -95.9897 | -99 | -99 | -99 |  | -94.2288 | -99 | -99 | -99 |  | -94.2288 | -99 | -99 | -99 |  | -94.2288 | -99 | -99 | -99 | -99 | -92.9794 | -99 | -99 | -99 | -99 | -92.9794 | -99 | -99 | -99 | -99 | -92.9794 | -99 | -99 | -99 | -99 | -92.9794
| 5700 | 140 | 15 |  |  |  | 15 | -99 | -99 |  |  | -95.9897 | -99 | -99 | -99 |  | -94.2288 | -99 | -99 | -99 | -99 | -92.9794 | -99 | -99 |  |  | -95.9897 | -99 | -99 | -99 |  | -94.2288 | -99 | -99 | -99 | -99 | -92.9794 | 14 |  |  |  | 14 | -99 | -99 |  |  | -95.9897 | -99 | -99 |  |  | -95.9897 | -99 | -99 | -99 |  | -94.2288 | -99 | -99 | -99 |  | -94.2288 | -99 | -99 | -99 |  | -94.2288 | -99 | -99 | -99 | -99 | -92.9794 | -99 | -99 | -99 | -99 | -92.9794 | -99 | -99 | -99 | -99 | -92.9794 | -99 | -99 | -99 | -99 | -92.9794 | -99 | -99 |  |  | -95.9897 | -99 | -99 |  |  | -95.9897 | -99 | -99 | -99 |  | -94.2288 | -99 | -99 | -99 |  | -94.2288 | -99 | -99 | -99 |  | -94.2288 | -99 | -99 | -99 | -99 | -92.9794 | -99 | -99 | -99 | -99 | -92.9794 | -99 | -99 | -99 | -99 | -92.9794 | -99 | -99 | -99 | -99 | -92.9794 | -99 |  |  |  | -99 | -99 | -99 |  |  | -95.9897 | -99 | -99 |  |  | -95.9897 | -99 | -99 | -99 |  | -94.2288 | -99 | -99 | -99 |  | -94.2288 | -99 | -99 | -99 |  | -94.2288 | -99 | -99 | -99 | -99 | -92.9794 | -99 | -99 | -99 | -99 | -92.9794 | -99 | -99 | -99 | -99 | -92.9794 | -99 | -99 | -99 | -99 | -92.9794 | -99 | -99 |  |  | -95.9897 | -99 | -99 |  |  | -95.9897 | -99 | -99 | -99 |  | -94.2288 | -99 | -99 | -99 |  | -94.2288 | -99 | -99 | -99 |  | -94.2288 | -99 | -99 | -99 | -99 | -92.9794 | -99 | -99 | -99 | -99 | -92.9794 | -99 | -99 | -99 | -99 | -92.9794 | -99 | -99 | -99 | -99 | -92.9794 | 0 |  |  |  | 0 | 0 | 0 |  |  | 0 | 0 | 0 |  |  | 0 | 0 | 0 | 0 |  | 0 | 0 | 0 | 0 |  | 0 | 0 | 0 | 0 |  | 0 | 0 | 0 | 0 | 0 | 0 | 0 | 0 | 0 | 0 | 0 | 0 | 0 | 0 | 0 | 0 | 0 | 0 | 0 | 0 | 0 | 0 | 0 |  |  | 0 | 0 | 0 |  |  | 0 | 0 | 0 | 0 |  | 0 | 0 | 0 | 0 |  | 0 | 0 | 0 | 0 |  | 0 | 0 | 0 | 0 | 0 | 0 | 0 | 0 | 0 | 0 | 0 | 0 | 0 | 0 | 0 | 0 | 0 | 0 | 0 | 0 | 0 | -99 |  |  |  | -99 | -99 | -99 |  |  | -95.9897 | -99 | -99 |  |  | -95.9897 | -99 | -99 | -99 |  | -94.2288 | -99 | -99 | -99 |  | -94.2288 | -99 | -99 | -99 |  | -94.2288 | -99 | -99 | -99 | -99 | -92.9794 | -99 | -99 | -99 | -99 | -92.9794 | -99 | -99 | -99 | -99 | -92.9794 | -99 | -99 | -99 | -99 | -92.9794 | -99 | -99 |  |  | -95.9897 | -99 | -99 |  |  | -95.9897 | -99 | -99 | -99 |  | -94.2288 | -99 | -99 | -99 |  | -94.2288 | -99 | -99 | -99 |  | -94.2288 | -99 | -99 | -99 | -99 | -92.9794 | -99 | -99 | -99 | -99 | -92.9794 | -99 | -99 | -99 | -99 | -92.9794 | -99 | -99 | -99 | -99 | -92.9794
| 5720 | 144 | 15 |  |  |  | 15 | -99 | -99 |  |  | -95.9897 | -99 | -99 | -99 |  | -94.2288 | -99 | -99 | -99 | -99 | -92.9794 | -99 | -99 |  |  | -95.9897 | -99 | -99 | -99 |  | -94.2288 | -99 | -99 | -99 | -99 | -92.9794 | 15 |  |  |  | 15 | -99 | -99 |  |  | -95.9897 | -99 | -99 |  |  | -95.9897 | -99 | -99 | -99 |  | -94.2288 | -99 | -99 | -99 |  | -94.2288 | -99 | -99 | -99 |  | -94.2288 | -99 | -99 | -99 | -99 | -92.9794 | -99 | -99 | -99 | -99 | -92.9794 | -99 | -99 | -99 | -99 | -92.9794 | -99 | -99 | -99 | -99 | -92.9794 | -99 | -99 |  |  | -95.9897 | -99 | -99 |  |  | -95.9897 | -99 | -99 | -99 |  | -94.2288 | -99 | -99 | -99 |  | -94.2288 | -99 | -99 | -99 |  | -94.2288 | -99 | -99 | -99 | -99 | -92.9794 | -99 | -99 | -99 | -99 | -92.9794 | -99 | -99 | -99 | -99 | -92.9794 | -99 | -99 | -99 | -99 | -92.9794 | 0 |  |  |  | 9 | 0 | 9 |  |  | 9.515 | 0 | 9 |  |  | 9.515 | 0 | 0 | 1 |  | 9 | 0 | 0 | 1 |  | 9 | 0 | 0 | 1 |  | 9 | 0 | 0 | 1 | 2 | 0 | 0 | 0 | 1 | 2 | 0 | 0 | 0 | 1 | 2 | 0 | 0 | 0 | 1 | 2 | 0 | 0 | 9 |  |  | 9.515 | 0 | 9 |  |  | 9.515 | 0 | 0 | 1 |  | 9 | 0 | 0 | 1 |  | 9 | 0 | 0 | 1 |  | 9 | 0 | 0 | 1 | 2 | 0 | 0 | 0 | 1 | 2 | 0 | 0 | 0 | 1 | 2 | 0 | 0 | 0 | 1 | 2 | 0 | 0 |  |  |  | 0 | 0 | 0 |  |  | 0 | 0 | 0 |  |  | 0 | 0 | 0 | 0 |  | 0 | 0 | 0 | 0 |  | 0 | 0 | 0 | 0 |  | 0 | 0 | 0 | 0 | 0 | 0 | 0 | 0 | 0 | 0 | 0 | 0 | 0 | 0 | 0 | 0 | 0 | 0 | 0 | 0 | 0 | 0 | 0 |  |  | 0 | 0 | 0 |  |  | 0 | 0 | 0 | 0 |  | 0 | 0 | 0 | 0 |  | 0 | 0 | 0 | 0 |  | 0 | 0 | 0 | 0 | 0 | 0 | 0 | 0 | 0 | 0 | 0 | 0 | 0 | 0 | 0 | 0 | 0 | 0 | 0 | 0 | 0 | -99 |  |  |  | -99 | -99 | -99 |  |  | -95.9897 | -99 | -99 |  |  | -95.9897 | -99 | -99 | -99 |  | -94.2288 | -99 | -99 | -99 |  | -94.2288 | -99 | -99 | -99 |  | -94.2288 | -99 | -99 | -99 | -99 | -92.9794 | -99 | -99 | -99 | -99 | -92.9794 | -99 | -99 | -99 | -99 | -92.9794 | -99 | -99 | -99 | -99 | -92.9794 | -99 | -99 |  |  | -95.9897 | -99 | -99 |  |  | -95.9897 | -99 | -99 | -99 |  | -94.2288 | -99 | -99 | -99 |  | -94.2288 | -99 | -99 | -99 |  | -94.2288 | -99 | -99 | -99 | -99 | -92.9794 | -99 | -99 | -99 | -99 | -92.9794 | -99 | -99 | -99 | -99 | -92.9794 | -99 | -99 | -99 | -99 | -92.9794
UNII-3 | 5745 | 149 | 15 |  |  |  | 15 | -99 | -99 |  |  | -95.9897 | -99 | -99 | -99 |  | -94.2288 | -99 | -99 | -99 | -99 | -92.9794 | -99 | -99 |  |  | -95.9897 | -99 | -99 | -99 |  | -94.2288 | -99 | -99 | -99 | -99 | -92.9794 | 15 |  |  |  | 15 | -99 | -99 |  |  | -95.9897 | -99 | -99 |  |  | -95.9897 | -99 | -99 | -99 |  | -94.2288 | -99 | -99 | -99 |  | -94.2288 | -99 | -99 | -99 |  | -94.2288 | -99 | -99 | -99 | -99 | -92.9794 | -99 | -99 | -99 | -99 | -92.9794 | -99 | -99 | -99 | -99 | -92.9794 | -99 | -99 | -99 | -99 | -92.9794 | -99 | -99 |  |  | -95.9897 | -99 | -99 |  |  | -95.9897 | -99 | -99 | -99 |  | -94.2288 | -99 | -99 | -99 |  | -94.2288 | -99 | -99 | -99 |  | -94.2288 | -99 | -99 | -99 | -99 | -92.9794 | -99 | -99 | -99 | -99 | -92.9794 | -99 | -99 | -99 | -99 | -92.9794 | -99 | -99 | -99 | -99 | -92.9794 | -99 |  |  |  | -99 | -99 | -99 |  |  | -95.9897 | -99 | -99 |  |  | -95.9897 | -99 | -99 | -99 |  | -94.2288 | -99 | -99 | -99 |  | -94.2288 | -99 | -99 | -99 |  | -94.2288 | -99 | -99 | -99 | -99 | -92.9794 | -99 | -99 | -99 | -99 | -92.9794 | -99 | -99 | -99 | -99 | -92.9794 | -99 | -99 | -99 | -99 | -92.9794 | -99 | -99 |  |  | -95.9897 | -99 | -99 |  |  | -95.9897 | -99 | -99 | -99 |  | -94.2288 | -99 | -99 | -99 |  | -94.2288 | -99 | -99 | -99 |  | -94.2288 | -99 | -99 | -99 | -99 | -92.9794 | -99 | -99 | -99 | -99 | -92.9794 | -99 | -99 | -99 | -99 | -92.9794 | -99 | -99 | -99 | -99 | -92.9794 | -99 |  |  |  | -99 | -99 | -99 |  |  | -95.9897 | -99 | -99 |  |  | -95.9897 | -99 | -99 | -99 |  | -94.2288 | -99 | -99 | -99 |  | -94.2288 | -99 | -99 | -99 |  | -94.2288 | -99 | -99 | -99 | -99 | -92.9794 | -99 | -99 | -99 | -99 | -92.9794 | -99 | -99 | -99 | -99 | -92.9794 | -99 | -99 | -99 | -99 | -92.9794 | -99 | -99 |  |  | -95.9897 | -99 | -99 |  |  | -95.9897 | -99 | -99 | -99 |  | -94.2288 | -99 | -99 | -99 |  | -94.2288 | -99 | -99 | -99 |  | -94.2288 | -99 | -99 | -99 | -99 | -92.9794 | -99 | -99 | -99 | -99 | -92.9794 | -99 | -99 | -99 | -99 | -92.9794 | -99 | -99 | -99 | -99 | -92.9794 | -99 |  |  |  | -99 | -99 | -99 |  |  | -95.9897 | -99 | -99 |  |  | -95.9897 | -99 | -99 | -99 |  | -94.2288 | -99 | -99 | -99 |  | -94.2288 | -99 | -99 | -99 |  | -94.2288 | -99 | -99 | -99 | -99 | -92.9794 | -99 | -99 | -99 | -99 | -92.9794 | -99 | -99 | -99 | -99 | -92.9794 | -99 | -99 | -99 | -99 | -92.9794 | -99 | -99 |  |  | -95.9897 | -99 | -99 |  |  | -95.9897 | -99 | -99 | -99 |  | -94.2288 | -99 | -99 | -99 |  | -94.2288 | -99 | -99 | -99 |  | -94.2288 | -99 | -99 | -99 | -99 | -92.9794 | -99 | -99 | -99 | -99 | -92.9794 | -99 | -99 | -99 | -99 | -92.9794 | -99 | -99 | -99 | -99 | -92.9794
| 5765 | 153 | 15 |  |  |  | 15 | -99 | -99 |  |  | -95.9897 | -99 | -99 | -99 |  | -94.2288 | -99 | -99 | -99 | -99 | -92.9794 | -99 | -99 |  |  | -95.9897 | -99 | -99 | -99 |  | -94.2288 | -99 | -99 | -99 | -99 | -92.9794 | 15 |  |  |  | 15 | -99 | -99 |  |  | -95.9897 | -99 | -99 |  |  | -95.9897 | -99 | -99 | -99 |  | -94.2288 | -99 | -99 | -99 |  | -94.2288 | -99 | -99 | -99 |  | -94.2288 | -99 | -99 | -99 | -99 | -92.9794 | -99 | -99 | -99 | -99 | -92.9794 | -99 | -99 | -99 | -99 | -92.9794 | -99 | -99 | -99 | -99 | -92.9794 | -99 | -99 |  |  | -95.9897 | -99 | -99 |  |  | -95.9897 | -99 | -99 | -99 |  | -94.2288 | -99 | -99 | -99 |  | -94.2288 | -99 | -99 | -99 |  | -94.2288 | -99 | -99 | -99 | -99 | -92.9794 | -99 | -99 | -99 | -99 | -92.9794 | -99 | -99 | -99 | -99 | -92.9794 | -99 | -99 | -99 | -99 | -92.9794 | 0 |  |  |  | 10 | 0 | 10 |  |  | 10.4139 | 0 | 10 |  |  | 10.4139 | 0 | 0 | 1 |  | 10 | 0 | 0 | 1 |  | 10 | 0 | 0 | 1 |  | 10 | 0 | 0 | 1 | 2 | 0 | 0 | 0 | 1 | 2 | 0 | 0 | 0 | 1 | 2 | 0 | 0 | 0 | 1 | 2 | 0 | 0 | 10 |  |  | 10.4139 | 0 | 10 |  |  | 10.4139 | 0 | 0 | 1 |  | 10 | 0 | 0 | 1 |  | 10 | 0 | 0 | 1 |  | 10 | 0 | 0 | 1 | 2 | 0 | 0 | 0 | 1 | 2 | 0 | 0 | 0 | 1 | 2 | 0 | 0 | 0 | 1 | 2 | 0 | 0 |  |  |  | 0 | 0 | 0 |  |  | 0 | 0 | 0 |  |  | 0 | 0 | 0 | 0 |  | 0 | 0 | 0 | 0 |  | 0 | 0 | 0 | 0 |  | 0 | 0 | 0 | 0 | 0 | 0 | 0 | 0 | 0 | 0 | 0 | 0 | 0 | 0 | 0 | 0 | 0 | 0 | 0 | 0 | 0 | 0 | 0 |  |  | 0 | 0 | 0 |  |  | 0 | 0 | 0 | 0 |  | 0 | 0 | 0 | 0 |  | 0 | 0 | 0 | 0 |  | 0 | 0 | 0 | 0 | 0 | 0 | 0 | 0 | 0 | 0 | 0 | 0 | 0 | 0 | 0 | 0 | 0 | 0 | 0 | 0 | 0 | -99 |  |  |  | -99 | -99 | -99 |  |  | -95.9897 | -99 | -99 |  |  | -95.9897 | -99 | -99 | -99 |  | -94.2288 | -99 | -99 | -99 |  | -94.2288 | -99 | -99 | -99 |  | -94.2288 | -99 | -99 | -99 | -99 | -92.9794 | -99 | -99 | -99 | -99 | -92.9794 | -99 | -99 | -99 | -99 | -92.9794 | -99 | -99 | -99 | -99 | -92.9794 | -99 | -99 |  |  | -95.9897 | -99 | -99 |  |  | -95.9897 | -99 | -99 | -99 |  | -94.2288 | -99 | -99 | -99 |  | -94.2288 | -99 | -99 | -99 |  | -94.2288 | -99 | -99 | -99 | -99 | -92.9794 | -99 | -99 | -99 | -99 | -92.9794 | -99 | -99 | -99 | -99 | -92.9794 | -99 | -99 | -99 | -99 | -92.9794
| 5785 | 157 | 15 |  |  |  | 15 | -99 | -99 |  |  | -95.9897 | -99 | -99 | -99 |  | -94.2288 | -99 | -99 | -99 | -99 | -92.9794 | -99 | -99 |  |  | -95.9897 | -99 | -99 | -99 |  | -94.2288 | -99 | -99 | -99 | -99 | -92.9794 | 15 |  |  |  | 15 | -99 | -99 |  |  | -95.9897 | -99 | -99 |  |  | -95.9897 | -99 | -99 | -99 |  | -94.2288 | -99 | -99 | -99 |  | -94.2288 | -99 | -99 | -99 |  | -94.2288 | -99 | -99 | -99 | -99 | -92.9794 | -99 | -99 | -99 | -99 | -92.9794 | -99 | -99 | -99 | -99 | -92.9794 | -99 | -99 | -99 | -99 | -92.9794 | -99 | -99 |  |  | -95.9897 | -99 | -99 |  |  | -95.9897 | -99 | -99 | -99 |  | -94.2288 | -99 | -99 | -99 |  | -94.2288 | -99 | -99 | -99 |  | -94.2288 | -99 | -99 | -99 | -99 | -92.9794 | -99 | -99 | -99 | -99 | -92.9794 | -99 | -99 | -99 | -99 | -92.9794 | -99 | -99 | -99 | -99 | -92.9794 | -99 |  |  |  | -99 | -99 | -99 |  |  | -95.9897 | -99 | -99 |  |  | -95.9897 | -99 | -99 | -99 |  | -94.2288 | -99 | -99 | -99 |  | -94.2288 | -99 | -99 | -99 |  | -94.2288 | -99 | -99 | -99 | -99 | -92.9794 | -99 | -99 | -99 | -99 | -92.9794 | -99 | -99 | -99 | -99 | -92.9794 | -99 | -99 | -99 | -99 | -92.9794 | -99 | -99 |  |  | -95.9897 | -99 | -99 |  |  | -95.9897 | -99 | -99 | -99 |  | -94.2288 | -99 | -99 | -99 |  | -94.2288 | -99 | -99 | -99 |  | -94.2288 | -99 | -99 | -99 | -99 | -92.9794 | -99 | -99 | -99 | -99 | -92.9794 | -99 | -99 | -99 | -99 | -92.9794 | -99 | -99 | -99 | -99 | -92.9794 | 0 |  |  |  | 0 | 0 | 0 |  |  | 0 | 0 | 0 |  |  | 0 | 0 | 0 | 0 |  | 0 | 0 | 0 | 0 |  | 0 | 0 | 0 | 0 |  | 0 | 0 | 0 | 0 | 0 | 0 | 0 | 0 | 0 | 0 | 0 | 0 | 0 | 0 | 0 | 0 | 0 | 0 | 0 | 0 | 0 | 0 | 0 |  |  | 0 | 0 | 0 |  |  | 0 | 0 | 0 | 0 |  | 0 | 0 | 0 | 0 |  | 0 | 0 | 0 | 0 |  | 0 | 0 | 0 | 0 | 0 | 0 | 0 | 0 | 0 | 0 | 0 | 0 | 0 | 0 | 0 | 0 | 0 | 0 | 0 | 0 | 0 | -99 |  |  |  | -99 | -99 | -99 |  |  | -95.9897 | -99 | -99 |  |  | -95.9897 | -99 | -99 | -99 |  | -94.2288 | -99 | -99 | -99 |  | -94.2288 | -99 | -99 | -99 |  | -94.2288 | -99 | -99 | -99 | -99 | -92.9794 | -99 | -99 | -99 | -99 | -92.9794 | -99 | -99 | -99 | -99 | -92.9794 | -99 | -99 | -99 | -99 | -92.9794 | -99 | -99 |  |  | -95.9897 | -99 | -99 |  |  | -95.9897 | -99 | -99 | -99 |  | -94.2288 | -99 | -99 | -99 |  | -94.2288 | -99 | -99 | -99 |  | -94.2288 | -99 | -99 | -99 | -99 | -92.9794 | -99 | -99 | -99 | -99 | -92.9794 | -99 | -99 | -99 | -99 | -92.9794 | -99 | -99 | -99 | -99 | -92.9794
| 5805 | 161 | 15 |  |  |  | 15 | -99 | -99 |  |  | -95.9897 | -99 | -99 | -99 |  | -94.2288 | -99 | -99 | -99 | -99 | -92.9794 | -99 | -99 |  |  | -95.9897 | -99 | -99 | -99 |  | -94.2288 | -99 | -99 | -99 | -99 | -92.9794 | 15 |  |  |  | 15 | -99 | -99 |  |  | -95.9897 | -99 | -99 |  |  | -95.9897 | -99 | -99 | -99 |  | -94.2288 | -99 | -99 | -99 |  | -94.2288 | -99 | -99 | -99 |  | -94.2288 | -99 | -99 | -99 | -99 | -92.9794 | -99 | -99 | -99 | -99 | -92.9794 | -99 | -99 | -99 | -99 | -92.9794 | -99 | -99 | -99 | -99 | -92.9794 | -99 | -99 |  |  | -95.9897 | -99 | -99 |  |  | -95.9897 | -99 | -99 | -99 |  | -94.2288 | -99 | -99 | -99 |  | -94.2288 | -99 | -99 | -99 |  | -94.2288 | -99 | -99 | -99 | -99 | -92.9794 | -99 | -99 | -99 | -99 | -92.9794 | -99 | -99 | -99 | -99 | -92.9794 | -99 | -99 | -99 | -99 | -92.9794 | 0 |  |  |  | 11 | 0 | 11 |  |  | 11.332 | 0 | 11 |  |  | 11.332 | 0 | 0 | 1 |  | 11 | 0 | 0 | 1 |  | 11 | 0 | 0 | 1 |  | 11 | 0 | 0 | 1 | 2 | 0 | 0 | 0 | 1 | 2 | 0 | 0 | 0 | 1 | 2 | 0 | 0 | 0 | 1 | 2 | 0 | 0 | 11 |  |  | 11.332 | 0 | 11 |  |  | 11.332 | 0 | 0 | 1 |  | 11 | 0 | 0 | 1 |  | 11 | 0 | 0 | 1 |  | 11 | 0 | 0 | 1 | 2 | 0 | 0 | 0 | 1 | 2 | 0 | 0 | 0 | 1 | 2 | 0 | 0 | 0 | 1 | 2 | 0 | 0 |  |  |  | 0 | 0 | 0 |  |  | 0 | 0 | 0 |  |  | 0 | 0 | 0 | 0 |  | 0 | 0 | 0 | 0 |  | 0 | 0 | 0 | 0 |  | 0 | 0 | 0 | 0 | 0 | 0 | 0 | 0 | 0 | 0 | 0 | 0 | 0 | 0 | 0 | 0 | 0 | 0 | 0 | 0 | 0 | 0 | 0 |  |  | 0 | 0 | 0 |  |  | 0 | 0 | 0 | 0 |  | 0 | 0 | 0 | 0 |  | 0 | 0 | 0 | 0 |  | 0 | 0 | 0 | 0 | 0 | 0 | 0 | 0 | 0 | 0 | 0 | 0 | 0 | 0 | 0 | 0 | 0 | 0 | 0 | 0 | 0 | -99 |  |  |  | -99 | -99 | -99 |  |  | -95.9897 | -99 | -99 |  |  | -95.9897 | -99 | -99 | -99 |  | -94.2288 | -99 | -99 | -99 |  | -94.2288 | -99 | -99 | -99 |  | -94.2288 | -99 | -99 | -99 | -99 | -92.9794 | -99 | -99 | -99 | -99 | -92.9794 | -99 | -99 | -99 | -99 | -92.9794 | -99 | -99 | -99 | -99 | -92.9794 | -99 | -99 |  |  | -95.9897 | -99 | -99 |  |  | -95.9897 | -99 | -99 | -99 |  | -94.2288 | -99 | -99 | -99 |  | -94.2288 | -99 | -99 | -99 |  | -94.2288 | -99 | -99 | -99 | -99 | -92.9794 | -99 | -99 | -99 | -99 | -92.9794 | -99 | -99 | -99 | -99 | -92.9794 | -99 | -99 | -99 | -99 | -92.9794
5.8 ISM | 5825 | 165 | 15 |  |  |  | 15 | -99 | -99 |  |  | -95.9897 | -99 | -99 | -99 |  | -94.2288 | -99 | -99 | -99 | -99 | -92.9794 | -99 | -99 |  |  | -95.9897 | -99 | -99 | -99 |  | -94.2288 | -99 | -99 | -99 | -99 | -92.9794 | 15 |  |  |  | 15 | -99 | -99 |  |  | -95.9897 | -99 | -99 |  |  | -95.9897 | -99 | -99 | -99 |  | -94.2288 | -99 | -99 | -99 |  | -94.2288 | -99 | -99 | -99 |  | -94.2288 | -99 | -99 | -99 | -99 | -92.9794 | -99 | -99 | -99 | -99 | -92.9794 | -99 | -99 | -99 | -99 | -92.9794 | -99 | -99 | -99 | -99 | -92.9794 | -99 | -99 |  |  | -95.9897 | -99 | -99 |  |  | -95.9897 | -99 | -99 | -99 |  | -94.2288 | -99 | -99 | -99 |  | -94.2288 | -99 | -99 | -99 |  | -94.2288 | -99 | -99 | -99 | -99 | -92.9794 | -99 | -99 | -99 | -99 | -92.9794 | -99 | -99 | -99 | -99 | -92.9794 | -99 | -99 | -99 | -99 | -92.9794 | -99 |  |  |  | -99 | -99 | -99 |  |  | -95.9897 | -99 | -99 |  |  | -95.9897 | -99 | -99 | -99 |  | -94.2288 | -99 | -99 | -99 |  | -94.2288 | -99 | -99 | -99 |  | -94.2288 | -99 | -99 | -99 | -99 | -92.9794 | -99 | -99 | -99 | -99 | -92.9794 | -99 | -99 | -99 | -99 | -92.9794 | -99 | -99 | -99 | -99 | -92.9794 | -99 | -99 |  |  | -95.9897 | -99 | -99 |  |  | -95.9897 | -99 | -99 | -99 |  | -94.2288 | -99 | -99 | -99 |  | -94.2288 | -99 | -99 | -99 |  | -94.2288 | -99 | -99 | -99 | -99 | -92.9794 | -99 | -99 | -99 | -99 | -92.9794 | -99 | -99 | -99 | -99 | -92.9794 | -99 | -99 | -99 | -99 | -92.9794 | -99 |  |  |  | -99 | -99 | -99 |  |  | -95.9897 | -99 | -99 |  |  | -95.9897 | -99 | -99 | -99 |  | -94.2288 | -99 | -99 | -99 |  | -94.2288 | -99 | -99 | -99 |  | -94.2288 | -99 | -99 | -99 | -99 | -92.9794 | -99 | -99 | -99 | -99 | -92.9794 | -99 | -99 | -99 | -99 | -92.9794 | -99 | -99 | -99 | -99 | -92.9794 | -99 | -99 |  |  | -95.9897 | -99 | -99 |  |  | -95.9897 | -99 | -99 | -99 |  | -94.2288 | -99 | -99 | -99 |  | -94.2288 | -99 | -99 | -99 |  | -94.2288 | -99 | -99 | -99 | -99 | -92.9794 | -99 | -99 | -99 | -99 | -92.9794 | -99 | -99 | -99 | -99 | -92.9794 | -99 | -99 | -99 | -99 | -92.9794 | -99 |  |  |  | -99 | -99 | -99 |  |  | -95.9897 | -99 | -99 |  |  | -95.9897 | -99 | -99 | -99 |  | -94.2288 | -99 | -99 | -99 |  | -94.2288 | -99 | -99 | -99 |  | -94.2288 | -99 | -99 | -99 | -99 | -92.9794 | -99 | -99 | -99 | -99 | -92.9794 | -99 | -99 | -99 | -99 | -92.9794 | -99 | -99 | -99 | -99 | -92.9794 | -99 | -99 |  |  | -95.9897 | -99 | -99 |  |  | -95.9897 | -99 | -99 | -99 |  | -94.2288 | -99 | -99 | -99 |  | -94.2288 | -99 | -99 | -99 |  | -94.2288 | -99 | -99 | -99 | -99 | -92.9794 | -99 | -99 | -99 | -99 | -92.9794 | -99 | -99 | -99 | -99 | -92.9794 | -99 | -99 | -99 | -99 | -92.9794
| 5845 | 169 | 15 |  |  |  | 15 | -99 | -99 |  |  | -95.9897 | -99 | -99 | -99 |  | -94.2288 | -99 | -99 | -99 | -99 | -92.9794 | -99 | -99 |  |  | -95.9897 | -99 | -99 | -99 |  | -94.2288 | -99 | -99 | -99 | -99 | -92.9794 | 15 |  |  |  | 15 | -99 | -99 |  |  | -95.9897 | -99 | -99 |  |  | -95.9897 | -99 | -99 | -99 |  | -94.2288 | -99 | -99 | -99 |  | -94.2288 | -99 | -99 | -99 |  | -94.2288 | -99 | -99 | -99 | -99 | -92.9794 | -99 | -99 | -99 | -99 | -92.9794 | -99 | -99 | -99 | -99 | -92.9794 | -99 | -99 | -99 | -99 | -92.9794 | -99 | -99 |  |  | -95.9897 | -99 | -99 |  |  | -95.9897 | -99 | -99 | -99 |  | -94.2288 | -99 | -99 | -99 |  | -94.2288 | -99 | -99 | -99 |  | -94.2288 | -99 | -99 | -99 | -99 | -92.9794 | -99 | -99 | -99 | -99 | -92.9794 | -99 | -99 | -99 | -99 | -92.9794 | -99 | -99 | -99 | -99 | -92.9794 | -99 |  |  |  | -99 | -99 | -99 |  |  | -95.9897 | -99 | -99 |  |  | -95.9897 | -99 | -99 | -99 |  | -94.2288 | -99 | -99 | -99 |  | -94.2288 | -99 | -99 | -99 |  | -94.2288 | -99 | -99 | -99 | -99 | -92.9794 | -99 | -99 | -99 | -99 | -92.9794 | -99 | -99 | -99 | -99 | -92.9794 | -99 | -99 | -99 | -99 | -92.9794 | -99 | -99 |  |  | -95.9897 | -99 | -99 |  |  | -95.9897 | -99 | -99 | -99 |  | -94.2288 | -99 | -99 | -99 |  | -94.2288 | -99 | -99 | -99 |  | -94.2288 | -99 | -99 | -99 | -99 | -92.9794 | -99 | -99 | -99 | -99 | -92.9794 | -99 | -99 | -99 | -99 | -92.9794 | -99 | -99 | -99 | -99 | -92.9794 | -99 |  |  |  | -99 | -99 | -99 |  |  | -95.9897 | -99 | -99 |  |  | -95.9897 | -99 | -99 | -99 |  | -94.2288 | -99 | -99 | -99 |  | -94.2288 | -99 | -99 | -99 |  | -94.2288 | -99 | -99 | -99 | -99 | -92.9794 | -99 | -99 | -99 | -99 | -92.9794 | -99 | -99 | -99 | -99 | -92.9794 | -99 | -99 | -99 | -99 | -92.9794 | -99 | -99 |  |  | -95.9897 | -99 | -99 |  |  | -95.9897 | -99 | -99 | -99 |  | -94.2288 | -99 | -99 | -99 |  | -94.2288 | -99 | -99 | -99 |  | -94.2288 | -99 | -99 | -99 | -99 | -92.9794 | -99 | -99 | -99 | -99 | -92.9794 | -99 | -99 | -99 | -99 | -92.9794 | -99 | -99 | -99 | -99 | -92.9794 | -99 |  |  |  | -99 | -99 | -99 |  |  | -95.9897 | -99 | -99 |  |  | -95.9897 | -99 | -99 | -99 |  | -94.2288 | -99 | -99 | -99 |  | -94.2288 | -99 | -99 | -99 |  | -94.2288 | -99 | -99 | -99 | -99 | -92.9794 | -99 | -99 | -99 | -99 | -92.9794 | -99 | -99 | -99 | -99 | -92.9794 | -99 | -99 | -99 | -99 | -92.9794 | -99 | -99 |  |  | -95.9897 | -99 | -99 |  |  | -95.9897 | -99 | -99 | -99 |  | -94.2288 | -99 | -99 | -99 |  | -94.2288 | -99 | -99 | -99 |  | -94.2288 | -99 | -99 | -99 | -99 | -92.9794 | -99 | -99 | -99 | -99 | -92.9794 | -99 | -99 | -99 | -99 | -92.9794 | -99 | -99 | -99 | -99 | -92.9794
| 5865 | 173 | -99 |  |  |  | -99 | -99 | -99 |  |  | -95.9897 | -99 | -99 | -99 |  | -94.2288 | -99 | -99 | -99 | -99 | -92.9794 | -99 | -99 |  |  | -95.9897 | -99 | -99 | -99 |  | -94.2288 | -99 | -99 | -99 | -99 | -92.9794 | -99 |  |  |  | -99 | -99 | -99 |  |  | -95.9897 | -99 | -99 |  |  | -95.9897 | -99 | -99 | -99 |  | -94.2288 | -99 | -99 | -99 |  | -94.2288 | -99 | -99 | -99 |  | -94.2288 | -99 | -99 | -99 | -99 | -92.9794 | -99 | -99 | -99 | -99 | -92.9794 | -99 | -99 | -99 | -99 | -92.9794 | -99 | -99 | -99 | -99 | -92.9794 | -99 | -99 |  |  | -95.9897 | -99 | -99 |  |  | -95.9897 | -99 | -99 | -99 |  | -94.2288 | -99 | -99 | -99 |  | -94.2288 | -99 | -99 | -99 |  | -94.2288 | -99 | -99 | -99 | -99 | -92.9794 | -99 | -99 | -99 | -99 | -92.9794 | -99 | -99 | -99 | -99 | -92.9794 | -99 | -99 | -99 | -99 | -92.9794 | -99 |  |  |  | -99 | -99 | -99 |  |  | -95.9897 | -99 | -99 |  |  | -95.9897 | -99 | -99 | -99 |  | -94.2288 | -99 | -99 | -99 |  | -94.2288 | -99 | -99 | -99 |  | -94.2288 | -99 | -99 | -99 | -99 | -92.9794 | -99 | -99 | -99 | -99 | -92.9794 | -99 | -99 | -99 | -99 | -92.9794 | -99 | -99 | -99 | -99 | -92.9794 | -99 | -99 |  |  | -95.9897 | -99 | -99 |  |  | -95.9897 | -99 | -99 | -99 |  | -94.2288 | -99 | -99 | -99 |  | -94.2288 | -99 | -99 | -99 |  | -94.2288 | -99 | -99 | -99 | -99 | -92.9794 | -99 | -99 | -99 | -99 | -92.9794 | -99 | -99 | -99 | -99 | -92.9794 | -99 | -99 | -99 | -99 | -92.9794 | -99 |  |  |  | -99 | -99 | -99 |  |  | -95.9897 | -99 | -99 |  |  | -95.9897 | -99 | -99 | -99 |  | -94.2288 | -99 | -99 | -99 |  | -94.2288 | -99 | -99 | -99 |  | -94.2288 | -99 | -99 | -99 | -99 | -92.9794 | -99 | -99 | -99 | -99 | -92.9794 | -99 | -99 | -99 | -99 | -92.9794 | -99 | -99 | -99 | -99 | -92.9794 | -99 | -99 |  |  | -95.9897 | -99 | -99 |  |  | -95.9897 | -99 | -99 | -99 |  | -94.2288 | -99 | -99 | -99 |  | -94.2288 | -99 | -99 | -99 |  | -94.2288 | -99 | -99 | -99 | -99 | -92.9794 | -99 | -99 | -99 | -99 | -92.9794 | -99 | -99 | -99 | -99 | -92.9794 | -99 | -99 | -99 | -99 | -92.9794 | -99 |  |  |  | -99 | -99 | -99 |  |  | -95.9897 | -99 | -99 |  |  | -95.9897 | -99 | -99 | -99 |  | -94.2288 | -99 | -99 | -99 |  | -94.2288 | -99 | -99 | -99 |  | -94.2288 | -99 | -99 | -99 | -99 | -92.9794 | -99 | -99 | -99 | -99 | -92.9794 | -99 | -99 | -99 | -99 | -92.9794 | -99 | -99 | -99 | -99 | -92.9794 | -99 | -99 |  |  | -95.9897 | -99 | -99 |  |  | -95.9897 | -99 | -99 | -99 |  | -94.2288 | -99 | -99 | -99 |  | -94.2288 | -99 | -99 | -99 |  | -94.2288 | -99 | -99 | -99 | -99 | -92.9794 | -99 | -99 | -99 | -99 | -92.9794 | -99 | -99 | -99 | -99 | -92.9794 | -99 | -99 | -99 | -99 | -92.9794

## 5GHz P -2C
5 GHz Max Power (in dBm)
Regulatory Domain: -2C, Antenna Gain: 6 dBi
DFS Channels Are In Italics |  |  | Non HT20 | [19 empty] | Non HT20 - Beam Form | [14 empty] | HT20 / VHT20 / HE20 / EHT20 | [49 empty] | HT20 / VHT20 / HE20 / EHT20 - Beam Form | [44 empty] | HT40 / VHT40 / HE40 / EHT40 | [49 empty] | HT40 / VHT40 / HE40 / EHT40 - Beam Form | [44 empty] | VHT80 / HE80 / EHT80 | [49 empty] | VHT80 / HE80 / EHT80 - Beam Form | [44 empty] | VHT160 / HE160 / EHT160 | [49 empty] | VHT160 / HE160 / EHT160 - Beam Form
|  |  | Single Antenna |  |  |  |  | Dual Antennas |  |  |  |  | Triple Antennas |  |  |  |  | Quad Antennas |  |  |  |  | Dual Antennas |  |  |  |  | Triple Antennas |  |  |  |  | Quad Antennas |  |  |  |  | Single Antenna |  |  |  |  | Dual Antennas |  |  |  |  | Dual Antennas |  |  |  |  | Triple Antennas |  |  |  |  | Triple Antennas |  |  |  |  | Triple Antennas |  |  |  |  | Quad Antennas |  |  |  |  | Quad Antennas |  |  |  |  | Quad Antennas |  |  |  |  | Quad Antennas |  |  |  |  | Dual Antennas |  |  |  |  | Dual Antennas |  |  |  |  | Triple Antennas |  |  |  |  | Triple Antennas |  |  |  |  | Triple Antennas |  |  |  |  | Quad Antennas |  |  |  |  | Quad Antennas |  |  |  |  | Quad Antennas |  |  |  |  | Quad Antennas |  |  |  |  | Single Antenna |  |  |  |  | Dual Antennas |  |  |  |  | Dual Antennas |  |  |  |  | Triple Antennas |  |  |  |  | Triple Antennas |  |  |  |  | Triple Antennas |  |  |  |  | Quad Antennas |  |  |  |  | Quad Antennas |  |  |  |  | Quad Antennas |  |  |  |  | Quad Antennas |  |  |  |  | Dual Antennas |  |  |  |  | Dual Antennas |  |  |  |  | Triple Antennas |  |  |  |  | Triple Antennas |  |  |  |  | Triple Antennas |  |  |  |  | Quad Antennas |  |  |  |  | Quad Antennas |  |  |  |  | Quad Antennas |  |  |  |  | Quad Antennas |  |  |  |  | Single Antenna |  |  |  |  | Dual Antennas |  |  |  |  | Dual Antennas |  |  |  |  | Triple Antennas |  |  |  |  | Triple Antennas |  |  |  |  | Triple Antennas |  |  |  |  | Quad Antennas |  |  |  |  | Quad Antennas |  |  |  |  | Quad Antennas |  |  |  |  | Quad Antennas |  |  |  |  | Dual Antennas |  |  |  |  | Dual Antennas |  |  |  |  | Triple Antennas |  |  |  |  | Triple Antennas |  |  |  |  | Triple Antennas |  |  |  |  | Quad Antennas |  |  |  |  | Quad Antennas |  |  |  |  | Quad Antennas |  |  |  |  | Quad Antennas |  |  |  |  | Single Antenna |  |  |  |  | Dual Antennas |  |  |  |  | Dual Antennas |  |  |  |  | Triple Antennas |  |  |  |  | Triple Antennas |  |  |  |  | Triple Antennas |  |  |  |  | Quad Antennas |  |  |  |  | Quad Antennas |  |  |  |  | Quad Antennas |  |  |  |  | Quad Antennas |  |  |  |  | Dual Antennas |  |  |  |  | Dual Antennas |  |  |  |  | Triple Antennas |  |  |  |  | Triple Antennas |  |  |  |  | Triple Antennas |  |  |  |  | Quad Antennas |  |  |  |  | Quad Antennas |  |  |  |  | Quad Antennas |  |  |  |  | Quad Antennas
|  |  | 6 to 54 Mb/s |  |  |  |  | 6 to 54 Mb/s |  |  |  |  | 6 to 54 Mb/s |  |  |  |  | 6 to 54 Mb/s |  |  |  |  | 6 to 54 Mb/s |  |  |  |  | 6 to 54 Mb/s |  |  |  |  | 6 to 54 Mb/s |  |  |  |  | M0 to M7 |  |  |  |  | M0 to M7 |  |  |  |  | M8 to M15 |  |  |  |  | M0 to M7 |  |  |  |  | M8 to M15 |  |  |  |  | M16 to M23 |  |  |  |  | M0 to M7 |  |  |  |  | M8 to M15 |  |  |  |  | M16 to M23 |  |  |  |  | M24 to M31 |  |  |  |  | M0 to M7 |  |  |  |  | M8 to M15 |  |  |  |  | M0 to M7 |  |  |  |  | M8 to M15 |  |  |  |  | M16 to M23 |  |  |  |  | M0 to M7 |  |  |  |  | M8 to M15 |  |  |  |  | M16 to M23 |  |  |  |  | M24 to M31 |  |  |  |  | M0 to M7 |  |  |  |  | M0 to M7 |  |  |  |  | M8 to M15 |  |  |  |  | M0 to M7 |  |  |  |  | M8 to M15 |  |  |  |  | M16 to M23 |  |  |  |  | M0 to M7 |  |  |  |  | M8 to M15 |  |  |  |  | M16 to M23 |  |  |  |  | M24 to M31 |  |  |  |  | M0 to M7 |  |  |  |  | M8 to M15 |  |  |  |  | M0 to M7 |  |  |  |  | M8 to M15 |  |  |  |  | M16 to M23 |  |  |  |  | M0 to M7 |  |  |  |  | M8 to M15 |  |  |  |  | M16 to M23 |  |  |  |  | M24 to M31 |  |  |  |  | M0.1 to M15.1 |  |  |  |  | M0.1 to M15.1 |  |  |  |  | M0.2 to M15.2 |  |  |  |  | M0.1 to M15.1 |  |  |  |  | M0.2 to M15.2 |  |  |  |  | M0.3 to M15.3 |  |  |  |  | M0.1 to M15.1 |  |  |  |  | M0.2 to M15.2 |  |  |  |  | M0.3 to M15.3 |  |  |  |  | M0.4 to M15.4 |  |  |  |  | M0.1 to M15.1 |  |  |  |  | M0.2 to M15.2 |  |  |  |  | M0.1 to M15.1 |  |  |  |  | M0.2 to M15.2 |  |  |  |  | M0.3 to M15.3 |  |  |  |  | M0.1 to M15.1 |  |  |  |  | M0.2 to M15.2 |  |  |  |  | M0.3 to M15.3 |  |  |  |  | M0.4 to M15.4 |  |  |  |  | M0.1 to M15.1 |  |  |  |  | M0.1 to M15.1 |  |  |  |  | M0.2 to M15.2 |  |  |  |  | M0.1 to M15.1 |  |  |  |  | M0.2 to M15.2 |  |  |  |  | M0.3 to M15.3 |  |  |  |  | M0.1 to M15.1 |  |  |  |  | M0.2 to M15.2 |  |  |  |  | M0.3 to M15.3 |  |  |  |  | M0.4 to M15.4 |  |  |  |  | M0.1 to M15.1 |  |  |  |  | M0.2 to M15.2 |  |  |  |  | M0.1 to M15.1 |  |  |  |  | M0.2 to M15.2 |  |  |  |  | M0.3 to M15.3 |  |  |  |  | M0.1 to M15.1 |  |  |  |  | M0.2 to M15.2 |  |  |  |  | M0.3 to M15.3 |  |  |  |  | M0.4 to M15.4
[38 empty] | M0.1 to M15.1 |  |  |  |  | M0.1 to M15.1 |  |  |  |  | M0.2 to M15.2 |  |  |  |  | M0.1 to M15.1 |  |  |  |  | M0.2 to M15.2 |  |  |  |  | M0.3 to M15.3 |  |  |  |  | M0.1 to M15.1 |  |  |  |  | M0.2 to M15.2 |  |  |  |  | M0.3 to M15.3 |  |  |  |  | M0.4 to M15.4 |  |  |  |  | M0.1 to M15.1 |  |  |  |  | M0.2 to M15.2 |  |  |  |  | M0.1 to M15.1 |  |  |  |  | M0.2 to M15.2 |  |  |  |  | M0.3 to M15.3 |  |  |  |  | M0.1 to M15.1 |  |  |  |  | M0.2 to M15.2 |  |  |  |  | M0.3 to M15.3 |  |  |  |  | M0.4 to M15.4 |  |  |  |  | M0.1 to M15.1 |  |  |  |  | M0.1 to M15.1 |  |  |  |  | M0.2 to M15.2 |  |  |  |  | M0.1 to M15.1 |  |  |  |  | M0.2 to M15.2 |  |  |  |  | M0.3 to M15.3 |  |  |  |  | M0.1 to M15.1 |  |  |  |  | M0.2 to M15.2 |  |  |  |  | M0.3 to M15.3 |  |  |  |  | M0.4 to M15.4 |  |  |  |  | M0.1 to M11.1 |  |  |  |  | M0.2 to M11.2 |  |  |  |  | M0.1 to M11.1 |  |  |  |  | M0.2 to M11.2 |  |  |  |  | M0.3 to M11.3 |  |  |  |  | M0.1 to M11.1 |  |  |  |  | M0.2 to M11.2 |  |  |  |  | M0.3 to M11.3 |  |  |  |  | M0.4 to M11.4
Band | Freq (MHz) | Ch ID | A | B | C | D | Total Pwr | A | B | C | D | Total Pwr | A | B | C | D | Total Pwr | A | B | C | D | Total Pwr | A | B | C | D | Total Pwr | A | B | C | D | Total Pwr | A | B | C | D | Total Pwr | A | B | C | D | Total Pwr | A | B | C | D | Total Pwr | A | B | C | D | Total Pwr | A | B | C | D | Total Pwr | A | B | C | D | Total Pwr | A | B | C | D | Total Pwr | A | B | C | D | Total Pwr | A | B | C | D | Total Pwr | A | B | C | D | Total Pwr | A | B | C | D | Total Pwr | A | B | C | D | Total Pwr | A | B | C | D | Total Pwr | A | B | C | D | Total Pwr | A | B | C | D | Total Pwr | A | B | C | D | Total Pwr | A | B | C | D | Total Pwr | A | B | C | D | Total Pwr | A | B | C | D | Total Pwr | A | B | C | D | Total Pwr | A | B | C | D | Total Pwr | A | B | C | D | Total Pwr | A | B | C | D | Total Pwr | A | B | C | D | Total Pwr | A | B | C | D | Total Pwr | A | B | C | D | Total Pwr | A | B | C | D | Total Pwr | A | B | C | D | Total Pwr | A | B | C | D | Total Pwr | A | B | C | D | Total Pwr | A | B | C | D | Total Pwr | A | B | C | D | Total Pwr | A | B | C | D | Total Pwr | A | B | C | D | Total Pwr | A | B | C | D | Total Pwr | A | B | C | D | Total Pwr | A | B | C | D | Total Pwr | A | B | C | D | Total Pwr | A | B | C | D | Total Pwr | A | B | C | D | Total Pwr | A | B | C | D | Total Pwr | A | B | C | D | Total Pwr | A | B | C | D | Total Pwr | A | B | C | D | Total Pwr | A | B | C | D | Total Pwr | A | B | C | D | Total Pwr | A | B | C | D | Total Pwr | A | B | C | D | Total Pwr | A | B | C | D | Total Pwr | A | B | C | D | Total Pwr | A | B | C | D | Total Pwr | A | B | C | D | Total Pwr | A | B | C | D | Total Pwr | A | B | C | D | Total Pwr | A | B | C | D | Total Pwr | A | B | C | D | Total Pwr | A | B | C | D | Total Pwr | A | B | C | D | Total Pwr | A | B | C | D | Total Pwr | A | B | C | D | Total Pwr | A | B | C | D | Total Pwr | A | B | C | D | Total Pwr | A | B | C | D | Total Pwr | A | B | C | D | Total Pwr | A | B | C | D | Total Pwr | A | B | C | D | Total Pwr | A | B | C | D | Total Pwr | A | B | C | D | Total Pwr | A | B | C | D | Total Pwr | A | B | C | D | Total Pwr | A | B | C | D | Total Pwr | A | B | C | D | Total Pwr | A | B | C | D | Total Pwr | A | B | C | D | Total Pwr | A | B | C | D | Total Pwr | A | B | C | D | Total Pwr | A | B | C | D | Total Pwr
UNII-1 | 5180 | 36 | 14 |  |  |  | 14 | 11 | 11 |  |  | 14 | -99 | -99 | -99 |  | -94.2288 | 6 | 6 | 6 | 6 | 12 | 11 | 11 |  |  | 14 | -99 | -99 | -99 |  | -94.2288 | 6 | 6 | 6 | 6 | 12 | 14 |  |  |  | 14 | 11 | 11 |  |  | 14 | 11 | 11 |  |  | 14 | -99 | -99 | -99 |  | -94.2288 | -99 | -99 | -99 |  | -94.2288 | -99 | -99 | -99 |  | -94.2288 | 6 | 6 | 6 | 6 | 12 | 8 | 8 | 8 | 8 | 14 | 8 | 8 | 8 | 8 | 14 | 8 | 8 | 8 | 8 | 14 | 11 | 11 |  |  | 14 | 11 | 11 |  |  | 14 | -99 | -99 | -99 |  | -94.2288 | -99 | -99 | -99 |  | -94.2288 | -99 | -99 | -99 |  | -94.2288 | 6 | 6 | 6 | 6 | 12 | 8 | 8 | 8 | 8 | 14 | 8 | 8 | 8 | 8 | 14 | 8 | 8 | 8 | 8 | 14 | 16 |  |  |  | 16 | 13 | 13 |  |  | 16 | 13 | 13 |  |  | 16 | -99 | -99 | -99 |  | -94.2288 | -99 | -99 | -99 |  | -94.2288 | -99 | -99 | -99 |  | -94.2288 | 9 | 9 | 9 | 9 | 15 | 10 | 10 | 10 | 10 | 16 | 10 | 10 | 10 | 10 | 16 | 10 | 10 | 10 | 10 | 16 | 13 | 13 |  |  | 16 | 13 | 13 |  |  | 16 | -99 | -99 | -99 |  | -94.2288 | -99 | -99 | -99 |  | -94.2288 | -99 | -99 | -99 |  | -94.2288 | 8 | 8 | 8 | 8 | 14 | 10 | 10 | 10 | 10 | 16 | 10 | 10 | 10 | 10 | 16 | 10 | 10 | 10 | 10 | 16 | 15 |  |  |  | 15 | 13 | 13 |  |  | 16 | 13 | 13 |  |  | 16 | -99 | -99 | -99 |  | -94.2288 | -99 | -99 | -99 |  | -94.2288 | -99 | -99 | -99 |  | -94.2288 | 10 | 10 | 10 | 10 | 16 | 10 | 10 | 10 | 10 | 16 | 10 | 10 | 10 | 10 | 16 | 10 | 10 | 10 | 10 | 16 | 13 | 13 |  |  | 16 | 13 | 13 |  |  | 16 | -99 | -99 | -99 |  | -94.2288 | -99 | -99 | -99 |  | -94.2288 | -99 | -99 | -99 |  | -94.2288 | 8 | 8 | 8 | 8 | 14 | 10 | 10 | 10 | 10 | 16 | 10 | 10 | 10 | 10 | 16 | 10 | 10 | 10 | 10 | 16 | 14 |  |  |  | 14 | 11 | 11 |  |  | 14 | 11 | 11 |  |  | 14 | -99 | -99 | -99 |  | -94.2288 | -99 | -99 | -99 |  | -94.2288 | -99 | -99 | -99 |  | -94.2288 | 9 | 9 | 9 | 9 | 15 | 9 | 9 | 9 | 9 | 15 | 9 | 9 | 9 | 9 | 15 | 9 | 9 | 9 | 9 | 15 | 11 | 11 |  |  | 14 | 11 | 11 |  |  | 14 | -99 | -99 | -99 |  | -94.2288 | -99 | -99 | -99 |  | -94.2288 | -99 | -99 | -99 |  | -94.2288 | 5 | 5 | 5 | 5 | 11 | 9 | 9 | 9 | 9 | 15 | 9 | 9 | 9 | 9 | 15 | 9 | 9 | 9 | 9 | 15
| 5200 | 40 | 14 |  |  |  | 14 | 11 | 11 |  |  | 14 | -99 | -99 | -99 |  | -94.2288 | 6 | 6 | 6 | 6 | 12 | 11 | 11 |  |  | 14 | -99 | -99 | -99 |  | -94.2288 | 6 | 6 | 6 | 6 | 12 | 14 |  |  |  | 14 | 11 | 11 |  |  | 14 | 11 | 11 |  |  | 14 | -99 | -99 | -99 |  | -94.2288 | -99 | -99 | -99 |  | -94.2288 | -99 | -99 | -99 |  | -94.2288 | 6 | 6 | 6 | 6 | 12 | 8 | 8 | 8 | 8 | 14 | 8 | 8 | 8 | 8 | 14 | 8 | 8 | 8 | 8 | 14 | 11 | 11 |  |  | 14 | 11 | 11 |  |  | 14 | -99 | -99 | -99 |  | -94.2288 | -99 | -99 | -99 |  | -94.2288 | -99 | -99 | -99 |  | -94.2288 | 6 | 6 | 6 | 6 | 12 | 8 | 8 | 8 | 8 | 14 | 8 | 8 | 8 | 8 | 14 | 8 | 8 | 8 | 8 | 14
| 5220 | 44 | 14 |  |  |  | 14 | 11 | 11 |  |  | 14 | -99 | -99 | -99 |  | -94.2288 | 6 | 6 | 6 | 6 | 12 | 11 | 11 |  |  | 14 | -99 | -99 | -99 |  | -94.2288 | 6 | 6 | 6 | 6 | 12 | 14 |  |  |  | 14 | 11 | 11 |  |  | 14 | 11 | 11 |  |  | 14 | -99 | -99 | -99 |  | -94.2288 | -99 | -99 | -99 |  | -94.2288 | -99 | -99 | -99 |  | -94.2288 | 6 | 6 | 6 | 6 | 12 | 8 | 8 | 8 | 8 | 14 | 8 | 8 | 8 | 8 | 14 | 8 | 8 | 8 | 8 | 14 | 11 | 11 |  |  | 14 | 11 | 11 |  |  | 14 | -99 | -99 | -99 |  | -94.2288 | -99 | -99 | -99 |  | -94.2288 | -99 | -99 | -99 |  | -94.2288 | 6 | 6 | 6 | 6 | 12 | 8 | 8 | 8 | 8 | 14 | 8 | 8 | 8 | 8 | 14 | 8 | 8 | 8 | 8 | 14 | 16 |  |  |  | 16 | 13 | 13 |  |  | 16 | 13 | 13 |  |  | 16 | -99 | -99 | -99 |  | -94.2288 | -99 | -99 | -99 |  | -94.2288 | -99 | -99 | -99 |  | -94.2288 | 9 | 9 | 9 | 9 | 15 | 10 | 10 | 10 | 10 | 16 | 10 | 10 | 10 | 10 | 16 | 10 | 10 | 10 | 10 | 16 | 13 | 13 |  |  | 16 | 13 | 13 |  |  | 16 | -99 | -99 | -99 |  | -94.2288 | -99 | -99 | -99 |  | -94.2288 | -99 | -99 | -99 |  | -94.2288 | 8 | 8 | 8 | 8 | 14 | 10 | 10 | 10 | 10 | 16 | 10 | 10 | 10 | 10 | 16 | 10 | 10 | 10 | 10 | 16
| 5240 | 48 | 14 |  |  |  | 14 | 11 | 11 |  |  | 14 | -99 | -99 | -99 |  | -94.2288 | 6 | 6 | 6 | 6 | 12 | 11 | 11 |  |  | 14 | -99 | -99 | -99 |  | -94.2288 | 6 | 6 | 6 | 6 | 12 | 14 |  |  |  | 14 | 11 | 11 |  |  | 14 | 11 | 11 |  |  | 14 | -99 | -99 | -99 |  | -94.2288 | -99 | -99 | -99 |  | -94.2288 | -99 | -99 | -99 |  | -94.2288 | 6 | 6 | 6 | 6 | 12 | 8 | 8 | 8 | 8 | 14 | 8 | 8 | 8 | 8 | 14 | 8 | 8 | 8 | 8 | 14 | 11 | 11 |  |  | 14 | 11 | 11 |  |  | 14 | -99 | -99 | -99 |  | -94.2288 | -99 | -99 | -99 |  | -94.2288 | -99 | -99 | -99 |  | -94.2288 | 6 | 6 | 6 | 6 | 12 | 8 | 8 | 8 | 8 | 14 | 8 | 8 | 8 | 8 | 14 | 8 | 8 | 8 | 8 | 14
UNII-2 | 5260 | 52 | 17 |  |  |  | 17 | 15 | 15 |  |  | 18 | -99 | -99 | -99 |  | -94.2288 | 12 | 12 | 12 | 12 | 18 | 15 | 15 |  |  | 18 | -99 | -99 | -99 |  | -94.2288 | 10 | 10 | 10 | 10 | 16 | 17 |  |  |  | 17 | 15 | 15 |  |  | 18 | 15 | 15 |  |  | 18 | -99 | -99 | -99 |  | -94.2288 | -99 | -99 | -99 |  | -94.2288 | -99 | -99 | -99 |  | -94.2288 | 12 | 12 | 12 | 12 | 18 | 12 | 12 | 12 | 12 | 18 | 12 | 12 | 12 | 12 | 18 | 12 | 12 | 12 | 12 | 18 | 15 | 15 |  |  | 18 | 15 | 15 |  |  | 18 | -99 | -99 | -99 |  | -94.2288 | -99 | -99 | -99 |  | -94.2288 | -99 | -99 | -99 |  | -94.2288 | 10 | 10 | 10 | 10 | 16 | 12 | 12 | 12 | 12 | 18 | 12 | 12 | 12 | 12 | 18 | 12 | 12 | 12 | 12 | 18 | 17 |  |  |  | 17 | 15 | 15 |  |  | 18 | 15 | 15 |  |  | 18 | -99 | -99 | -99 |  | -94.2288 | -99 | -99 | -99 |  | -94.2288 | -99 | -99 | -99 |  | -94.2288 | 12 | 12 | 12 | 12 | 18 | 12 | 12 | 12 | 12 | 18 | 12 | 12 | 12 | 12 | 18 | 12 | 12 | 12 | 12 | 18 | 15 | 15 |  |  | 18 | 15 | 15 |  |  | 18 | -99 | -99 | -99 |  | -94.2288 | -99 | -99 | -99 |  | -94.2288 | -99 | -99 | -99 |  | -94.2288 | 10 | 10 | 10 | 10 | 16 | 12 | 12 | 12 | 12 | 18 | 12 | 12 | 12 | 12 | 18 | 12 | 12 | 12 | 12 | 18 | 16 |  |  |  | 16 | 15 | 15 |  |  | 18 | 15 | 15 |  |  | 18 | -99 | -99 | -99 |  | -94.2288 | -99 | -99 | -99 |  | -94.2288 | -99 | -99 | -99 |  | -94.2288 | 13 | 13 | 13 | 13 | 19 | 13 | 13 | 13 | 13 | 19 | 13 | 13 | 13 | 13 | 19 | 13 | 13 | 13 | 13 | 19 | 15 | 15 |  |  | 18 | 15 | 15 |  |  | 18 | -99 | -99 | -99 |  | -94.2288 | -99 | -99 | -99 |  | -94.2288 | -99 | -99 | -99 |  | -94.2288 | 11 | 11 | 11 | 11 | 17 | 13 | 13 | 13 | 13 | 19 | 13 | 13 | 13 | 13 | 19 | 13 | 13 | 13 | 13 | 19
| 5280 | 56 | 17 |  |  |  | 17 | 16 | 16 |  |  | 19 | -99 | -99 | -99 |  | -94.2288 | 13 | 13 | 13 | 13 | 19 | 16 | 16 |  |  | 19 | -99 | -99 | -99 |  | -94.2288 | 11 | 11 | 11 | 11 | 17 | 17 |  |  |  | 17 | 15 | 15 |  |  | 18 | 15 | 15 |  |  | 18 | -99 | -99 | -99 |  | -94.2288 | -99 | -99 | -99 |  | -94.2288 | -99 | -99 | -99 |  | -94.2288 | 13 | 13 | 13 | 13 | 19 | 13 | 13 | 13 | 13 | 19 | 13 | 13 | 13 | 13 | 19 | 13 | 13 | 13 | 13 | 19 | 15 | 15 |  |  | 18 | 15 | 15 |  |  | 18 | -99 | -99 | -99 |  | -94.2288 | -99 | -99 | -99 |  | -94.2288 | -99 | -99 | -99 |  | -94.2288 | 11 | 11 | 11 | 11 | 17 | 13 | 13 | 13 | 13 | 19 | 13 | 13 | 13 | 13 | 19 | 13 | 13 | 13 | 13 | 19
| 5300 | 60 | 17 |  |  |  | 17 | 16 | 16 |  |  | 19 | -99 | -99 | -99 |  | -94.2288 | 13 | 13 | 13 | 13 | 19 | 16 | 16 |  |  | 19 | -99 | -99 | -99 |  | -94.2288 | 11 | 11 | 11 | 11 | 17 | 17 |  |  |  | 17 | 15 | 15 |  |  | 18 | 15 | 15 |  |  | 18 | -99 | -99 | -99 |  | -94.2288 | -99 | -99 | -99 |  | -94.2288 | -99 | -99 | -99 |  | -94.2288 | 13 | 13 | 13 | 13 | 19 | 13 | 13 | 13 | 13 | 19 | 13 | 13 | 13 | 13 | 19 | 13 | 13 | 13 | 13 | 19 | 15 | 15 |  |  | 18 | 15 | 15 |  |  | 18 | -99 | -99 | -99 |  | -94.2288 | -99 | -99 | -99 |  | -94.2288 | -99 | -99 | -99 |  | -94.2288 | 11 | 11 | 11 | 11 | 17 | 13 | 13 | 13 | 13 | 19 | 13 | 13 | 13 | 13 | 19 | 13 | 13 | 13 | 13 | 19 | 16 |  |  |  | 16 | 15 | 15 |  |  | 18 | 15 | 15 |  |  | 18 | -99 | -99 | -99 |  | -94.2288 | -99 | -99 | -99 |  | -94.2288 | -99 | -99 | -99 |  | -94.2288 | 13 | 13 | 13 | 13 | 19 | 13 | 13 | 13 | 13 | 19 | 13 | 13 | 13 | 13 | 19 | 13 | 13 | 13 | 13 | 19 | 15 | 15 |  |  | 18 | 15 | 15 |  |  | 18 | -99 | -99 | -99 |  | -94.2288 | -99 | -99 | -99 |  | -94.2288 | -99 | -99 | -99 |  | -94.2288 | 11 | 11 | 11 | 11 | 17 | 13 | 13 | 13 | 13 | 19 | 13 | 13 | 13 | 13 | 19 | 13 | 13 | 13 | 13 | 19
| 5320 | 64 | 17 |  |  |  | 17 | 16 | 16 |  |  | 19 | -99 | -99 | -99 |  | -94.2288 | 13 | 13 | 13 | 13 | 19 | 16 | 16 |  |  | 19 | -99 | -99 | -99 |  | -94.2288 | 11 | 11 | 11 | 11 | 17 | 17 |  |  |  | 17 | 15 | 15 |  |  | 18 | 15 | 15 |  |  | 18 | -99 | -99 | -99 |  | -94.2288 | -99 | -99 | -99 |  | -94.2288 | -99 | -99 | -99 |  | -94.2288 | 13 | 13 | 13 | 13 | 19 | 13 | 13 | 13 | 13 | 19 | 13 | 13 | 13 | 13 | 19 | 13 | 13 | 13 | 13 | 19 | 15 | 15 |  |  | 18 | 15 | 15 |  |  | 18 | -99 | -99 | -99 |  | -94.2288 | -99 | -99 | -99 |  | -94.2288 | -99 | -99 | -99 |  | -94.2288 | 10 | 10 | 10 | 10 | 16 | 13 | 13 | 13 | 13 | 19 | 13 | 13 | 13 | 13 | 19 | 13 | 13 | 13 | 13 | 19
UNII-2Ext | 5500 | 100 | 17 |  |  |  | 17 | 17 | 17 |  |  | 20 | -99 | -99 | -99 |  | -94.2288 | 17 | 17 | 17 | 17 | 23 | 17 | 17 |  |  | 20 | -99 | -99 | -99 |  | -94.2288 | 17 | 17 | 17 | 17 | 23 | 17 |  |  |  | 17 | 17 | 17 |  |  | 20 | 17 | 17 |  |  | 20 | -99 | -99 | -99 |  | -94.2288 | -99 | -99 | -99 |  | -94.2288 | -99 | -99 | -99 |  | -94.2288 | 17 | 17 | 17 | 17 | 23 | 17 | 17 | 17 | 17 | 23 | 17 | 17 | 17 | 17 | 23 | 17 | 17 | 17 | 17 | 23 | 17 | 17 |  |  | 20 | 17 | 17 |  |  | 20 | -99 | -99 | -99 |  | -94.2288 | -99 | -99 | -99 |  | -94.2288 | -99 | -99 | -99 |  | -94.2288 | 17 | 17 | 17 | 17 | 23 | 17 | 17 | 17 | 17 | 23 | 17 | 17 | 17 | 17 | 23 | 17 | 17 | 17 | 17 | 23 | 17 |  |  |  | 17 | 17 | 17 |  |  | 20 | 17 | 17 |  |  | 20 | -99 | -99 | -99 |  | -94.2288 | -99 | -99 | -99 |  | -94.2288 | -99 | -99 | -99 |  | -94.2288 | 15 | 15 | 15 | 15 | 21 | 15 | 15 | 15 | 15 | 21 | 15 | 15 | 15 | 15 | 21 | 15 | 15 | 15 | 15 | 21 | 17 | 17 |  |  | 20 | 17 | 17 |  |  | 20 | -99 | -99 | -99 |  | -94.2288 | -99 | -99 | -99 |  | -94.2288 | -99 | -99 | -99 |  | -94.2288 | 14 | 14 | 14 | 14 | 20 | 15 | 15 | 15 | 15 | 21 | 15 | 15 | 15 | 15 | 21 | 15 | 15 | 15 | 15 | 21 | 17 |  |  |  | 17 | 17 | 17 |  |  | 20 | 17 | 17 |  |  | 20 | -99 | -99 | -99 |  | -94.2288 | -99 | -99 | -99 |  | -94.2288 | -99 | -99 | -99 |  | -94.2288 | 14 | 14 | 14 | 14 | 20 | 14 | 14 | 14 | 14 | 20 | 14 | 14 | 14 | 14 | 20 | 14 | 14 | 14 | 14 | 20 | 17 | 17 |  |  | 20 | 17 | 17 |  |  | 20 | -99 | -99 | -99 |  | -94.2288 | -99 | -99 | -99 |  | -94.2288 | -99 | -99 | -99 |  | -94.2288 | 13 | 13 | 13 | 13 | 19 | 14 | 14 | 14 | 14 | 20 | 14 | 14 | 14 | 14 | 20 | 14 | 14 | 14 | 14 | 20 | 13 |  |  |  | 13 | 10 | 10 |  |  | 13 | 10 | 10 |  |  | 13 | -99 | -99 | -99 |  | -94.2288 | -99 | -99 | -99 |  | -94.2288 | -99 | -99 | -99 |  | -94.2288 | 7 | 7 | 7 | 7 | 13 | 7 | 7 | 7 | 7 | 13 | 7 | 7 | 7 | 7 | 13 | 7 | 7 | 7 | 7 | 13 | 10 | 10 |  |  | 13 | 10 | 10 |  |  | 13 | -99 | -99 | -99 |  | -94.2288 | -99 | -99 | -99 |  | -94.2288 | -99 | -99 | -99 |  | -94.2288 | 4 | 4 | 4 | 4 | 10 | 7 | 7 | 7 | 7 | 13 | 7 | 7 | 7 | 7 | 13 | 7 | 7 | 7 | 7 | 13
| 5520 | 104 | 17 |  |  |  | 17 | 17 | 17 |  |  | 20 | -99 | -99 | -99 |  | -94.2288 | 17 | 17 | 17 | 17 | 23 | 17 | 17 |  |  | 20 | -99 | -99 | -99 |  | -94.2288 | 17 | 17 | 17 | 17 | 23 | 17 |  |  |  | 17 | 17 | 17 |  |  | 20 | 17 | 17 |  |  | 20 | -99 | -99 | -99 |  | -94.2288 | -99 | -99 | -99 |  | -94.2288 | -99 | -99 | -99 |  | -94.2288 | 17 | 17 | 17 | 17 | 23 | 17 | 17 | 17 | 17 | 23 | 17 | 17 | 17 | 17 | 23 | 17 | 17 | 17 | 17 | 23 | 17 | 17 |  |  | 20 | 17 | 17 |  |  | 20 | -99 | -99 | -99 |  | -94.2288 | -99 | -99 | -99 |  | -94.2288 | -99 | -99 | -99 |  | -94.2288 | 17 | 17 | 17 | 17 | 23 | 17 | 17 | 17 | 17 | 23 | 17 | 17 | 17 | 17 | 23 | 17 | 17 | 17 | 17 | 23
| 5540 | 108 | 17 |  |  |  | 17 | 17 | 17 |  |  | 20 | -99 | -99 | -99 |  | -94.2288 | 15 | 15 | 15 | 15 | 21 | 17 | 17 |  |  | 20 | -99 | -99 | -99 |  | -94.2288 | 15 | 15 | 15 | 15 | 21 | 17 |  |  |  | 17 | 17 | 17 |  |  | 20 | 17 | 17 |  |  | 20 | -99 | -99 | -99 |  | -94.2288 | -99 | -99 | -99 |  | -94.2288 | -99 | -99 | -99 |  | -94.2288 | 15 | 15 | 15 | 15 | 21 | 17 | 17 | 17 | 17 | 23 | 17 | 17 | 17 | 17 | 23 | 17 | 17 | 17 | 17 | 23 | 17 | 17 |  |  | 20 | 17 | 17 |  |  | 20 | -99 | -99 | -99 |  | -94.2288 | -99 | -99 | -99 |  | -94.2288 | -99 | -99 | -99 |  | -94.2288 | 15 | 15 | 15 | 15 | 21 | 17 | 17 | 17 | 17 | 23 | 17 | 17 | 17 | 17 | 23 | 17 | 17 | 17 | 17 | 23 | 17 |  |  |  | 17 | 17 | 17 |  |  | 20 | 17 | 17 |  |  | 20 | -99 | -99 | -99 |  | -94.2288 | -99 | -99 | -99 |  | -94.2288 | -99 | -99 | -99 |  | -94.2288 | 17 | 17 | 17 | 17 | 23 | 17 | 17 | 17 | 17 | 23 | 17 | 17 | 17 | 17 | 23 | 17 | 17 | 17 | 17 | 23 | 17 | 17 |  |  | 20 | 17 | 17 |  |  | 20 | -99 | -99 | -99 |  | -94.2288 | -99 | -99 | -99 |  | -94.2288 | -99 | -99 | -99 |  | -94.2288 | 17 | 17 | 17 | 17 | 23 | 17 | 17 | 17 | 17 | 23 | 17 | 17 | 17 | 17 | 23 | 17 | 17 | 17 | 17 | 23
| 5560 | 112 | 17 |  |  |  | 17 | 17 | 17 |  |  | 20 | -99 | -99 | -99 |  | -94.2288 | 15 | 15 | 15 | 15 | 21 | 17 | 17 |  |  | 20 | -99 | -99 | -99 |  | -94.2288 | 15 | 15 | 15 | 15 | 21 | 17 |  |  |  | 17 | 17 | 17 |  |  | 20 | 17 | 17 |  |  | 20 | -99 | -99 | -99 |  | -94.2288 | -99 | -99 | -99 |  | -94.2288 | -99 | -99 | -99 |  | -94.2288 | 15 | 15 | 15 | 15 | 21 | 17 | 17 | 17 | 17 | 23 | 17 | 17 | 17 | 17 | 23 | 17 | 17 | 17 | 17 | 23 | 17 | 17 |  |  | 20 | 17 | 17 |  |  | 20 | -99 | -99 | -99 |  | -94.2288 | -99 | -99 | -99 |  | -94.2288 | -99 | -99 | -99 |  | -94.2288 | 15 | 15 | 15 | 15 | 21 | 17 | 17 | 17 | 17 | 23 | 17 | 17 | 17 | 17 | 23 | 17 | 17 | 17 | 17 | 23
| 5580 | 116 | 17 |  |  |  | 17 | 17 | 17 |  |  | 20 | -99 | -99 | -99 |  | -94.2288 | 15 | 15 | 15 | 15 | 21 | 17 | 17 |  |  | 20 | -99 | -99 | -99 |  | -94.2288 | 15 | 15 | 15 | 15 | 21 | 17 |  |  |  | 17 | 17 | 17 |  |  | 20 | 17 | 17 |  |  | 20 | -99 | -99 | -99 |  | -94.2288 | -99 | -99 | -99 |  | -94.2288 | -99 | -99 | -99 |  | -94.2288 | 15 | 15 | 15 | 15 | 21 | 17 | 17 | 17 | 17 | 23 | 17 | 17 | 17 | 17 | 23 | 17 | 17 | 17 | 17 | 23 | 17 | 17 |  |  | 20 | 17 | 17 |  |  | 20 | -99 | -99 | -99 |  | -94.2288 | -99 | -99 | -99 |  | -94.2288 | -99 | -99 | -99 |  | -94.2288 | 15 | 15 | 15 | 15 | 21 | 17 | 17 | 17 | 17 | 23 | 17 | 17 | 17 | 17 | 23 | 17 | 17 | 17 | 17 | 23 | 17 |  |  |  | 17 | 17 | 17 |  |  | 20 | 17 | 17 |  |  | 20 | -99 | -99 | -99 |  | -94.2288 | -99 | -99 | -99 |  | -94.2288 | -99 | -99 | -99 |  | -94.2288 | 17 | 17 | 17 | 17 | 23 | 17 | 17 | 17 | 17 | 23 | 17 | 17 | 17 | 17 | 23 | 17 | 17 | 17 | 17 | 23 | 17 | 17 |  |  | 20 | 17 | 17 |  |  | 20 | -99 | -99 | -99 |  | -94.2288 | -99 | -99 | -99 |  | -94.2288 | -99 | -99 | -99 |  | -94.2288 | 17 | 17 | 17 | 17 | 23 | 17 | 17 | 17 | 17 | 23 | 17 | 17 | 17 | 17 | 23 | 17 | 17 | 17 | 17 | 23 | 16 |  |  |  | 16 | 13 | 13 |  |  | 16 | 13 | 13 |  |  | 16 | -99 | -99 | -99 |  | -94.2288 | -99 | -99 | -99 |  | -94.2288 | -99 | -99 | -99 |  | -94.2288 | 11 | 11 | 11 | 11 | 17 | 11 | 11 | 11 | 11 | 17 | 11 | 11 | 11 | 11 | 17 | 11 | 11 | 11 | 11 | 17 | 13 | 13 |  |  | 16 | 13 | 13 |  |  | 16 | -99 | -99 | -99 |  | -94.2288 | -99 | -99 | -99 |  | -94.2288 | -99 | -99 | -99 |  | -94.2288 | 11 | 11 | 11 | 11 | 17 | 11 | 11 | 11 | 11 | 17 | 11 | 11 | 11 | 11 | 17 | 11 | 11 | 11 | 11 | 17
| 5600 | 120 | 17 |  |  |  | 17 | 17 | 17 |  |  | 20 | -99 | -99 | -99 |  | -94.2288 | 17 | 17 | 17 | 17 | 23 | 17 | 17 |  |  | 20 | -99 | -99 | -99 |  | -94.2288 | 17 | 17 | 17 | 17 | 23 | 17 |  |  |  | 17 | 17 | 17 |  |  | 20 | 17 | 17 |  |  | 20 | -99 | -99 | -99 |  | -94.2288 | -99 | -99 | -99 |  | -94.2288 | -99 | -99 | -99 |  | -94.2288 | 17 | 17 | 17 | 17 | 23 | 17 | 17 | 17 | 17 | 23 | 17 | 17 | 17 | 17 | 23 | 17 | 17 | 17 | 17 | 23 | 17 | 17 |  |  | 20 | 17 | 17 |  |  | 20 | -99 | -99 | -99 |  | -94.2288 | -99 | -99 | -99 |  | -94.2288 | -99 | -99 | -99 |  | -94.2288 | 17 | 17 | 17 | 17 | 23 | 17 | 17 | 17 | 17 | 23 | 17 | 17 | 17 | 17 | 23 | 17 | 17 | 17 | 17 | 23
| 5620 | 124 | 17 |  |  |  | 17 | 17 | 17 |  |  | 20 | -99 | -99 | -99 |  | -94.2288 | 17 | 17 | 17 | 17 | 23 | 17 | 17 |  |  | 20 | -99 | -99 | -99 |  | -94.2288 | 17 | 17 | 17 | 17 | 23 | 17 |  |  |  | 17 | 17 | 17 |  |  | 20 | 17 | 17 |  |  | 20 | -99 | -99 | -99 |  | -94.2288 | -99 | -99 | -99 |  | -94.2288 | -99 | -99 | -99 |  | -94.2288 | 17 | 17 | 17 | 17 | 23 | 17 | 17 | 17 | 17 | 23 | 17 | 17 | 17 | 17 | 23 | 17 | 17 | 17 | 17 | 23 | 17 | 17 |  |  | 20 | 17 | 17 |  |  | 20 | -99 | -99 | -99 |  | -94.2288 | -99 | -99 | -99 |  | -94.2288 | -99 | -99 | -99 |  | -94.2288 | 17 | 17 | 17 | 17 | 23 | 17 | 17 | 17 | 17 | 23 | 17 | 17 | 17 | 17 | 23 | 17 | 17 | 17 | 17 | 23 | 17 |  |  |  | 17 | 17 | 17 |  |  | 20 | 17 | 17 |  |  | 20 | -99 | -99 | -99 |  | -94.2288 | -99 | -99 | -99 |  | -94.2288 | -99 | -99 | -99 |  | -94.2288 | 17 | 17 | 17 | 17 | 23 | 17 | 17 | 17 | 17 | 23 | 17 | 17 | 17 | 17 | 23 | 17 | 17 | 17 | 17 | 23 | 17 | 17 |  |  | 20 | 17 | 17 |  |  | 20 | -99 | -99 | -99 |  | -94.2288 | -99 | -99 | -99 |  | -94.2288 | -99 | -99 | -99 |  | -94.2288 | 17 | 17 | 17 | 17 | 23 | 17 | 17 | 17 | 17 | 23 | 17 | 17 | 17 | 17 | 23 | 17 | 17 | 17 | 17 | 23
| 5640 | 128 | 17 |  |  |  | 17 | 17 | 17 |  |  | 20 | -99 | -99 | -99 |  | -94.2288 | 17 | 17 | 17 | 17 | 23 | 17 | 17 |  |  | 20 | -99 | -99 | -99 |  | -94.2288 | 17 | 17 | 17 | 17 | 23 | 17 |  |  |  | 17 | 17 | 17 |  |  | 20 | 17 | 17 |  |  | 20 | -99 | -99 | -99 |  | -94.2288 | -99 | -99 | -99 |  | -94.2288 | -99 | -99 | -99 |  | -94.2288 | 17 | 17 | 17 | 17 | 23 | 17 | 17 | 17 | 17 | 23 | 17 | 17 | 17 | 17 | 23 | 17 | 17 | 17 | 17 | 23 | 17 | 17 |  |  | 20 | 17 | 17 |  |  | 20 | -99 | -99 | -99 |  | -94.2288 | -99 | -99 | -99 |  | -94.2288 | -99 | -99 | -99 |  | -94.2288 | 17 | 17 | 17 | 17 | 23 | 17 | 17 | 17 | 17 | 23 | 17 | 17 | 17 | 17 | 23 | 17 | 17 | 17 | 17 | 23
| 5660 | 132 | 17 |  |  |  | 17 | 17 | 17 |  |  | 20 | -99 | -99 | -99 |  | -94.2288 | 15 | 15 | 15 | 15 | 21 | 17 | 17 |  |  | 20 | -99 | -99 | -99 |  | -94.2288 | 15 | 15 | 15 | 15 | 21 | 17 |  |  |  | 17 | 17 | 17 |  |  | 20 | 17 | 17 |  |  | 20 | -99 | -99 | -99 |  | -94.2288 | -99 | -99 | -99 |  | -94.2288 | -99 | -99 | -99 |  | -94.2288 | 15 | 15 | 15 | 15 | 21 | 16 | 16 | 16 | 16 | 22 | 16 | 16 | 16 | 16 | 22 | 16 | 16 | 16 | 16 | 22 | 17 | 17 |  |  | 20 | 17 | 17 |  |  | 20 | -99 | -99 | -99 |  | -94.2288 | -99 | -99 | -99 |  | -94.2288 | -99 | -99 | -99 |  | -94.2288 | 15 | 15 | 15 | 15 | 21 | 16 | 16 | 16 | 16 | 22 | 16 | 16 | 16 | 16 | 22 | 16 | 16 | 16 | 16 | 22 | 17 |  |  |  | 17 | 17 | 17 |  |  | 20 | 17 | 17 |  |  | 20 | -99 | -99 | -99 |  | -94.2288 | -99 | -99 | -99 |  | -94.2288 | -99 | -99 | -99 |  | -94.2288 | 17 | 17 | 17 | 17 | 23 | 17 | 17 | 17 | 17 | 23 | 17 | 17 | 17 | 17 | 23 | 17 | 17 | 17 | 17 | 23 | 17 | 17 |  |  | 20 | 17 | 17 |  |  | 20 | -99 | -99 | -99 |  | -94.2288 | -99 | -99 | -99 |  | -94.2288 | -99 | -99 | -99 |  | -94.2288 | 17 | 17 | 17 | 17 | 23 | 17 | 17 | 17 | 17 | 23 | 17 | 17 | 17 | 17 | 23 | 17 | 17 | 17 | 17 | 23 | -99 |  |  |  | -99 | -99 | -99 |  |  | -96 | -99 | -99 |  |  | -96 | -99 | -99 | -99 |  | -94.2288 | -99 | -99 | -99 |  | -94.2288 | -99 | -99 | -99 |  | -94.2288 | -99 | -99 | -99 | -99 | -93 | -99 | -99 | -99 | -99 | -93 | -99 | -99 | -99 | -99 | -93 | -99 | -99 | -99 | -99 | -93 | -99 | -99 |  |  | -96 | -99 | -99 |  |  | -96 | -99 | -99 | -99 |  | -94.2288 | -99 | -99 | -99 |  | -94.2288 | -99 | -99 | -99 |  | -94.2288 | -99 | -99 | -99 | -99 | -93 | -99 | -99 | -99 | -99 | -93 | -99 | -99 | -99 | -99 | -93 | -99 | -99 | -99 | -99 | -93 | -99 |  |  |  | -99 | -99 | -99 |  |  | -96 | -99 | -99 |  |  | -96 | -99 | -99 | -99 |  | -94 | -99 | -99 | -99 |  | -94 | -99 | -99 | -99 |  | -94 | -99 | -99 | -99 | -99 | -93 | -99 | -99 | -99 | -99 | -93 | -99 | -99 | -99 | -99 | -93 | -99 | -99 | -99 | -99 | -93 | -99 | -99 |  |  | -96 | -99 | -99 |  |  | -96 | -99 | -99 | -99 |  | -94 | -99 | -99 | -99 |  | -94 | -99 | -99 | -99 |  | -94 | -99 | -99 | -99 | -99 | -93 | -99 | -99 | -99 | -99 | -93 | -99 | -99 | -99 | -99 | -93 | -99 | -99 | -99 | -99 | -93
| 5680 | 136 | 17 |  |  |  | 17 | 17 | 17 |  |  | 20 | -99 | -99 | -99 |  | -94.2288 | 15 | 15 | 15 | 15 | 21 | 17 | 17 |  |  | 20 | -99 | -99 | -99 |  | -94.2288 | 15 | 15 | 15 | 15 | 21 | 17 |  |  |  | 17 | 17 | 17 |  |  | 20 | 17 | 17 |  |  | 20 | -99 | -99 | -99 |  | -94.2288 | -99 | -99 | -99 |  | -94.2288 | -99 | -99 | -99 |  | -94.2288 | 15 | 15 | 15 | 15 | 21 | 16 | 16 | 16 | 16 | 22 | 16 | 16 | 16 | 16 | 22 | 16 | 16 | 16 | 16 | 22 | 17 | 17 |  |  | 20 | 17 | 17 |  |  | 20 | -99 | -99 | -99 |  | -94.2288 | -99 | -99 | -99 |  | -94.2288 | -99 | -99 | -99 |  | -94.2288 | 15 | 15 | 15 | 15 | 21 | 16 | 16 | 16 | 16 | 22 | 16 | 16 | 16 | 16 | 22 | 16 | 16 | 16 | 16 | 22 | [190 empty] | -99 |  |  |  | -99 | -99 | -99 |  |  | -96 | -99 | -99 |  |  | -96 | -99 | -99 | -99 |  | -94 | -99 | -99 | -99 |  | -94 | -99 | -99 | -99 |  | -94 | -99 | -99 | -99 | -99 | -93 | -99 | -99 | -99 | -99 | -93 | -99 | -99 | -99 | -99 | -93 | -99 | -99 | -99 | -99 | -93 | -99 | -99 |  |  | -96 | -99 | -99 |  |  | -96 | -99 | -99 | -99 |  | -94 | -99 | -99 | -99 |  | -94 | -99 | -99 | -99 |  | -94 | -99 | -99 | -99 | -99 | -93 | -99 | -99 | -99 | -99 | -93 | -99 | -99 | -99 | -99 | -93 | -99 | -99 | -99 | -99 | -93
| 5700 | 140 | 17 |  |  |  | 17 | 17 | 17 |  |  | 20 | -99 | -99 | -99 |  | -94.2288 | 15 | 15 | 15 | 15 | 21 | 17 | 17 |  |  | 20 | -99 | -99 | -99 |  | -94.2288 | 15 | 15 | 15 | 15 | 21 | 17 |  |  |  | 17 | 17 | 17 |  |  | 20 | 17 | 17 |  |  | 20 | -99 | -99 | -99 |  | -94.2288 | -99 | -99 | -99 |  | -94.2288 | -99 | -99 | -99 |  | -94.2288 | 15 | 15 | 15 | 15 | 21 | 16 | 16 | 16 | 16 | 22 | 16 | 16 | 16 | 16 | 22 | 16 | 16 | 16 | 16 | 22 | 17 | 17 |  |  | 20 | 17 | 17 |  |  | 20 | -99 | -99 | -99 |  | -94.2288 | -99 | -99 | -99 |  | -94.2288 | -99 | -99 | -99 |  | -94.2288 | 15 | 15 | 15 | 15 | 21 | 16 | 16 | 16 | 16 | 22 | 16 | 16 | 16 | 16 | 22 | 16 | 16 | 16 | 16 | 22 | -99 |  |  |  | -99 | -99 | -99 |  |  | -95.9897 | -99 | -99 |  |  | -95.9897 | -99 | -99 | -99 |  | -94.2288 | -99 | -99 | -99 |  | -94.2288 | -99 | -99 | -99 |  | -94.2288 | -99 | -99 | -99 | -99 | -92.9794 | -99 | -99 | -99 | -99 | -92.9794 | -99 | -99 | -99 | -99 | -92.9794 | -99 | -99 | -99 | -99 | -92.9794 | -99 | -99 |  |  | -95.9897 | -99 | -99 |  |  | -95.9897 | -99 | -99 | -99 |  | -94.2288 | -99 | -99 | -99 |  | -94.2288 | -99 | -99 | -99 |  | -94.2288 | -99 | -99 | -99 | -99 | -92.9794 | -99 | -99 | -99 | -99 | -92.9794 | -99 | -99 | -99 | -99 | -92.9794 | -99 | -99 | -99 | -99 | -92.9794 | [95 empty] | -99 |  |  |  | -99 | -99 | -99 |  |  | -96 | -99 | -99 |  |  | -96 | -99 | -99 | -99 |  | -94 | -99 | -99 | -99 |  | -94 | -99 | -99 | -99 |  | -94 | -99 | -99 | -99 | -99 | -93 | -99 | -99 | -99 | -99 | -93 | -99 | -99 | -99 | -99 | -93 | -99 | -99 | -99 | -99 | -93 | -99 | -99 |  |  | -96 | -99 | -99 |  |  | -96 | -99 | -99 | -99 |  | -94 | -99 | -99 | -99 |  | -94 | -99 | -99 | -99 |  | -94 | -99 | -99 | -99 | -99 | -93 | -99 | -99 | -99 | -99 | -93 | -99 | -99 | -99 | -99 | -93 | -99 | -99 | -99 | -99 | -93
| 5720 | 144 | -99 |  |  |  | -99 | -99 | -99 |  |  | -95.9897 | -99 | -99 | -99 |  | -94.2288 | -99 | -99 | -99 | -99 | -92.9794 | -99 | -99 |  |  | -95.9897 | -99 | -99 | -99 |  | -94.2288 | -99 | -99 | -99 | -99 | -92.9794 | -99 |  |  |  | -99 | -99 | -99 |  |  | -95.9897 | -99 | -99 |  |  | -95.9897 | -99 | -99 | -99 |  | -94.2288 | -99 | -99 | -99 |  | -94.2288 | -99 | -99 | -99 |  | -94.2288 | -99 | -99 | -99 | -99 | -92.9794 | -99 | -99 | -99 | -99 | -92.9794 | -99 | -99 | -99 | -99 | -92.9794 | -99 | -99 | -99 | -99 | -92.9794 | -99 | -99 |  |  | -95.9897 | -99 | -99 |  |  | -95.9897 | -99 | -99 | -99 |  | -94.2288 | -99 | -99 | -99 |  | -94.2288 | -99 | -99 | -99 |  | -94.2288 | -99 | -99 | -99 | -99 | -92.9794 | -99 | -99 | -99 | -99 | -92.9794 | -99 | -99 | -99 | -99 | -92.9794 | -99 | -99 | -99 | -99 | -92.9794 | [190 empty] | -99 |  |  |  | -99 | -99 | -99 |  |  | -96 | -99 | -99 |  |  | -96 | -99 | -99 | -99 |  | -94 | -99 | -99 | -99 |  | -94 | -99 | -99 | -99 |  | -94 | -99 | -99 | -99 | -99 | -93 | -99 | -99 | -99 | -99 | -93 | -99 | -99 | -99 | -99 | -93 | -99 | -99 | -99 | -99 | -93 | -99 | -99 |  |  | -96 | -99 | -99 |  |  | -96 | -99 | -99 | -99 |  | -94 | -99 | -99 | -99 |  | -94 | -99 | -99 | -99 |  | -94 | -99 | -99 | -99 | -99 | -93 | -99 | -99 | -99 | -99 | -93 | -99 | -99 | -99 | -99 | -93 | -99 | -99 | -99 | -99 | -93
UNII-3 | 5745 | 149 | 17 |  |  |  | 17 | 17 | 17 |  |  | 20 | -99 | -99 | -99 |  | -94.2288 | 17 | 17 | 17 | 17 | 23 | 17 | 17 |  |  | 20 | -99 | -99 | -99 |  | -94.2288 | 17 | 17 | 17 | 17 | 23 | 17 |  |  |  | 17 | 17 | 17 |  |  | 20 | 17 | 17 |  |  | 20 | -99 | -99 | -99 |  | -94.2288 | -99 | -99 | -99 |  | -94.2288 | -99 | -99 | -99 |  | -94.2288 | 17 | 17 | 17 | 17 | 23 | 17 | 17 | 17 | 17 | 23 | 17 | 17 | 17 | 17 | 23 | 17 | 17 | 17 | 17 | 23 | 17 | 17 |  |  | 20 | 17 | 17 |  |  | 20 | -99 | -99 | -99 |  | -94.2288 | -99 | -99 | -99 |  | -94.2288 | -99 | -99 | -99 |  | -94.2288 | 17 | 17 | 17 | 17 | 23 | 17 | 17 | 17 | 17 | 23 | 17 | 17 | 17 | 17 | 23 | 17 | 17 | 17 | 17 | 23 | 17 |  |  |  | 17 | 17 | 17 |  |  | 20 | 17 | 17 |  |  | 20 | -99 | -99 | -99 |  | -94.2288 | -99 | -99 | -99 |  | -94.2288 | -99 | -99 | -99 |  | -94.2288 | 17 | 17 | 17 | 17 | 23 | 17 | 17 | 17 | 17 | 23 | 17 | 17 | 17 | 17 | 23 | 17 | 17 | 17 | 17 | 23 | 17 | 17 |  |  | 20 | 17 | 17 |  |  | 20 | -99 | -99 | -99 |  | -94.2288 | -99 | -99 | -99 |  | -94.2288 | -99 | -99 | -99 |  | -94.2288 | 17 | 17 | 17 | 17 | 23 | 17 | 17 | 17 | 17 | 23 | 17 | 17 | 17 | 17 | 23 | 17 | 17 | 17 | 17 | 23 | 17 |  |  |  | 17 | 17 | 17 |  |  | 20 | 17 | 17 |  |  | 20 | -99 | -99 | -99 |  | -94.2288 | -99 | -99 | -99 |  | -94.2288 | -99 | -99 | -99 |  | -94.2288 | 17 | 17 | 17 | 17 | 23 | 17 | 17 | 17 | 17 | 23 | 17 | 17 | 17 | 17 | 23 | 17 | 17 | 17 | 17 | 23 | 17 | 17 |  |  | 20 | 17 | 17 |  |  | 20 | -99 | -99 | -99 |  | -94.2288 | -99 | -99 | -99 |  | -94.2288 | -99 | -99 | -99 |  | -94.2288 | 17 | 17 | 17 | 17 | 23 | 17 | 17 | 17 | 17 | 23 | 17 | 17 | 17 | 17 | 23 | 17 | 17 | 17 | 17 | 23 | -99 |  |  |  | -99 | -99 | -99 |  |  | -95.9897 | -99 | -99 |  |  | -95.9897 | -99 | -99 | -99 |  | -94.2288 | -99 | -99 | -99 |  | -94.2288 | -99 | -99 | -99 |  | -94.2288 | -99 | -99 | -99 | -99 | -92.9794 | -99 | -99 | -99 | -99 | -92.9794 | -99 | -99 | -99 | -99 | -92.9794 | -99 | -99 | -99 | -99 | -92.9794 | -99 | -99 |  |  | -95.9897 | -99 | -99 |  |  | -95.9897 | -99 | -99 | -99 |  | -94.2288 | -99 | -99 | -99 |  | -94.2288 | -99 | -99 | -99 |  | -94.2288 | -99 | -99 | -99 | -99 | -92.9794 | -99 | -99 | -99 | -99 | -92.9794 | -99 | -99 | -99 | -99 | -92.9794 | -99 | -99 | -99 | -99 | -92.9794
| 5765 | 153 | 17 |  |  |  | 17 | 17 | 17 |  |  | 20 | -99 | -99 | -99 |  | -94.2288 | 17 | 17 | 17 | 17 | 23 | 17 | 17 |  |  | 20 | -99 | -99 | -99 |  | -94.2288 | 17 | 17 | 17 | 17 | 23 | 17 |  |  |  | 17 | 17 | 17 |  |  | 20 | 17 | 17 |  |  | 20 | -99 | -99 | -99 |  | -94.2288 | -99 | -99 | -99 |  | -94.2288 | -99 | -99 | -99 |  | -94.2288 | 17 | 17 | 17 | 17 | 23 | 17 | 17 | 17 | 17 | 23 | 17 | 17 | 17 | 17 | 23 | 17 | 17 | 17 | 17 | 23 | 17 | 17 |  |  | 20 | 17 | 17 |  |  | 20 | -99 | -99 | -99 |  | -94.2288 | -99 | -99 | -99 |  | -94.2288 | -99 | -99 | -99 |  | -94.2288 | 17 | 17 | 17 | 17 | 23 | 17 | 17 | 17 | 17 | 23 | 17 | 17 | 17 | 17 | 23 | 17 | 17 | 17 | 17 | 23 | [190 empty] | -99 |  |  |  | -99 | -99 | -99 |  |  | -95.9897 | -99 | -99 |  |  | -95.9897 | -99 | -99 | -99 |  | -94.2288 | -99 | -99 | -99 |  | -94.2288 | -99 | -99 | -99 |  | -94.2288 | -99 | -99 | -99 | -99 | -92.9794 | -99 | -99 | -99 | -99 | -92.9794 | -99 | -99 | -99 | -99 | -92.9794 | -99 | -99 | -99 | -99 | -92.9794 | -99 | -99 |  |  | -95.9897 | -99 | -99 |  |  | -95.9897 | -99 | -99 | -99 |  | -94.2288 | -99 | -99 | -99 |  | -94.2288 | -99 | -99 | -99 |  | -94.2288 | -99 | -99 | -99 | -99 | -92.9794 | -99 | -99 | -99 | -99 | -92.9794 | -99 | -99 | -99 | -99 | -92.9794 | -99 | -99 | -99 | -99 | -92.9794
| 5785 | 157 | 17 |  |  |  | 17 | 17 | 17 |  |  | 20 | -99 | -99 | -99 |  | -94.2288 | 17 | 17 | 17 | 17 | 23 | 17 | 17 |  |  | 20 | -99 | -99 | -99 |  | -94.2288 | 17 | 17 | 17 | 17 | 23 | 17 |  |  |  | 17 | 17 | 17 |  |  | 20 | 17 | 17 |  |  | 20 | -99 | -99 | -99 |  | -94.2288 | -99 | -99 | -99 |  | -94.2288 | -99 | -99 | -99 |  | -94.2288 | 17 | 17 | 17 | 17 | 23 | 17 | 17 | 17 | 17 | 23 | 17 | 17 | 17 | 17 | 23 | 17 | 17 | 17 | 17 | 23 | 17 | 17 |  |  | 20 | 17 | 17 |  |  | 20 | -99 | -99 | -99 |  | -94.2288 | -99 | -99 | -99 |  | -94.2288 | -99 | -99 | -99 |  | -94.2288 | 17 | 17 | 17 | 17 | 23 | 17 | 17 | 17 | 17 | 23 | 17 | 17 | 17 | 17 | 23 | 17 | 17 | 17 | 17 | 23 | 17 |  |  |  | 17 | 17 | 17 |  |  | 20 | 17 | 17 |  |  | 20 | -99 | -99 | -99 |  | -94.2288 | -99 | -99 | -99 |  | -94.2288 | -99 | -99 | -99 |  | -94.2288 | 17 | 17 | 17 | 17 | 23 | 17 | 17 | 17 | 17 | 23 | 17 | 17 | 17 | 17 | 23 | 17 | 17 | 17 | 17 | 23 | 17 | 17 |  |  | 20 | 17 | 17 |  |  | 20 | -99 | -99 | -99 |  | -94.2288 | -99 | -99 | -99 |  | -94.2288 | -99 | -99 | -99 |  | -94.2288 | 17 | 17 | 17 | 17 | 23 | 17 | 17 | 17 | 17 | 23 | 17 | 17 | 17 | 17 | 23 | 17 | 17 | 17 | 17 | 23 | [95 empty] | -99 |  |  |  | -99 | -99 | -99 |  |  | -95.9897 | -99 | -99 |  |  | -95.9897 | -99 | -99 | -99 |  | -94.2288 | -99 | -99 | -99 |  | -94.2288 | -99 | -99 | -99 |  | -94.2288 | -99 | -99 | -99 | -99 | -92.9794 | -99 | -99 | -99 | -99 | -92.9794 | -99 | -99 | -99 | -99 | -92.9794 | -99 | -99 | -99 | -99 | -92.9794 | -99 | -99 |  |  | -95.9897 | -99 | -99 |  |  | -95.9897 | -99 | -99 | -99 |  | -94.2288 | -99 | -99 | -99 |  | -94.2288 | -99 | -99 | -99 |  | -94.2288 | -99 | -99 | -99 | -99 | -92.9794 | -99 | -99 | -99 | -99 | -92.9794 | -99 | -99 | -99 | -99 | -92.9794 | -99 | -99 | -99 | -99 | -92.9794
| 5805 | 161 | 17 |  |  |  | 17 | 17 | 17 |  |  | 20 | -99 | -99 | -99 |  | -94.2288 | 17 | 17 | 17 | 17 | 23 | 17 | 17 |  |  | 20 | -99 | -99 | -99 |  | -94.2288 | 17 | 17 | 17 | 17 | 23 | 17 |  |  |  | 17 | 17 | 17 |  |  | 20 | 17 | 17 |  |  | 20 | -99 | -99 | -99 |  | -94.2288 | -99 | -99 | -99 |  | -94.2288 | -99 | -99 | -99 |  | -94.2288 | 17 | 17 | 17 | 17 | 23 | 17 | 17 | 17 | 17 | 23 | 17 | 17 | 17 | 17 | 23 | 17 | 17 | 17 | 17 | 23 | 17 | 17 |  |  | 20 | 17 | 17 |  |  | 20 | -99 | -99 | -99 |  | -94.2288 | -99 | -99 | -99 |  | -94.2288 | -99 | -99 | -99 |  | -94.2288 | 17 | 17 | 17 | 17 | 23 | 17 | 17 | 17 | 17 | 23 | 17 | 17 | 17 | 17 | 23 | 17 | 17 | 17 | 17 | 23 | [190 empty] | -99 |  |  |  | -99 | -99 | -99 |  |  | -95.9897 | -99 | -99 |  |  | -95.9897 | -99 | -99 | -99 |  | -94.2288 | -99 | -99 | -99 |  | -94.2288 | -99 | -99 | -99 |  | -94.2288 | -99 | -99 | -99 | -99 | -92.9794 | -99 | -99 | -99 | -99 | -92.9794 | -99 | -99 | -99 | -99 | -92.9794 | -99 | -99 | -99 | -99 | -92.9794 | -99 | -99 |  |  | -95.9897 | -99 | -99 |  |  | -95.9897 | -99 | -99 | -99 |  | -94.2288 | -99 | -99 | -99 |  | -94.2288 | -99 | -99 | -99 |  | -94.2288 | -99 | -99 | -99 | -99 | -92.9794 | -99 | -99 | -99 | -99 | -92.9794 | -99 | -99 | -99 | -99 | -92.9794 | -99 | -99 | -99 | -99 | -92.9794
5.8 ISM | 5825 | 165 | 17 |  |  |  | 17 | 17 | 17 |  |  | 20 | -99 | -99 | -99 |  | -94.2288 | 17 | 17 | 17 | 17 | 23 | 17 | 17 |  |  | 20 | -99 | -99 | -99 |  | -94.2288 | 17 | 17 | 17 | 17 | 23 | 17 |  |  |  | 17 | 17 | 17 |  |  | 20 | 17 | 17 |  |  | 20 | -99 | -99 | -99 |  | -94.2288 | -99 | -99 | -99 |  | -94.2288 | -99 | -99 | -99 |  | -94.2288 | 17 | 17 | 17 | 17 | 23 | 17 | 17 | 17 | 17 | 23 | 17 | 17 | 17 | 17 | 23 | 17 | 17 | 17 | 17 | 23 | 17 | 17 |  |  | 20 | 17 | 17 |  |  | 20 | -99 | -99 | -99 |  | -94.2288 | -99 | -99 | -99 |  | -94.2288 | -99 | -99 | -99 |  | -94.2288 | 17 | 17 | 17 | 17 | 23 | 17 | 17 | 17 | 17 | 23 | 17 | 17 | 17 | 17 | 23 | 17 | 17 | 17 | 17 | 23 | -99 |  |  |  | -99 | -99 | -99 |  |  | -95.9897 | -99 | -99 |  |  | -95.9897 | -99 | -99 | -99 |  | -94.2288 | -99 | -99 | -99 |  | -94.2288 | -99 | -99 | -99 |  | -94.2288 | -99 | -99 | -99 | -99 | -92.9794 | -99 | -99 | -99 | -99 | -92.9794 | -99 | -99 | -99 | -99 | -92.9794 | -99 | -99 | -99 | -99 | -92.9794 | -99 | -99 |  |  | -95.9897 | -99 | -99 |  |  | -95.9897 | -99 | -99 | -99 |  | -94.2288 | -99 | -99 | -99 |  | -94.2288 | -99 | -99 | -99 |  | -94.2288 | -99 | -99 | -99 | -99 | -92.9794 | -99 | -99 | -99 | -99 | -92.9794 | -99 | -99 | -99 | -99 | -92.9794 | -99 | -99 | -99 | -99 | -92.9794 | -99 |  |  |  | -99 | -99 | -99 |  |  | -95.9897 | -99 | -99 |  |  | -95.9897 | -99 | -99 | -99 |  | -94.2288 | -99 | -99 | -99 |  | -94.2288 | -99 | -99 | -99 |  | -94.2288 | -99 | -99 | -99 | -99 | -92.9794 | -99 | -99 | -99 | -99 | -92.9794 | -99 | -99 | -99 | -99 | -92.9794 | -99 | -99 | -99 | -99 | -92.9794 | -99 | -99 |  |  | -95.9897 | -99 | -99 |  |  | -95.9897 | -99 | -99 | -99 |  | -94.2288 | -99 | -99 | -99 |  | -94.2288 | -99 | -99 | -99 |  | -94.2288 | -99 | -99 | -99 | -99 | -92.9794 | -99 | -99 | -99 | -99 | -92.9794 | -99 | -99 | -99 | -99 | -92.9794 | -99 | -99 | -99 | -99 | -92.9794 | -99 |  |  |  | -99 | -99 | -99 |  |  | -95.9897 | -99 | -99 |  |  | -95.9897 | -99 | -99 | -99 |  | -94.2288 | -99 | -99 | -99 |  | -94.2288 | -99 | -99 | -99 |  | -94.2288 | -99 | -99 | -99 | -99 | -92.9794 | -99 | -99 | -99 | -99 | -92.9794 | -99 | -99 | -99 | -99 | -92.9794 | -99 | -99 | -99 | -99 | -92.9794 | -99 | -99 |  |  | -95.9897 | -99 | -99 |  |  | -95.9897 | -99 | -99 | -99 |  | -94.2288 | -99 | -99 | -99 |  | -94.2288 | -99 | -99 | -99 |  | -94.2288 | -99 | -99 | -99 | -99 | -92.9794 | -99 | -99 | -99 | -99 | -92.9794 | -99 | -99 | -99 | -99 | -92.9794 | -99 | -99 | -99 | -99 | -92.9794
| 5845 | 169 | -99 |  |  |  | -99 | -99 | -99 |  |  | -95.9897 | -99 | -99 | -99 |  | -94.2288 | -99 | -99 | -99 | -99 | -92.9794 | -99 | -99 |  |  | -95.9897 | -99 | -99 | -99 |  | -94.2288 | -99 | -99 | -99 | -99 | -92.9794 | -99 |  |  |  | -99 | -99 | -99 |  |  | -95.9897 | -99 | -99 |  |  | -95.9897 | -99 | -99 | -99 |  | -94.2288 | -99 | -99 | -99 |  | -94.2288 | -99 | -99 | -99 |  | -94.2288 | -99 | -99 | -99 | -99 | -92.9794 | -99 | -99 | -99 | -99 | -92.9794 | -99 | -99 | -99 | -99 | -92.9794 | -99 | -99 | -99 | -99 | -92.9794 | -99 | -99 |  |  | -95.9897 | -99 | -99 |  |  | -95.9897 | -99 | -99 | -99 |  | -94.2288 | -99 | -99 | -99 |  | -94.2288 | -99 | -99 | -99 |  | -94.2288 | -99 | -99 | -99 | -99 | -92.9794 | -99 | -99 | -99 | -99 | -92.9794 | -99 | -99 | -99 | -99 | -92.9794 | -99 | -99 | -99 | -99 | -92.9794 | [95 empty] | -99 |  |  |  | -99 | -99 | -99 |  |  | -95.9897 | -99 | -99 |  |  | -95.9897 | -99 | -99 | -99 |  | -94.2288 | -99 | -99 | -99 |  | -94.2288 | -99 | -99 | -99 |  | -94.2288 | -99 | -99 | -99 | -99 | -92.9794 | -99 | -99 | -99 | -99 | -92.9794 | -99 | -99 | -99 | -99 | -92.9794 | -99 | -99 | -99 | -99 | -92.9794 | -99 | -99 |  |  | -95.9897 | -99 | -99 |  |  | -95.9897 | -99 | -99 | -99 |  | -94.2288 | -99 | -99 | -99 |  | -94.2288 | -99 | -99 | -99 |  | -94.2288 | -99 | -99 | -99 | -99 | -92.9794 | -99 | -99 | -99 | -99 | -92.9794 | -99 | -99 | -99 | -99 | -92.9794 | -99 | -99 | -99 | -99 | -92.9794 | -99 |  |  |  | -99 | -99 | -99 |  |  | -95.9897 | -99 | -99 |  |  | -95.9897 | -99 | -99 | -99 |  | -94.2288 | -99 | -99 | -99 |  | -94.2288 | -99 | -99 | -99 |  | -94.2288 | -99 | -99 | -99 | -99 | -92.9794 | -99 | -99 | -99 | -99 | -92.9794 | -99 | -99 | -99 | -99 | -92.9794 | -99 | -99 | -99 | -99 | -92.9794 | -99 | -99 |  |  | -95.9897 | -99 | -99 |  |  | -95.9897 | -99 | -99 | -99 |  | -94.2288 | -99 | -99 | -99 |  | -94.2288 | -99 | -99 | -99 |  | -94.2288 | -99 | -99 | -99 | -99 | -92.9794 | -99 | -99 | -99 | -99 | -92.9794 | -99 | -99 | -99 | -99 | -92.9794 | -99 | -99 | -99 | -99 | -92.9794
| 5865 | 173 | -99 |  |  |  | -99 | -99 | -99 |  |  | -95.9897 | -99 | -99 | -99 |  | -94.2288 | -99 | -99 | -99 | -99 | -92.9794 | -99 | -99 |  |  | -95.9897 | -99 | -99 | -99 |  | -94.2288 | -99 | -99 | -99 | -99 | -92.9794 | -99 |  |  |  | -99 | -99 | -99 |  |  | -95.9897 | -99 | -99 |  |  | -95.9897 | -99 | -99 | -99 |  | -94.2288 | -99 | -99 | -99 |  | -94.2288 | -99 | -99 | -99 |  | -94.2288 | -99 | -99 | -99 | -99 | -92.9794 | -99 | -99 | -99 | -99 | -92.9794 | -99 | -99 | -99 | -99 | -92.9794 | -99 | -99 | -99 | -99 | -92.9794 | -99 | -99 |  |  | -95.9897 | -99 | -99 |  |  | -95.9897 | -99 | -99 | -99 |  | -94.2288 | -99 | -99 | -99 |  | -94.2288 | -99 | -99 | -99 |  | -94.2288 | -99 | -99 | -99 | -99 | -92.9794 | -99 | -99 | -99 | -99 | -92.9794 | -99 | -99 | -99 | -99 | -92.9794 | -99 | -99 | -99 | -99 | -92.9794 | -99 |  |  |  | -99 | -99 | -99 |  |  | -96 | -99 | -99 |  |  | -96 | -99 | -99 | -99 |  | -94 | -99 | -99 | -99 |  | -94 | -99 | -99 | -99 |  | -94 | -99 | -99 | -99 | -99 | -93 | -99 | -99 | -99 | -99 | -93 | -99 | -99 | -99 | -99 | -93 | -99 | -99 | -99 | -99 | -93 | -99 | -99 |  |  | -96 | -99 | -99 |  |  | -96 | -99 | -99 | -99 |  | -94 | -99 | -99 | -99 |  | -94 | -99 | -99 | -99 |  | -94 | -99 | -99 | -99 | -99 | -93 | -99 | -99 | -99 | -99 | -93 | -99 | -99 | -99 | -99 | -93 | -99 | -99 | -99 | -99 | -93 | -99 |  |  |  | -99 | -99 | -99 |  |  | -96 | -99 | -99 |  |  | -96 | -99 | -99 | -99 |  | -94 | -99 | -99 | -99 |  | -94 | -99 | -99 | -99 |  | -94 | -99 | -99 | -99 | -99 | -93 | -99 | -99 | -99 | -99 | -93 | -99 | -99 | -99 | -99 | -93 | -99 | -99 | -99 | -99 | -93 | -99 | -99 |  |  | -96 | -99 | -99 |  |  | -96 | -99 | -99 | -99 |  | -94 | -99 | -99 | -99 |  | -94 | -99 | -99 | -99 |  | -94 | -99 | -99 | -99 | -99 | -93 | -99 | -99 | -99 | -99 | -93 | -99 | -99 | -99 | -99 | -93 | -99 | -99 | -99 | -99 | -93 | -99 |  |  |  | -99 | -99 | -99 |  |  | -95.9897 | -99 | -99 |  |  | -95.9897 | -99 | -99 | -99 |  | -94.2288 | -99 | -99 | -99 |  | -94.2288 | -99 | -99 | -99 |  | -94.2288 | -99 | -99 | -99 | -99 | -92.9794 | -99 | -99 | -99 | -99 | -92.9794 | -99 | -99 | -99 | -99 | -92.9794 | -99 | -99 | -99 | -99 | -92.9794 | -99 | -99 |  |  | -95.9897 | -99 | -99 |  |  | -95.9897 | -99 | -99 | -99 |  | -94.2288 | -99 | -99 | -99 |  | -94.2288 | -99 | -99 | -99 |  | -94.2288 | -99 | -99 | -99 | -99 | -92.9794 | -99 | -99 | -99 | -99 | -92.9794 | -99 | -99 | -99 | -99 | -92.9794 | -99 | -99 | -99 | -99 | -92.9794
Note on H8: (-B) PSD 15.407 (EIRP)
Note on M8: (-B) PSD 15.407 (EIRP)
Note on W8: (-B) PSD 15.407 (EIRP)
Note on AB8: (-B) PSD 15.407 (EIRP)
Note on AL8: (-B) PSD 15.407 (EIRP)
Note on AQ8: (-B) PSD 15.407 (EIRP)
Note on AV8: (-B) PSD 15.407 (EIRP)
Note on BA8: (-B) PSD 15.407 (EIRP)
Note on BU8: (-B) PSD 15.407 (EIRP)
Note on BZ8: (-B) PSD 15.407 (EIRP)
Note on CE8: (-B) PSD 15.407 (EIRP)
Note on CJ8: (-B) PSD 15.407 (EIRP)
Note on CO8: (-B) PSD 15.407 (EIRP)
Note on CT8: (-B) PSD 15.407 (EIRP)
Note on DN8: (-B) PSD 15.407 (EIRP)
Note on DS8: (-B) PSD 15.407 (EIRP)
Note on DX8: (-B) PSD 15.407 (EIRP)
Note on EC8: (-B) PSD 15.407 (EIRP)
Note on EH8: (-B) CBE Peak (EIRP)
Note on EM8: (-B) Max Tx Pwr (EIRP)
Note on ER8: (-B) Max Tx Pwr (EIRP)
Note on FL8: (-B) PSD 15.407 (EIRP)
Note on FQ8: (-B) Max Tx Pwr (EIRP)
Note on FV8: (-B) Max Tx Pwr (EIRP)
Note on GA8: (-B) Max Tx Pwr (EIRP)
Note on GF8: (-B) Max Tx Pwr (EIRP)
Note on GK8: (-B) Max Tx Pwr (EIRP)
Note on HE8: (-B) Max Tx Pwr (EIRP)
Note on HJ8: (-B) Max Tx Pwr (EIRP)
Note on HO8: (-B) Max Tx Pwr (EIRP)
Note on HT8: (-B) Max Tx Pwr (EIRP)
Note on HY8: (-B) CBE Avg (EIRP)
Note on ID8: (-B) Max Tx Pwr (EIRP)
Note on II8: (-B) Max Tx Pwr (EIRP)
Note on JC8: (-B) Max Tx Pwr (EIRP)
Note on JH8: (-B) Max Tx Pwr (EIRP)
Note on JM8: (-B) Max Tx Pwr (EIRP)
Note on JR8: (-B) Max Tx Pwr (EIRP)
Note on JW8: (-B) Max Tx Pwr (EIRP)
Note on KB8: (-B) Max Tx Pwr (EIRP)
Note on KV8: (-B) Max Tx Pwr (EIRP)
Note on LA8: (-B) Max Tx Pwr (EIRP)
Note on LF8: (-B) Max Tx Pwr (EIRP)
Note on LK8: (-B) Max Tx Pwr (EIRP)
Note on LP8: (-B) CBE Peak (EIRP) (-B) CBE Peak (EIRP) (-B) CBE Peak (EIRP)
Note on LU8: (-B) Max Tx Pwr (EIRP) (-B) Max Tx Pwr (EIRP) (-B) CBE Avg (EIRP) (-B) CBE Peak (EIRP)
Note on LZ8: (-B) Max Tx Pwr (EIRP) (-B) Max Tx Pwr (EIRP) (-B) CBE Avg (EIRP) (-B) CBE Peak (EIRP)
Note on MT8: (-B) Max Tx Pwr (EIRP) (-B) CBE Peak (EIRP)
Note on MY8: (-B) Max Tx Pwr (EIRP) (-B) CBE Peak (EIRP)
Note on ND8: (-B) Max Tx Pwr (EIRP) (-B) CBE Peak (EIRP)
Note on NI8: (-B) Max Tx Pwr (EIRP) (-B) CBE Peak (EIRP)
Note on NN8: (-B) Max Tx Pwr (EIRP) (-B) Max Tx Pwr (EIRP) (-B) CBE Avg (EIRP) (-B) CBE Peak (EIRP)
Note on NS8: (-B) Max Tx Pwr (EIRP) (-B) Max Tx Pwr (EIRP) (-B) CBE Avg (EIRP) (-B) CBE Peak (EIRP)
Note on OM8: (-B) Max Tx Pwr (EIRP) (-B) CBE Peak (EIRP) (-B) CBE Peak (EIRP)
Note on OR8: (-B) Max Tx Pwr (EIRP) (-B) CBE Peak (EIRP)
Note on OW8: (-B) Max Tx Pwr (EIRP) (-B) CBE Peak (EIRP)
Note on PB8: (-B) Max Tx Pwr (EIRP) (-B) CBE Peak (EIRP)
Note on H10: (-B) PSD 15.407 (EIRP)
Note on M10: (-B) PSD 15.407 (EIRP)
Note on W10: (-B) PSD 15.407 (EIRP)
Note on AB10: (-B) PSD 15.407 (EIRP)
Note on AL10: (-B) PSD 15.407 (EIRP)
Note on AQ10: (-B) PSD 15.407 (EIRP)
Note on AV10: (-B) PSD 15.407 (EIRP)
Note on BA10: (-B) PSD 15.407 (EIRP)
Note on BU10: (-B) PSD 15.407 (EIRP)
Note on BZ10: (-B) PSD 15.407 (EIRP)
Note on CE10: (-B) PSD 15.407 (EIRP)
Note on CJ10: (-B) PSD 15.407 (EIRP)
Note on CO10: (-B) PSD 15.407 (EIRP)
Note on CT10: (-B) PSD 15.407 (EIRP)
Note on DN10: (-B) PSD 15.407 (EIRP)
Note on DS10: (-B) PSD 15.407 (EIRP)
Note on DX10: (-B) PSD 15.407 (EIRP)
Note on EC10: (-B) PSD 15.407 (EIRP)
Note on EH10: (-B) Max Tx Pwr (EIRP)
Note on EM10: (-B) Max Tx Pwr (EIRP)
Note on ER10: (-B) Max Tx Pwr (EIRP)
Note on FL10: (-B) PSD 15.407 (EIRP)
Note on FQ10: (-B) Max Tx Pwr (EIRP)
Note on FV10: (-B) Max Tx Pwr (EIRP)
Note on GA10: (-B) Max Tx Pwr (EIRP)
Note on GF10: (-B) Max Tx Pwr (EIRP)
Note on GK10: (-B) Max Tx Pwr (EIRP)
Note on HE10: (-B) Max Tx Pwr (EIRP)
Note on HJ10: (-B) Max Tx Pwr (EIRP)
Note on HO10: (-B) Max Tx Pwr (EIRP)
Note on HT10: (-B) Max Tx Pwr (EIRP)
Note on H11: (-B) PSD 15.407 (EIRP)
Note on M11: (-B) PSD 15.407 (EIRP)
Note on W11: (-B) PSD 15.407 (EIRP)
Note on AB11: (-B) PSD 15.407 (EIRP)
Note on AL11: (-B) PSD 15.407 (EIRP)
Note on AQ11: (-B) PSD 15.407 (EIRP)
Note on AV11: (-B) PSD 15.407 (EIRP)
Note on BA11: (-B) PSD 15.407 (EIRP)
Note on BU11: (-B) PSD 15.407 (EIRP)
Note on BZ11: (-B) PSD 15.407 (EIRP)
Note on CE11: (-B) PSD 15.407 (EIRP)
Note on CJ11: (-B) PSD 15.407 (EIRP)
Note on CO11: (-B) PSD 15.407 (EIRP)
Note on CT11: (-B) PSD 15.407 (EIRP)
Note on DN11: (-B) PSD 15.407 (EIRP)
Note on DS11: (-B) PSD 15.407 (EIRP)
Note on DX11: (-B) PSD 15.407 (EIRP)
Note on EC11: (-B) PSD 15.407 (EIRP)
Note on M12: (-B) Max Tx Pwr (EIRP)
Note on W12: (-B) Max Tx Pwr (EIRP)
Note on AB12: (-B) Max Tx Pwr (EIRP)
Note on AL12: (-B) Max Tx Pwr (EIRP)
Note on AV12: (-B) Max Tx Pwr (EIRP)
Note on BA12: (-B) Max Tx Pwr (EIRP)
Note on BU12: (-B) Max Tx Pwr (EIRP)
Note on BZ12: (-B) Max Tx Pwr (EIRP)
Note on CE12: (-B) Max Tx Pwr (EIRP)
Note on CJ12: (-B) Max Tx Pwr (EIRP)
Note on CO12: (-B) Max Tx Pwr (EIRP)
Note on CT12: (-B) Max Tx Pwr (EIRP)
Note on DN12: (-B) Max Tx Pwr (EIRP)
Note on DS12: (-B) Max Tx Pwr (EIRP)
Note on DX12: (-B) Max Tx Pwr (EIRP)
Note on EC12: (-B) Max Tx Pwr (EIRP)
Note on EM12: (-B) Max Tx Pwr (EIRP)
Note on ER12: (-B) Max Tx Pwr (EIRP)
Note on FL12: (-B) Max Tx Pwr (EIRP)
Note on FQ12: (-B) Max Tx Pwr (EIRP)
Note on FV12: (-B) Max Tx Pwr (EIRP)
Note on GA12: (-B) Max Tx Pwr (EIRP)
Note on GF12: (-B) Max Tx Pwr (EIRP)
Note on GK12: (-B) Max Tx Pwr (EIRP)
Note on HE12: (-B) Max Tx Pwr (EIRP)
Note on HJ12: (-B) Max Tx Pwr (EIRP)
Note on HO12: (-B) Max Tx Pwr (EIRP)
Note on HT12: (-B) Max Tx Pwr (EIRP)
Note on HY12: (-B) CBE Avg (EIRP)
Note on ID12: (-B) CBE Avg (EIRP)
Note on II12: (-B) CBE Avg (EIRP)
Note on JC12: (-B) Max Tx Pwr (EIRP)
Note on JH12: (-B) Max Tx Pwr (EIRP)
Note on JM12: (-B) Max Tx Pwr (EIRP)
Note on JR12: (-B) Max Tx Pwr (EIRP)
Note on JW12: (-B) CBE Avg (EIRP)
Note on KB12: (-B) CBE Avg (EIRP)
Note on KV12: (-B) Max Tx Pwr (EIRP)
Note on LA12: (-B) Max Tx Pwr (EIRP)
Note on LF12: (-B) Max Tx Pwr (EIRP)
Note on LK12: (-B) Max Tx Pwr (EIRP)
Note on M14: (-B) Max Tx Pwr (EIRP)
Note on W14: (-B) Max Tx Pwr (EIRP)
Note on AB14: (-B) Max Tx Pwr (EIRP)
Note on AL14: (-B) Max Tx Pwr (EIRP)
Note on AV14: (-B) Max Tx Pwr (EIRP)
Note on BA14: (-B) Max Tx Pwr (EIRP)
Note on BU14: (-B) Max Tx Pwr (EIRP)
Note on BZ14: (-B) Max Tx Pwr (EIRP)
Note on CE14: (-B) Max Tx Pwr (EIRP)
Note on CJ14: (-B) Max Tx Pwr (EIRP)
Note on CO14: (-B) Max Tx Pwr (EIRP)
Note on CT14: (-B) Max Tx Pwr (EIRP)
Note on DN14: (-B) Max Tx Pwr (EIRP)
Note on DS14: (-B) Max Tx Pwr (EIRP)
Note on DX14: (-B) Max Tx Pwr (EIRP)
Note on EC14: (-B) Max Tx Pwr (EIRP)
Note on EH14: (-B) CBE Peak (EIRP)
Note on EM14: (-B) CBE Avg (EIRP)
Note on ER14: (-B) CBE Avg (EIRP)
Note on FL14: (-B) Max Tx Pwr (EIRP)
Note on FQ14: (-B) Max Tx Pwr (EIRP)
Note on FV14: (-B) Max Tx Pwr (EIRP)
Note on GA14: (-B) Max Tx Pwr (EIRP)
Note on GF14: (-B) CBE Avg (EIRP)
Note on GK14: (-B) CBE Avg (EIRP)
Note on HE14: (-B) Max Tx Pwr (EIRP)
Note on HJ14: (-B) Max Tx Pwr (EIRP)
Note on HO14: (-B) Max Tx Pwr (EIRP)
Note on HT14: (-B) Max Tx Pwr (EIRP)
Note on M15: (-B) Max Tx Pwr (EIRP)
Note on W15: (-B) Max Tx Pwr (EIRP)
Note on AB15: (-B) Max Tx Pwr (EIRP)
Note on AL15: (-B) Max Tx Pwr (EIRP)
Note on AV15: (-B) Max Tx Pwr (EIRP)
Note on BA15: (-B) Max Tx Pwr (EIRP)
Note on BU15: (-B) Max Tx Pwr (EIRP)
Note on BZ15: (-B) Max Tx Pwr (EIRP)
Note on CE15: (-B) Max Tx Pwr (EIRP)
Note on CJ15: (-B) Max Tx Pwr (EIRP)
Note on CO15: (-B) Max Tx Pwr (EIRP)
Note on CT15: (-B) Max Tx Pwr (EIRP)
Note on DN15: (-B) Max Tx Pwr (EIRP)
Note on DS15: (-B) Max Tx Pwr (EIRP)
Note on DX15: (-B) Max Tx Pwr (EIRP)
Note on EC15: (-B) Max Tx Pwr (EIRP)
Note on FL16: (-B) CBE Avg (EIRP)
Note on FQ16: (-B) CBE Avg (EIRP)
Note on FV16: (-B) CBE Avg (EIRP)
Note on GA16: (-B) CBE Avg (EIRP)
Note on HE16: (-B) CBE Avg (EIRP)
Note on HJ16: (-B) CBE Avg (EIRP)
Note on HO16: (-B) CBE Avg (EIRP)
Note on HT16: (-B) CBE Avg (EIRP)
Note on JC16: (-B) CBE Avg (EIRP)
Note on JH16: (-B) CBE Avg (EIRP)
Note on JM16: (-B) CBE Avg (EIRP)
Note on JR16: (-B) CBE Avg (EIRP)
Note on KV16: (-B) CBE Avg (EIRP)
Note on LA16: (-B) CBE Avg (EIRP)
Note on LF16: (-B) CBE Avg (EIRP)
Note on LK16: (-B) CBE Avg (EIRP)
Note on LP16: (-B) CBE Peak (EIRP)
Note on LU16: (-B) CBE Avg (EIRP) (-B) CBE Peak (EIRP)
Note on LZ16: (-B) CBE Avg (EIRP) (-B) CBE Peak (EIRP)
Note on MT16: (-B) CBE Avg (EIRP) (-B) CBE Peak (EIRP) (-B) CBE Peak (EIRP)
Note on MY16: (-B) CBE Avg (EIRP) (-B) CBE Peak (EIRP) (-B) CBE Peak (EIRP)
Note on ND16: (-B) CBE Avg (EIRP) (-B) CBE Peak (EIRP) (-B) CBE Peak (EIRP)
Note on NI16: (-B) CBE Avg (EIRP) (-B) CBE Peak (EIRP) (-B) CBE Peak (EIRP)
Note on NN16: (-B) CBE Avg (EIRP) (-B) CBE Peak (EIRP)
Note on NS16: (-B) CBE Avg (EIRP) (-B) CBE Peak (EIRP)
Note on OM16: (-B) CBE Avg (EIRP) (-B) CBE Peak (EIRP)
Note on OR16: (-B) CBE Avg (EIRP) (-B) CBE Peak (EIRP) (-B) CBE Peak (EIRP)
Note on OW16: (-B) CBE Avg (EIRP) (-B) CBE Peak (EIRP) (-B) CBE Peak (EIRP)
Note on PB16: (-B) CBE Avg (EIRP) (-B) CBE Peak (EIRP) (-B) CBE Peak (EIRP)
Note on W20: (-B) PSD 15.407 (EIRP)
Note on AL20: (-B) PSD 15.407 (EIRP)
Note on BU20: (-B) PSD 15.407 (EIRP)
Note on DN20: (-B) PSD 15.407 (EIRP)
Note on HY20: (-B) CBE Peak (EIRP)
Note on ID20: (-B) CBE Peak (EIRP) (-B) CBE Peak (EIRP) (-B) CBE Peak (EIRP)
Note on II20: (-B) CBE Peak (EIRP) (-B) CBE Peak (EIRP) (-B) CBE Peak (EIRP)
Note on JC20: (-B) CBE Peak (EIRP) (-B) CBE Peak (EIRP)
Note on JH20: (-B) CBE Peak (EIRP) (-B) CBE Peak (EIRP)
Note on JM20: (-B) CBE Peak (EIRP) (-B) CBE Peak (EIRP)
Note on JR20: (-B) CBE Peak (EIRP) (-B) CBE Peak (EIRP)
Note on JW20: (-B) CBE Peak (EIRP) (-B) CBE Peak (EIRP) (-B) CBE Peak (EIRP)
Note on KB20: (-B) CBE Peak (EIRP) (-B) CBE Peak (EIRP) (-B) CBE Peak (EIRP)
Note on KV20: (-B) CBE Peak (EIRP) (-B) CBE Peak (EIRP)
Note on LA20: (-B) CBE Peak (EIRP) (-B) CBE Peak (EIRP)
Note on LF20: (-B) CBE Peak (EIRP) (-B) CBE Peak (EIRP)
Note on LK20: (-B) CBE Peak (EIRP) (-B) CBE Peak (EIRP)
Note on W26: (-B) PSD 15.407 (EIRP)
Note on AL26: (-B) PSD 15.407 (EIRP)
Note on BU26: (-B) PSD 15.407 (EIRP)
Note on BZ26: (-B) CBE Avg (EIRP)
Note on CE26: (-B) CBE Avg (EIRP)
Note on CJ26: (-B) CBE Avg (EIRP)
Note on DN26: (-B) PSD 15.407 (EIRP)
Note on DS26: (-B) CBE Avg (EIRP)
Note on DX26: (-B) CBE Avg (EIRP)
Note on EC26: (-B) CBE Avg (EIRP)

## 5GHz AUX -2C
5 GHz Max Power (in dBm)
Regulatory Domain: -2C, Antenna Gain: 5 dBi
DFS Channels Are In Italics |  |  | Non HT20 | [19 empty] | Non HT20 - Beam Form | [14 empty] | HT20 / VHT20 / HE20 / EHT20 | [49 empty] | HT20 / VHT20 / HE20 / EHT20 - Beam Form | [44 empty] | HT40 / VHT40 / HE40 / EHT40 | [49 empty] | HT40 / VHT40 / HE40 / EHT40 - Beam Form | [44 empty] | VHT80 / HE80 / EHT80 | [49 empty] | VHT80 / HE80 / EHT80 - Beam Form | [44 empty] | VHT160 / HE160 / EHT160 | [49 empty] | VHT160 / HE160 / EHT160 - Beam Form
|  |  | Single Antenna |  |  |  |  | Dual Antennas |  |  |  |  | Triple Antennas |  |  |  |  | Quad Antennas |  |  |  |  | Dual Antennas |  |  |  |  | Triple Antennas |  |  |  |  | Quad Antennas |  |  |  |  | Single Antenna |  |  |  |  | Dual Antennas |  |  |  |  | Dual Antennas |  |  |  |  | Triple Antennas |  |  |  |  | Triple Antennas |  |  |  |  | Triple Antennas |  |  |  |  | Quad Antennas |  |  |  |  | Quad Antennas |  |  |  |  | Quad Antennas |  |  |  |  | Quad Antennas |  |  |  |  | Dual Antennas |  |  |  |  | Dual Antennas |  |  |  |  | Triple Antennas |  |  |  |  | Triple Antennas |  |  |  |  | Triple Antennas |  |  |  |  | Quad Antennas |  |  |  |  | Quad Antennas |  |  |  |  | Quad Antennas |  |  |  |  | Quad Antennas |  |  |  |  | Single Antenna |  |  |  |  | Dual Antennas |  |  |  |  | Dual Antennas |  |  |  |  | Triple Antennas |  |  |  |  | Triple Antennas |  |  |  |  | Triple Antennas |  |  |  |  | Quad Antennas |  |  |  |  | Quad Antennas |  |  |  |  | Quad Antennas |  |  |  |  | Quad Antennas |  |  |  |  | Dual Antennas |  |  |  |  | Dual Antennas |  |  |  |  | Triple Antennas |  |  |  |  | Triple Antennas |  |  |  |  | Triple Antennas |  |  |  |  | Quad Antennas |  |  |  |  | Quad Antennas |  |  |  |  | Quad Antennas |  |  |  |  | Quad Antennas |  |  |  |  | Single Antenna |  |  |  |  | Dual Antennas |  |  |  |  | Dual Antennas |  |  |  |  | Triple Antennas |  |  |  |  | Triple Antennas |  |  |  |  | Triple Antennas |  |  |  |  | Quad Antennas |  |  |  |  | Quad Antennas |  |  |  |  | Quad Antennas |  |  |  |  | Quad Antennas |  |  |  |  | Dual Antennas |  |  |  |  | Dual Antennas |  |  |  |  | Triple Antennas |  |  |  |  | Triple Antennas |  |  |  |  | Triple Antennas |  |  |  |  | Quad Antennas |  |  |  |  | Quad Antennas |  |  |  |  | Quad Antennas |  |  |  |  | Quad Antennas |  |  |  |  | Single Antenna |  |  |  |  | Dual Antennas |  |  |  |  | Dual Antennas |  |  |  |  | Triple Antennas |  |  |  |  | Triple Antennas |  |  |  |  | Triple Antennas |  |  |  |  | Quad Antennas |  |  |  |  | Quad Antennas |  |  |  |  | Quad Antennas |  |  |  |  | Quad Antennas |  |  |  |  | Dual Antennas |  |  |  |  | Dual Antennas |  |  |  |  | Triple Antennas |  |  |  |  | Triple Antennas |  |  |  |  | Triple Antennas |  |  |  |  | Quad Antennas |  |  |  |  | Quad Antennas |  |  |  |  | Quad Antennas |  |  |  |  | Quad Antennas
|  |  | 6 to 54 Mb/s |  |  |  |  | 6 to 54 Mb/s |  |  |  |  | 6 to 54 Mb/s |  |  |  |  | 6 to 54 Mb/s |  |  |  |  | 6 to 54 Mb/s |  |  |  |  | 6 to 54 Mb/s |  |  |  |  | 6 to 54 Mb/s |  |  |  |  | M0 to M7 |  |  |  |  | M0 to M7 |  |  |  |  | M8 to M15 |  |  |  |  | M0 to M7 |  |  |  |  | M8 to M15 |  |  |  |  | M16 to M23 |  |  |  |  | M0 to M7 |  |  |  |  | M8 to M15 |  |  |  |  | M16 to M23 |  |  |  |  | M24 to M31 |  |  |  |  | M0 to M7 |  |  |  |  | M8 to M15 |  |  |  |  | M0 to M7 |  |  |  |  | M8 to M15 |  |  |  |  | M16 to M23 |  |  |  |  | M0 to M7 |  |  |  |  | M8 to M15 |  |  |  |  | M16 to M23 |  |  |  |  | M24 to M31 |  |  |  |  | M0 to M7 |  |  |  |  | M0 to M7 |  |  |  |  | M8 to M15 |  |  |  |  | M0 to M7 |  |  |  |  | M8 to M15 |  |  |  |  | M16 to M23 |  |  |  |  | M0 to M7 |  |  |  |  | M8 to M15 |  |  |  |  | M16 to M23 |  |  |  |  | M24 to M31 |  |  |  |  | M0 to M7 |  |  |  |  | M8 to M15 |  |  |  |  | M0 to M7 |  |  |  |  | M8 to M15 |  |  |  |  | M16 to M23 |  |  |  |  | M0 to M7 |  |  |  |  | M8 to M15 |  |  |  |  | M16 to M23 |  |  |  |  | M24 to M31 |  |  |  |  | M0.1 to M15.1 |  |  |  |  | M0.1 to M15.1 |  |  |  |  | M0.2 to M15.2 |  |  |  |  | M0.1 to M15.1 |  |  |  |  | M0.2 to M15.2 |  |  |  |  | M0.3 to M15.3 |  |  |  |  | M0.1 to M15.1 |  |  |  |  | M0.2 to M15.2 |  |  |  |  | M0.3 to M15.3 |  |  |  |  | M0.4 to M15.4 |  |  |  |  | M0.1 to M15.1 |  |  |  |  | M0.2 to M15.2 |  |  |  |  | M0.1 to M15.1 |  |  |  |  | M0.2 to M15.2 |  |  |  |  | M0.3 to M15.3 |  |  |  |  | M0.1 to M15.1 |  |  |  |  | M0.2 to M15.2 |  |  |  |  | M0.3 to M15.3 |  |  |  |  | M0.4 to M15.4 |  |  |  |  | M0.1 to M15.1 |  |  |  |  | M0.1 to M15.1 |  |  |  |  | M0.2 to M15.2 |  |  |  |  | M0.1 to M15.1 |  |  |  |  | M0.2 to M15.2 |  |  |  |  | M0.3 to M15.3 |  |  |  |  | M0.1 to M15.1 |  |  |  |  | M0.2 to M15.2 |  |  |  |  | M0.3 to M15.3 |  |  |  |  | M0.4 to M15.4 |  |  |  |  | M0.1 to M15.1 |  |  |  |  | M0.2 to M15.2 |  |  |  |  | M0.1 to M15.1 |  |  |  |  | M0.2 to M15.2 |  |  |  |  | M0.3 to M15.3 |  |  |  |  | M0.1 to M15.1 |  |  |  |  | M0.2 to M15.2 |  |  |  |  | M0.3 to M15.3 |  |  |  |  | M0.4 to M15.4
[38 empty] | M0.1 to M15.1 |  |  |  |  | M0.1 to M15.1 |  |  |  |  | M0.2 to M15.2 |  |  |  |  | M0.1 to M15.1 |  |  |  |  | M0.2 to M15.2 |  |  |  |  | M0.3 to M15.3 |  |  |  |  | M0.1 to M15.1 |  |  |  |  | M0.2 to M15.2 |  |  |  |  | M0.3 to M15.3 |  |  |  |  | M0.4 to M15.4 |  |  |  |  | M0.1 to M15.1 |  |  |  |  | M0.2 to M15.2 |  |  |  |  | M0.1 to M15.1 |  |  |  |  | M0.2 to M15.2 |  |  |  |  | M0.3 to M15.3 |  |  |  |  | M0.1 to M15.1 |  |  |  |  | M0.2 to M15.2 |  |  |  |  | M0.3 to M15.3 |  |  |  |  | M0.4 to M15.4 |  |  |  |  | M0.1 to M15.1 |  |  |  |  | M0.1 to M15.1 |  |  |  |  | M0.2 to M15.2 |  |  |  |  | M0.1 to M15.1 |  |  |  |  | M0.2 to M15.2 |  |  |  |  | M0.3 to M15.3 |  |  |  |  | M0.1 to M15.1 |  |  |  |  | M0.2 to M15.2 |  |  |  |  | M0.3 to M15.3 |  |  |  |  | M0.4 to M15.4 |  |  |  |  | M0.1 to M11.1 |  |  |  |  | M0.2 to M11.2 |  |  |  |  | M0.1 to M11.1 |  |  |  |  | M0.2 to M11.2 |  |  |  |  | M0.3 to M11.3 |  |  |  |  | M0.1 to M11.1 |  |  |  |  | M0.2 to M11.2 |  |  |  |  | M0.3 to M11.3 |  |  |  |  | M0.4 to M11.4
Band | Freq (MHz) | Ch ID | A | B | C | D | Total Pwr | A | B | C | D | Total Pwr | A | B | C | D | Total Pwr | A | B | C | D | Total Pwr | A | B | C | D | Total Pwr | A | B | C | D | Total Pwr | A | B | C | D | Total Pwr | A | B | C | D | Total Pwr | A | B | C | D | Total Pwr | A | B | C | D | Total Pwr | A | B | C | D | Total Pwr | A | B | C | D | Total Pwr | A | B | C | D | Total Pwr | A | B | C | D | Total Pwr | A | B | C | D | Total Pwr | A | B | C | D | Total Pwr | A | B | C | D | Total Pwr | A | B | C | D | Total Pwr | A | B | C | D | Total Pwr | A | B | C | D | Total Pwr | A | B | C | D | Total Pwr | A | B | C | D | Total Pwr | A | B | C | D | Total Pwr | A | B | C | D | Total Pwr | A | B | C | D | Total Pwr | A | B | C | D | Total Pwr | A | B | C | D | Total Pwr | A | B | C | D | Total Pwr | A | B | C | D | Total Pwr | A | B | C | D | Total Pwr | A | B | C | D | Total Pwr | A | B | C | D | Total Pwr | A | B | C | D | Total Pwr | A | B | C | D | Total Pwr | A | B | C | D | Total Pwr | A | B | C | D | Total Pwr | A | B | C | D | Total Pwr | A | B | C | D | Total Pwr | A | B | C | D | Total Pwr | A | B | C | D | Total Pwr | A | B | C | D | Total Pwr | A | B | C | D | Total Pwr | A | B | C | D | Total Pwr | A | B | C | D | Total Pwr | A | B | C | D | Total Pwr | A | B | C | D | Total Pwr | A | B | C | D | Total Pwr | A | B | C | D | Total Pwr | A | B | C | D | Total Pwr | A | B | C | D | Total Pwr | A | B | C | D | Total Pwr | A | B | C | D | Total Pwr | A | B | C | D | Total Pwr | A | B | C | D | Total Pwr | A | B | C | D | Total Pwr | A | B | C | D | Total Pwr | A | B | C | D | Total Pwr | A | B | C | D | Total Pwr | A | B | C | D | Total Pwr | A | B | C | D | Total Pwr | A | B | C | D | Total Pwr | A | B | C | D | Total Pwr | A | B | C | D | Total Pwr | A | B | C | D | Total Pwr | A | B | C | D | Total Pwr | A | B | C | D | Total Pwr | A | B | C | D | Total Pwr | A | B | C | D | Total Pwr | A | B | C | D | Total Pwr | A | B | C | D | Total Pwr | A | B | C | D | Total Pwr | A | B | C | D | Total Pwr | A | B | C | D | Total Pwr | A | B | C | D | Total Pwr | A | B | C | D | Total Pwr | A | B | C | D | Total Pwr | A | B | C | D | Total Pwr | A | B | C | D | Total Pwr | A | B | C | D | Total Pwr | A | B | C | D | Total Pwr | A | B | C | D | Total Pwr | A | B | C | D | Total Pwr | A | B | C | D | Total Pwr
UNII-1 | 5180 | 36 | 12 |  |  |  | 12 | -99 | -99 |  |  | -95.9897 | -99 | -99 | -99 |  | -94.2288 | -99 | -99 | -99 | -99 | -92.9794 | -99 | -99 |  |  | -95.9897 | -99 | -99 | -99 |  | -94.2288 | -99 | -99 | -99 | -99 | -92.9794 | 11 |  |  |  | 11 | -99 | -99 |  |  | -95.9897 | -99 | -99 |  |  | -95.9897 | -99 | -99 | -99 |  | -94.2288 | -99 | -99 | -99 |  | -94.2288 | -99 | -99 | -99 |  | -94.2288 | -99 | -99 | -99 | -99 | -92.9794 | -99 | -99 | -99 | -99 | -92.9794 | -99 | -99 | -99 | -99 | -92.9794 | -99 | -99 | -99 | -99 | -92.9794 | -99 | -99 |  |  | -95.9897 | -99 | -99 |  |  | -95.9897 | -99 | -99 | -99 |  | -94.2288 | -99 | -99 | -99 |  | -94.2288 | -99 | -99 | -99 |  | -94.2288 | -99 | -99 | -99 | -99 | -92.9794 | -99 | -99 | -99 | -99 | -92.9794 | -99 | -99 | -99 | -99 | -92.9794 | -99 | -99 | -99 | -99 | -92.9794 | 11 |  |  |  | 11 | -99 | -99 |  |  | -95.9897 | -99 | -99 |  |  | -95.9897 | -99 | -99 | -99 |  | -94.2288 | -99 | -99 | -99 |  | -94.2288 | -99 | -99 | -99 |  | -94.2288 | -99 | -99 | -99 | -99 | -92.9794 | -99 | -99 | -99 | -99 | -92.9794 | -99 | -99 | -99 | -99 | -92.9794 | -99 | -99 | -99 | -99 | -92.9794 | -99 | -99 |  |  | -95.9897 | -99 | -99 |  |  | -95.9897 | -99 | -99 | -99 |  | -94.2288 | -99 | -99 | -99 |  | -94.2288 | -99 | -99 | -99 |  | -94.2288 | -99 | -99 | -99 | -99 | -92.9794 | -99 | -99 | -99 | -99 | -92.9794 | -99 | -99 | -99 | -99 | -92.9794 | -99 | -99 | -99 | -99 | -92.9794 | 11 |  |  |  | 11 | -99 | -99 |  |  | -95.9897 | -99 | -99 |  |  | -95.9897 | -99 | -99 | -99 |  | -94.2288 | -99 | -99 | -99 |  | -94.2288 | -99 | -99 | -99 |  | -94.2288 | -99 | -99 | -99 | -99 | -92.9794 | -99 | -99 | -99 | -99 | -92.9794 | -99 | -99 | -99 | -99 | -92.9794 | -99 | -99 | -99 | -99 | -92.9794 | -99 | -99 |  |  | -95.9897 | -99 | -99 |  |  | -95.9897 | -99 | -99 | -99 |  | -94.2288 | -99 | -99 | -99 |  | -94.2288 | -99 | -99 | -99 |  | -94.2288 | -99 | -99 | -99 | -99 | -92.9794 | -99 | -99 | -99 | -99 | -92.9794 | -99 | -99 | -99 | -99 | -92.9794 | -99 | -99 | -99 | -99 | -92.9794 | 11 |  |  |  | 11 | -99 | -99 |  |  | -95.9897 | -99 | -99 |  |  | -95.9897 | -99 | -99 | -99 |  | -94.2288 | -99 | -99 | -99 |  | -94.2288 | -99 | -99 | -99 |  | -94.2288 | -99 | -99 | -99 | -99 | -92.9794 | -99 | -99 | -99 | -99 | -92.9794 | -99 | -99 | -99 | -99 | -92.9794 | -99 | -99 | -99 | -99 | -92.9794 | -99 | -99 |  |  | -95.9897 | -99 | -99 |  |  | -95.9897 | -99 | -99 | -99 |  | -94.2288 | -99 | -99 | -99 |  | -94.2288 | -99 | -99 | -99 |  | -94.2288 | -99 | -99 | -99 | -99 | -92.9794 | -99 | -99 | -99 | -99 | -92.9794 | -99 | -99 | -99 | -99 | -92.9794 | -99 | -99 | -99 | -99 | -92.9794
| 5200 | 40 | 12 |  |  |  | 12 | -99 | -99 |  |  | -95.9897 | -99 | -99 | -99 |  | -94.2288 | -99 | -99 | -99 | -99 | -92.9794 | -99 | -99 |  |  | -95.9897 | -99 | -99 | -99 |  | -94.2288 | -99 | -99 | -99 | -99 | -92.9794 | 12 |  |  |  | 12 | -99 | -99 |  |  | -95.9897 | -99 | -99 |  |  | -95.9897 | -99 | -99 | -99 |  | -94.2288 | -99 | -99 | -99 |  | -94.2288 | -99 | -99 | -99 |  | -94.2288 | -99 | -99 | -99 | -99 | -92.9794 | -99 | -99 | -99 | -99 | -92.9794 | -99 | -99 | -99 | -99 | -92.9794 | -99 | -99 | -99 | -99 | -92.9794 | -99 | -99 |  |  | -95.9897 | -99 | -99 |  |  | -95.9897 | -99 | -99 | -99 |  | -94.2288 | -99 | -99 | -99 |  | -94.2288 | -99 | -99 | -99 |  | -94.2288 | -99 | -99 | -99 | -99 | -92.9794 | -99 | -99 | -99 | -99 | -92.9794 | -99 | -99 | -99 | -99 | -92.9794 | -99 | -99 | -99 | -99 | -92.9794
| 5220 | 44 | 12 |  |  |  | 12 | -99 | -99 |  |  | -95.9897 | -99 | -99 | -99 |  | -94.2288 | -99 | -99 | -99 | -99 | -92.9794 | -99 | -99 |  |  | -95.9897 | -99 | -99 | -99 |  | -94.2288 | -99 | -99 | -99 | -99 | -92.9794 | 12 |  |  |  | 12 | -99 | -99 |  |  | -95.9897 | -99 | -99 |  |  | -95.9897 | -99 | -99 | -99 |  | -94.2288 | -99 | -99 | -99 |  | -94.2288 | -99 | -99 | -99 |  | -94.2288 | -99 | -99 | -99 | -99 | -92.9794 | -99 | -99 | -99 | -99 | -92.9794 | -99 | -99 | -99 | -99 | -92.9794 | -99 | -99 | -99 | -99 | -92.9794 | -99 | -99 |  |  | -95.9897 | -99 | -99 |  |  | -95.9897 | -99 | -99 | -99 |  | -94.2288 | -99 | -99 | -99 |  | -94.2288 | -99 | -99 | -99 |  | -94.2288 | -99 | -99 | -99 | -99 | -92.9794 | -99 | -99 | -99 | -99 | -92.9794 | -99 | -99 | -99 | -99 | -92.9794 | -99 | -99 | -99 | -99 | -92.9794 | 15 |  |  |  | 15 | -99 | -99 |  |  | -95.9897 | -99 | -99 |  |  | -95.9897 | -99 | -99 | -99 |  | -94.2288 | -99 | -99 | -99 |  | -94.2288 | -99 | -99 | -99 |  | -94.2288 | -99 | -99 | -99 | -99 | -92.9794 | -99 | -99 | -99 | -99 | -92.9794 | -99 | -99 | -99 | -99 | -92.9794 | -99 | -99 | -99 | -99 | -92.9794 | -99 | -99 |  |  | -95.9897 | -99 | -99 |  |  | -95.9897 | -99 | -99 | -99 |  | -94.2288 | -99 | -99 | -99 |  | -94.2288 | -99 | -99 | -99 |  | -94.2288 | -99 | -99 | -99 | -99 | -92.9794 | -99 | -99 | -99 | -99 | -92.9794 | -99 | -99 | -99 | -99 | -92.9794 | -99 | -99 | -99 | -99 | -92.9794
| 5240 | 48 | 13 |  |  |  | 13 | -99 | -99 |  |  | -95.9897 | -99 | -99 | -99 |  | -94.2288 | -99 | -99 | -99 | -99 | -92.9794 | -99 | -99 |  |  | -95.9897 | -99 | -99 | -99 |  | -94.2288 | -99 | -99 | -99 | -99 | -92.9794 | 12 |  |  |  | 12 | -99 | -99 |  |  | -95.9897 | -99 | -99 |  |  | -95.9897 | -99 | -99 | -99 |  | -94.2288 | -99 | -99 | -99 |  | -94.2288 | -99 | -99 | -99 |  | -94.2288 | -99 | -99 | -99 | -99 | -92.9794 | -99 | -99 | -99 | -99 | -92.9794 | -99 | -99 | -99 | -99 | -92.9794 | -99 | -99 | -99 | -99 | -92.9794 | -99 | -99 |  |  | -95.9897 | -99 | -99 |  |  | -95.9897 | -99 | -99 | -99 |  | -94.2288 | -99 | -99 | -99 |  | -94.2288 | -99 | -99 | -99 |  | -94.2288 | -99 | -99 | -99 | -99 | -92.9794 | -99 | -99 | -99 | -99 | -92.9794 | -99 | -99 | -99 | -99 | -92.9794 | -99 | -99 | -99 | -99 | -92.9794
UNII-2 | 5260 | 52 | 15 |  |  |  | 15 | -99 | -99 |  |  | -95.9897 | -99 | -99 | -99 |  | -94.2288 | -99 | -99 | -99 | -99 | -92.9794 | -99 | -99 |  |  | -95.9897 | -99 | -99 | -99 |  | -94.2288 | -99 | -99 | -99 | -99 | -92.9794 | 15 |  |  |  | 15 | -99 | -99 |  |  | -95.9897 | -99 | -99 |  |  | -95.9897 | -99 | -99 | -99 |  | -94.2288 | -99 | -99 | -99 |  | -94.2288 | -99 | -99 | -99 |  | -94.2288 | -99 | -99 | -99 | -99 | -92.9794 | -99 | -99 | -99 | -99 | -92.9794 | -99 | -99 | -99 | -99 | -92.9794 | -99 | -99 | -99 | -99 | -92.9794 | -99 | -99 |  |  | -95.9897 | -99 | -99 |  |  | -95.9897 | -99 | -99 | -99 |  | -94.2288 | -99 | -99 | -99 |  | -94.2288 | -99 | -99 | -99 |  | -94.2288 | -99 | -99 | -99 | -99 | -92.9794 | -99 | -99 | -99 | -99 | -92.9794 | -99 | -99 | -99 | -99 | -92.9794 | -99 | -99 | -99 | -99 | -92.9794 | 15 |  |  |  | 15 | -99 | -99 |  |  | -95.9897 | -99 | -99 |  |  | -95.9897 | -99 | -99 | -99 |  | -94.2288 | -99 | -99 | -99 |  | -94.2288 | -99 | -99 | -99 |  | -94.2288 | -99 | -99 | -99 | -99 | -92.9794 | -99 | -99 | -99 | -99 | -92.9794 | -99 | -99 | -99 | -99 | -92.9794 | -99 | -99 | -99 | -99 | -92.9794 | -99 | -99 |  |  | -95.9897 | -99 | -99 |  |  | -95.9897 | -99 | -99 | -99 |  | -94.2288 | -99 | -99 | -99 |  | -94.2288 | -99 | -99 | -99 |  | -94.2288 | -99 | -99 | -99 | -99 | -92.9794 | -99 | -99 | -99 | -99 | -92.9794 | -99 | -99 | -99 | -99 | -92.9794 | -99 | -99 | -99 | -99 | -92.9794 | 11 |  |  |  | 11 | -99 | -99 |  |  | -95.9897 | -99 | -99 |  |  | -95.9897 | -99 | -99 | -99 |  | -94.2288 | -99 | -99 | -99 |  | -94.2288 | -99 | -99 | -99 |  | -94.2288 | -99 | -99 | -99 | -99 | -92.9794 | -99 | -99 | -99 | -99 | -92.9794 | -99 | -99 | -99 | -99 | -92.9794 | -99 | -99 | -99 | -99 | -92.9794 | -99 | -99 |  |  | -95.9897 | -99 | -99 |  |  | -95.9897 | -99 | -99 | -99 |  | -94.2288 | -99 | -99 | -99 |  | -94.2288 | -99 | -99 | -99 |  | -94.2288 | -99 | -99 | -99 | -99 | -92.9794 | -99 | -99 | -99 | -99 | -92.9794 | -99 | -99 | -99 | -99 | -92.9794 | -99 | -99 | -99 | -99 | -92.9794
| 5280 | 56 | 15 |  |  |  | 15 | -99 | -99 |  |  | -95.9897 | -99 | -99 | -99 |  | -94.2288 | -99 | -99 | -99 | -99 | -92.9794 | -99 | -99 |  |  | -95.9897 | -99 | -99 | -99 |  | -94.2288 | -99 | -99 | -99 | -99 | -92.9794 | 15 |  |  |  | 15 | -99 | -99 |  |  | -95.9897 | -99 | -99 |  |  | -95.9897 | -99 | -99 | -99 |  | -94.2288 | -99 | -99 | -99 |  | -94.2288 | -99 | -99 | -99 |  | -94.2288 | -99 | -99 | -99 | -99 | -92.9794 | -99 | -99 | -99 | -99 | -92.9794 | -99 | -99 | -99 | -99 | -92.9794 | -99 | -99 | -99 | -99 | -92.9794 | -99 | -99 |  |  | -95.9897 | -99 | -99 |  |  | -95.9897 | -99 | -99 | -99 |  | -94.2288 | -99 | -99 | -99 |  | -94.2288 | -99 | -99 | -99 |  | -94.2288 | -99 | -99 | -99 | -99 | -92.9794 | -99 | -99 | -99 | -99 | -92.9794 | -99 | -99 | -99 | -99 | -92.9794 | -99 | -99 | -99 | -99 | -92.9794
| 5300 | 60 | 15 |  |  |  | 15 | -99 | -99 |  |  | -95.9897 | -99 | -99 | -99 |  | -94.2288 | -99 | -99 | -99 | -99 | -92.9794 | -99 | -99 |  |  | -95.9897 | -99 | -99 | -99 |  | -94.2288 | -99 | -99 | -99 | -99 | -92.9794 | 15 |  |  |  | 15 | -99 | -99 |  |  | -95.9897 | -99 | -99 |  |  | -95.9897 | -99 | -99 | -99 |  | -94.2288 | -99 | -99 | -99 |  | -94.2288 | -99 | -99 | -99 |  | -94.2288 | -99 | -99 | -99 | -99 | -92.9794 | -99 | -99 | -99 | -99 | -92.9794 | -99 | -99 | -99 | -99 | -92.9794 | -99 | -99 | -99 | -99 | -92.9794 | -99 | -99 |  |  | -95.9897 | -99 | -99 |  |  | -95.9897 | -99 | -99 | -99 |  | -94.2288 | -99 | -99 | -99 |  | -94.2288 | -99 | -99 | -99 |  | -94.2288 | -99 | -99 | -99 | -99 | -92.9794 | -99 | -99 | -99 | -99 | -92.9794 | -99 | -99 | -99 | -99 | -92.9794 | -99 | -99 | -99 | -99 | -92.9794 | 11 |  |  |  | 11 | -99 | -99 |  |  | -95.9897 | -99 | -99 |  |  | -95.9897 | -99 | -99 | -99 |  | -94.2288 | -99 | -99 | -99 |  | -94.2288 | -99 | -99 | -99 |  | -94.2288 | -99 | -99 | -99 | -99 | -92.9794 | -99 | -99 | -99 | -99 | -92.9794 | -99 | -99 | -99 | -99 | -92.9794 | -99 | -99 | -99 | -99 | -92.9794 | -99 | -99 |  |  | -95.9897 | -99 | -99 |  |  | -95.9897 | -99 | -99 | -99 |  | -94.2288 | -99 | -99 | -99 |  | -94.2288 | -99 | -99 | -99 |  | -94.2288 | -99 | -99 | -99 | -99 | -92.9794 | -99 | -99 | -99 | -99 | -92.9794 | -99 | -99 | -99 | -99 | -92.9794 | -99 | -99 | -99 | -99 | -92.9794
| 5320 | 64 | 13 |  |  |  | 13 | -99 | -99 |  |  | -95.9897 | -99 | -99 | -99 |  | -94.2288 | -99 | -99 | -99 | -99 | -92.9794 | -99 | -99 |  |  | -95.9897 | -99 | -99 | -99 |  | -94.2288 | -99 | -99 | -99 | -99 | -92.9794 | 12 |  |  |  | 12 | -99 | -99 |  |  | -95.9897 | -99 | -99 |  |  | -95.9897 | -99 | -99 | -99 |  | -94.2288 | -99 | -99 | -99 |  | -94.2288 | -99 | -99 | -99 |  | -94.2288 | -99 | -99 | -99 | -99 | -92.9794 | -99 | -99 | -99 | -99 | -92.9794 | -99 | -99 | -99 | -99 | -92.9794 | -99 | -99 | -99 | -99 | -92.9794 | -99 | -99 |  |  | -95.9897 | -99 | -99 |  |  | -95.9897 | -99 | -99 | -99 |  | -94.2288 | -99 | -99 | -99 |  | -94.2288 | -99 | -99 | -99 |  | -94.2288 | -99 | -99 | -99 | -99 | -92.9794 | -99 | -99 | -99 | -99 | -92.9794 | -99 | -99 | -99 | -99 | -92.9794 | -99 | -99 | -99 | -99 | -92.9794
UNII-2Ext | 5500 | 100 | 13 |  |  |  | 13 | -99 | -99 |  |  | -95.9897 | -99 | -99 | -99 |  | -94.2288 | -99 | -99 | -99 | -99 | -92.9794 | -99 | -99 |  |  | -95.9897 | -99 | -99 | -99 |  | -94.2288 | -99 | -99 | -99 | -99 | -92.9794 | 12 |  |  |  | 12 | -99 | -99 |  |  | -95.9897 | -99 | -99 |  |  | -95.9897 | -99 | -99 | -99 |  | -94.2288 | -99 | -99 | -99 |  | -94.2288 | -99 | -99 | -99 |  | -94.2288 | -99 | -99 | -99 | -99 | -92.9794 | -99 | -99 | -99 | -99 | -92.9794 | -99 | -99 | -99 | -99 | -92.9794 | -99 | -99 | -99 | -99 | -92.9794 | -99 | -99 |  |  | -95.9897 | -99 | -99 |  |  | -95.9897 | -99 | -99 | -99 |  | -94.2288 | -99 | -99 | -99 |  | -94.2288 | -99 | -99 | -99 |  | -94.2288 | -99 | -99 | -99 | -99 | -92.9794 | -99 | -99 | -99 | -99 | -92.9794 | -99 | -99 | -99 | -99 | -92.9794 | -99 | -99 | -99 | -99 | -92.9794 | 11 |  |  |  | 11 | -99 | -99 |  |  | -95.9897 | -99 | -99 |  |  | -95.9897 | -99 | -99 | -99 |  | -94.2288 | -99 | -99 | -99 |  | -94.2288 | -99 | -99 | -99 |  | -94.2288 | -99 | -99 | -99 | -99 | -92.9794 | -99 | -99 | -99 | -99 | -92.9794 | -99 | -99 | -99 | -99 | -92.9794 | -99 | -99 | -99 | -99 | -92.9794 | -99 | -99 |  |  | -95.9897 | -99 | -99 |  |  | -95.9897 | -99 | -99 | -99 |  | -94.2288 | -99 | -99 | -99 |  | -94.2288 | -99 | -99 | -99 |  | -94.2288 | -99 | -99 | -99 | -99 | -92.9794 | -99 | -99 | -99 | -99 | -92.9794 | -99 | -99 | -99 | -99 | -92.9794 | -99 | -99 | -99 | -99 | -92.9794 | 10 |  |  |  | 10 | -99 | -99 |  |  | -95.9897 | -99 | -99 |  |  | -95.9897 | -99 | -99 | -99 |  | -94.2288 | -99 | -99 | -99 |  | -94.2288 | -99 | -99 | -99 |  | -94.2288 | -99 | -99 | -99 | -99 | -92.9794 | -99 | -99 | -99 | -99 | -92.9794 | -99 | -99 | -99 | -99 | -92.9794 | -99 | -99 | -99 | -99 | -92.9794 | -99 | -99 |  |  | -95.9897 | -99 | -99 |  |  | -95.9897 | -99 | -99 | -99 |  | -94.2288 | -99 | -99 | -99 |  | -94.2288 | -99 | -99 | -99 |  | -94.2288 | -99 | -99 | -99 | -99 | -92.9794 | -99 | -99 | -99 | -99 | -92.9794 | -99 | -99 | -99 | -99 | -92.9794 | -99 | -99 | -99 | -99 | -92.9794 | 12 |  |  |  | 12 | -99 | -99 |  |  | -95.9897 | -99 | -99 |  |  | -95.9897 | -99 | -99 | -99 |  | -94.2288 | -99 | -99 | -99 |  | -94.2288 | -99 | -99 | -99 |  | -94.2288 | -99 | -99 | -99 | -99 | -92.9794 | -99 | -99 | -99 | -99 | -92.9794 | -99 | -99 | -99 | -99 | -92.9794 | -99 | -99 | -99 | -99 | -92.9794 | -99 | -99 |  |  | -95.9897 | -99 | -99 |  |  | -95.9897 | -99 | -99 | -99 |  | -94.2288 | -99 | -99 | -99 |  | -94.2288 | -99 | -99 | -99 |  | -94.2288 | -99 | -99 | -99 | -99 | -92.9794 | -99 | -99 | -99 | -99 | -92.9794 | -99 | -99 | -99 | -99 | -92.9794 | -99 | -99 | -99 | -99 | -92.9794
| 5520 | 104 | 15 |  |  |  | 15 | -99 | -99 |  |  | -95.9897 | -99 | -99 | -99 |  | -94.2288 | -99 | -99 | -99 | -99 | -92.9794 | -99 | -99 |  |  | -95.9897 | -99 | -99 | -99 |  | -94.2288 | -99 | -99 | -99 | -99 | -92.9794 | 15 |  |  |  | 15 | -99 | -99 |  |  | -95.9897 | -99 | -99 |  |  | -95.9897 | -99 | -99 | -99 |  | -94.2288 | -99 | -99 | -99 |  | -94.2288 | -99 | -99 | -99 |  | -94.2288 | -99 | -99 | -99 | -99 | -92.9794 | -99 | -99 | -99 | -99 | -92.9794 | -99 | -99 | -99 | -99 | -92.9794 | -99 | -99 | -99 | -99 | -92.9794 | -99 | -99 |  |  | -95.9897 | -99 | -99 |  |  | -95.9897 | -99 | -99 | -99 |  | -94.2288 | -99 | -99 | -99 |  | -94.2288 | -99 | -99 | -99 |  | -94.2288 | -99 | -99 | -99 | -99 | -92.9794 | -99 | -99 | -99 | -99 | -92.9794 | -99 | -99 | -99 | -99 | -92.9794 | -99 | -99 | -99 | -99 | -92.9794
| 5540 | 108 | 15 |  |  |  | 15 | -99 | -99 |  |  | -95.9897 | -99 | -99 | -99 |  | -94.2288 | -99 | -99 | -99 | -99 | -92.9794 | -99 | -99 |  |  | -95.9897 | -99 | -99 | -99 |  | -94.2288 | -99 | -99 | -99 | -99 | -92.9794 | 15 |  |  |  | 15 | -99 | -99 |  |  | -95.9897 | -99 | -99 |  |  | -95.9897 | -99 | -99 | -99 |  | -94.2288 | -99 | -99 | -99 |  | -94.2288 | -99 | -99 | -99 |  | -94.2288 | -99 | -99 | -99 | -99 | -92.9794 | -99 | -99 | -99 | -99 | -92.9794 | -99 | -99 | -99 | -99 | -92.9794 | -99 | -99 | -99 | -99 | -92.9794 | -99 | -99 |  |  | -95.9897 | -99 | -99 |  |  | -95.9897 | -99 | -99 | -99 |  | -94.2288 | -99 | -99 | -99 |  | -94.2288 | -99 | -99 | -99 |  | -94.2288 | -99 | -99 | -99 | -99 | -92.9794 | -99 | -99 | -99 | -99 | -92.9794 | -99 | -99 | -99 | -99 | -92.9794 | -99 | -99 | -99 | -99 | -92.9794 | 15 |  |  |  | 15 | -99 | -99 |  |  | -95.9897 | -99 | -99 |  |  | -95.9897 | -99 | -99 | -99 |  | -94.2288 | -99 | -99 | -99 |  | -94.2288 | -99 | -99 | -99 |  | -94.2288 | -99 | -99 | -99 | -99 | -92.9794 | -99 | -99 | -99 | -99 | -92.9794 | -99 | -99 | -99 | -99 | -92.9794 | -99 | -99 | -99 | -99 | -92.9794 | -99 | -99 |  |  | -95.9897 | -99 | -99 |  |  | -95.9897 | -99 | -99 | -99 |  | -94.2288 | -99 | -99 | -99 |  | -94.2288 | -99 | -99 | -99 |  | -94.2288 | -99 | -99 | -99 | -99 | -92.9794 | -99 | -99 | -99 | -99 | -92.9794 | -99 | -99 | -99 | -99 | -92.9794 | -99 | -99 | -99 | -99 | -92.9794
| 5560 | 112 | 15 |  |  |  | 15 | -99 | -99 |  |  | -95.9897 | -99 | -99 | -99 |  | -94.2288 | -99 | -99 | -99 | -99 | -92.9794 | -99 | -99 |  |  | -95.9897 | -99 | -99 | -99 |  | -94.2288 | -99 | -99 | -99 | -99 | -92.9794 | 15 |  |  |  | 15 | -99 | -99 |  |  | -95.9897 | -99 | -99 |  |  | -95.9897 | -99 | -99 | -99 |  | -94.2288 | -99 | -99 | -99 |  | -94.2288 | -99 | -99 | -99 |  | -94.2288 | -99 | -99 | -99 | -99 | -92.9794 | -99 | -99 | -99 | -99 | -92.9794 | -99 | -99 | -99 | -99 | -92.9794 | -99 | -99 | -99 | -99 | -92.9794 | -99 | -99 |  |  | -95.9897 | -99 | -99 |  |  | -95.9897 | -99 | -99 | -99 |  | -94.2288 | -99 | -99 | -99 |  | -94.2288 | -99 | -99 | -99 |  | -94.2288 | -99 | -99 | -99 | -99 | -92.9794 | -99 | -99 | -99 | -99 | -92.9794 | -99 | -99 | -99 | -99 | -92.9794 | -99 | -99 | -99 | -99 | -92.9794
| 5580 | 116 | 15 |  |  |  | 15 | -99 | -99 |  |  | -95.9897 | -99 | -99 | -99 |  | -94.2288 | -99 | -99 | -99 | -99 | -92.9794 | -99 | -99 |  |  | -95.9897 | -99 | -99 | -99 |  | -94.2288 | -99 | -99 | -99 | -99 | -92.9794 | 15 |  |  |  | 15 | -99 | -99 |  |  | -95.9897 | -99 | -99 |  |  | -95.9897 | -99 | -99 | -99 |  | -94.2288 | -99 | -99 | -99 |  | -94.2288 | -99 | -99 | -99 |  | -94.2288 | -99 | -99 | -99 | -99 | -92.9794 | -99 | -99 | -99 | -99 | -92.9794 | -99 | -99 | -99 | -99 | -92.9794 | -99 | -99 | -99 | -99 | -92.9794 | -99 | -99 |  |  | -95.9897 | -99 | -99 |  |  | -95.9897 | -99 | -99 | -99 |  | -94.2288 | -99 | -99 | -99 |  | -94.2288 | -99 | -99 | -99 |  | -94.2288 | -99 | -99 | -99 | -99 | -92.9794 | -99 | -99 | -99 | -99 | -92.9794 | -99 | -99 | -99 | -99 | -92.9794 | -99 | -99 | -99 | -99 | -92.9794 | 15 |  |  |  | 15 | -99 | -99 |  |  | -95.9897 | -99 | -99 |  |  | -95.9897 | -99 | -99 | -99 |  | -94.2288 | -99 | -99 | -99 |  | -94.2288 | -99 | -99 | -99 |  | -94.2288 | -99 | -99 | -99 | -99 | -92.9794 | -99 | -99 | -99 | -99 | -92.9794 | -99 | -99 | -99 | -99 | -92.9794 | -99 | -99 | -99 | -99 | -92.9794 | -99 | -99 |  |  | -95.9897 | -99 | -99 |  |  | -95.9897 | -99 | -99 | -99 |  | -94.2288 | -99 | -99 | -99 |  | -94.2288 | -99 | -99 | -99 |  | -94.2288 | -99 | -99 | -99 | -99 | -92.9794 | -99 | -99 | -99 | -99 | -92.9794 | -99 | -99 | -99 | -99 | -92.9794 | -99 | -99 | -99 | -99 | -92.9794 | 13 |  |  |  | 13 | -99 | -99 |  |  | -95.9897 | -99 | -99 |  |  | -95.9897 | -99 | -99 | -99 |  | -94.2288 | -99 | -99 | -99 |  | -94.2288 | -99 | -99 | -99 |  | -94.2288 | -99 | -99 | -99 | -99 | -92.9794 | -99 | -99 | -99 | -99 | -92.9794 | -99 | -99 | -99 | -99 | -92.9794 | -99 | -99 | -99 | -99 | -92.9794 | -99 | -99 |  |  | -95.9897 | -99 | -99 |  |  | -95.9897 | -99 | -99 | -99 |  | -94.2288 | -99 | -99 | -99 |  | -94.2288 | -99 | -99 | -99 |  | -94.2288 | -99 | -99 | -99 | -99 | -92.9794 | -99 | -99 | -99 | -99 | -92.9794 | -99 | -99 | -99 | -99 | -92.9794 | -99 | -99 | -99 | -99 | -92.9794
| 5600 | 120 | 15 |  |  |  | 15 | -99 | -99 |  |  | -95.9897 | -99 | -99 | -99 |  | -94.2288 | -99 | -99 | -99 | -99 | -92.9794 | -99 | -99 |  |  | -95.9897 | -99 | -99 | -99 |  | -94.2288 | -99 | -99 | -99 | -99 | -92.9794 | 15 |  |  |  | 15 | -99 | -99 |  |  | -95.9897 | -99 | -99 |  |  | -95.9897 | -99 | -99 | -99 |  | -94.2288 | -99 | -99 | -99 |  | -94.2288 | -99 | -99 | -99 |  | -94.2288 | -99 | -99 | -99 | -99 | -92.9794 | -99 | -99 | -99 | -99 | -92.9794 | -99 | -99 | -99 | -99 | -92.9794 | -99 | -99 | -99 | -99 | -92.9794 | -99 | -99 |  |  | -95.9897 | -99 | -99 |  |  | -95.9897 | -99 | -99 | -99 |  | -94.2288 | -99 | -99 | -99 |  | -94.2288 | -99 | -99 | -99 |  | -94.2288 | -99 | -99 | -99 | -99 | -92.9794 | -99 | -99 | -99 | -99 | -92.9794 | -99 | -99 | -99 | -99 | -92.9794 | -99 | -99 | -99 | -99 | -92.9794
| 5620 | 124 | 15 |  |  |  | 15 | -99 | -99 |  |  | -95.9897 | -99 | -99 | -99 |  | -94.2288 | -99 | -99 | -99 | -99 | -92.9794 | -99 | -99 |  |  | -95.9897 | -99 | -99 | -99 |  | -94.2288 | -99 | -99 | -99 | -99 | -92.9794 | 15 |  |  |  | 15 | -99 | -99 |  |  | -95.9897 | -99 | -99 |  |  | -95.9897 | -99 | -99 | -99 |  | -94.2288 | -99 | -99 | -99 |  | -94.2288 | -99 | -99 | -99 |  | -94.2288 | -99 | -99 | -99 | -99 | -92.9794 | -99 | -99 | -99 | -99 | -92.9794 | -99 | -99 | -99 | -99 | -92.9794 | -99 | -99 | -99 | -99 | -92.9794 | -99 | -99 |  |  | -95.9897 | -99 | -99 |  |  | -95.9897 | -99 | -99 | -99 |  | -94.2288 | -99 | -99 | -99 |  | -94.2288 | -99 | -99 | -99 |  | -94.2288 | -99 | -99 | -99 | -99 | -92.9794 | -99 | -99 | -99 | -99 | -92.9794 | -99 | -99 | -99 | -99 | -92.9794 | -99 | -99 | -99 | -99 | -92.9794 | 15 |  |  |  | 15 | -99 | -99 |  |  | -95.9897 | -99 | -99 |  |  | -95.9897 | -99 | -99 | -99 |  | -94.2288 | -99 | -99 | -99 |  | -94.2288 | -99 | -99 | -99 |  | -94.2288 | -99 | -99 | -99 | -99 | -92.9794 | -99 | -99 | -99 | -99 | -92.9794 | -99 | -99 | -99 | -99 | -92.9794 | -99 | -99 | -99 | -99 | -92.9794 | -99 | -99 |  |  | -95.9897 | -99 | -99 |  |  | -95.9897 | -99 | -99 | -99 |  | -94.2288 | -99 | -99 | -99 |  | -94.2288 | -99 | -99 | -99 |  | -94.2288 | -99 | -99 | -99 | -99 | -92.9794 | -99 | -99 | -99 | -99 | -92.9794 | -99 | -99 | -99 | -99 | -92.9794 | -99 | -99 | -99 | -99 | -92.9794
| 5640 | 128 | 15 |  |  |  | 15 | -99 | -99 |  |  | -95.9897 | -99 | -99 | -99 |  | -94.2288 | -99 | -99 | -99 | -99 | -92.9794 | -99 | -99 |  |  | -95.9897 | -99 | -99 | -99 |  | -94.2288 | -99 | -99 | -99 | -99 | -92.9794 | 15 |  |  |  | 15 | -99 | -99 |  |  | -95.9897 | -99 | -99 |  |  | -95.9897 | -99 | -99 | -99 |  | -94.2288 | -99 | -99 | -99 |  | -94.2288 | -99 | -99 | -99 |  | -94.2288 | -99 | -99 | -99 | -99 | -92.9794 | -99 | -99 | -99 | -99 | -92.9794 | -99 | -99 | -99 | -99 | -92.9794 | -99 | -99 | -99 | -99 | -92.9794 | -99 | -99 |  |  | -95.9897 | -99 | -99 |  |  | -95.9897 | -99 | -99 | -99 |  | -94.2288 | -99 | -99 | -99 |  | -94.2288 | -99 | -99 | -99 |  | -94.2288 | -99 | -99 | -99 | -99 | -92.9794 | -99 | -99 | -99 | -99 | -92.9794 | -99 | -99 | -99 | -99 | -92.9794 | -99 | -99 | -99 | -99 | -92.9794
| 5660 | 132 | 15 |  |  |  | 15 | -99 | -99 |  |  | -95.9897 | -99 | -99 | -99 |  | -94.2288 | -99 | -99 | -99 | -99 | -92.9794 | -99 | -99 |  |  | -95.9897 | -99 | -99 | -99 |  | -94.2288 | -99 | -99 | -99 | -99 | -92.9794 | 15 |  |  |  | 15 | -99 | -99 |  |  | -95.9897 | -99 | -99 |  |  | -95.9897 | -99 | -99 | -99 |  | -94.2288 | -99 | -99 | -99 |  | -94.2288 | -99 | -99 | -99 |  | -94.2288 | -99 | -99 | -99 | -99 | -92.9794 | -99 | -99 | -99 | -99 | -92.9794 | -99 | -99 | -99 | -99 | -92.9794 | -99 | -99 | -99 | -99 | -92.9794 | -99 | -99 |  |  | -95.9897 | -99 | -99 |  |  | -95.9897 | -99 | -99 | -99 |  | -94.2288 | -99 | -99 | -99 |  | -94.2288 | -99 | -99 | -99 |  | -94.2288 | -99 | -99 | -99 | -99 | -92.9794 | -99 | -99 | -99 | -99 | -92.9794 | -99 | -99 | -99 | -99 | -92.9794 | -99 | -99 | -99 | -99 | -92.9794 | 13 |  |  |  | 13 | -99 | -99 |  |  | -95.9897 | -99 | -99 |  |  | -95.9897 | -99 | -99 | -99 |  | -94.2288 | -99 | -99 | -99 |  | -94.2288 | -99 | -99 | -99 |  | -94.2288 | -99 | -99 | -99 | -99 | -92.9794 | -99 | -99 | -99 | -99 | -92.9794 | -99 | -99 | -99 | -99 | -92.9794 | -99 | -99 | -99 | -99 | -92.9794 | -99 | -99 |  |  | -95.9897 | -99 | -99 |  |  | -95.9897 | -99 | -99 | -99 |  | -94.2288 | -99 | -99 | -99 |  | -94.2288 | -99 | -99 | -99 |  | -94.2288 | -99 | -99 | -99 | -99 | -92.9794 | -99 | -99 | -99 | -99 | -92.9794 | -99 | -99 | -99 | -99 | -92.9794 | -99 | -99 | -99 | -99 | -92.9794 | -99 |  |  |  | -99 | -99 | -99 |  |  | -95.9897 | -99 | -99 |  |  | -95.9897 | -99 | -99 | -99 |  | -94.2288 | -99 | -99 | -99 |  | -94.2288 | -99 | -99 | -99 |  | -94.2288 | -99 | -99 | -99 | -99 | -92.9794 | -99 | -99 | -99 | -99 | -92.9794 | -99 | -99 | -99 | -99 | -92.9794 | -99 | -99 | -99 | -99 | -92.9794 | -99 | -99 |  |  | -95.9897 | -99 | -99 |  |  | -95.9897 | -99 | -99 | -99 |  | -94.2288 | -99 | -99 | -99 |  | -94.2288 | -99 | -99 | -99 |  | -94.2288 | -99 | -99 | -99 | -99 | -92.9794 | -99 | -99 | -99 | -99 | -92.9794 | -99 | -99 | -99 | -99 | -92.9794 | -99 | -99 | -99 | -99 | -92.9794 | -99 |  |  |  | -99 | -99 | -99 |  |  | -95.9897 | -99 | -99 |  |  | -95.9897 | -99 | -99 | -99 |  | -94.2288 | -99 | -99 | -99 |  | -94.2288 | -99 | -99 | -99 |  | -94.2288 | -99 | -99 | -99 | -99 | -92.9794 | -99 | -99 | -99 | -99 | -92.9794 | -99 | -99 | -99 | -99 | -92.9794 | -99 | -99 | -99 | -99 | -92.9794 | -99 | -99 |  |  | -95.9897 | -99 | -99 |  |  | -95.9897 | -99 | -99 | -99 |  | -94.2288 | -99 | -99 | -99 |  | -94.2288 | -99 | -99 | -99 |  | -94.2288 | -99 | -99 | -99 | -99 | -92.9794 | -99 | -99 | -99 | -99 | -92.9794 | -99 | -99 | -99 | -99 | -92.9794 | -99 | -99 | -99 | -99 | -92.9794
| 5680 | 136 | 15 |  |  |  | 15 | -99 | -99 |  |  | -95.9897 | -99 | -99 | -99 |  | -94.2288 | -99 | -99 | -99 | -99 | -92.9794 | -99 | -99 |  |  | -95.9897 | -99 | -99 | -99 |  | -94.2288 | -99 | -99 | -99 | -99 | -92.9794 | 15 |  |  |  | 15 | -99 | -99 |  |  | -95.9897 | -99 | -99 |  |  | -95.9897 | -99 | -99 | -99 |  | -94.2288 | -99 | -99 | -99 |  | -94.2288 | -99 | -99 | -99 |  | -94.2288 | -99 | -99 | -99 | -99 | -92.9794 | -99 | -99 | -99 | -99 | -92.9794 | -99 | -99 | -99 | -99 | -92.9794 | -99 | -99 | -99 | -99 | -92.9794 | -99 | -99 |  |  | -95.9897 | -99 | -99 |  |  | -95.9897 | -99 | -99 | -99 |  | -94.2288 | -99 | -99 | -99 |  | -94.2288 | -99 | -99 | -99 |  | -94.2288 | -99 | -99 | -99 | -99 | -92.9794 | -99 | -99 | -99 | -99 | -92.9794 | -99 | -99 | -99 | -99 | -92.9794 | -99 | -99 | -99 | -99 | -92.9794 | [190 empty] | -99 |  |  |  | -99 | -99 | -99 |  |  | -95.9897 | -99 | -99 |  |  | -95.9897 | -99 | -99 | -99 |  | -94.2288 | -99 | -99 | -99 |  | -94.2288 | -99 | -99 | -99 |  | -94.2288 | -99 | -99 | -99 | -99 | -92.9794 | -99 | -99 | -99 | -99 | -92.9794 | -99 | -99 | -99 | -99 | -92.9794 | -99 | -99 | -99 | -99 | -92.9794 | -99 | -99 |  |  | -95.9897 | -99 | -99 |  |  | -95.9897 | -99 | -99 | -99 |  | -94.2288 | -99 | -99 | -99 |  | -94.2288 | -99 | -99 | -99 |  | -94.2288 | -99 | -99 | -99 | -99 | -92.9794 | -99 | -99 | -99 | -99 | -92.9794 | -99 | -99 | -99 | -99 | -92.9794 | -99 | -99 | -99 | -99 | -92.9794
| 5700 | 140 | 13 |  |  |  | 13 | -99 | -99 |  |  | -95.9897 | -99 | -99 | -99 |  | -94.2288 | -99 | -99 | -99 | -99 | -92.9794 | -99 | -99 |  |  | -95.9897 | -99 | -99 | -99 |  | -94.2288 | -99 | -99 | -99 | -99 | -92.9794 | 13 |  |  |  | 13 | -99 | -99 |  |  | -95.9897 | -99 | -99 |  |  | -95.9897 | -99 | -99 | -99 |  | -94.2288 | -99 | -99 | -99 |  | -94.2288 | -99 | -99 | -99 |  | -94.2288 | -99 | -99 | -99 | -99 | -92.9794 | -99 | -99 | -99 | -99 | -92.9794 | -99 | -99 | -99 | -99 | -92.9794 | -99 | -99 | -99 | -99 | -92.9794 | -99 | -99 |  |  | -95.9897 | -99 | -99 |  |  | -95.9897 | -99 | -99 | -99 |  | -94.2288 | -99 | -99 | -99 |  | -94.2288 | -99 | -99 | -99 |  | -94.2288 | -99 | -99 | -99 | -99 | -92.9794 | -99 | -99 | -99 | -99 | -92.9794 | -99 | -99 | -99 | -99 | -92.9794 | -99 | -99 | -99 | -99 | -92.9794 | -99 |  |  |  | -99 | -99 | -99 |  |  | -95.9897 | -99 | -99 |  |  | -95.9897 | -99 | -99 | -99 |  | -94.2288 | -99 | -99 | -99 |  | -94.2288 | -99 | -99 | -99 |  | -94.2288 | -99 | -99 | -99 | -99 | -92.9794 | -99 | -99 | -99 | -99 | -92.9794 | -99 | -99 | -99 | -99 | -92.9794 | -99 | -99 | -99 | -99 | -92.9794 | -99 | -99 |  |  | -95.9897 | -99 | -99 |  |  | -95.9897 | -99 | -99 | -99 |  | -94.2288 | -99 | -99 | -99 |  | -94.2288 | -99 | -99 | -99 |  | -94.2288 | -99 | -99 | -99 | -99 | -92.9794 | -99 | -99 | -99 | -99 | -92.9794 | -99 | -99 | -99 | -99 | -92.9794 | -99 | -99 | -99 | -99 | -92.9794 | [95 empty] | -99 |  |  |  | -99 | -99 | -99 |  |  | -95.9897 | -99 | -99 |  |  | -95.9897 | -99 | -99 | -99 |  | -94.2288 | -99 | -99 | -99 |  | -94.2288 | -99 | -99 | -99 |  | -94.2288 | -99 | -99 | -99 | -99 | -92.9794 | -99 | -99 | -99 | -99 | -92.9794 | -99 | -99 | -99 | -99 | -92.9794 | -99 | -99 | -99 | -99 | -92.9794 | -99 | -99 |  |  | -95.9897 | -99 | -99 |  |  | -95.9897 | -99 | -99 | -99 |  | -94.2288 | -99 | -99 | -99 |  | -94.2288 | -99 | -99 | -99 |  | -94.2288 | -99 | -99 | -99 | -99 | -92.9794 | -99 | -99 | -99 | -99 | -92.9794 | -99 | -99 | -99 | -99 | -92.9794 | -99 | -99 | -99 | -99 | -92.9794
| 5720 | 144 | -99 |  |  |  | -99 | -99 | -99 |  |  | -95.9897 | -99 | -99 | -99 |  | -94.2288 | -99 | -99 | -99 | -99 | -92.9794 | -99 | -99 |  |  | -95.9897 | -99 | -99 | -99 |  | -94.2288 | -99 | -99 | -99 | -99 | -92.9794 | -99 |  |  |  | -99 | -99 | -99 |  |  | -95.9897 | -99 | -99 |  |  | -95.9897 | -99 | -99 | -99 |  | -94.2288 | -99 | -99 | -99 |  | -94.2288 | -99 | -99 | -99 |  | -94.2288 | -99 | -99 | -99 | -99 | -92.9794 | -99 | -99 | -99 | -99 | -92.9794 | -99 | -99 | -99 | -99 | -92.9794 | -99 | -99 | -99 | -99 | -92.9794 | -99 | -99 |  |  | -95.9897 | -99 | -99 |  |  | -95.9897 | -99 | -99 | -99 |  | -94.2288 | -99 | -99 | -99 |  | -94.2288 | -99 | -99 | -99 |  | -94.2288 | -99 | -99 | -99 | -99 | -92.9794 | -99 | -99 | -99 | -99 | -92.9794 | -99 | -99 | -99 | -99 | -92.9794 | -99 | -99 | -99 | -99 | -92.9794 | -99 |  |  |  | -99 | -99 | -99 |  |  | -95.9897 | -99 | -99 |  |  | -95.9897 | -99 | -99 | -99 |  | -94.2288 | -99 | -99 | -99 |  | -94.2288 | -99 | -99 | -99 |  | -94.2288 | -99 | -99 | -99 | -99 | -92.9794 | -99 | -99 | -99 | -99 | -92.9794 | -99 | -99 | -99 | -99 | -92.9794 | -99 | -99 | -99 | -99 | -92.9794 | -99 | -99 |  |  | -95.9897 | -99 | -99 |  |  | -95.9897 | -99 | -99 | -99 |  | -94.2288 | -99 | -99 | -99 |  | -94.2288 | -99 | -99 | -99 |  | -94.2288 | -99 | -99 | -99 | -99 | -92.9794 | -99 | -99 | -99 | -99 | -92.9794 | -99 | -99 | -99 | -99 | -92.9794 | -99 | -99 | -99 | -99 | -92.9794 | [95 empty] | -99 |  |  |  | -99 | -99 | -99 |  |  | -95.9897 | -99 | -99 |  |  | -95.9897 | -99 | -99 | -99 |  | -94.2288 | -99 | -99 | -99 |  | -94.2288 | -99 | -99 | -99 |  | -94.2288 | -99 | -99 | -99 | -99 | -92.9794 | -99 | -99 | -99 | -99 | -92.9794 | -99 | -99 | -99 | -99 | -92.9794 | -99 | -99 | -99 | -99 | -92.9794 | -99 | -99 |  |  | -95.9897 | -99 | -99 |  |  | -95.9897 | -99 | -99 | -99 |  | -94.2288 | -99 | -99 | -99 |  | -94.2288 | -99 | -99 | -99 |  | -94.2288 | -99 | -99 | -99 | -99 | -92.9794 | -99 | -99 | -99 | -99 | -92.9794 | -99 | -99 | -99 | -99 | -92.9794 | -99 | -99 | -99 | -99 | -92.9794
UNII-3 | 5745 | 149 | 15 |  |  |  | 15 | -99 | -99 |  |  | -95.9897 | -99 | -99 | -99 |  | -94.2288 | -99 | -99 | -99 | -99 | -92.9794 | -99 | -99 |  |  | -95.9897 | -99 | -99 | -99 |  | -94.2288 | -99 | -99 | -99 | -99 | -92.9794 | 15 |  |  |  | 15 | -99 | -99 |  |  | -95.9897 | -99 | -99 |  |  | -95.9897 | -99 | -99 | -99 |  | -94.2288 | -99 | -99 | -99 |  | -94.2288 | -99 | -99 | -99 |  | -94.2288 | -99 | -99 | -99 | -99 | -92.9794 | -99 | -99 | -99 | -99 | -92.9794 | -99 | -99 | -99 | -99 | -92.9794 | -99 | -99 | -99 | -99 | -92.9794 | -99 | -99 |  |  | -95.9897 | -99 | -99 |  |  | -95.9897 | -99 | -99 | -99 |  | -94.2288 | -99 | -99 | -99 |  | -94.2288 | -99 | -99 | -99 |  | -94.2288 | -99 | -99 | -99 | -99 | -92.9794 | -99 | -99 | -99 | -99 | -92.9794 | -99 | -99 | -99 | -99 | -92.9794 | -99 | -99 | -99 | -99 | -92.9794 | 15 |  |  |  | 15 | -99 | -99 |  |  | -95.9897 | -99 | -99 |  |  | -95.9897 | -99 | -99 | -99 |  | -94.2288 | -99 | -99 | -99 |  | -94.2288 | -99 | -99 | -99 |  | -94.2288 | -99 | -99 | -99 | -99 | -92.9794 | -99 | -99 | -99 | -99 | -92.9794 | -99 | -99 | -99 | -99 | -92.9794 | -99 | -99 | -99 | -99 | -92.9794 | -99 | -99 |  |  | -95.9897 | -99 | -99 |  |  | -95.9897 | -99 | -99 | -99 |  | -94.2288 | -99 | -99 | -99 |  | -94.2288 | -99 | -99 | -99 |  | -94.2288 | -99 | -99 | -99 | -99 | -92.9794 | -99 | -99 | -99 | -99 | -92.9794 | -99 | -99 | -99 | -99 | -92.9794 | -99 | -99 | -99 | -99 | -92.9794 | 15 |  |  |  | 15 | -99 | -99 |  |  | -95.9897 | -99 | -99 |  |  | -95.9897 | -99 | -99 | -99 |  | -94.2288 | -99 | -99 | -99 |  | -94.2288 | -99 | -99 | -99 |  | -94.2288 | -99 | -99 | -99 | -99 | -92.9794 | -99 | -99 | -99 | -99 | -92.9794 | -99 | -99 | -99 | -99 | -92.9794 | -99 | -99 | -99 | -99 | -92.9794 | -99 | -99 |  |  | -95.9897 | -99 | -99 |  |  | -95.9897 | -99 | -99 | -99 |  | -94.2288 | -99 | -99 | -99 |  | -94.2288 | -99 | -99 | -99 |  | -94.2288 | -99 | -99 | -99 | -99 | -92.9794 | -99 | -99 | -99 | -99 | -92.9794 | -99 | -99 | -99 | -99 | -92.9794 | -99 | -99 | -99 | -99 | -92.9794 | -99 |  |  |  | -99 | -99 | -99 |  |  | -95.9897 | -99 | -99 |  |  | -95.9897 | -99 | -99 | -99 |  | -94.2288 | -99 | -99 | -99 |  | -94.2288 | -99 | -99 | -99 |  | -94.2288 | -99 | -99 | -99 | -99 | -92.9794 | -99 | -99 | -99 | -99 | -92.9794 | -99 | -99 | -99 | -99 | -92.9794 | -99 | -99 | -99 | -99 | -92.9794 | -99 | -99 |  |  | -95.9897 | -99 | -99 |  |  | -95.9897 | -99 | -99 | -99 |  | -94.2288 | -99 | -99 | -99 |  | -94.2288 | -99 | -99 | -99 |  | -94.2288 | -99 | -99 | -99 | -99 | -92.9794 | -99 | -99 | -99 | -99 | -92.9794 | -99 | -99 | -99 | -99 | -92.9794 | -99 | -99 | -99 | -99 | -92.9794
| 5765 | 153 | 15 |  |  |  | 15 | -99 | -99 |  |  | -95.9897 | -99 | -99 | -99 |  | -94.2288 | -99 | -99 | -99 | -99 | -92.9794 | -99 | -99 |  |  | -95.9897 | -99 | -99 | -99 |  | -94.2288 | -99 | -99 | -99 | -99 | -92.9794 | 15 |  |  |  | 15 | -99 | -99 |  |  | -95.9897 | -99 | -99 |  |  | -95.9897 | -99 | -99 | -99 |  | -94.2288 | -99 | -99 | -99 |  | -94.2288 | -99 | -99 | -99 |  | -94.2288 | -99 | -99 | -99 | -99 | -92.9794 | -99 | -99 | -99 | -99 | -92.9794 | -99 | -99 | -99 | -99 | -92.9794 | -99 | -99 | -99 | -99 | -92.9794 | -99 | -99 |  |  | -95.9897 | -99 | -99 |  |  | -95.9897 | -99 | -99 | -99 |  | -94.2288 | -99 | -99 | -99 |  | -94.2288 | -99 | -99 | -99 |  | -94.2288 | -99 | -99 | -99 | -99 | -92.9794 | -99 | -99 | -99 | -99 | -92.9794 | -99 | -99 | -99 | -99 | -92.9794 | -99 | -99 | -99 | -99 | -92.9794 | [190 empty] | -99 |  |  |  | -99 | -99 | -99 |  |  | -95.9897 | -99 | -99 |  |  | -95.9897 | -99 | -99 | -99 |  | -94.2288 | -99 | -99 | -99 |  | -94.2288 | -99 | -99 | -99 |  | -94.2288 | -99 | -99 | -99 | -99 | -92.9794 | -99 | -99 | -99 | -99 | -92.9794 | -99 | -99 | -99 | -99 | -92.9794 | -99 | -99 | -99 | -99 | -92.9794 | -99 | -99 |  |  | -95.9897 | -99 | -99 |  |  | -95.9897 | -99 | -99 | -99 |  | -94.2288 | -99 | -99 | -99 |  | -94.2288 | -99 | -99 | -99 |  | -94.2288 | -99 | -99 | -99 | -99 | -92.9794 | -99 | -99 | -99 | -99 | -92.9794 | -99 | -99 | -99 | -99 | -92.9794 | -99 | -99 | -99 | -99 | -92.9794
| 5785 | 157 | 15 |  |  |  | 15 | -99 | -99 |  |  | -95.9897 | -99 | -99 | -99 |  | -94.2288 | -99 | -99 | -99 | -99 | -92.9794 | -99 | -99 |  |  | -95.9897 | -99 | -99 | -99 |  | -94.2288 | -99 | -99 | -99 | -99 | -92.9794 | 15 |  |  |  | 15 | -99 | -99 |  |  | -95.9897 | -99 | -99 |  |  | -95.9897 | -99 | -99 | -99 |  | -94.2288 | -99 | -99 | -99 |  | -94.2288 | -99 | -99 | -99 |  | -94.2288 | -99 | -99 | -99 | -99 | -92.9794 | -99 | -99 | -99 | -99 | -92.9794 | -99 | -99 | -99 | -99 | -92.9794 | -99 | -99 | -99 | -99 | -92.9794 | -99 | -99 |  |  | -95.9897 | -99 | -99 |  |  | -95.9897 | -99 | -99 | -99 |  | -94.2288 | -99 | -99 | -99 |  | -94.2288 | -99 | -99 | -99 |  | -94.2288 | -99 | -99 | -99 | -99 | -92.9794 | -99 | -99 | -99 | -99 | -92.9794 | -99 | -99 | -99 | -99 | -92.9794 | -99 | -99 | -99 | -99 | -92.9794 | 15 |  |  |  | 15 | -99 | -99 |  |  | -95.9897 | -99 | -99 |  |  | -95.9897 | -99 | -99 | -99 |  | -94.2288 | -99 | -99 | -99 |  | -94.2288 | -99 | -99 | -99 |  | -94.2288 | -99 | -99 | -99 | -99 | -92.9794 | -99 | -99 | -99 | -99 | -92.9794 | -99 | -99 | -99 | -99 | -92.9794 | -99 | -99 | -99 | -99 | -92.9794 | -99 | -99 |  |  | -95.9897 | -99 | -99 |  |  | -95.9897 | -99 | -99 | -99 |  | -94.2288 | -99 | -99 | -99 |  | -94.2288 | -99 | -99 | -99 |  | -94.2288 | -99 | -99 | -99 | -99 | -92.9794 | -99 | -99 | -99 | -99 | -92.9794 | -99 | -99 | -99 | -99 | -92.9794 | -99 | -99 | -99 | -99 | -92.9794 | [95 empty] | -99 |  |  |  | -99 | -99 | -99 |  |  | -95.9897 | -99 | -99 |  |  | -95.9897 | -99 | -99 | -99 |  | -94.2288 | -99 | -99 | -99 |  | -94.2288 | -99 | -99 | -99 |  | -94.2288 | -99 | -99 | -99 | -99 | -92.9794 | -99 | -99 | -99 | -99 | -92.9794 | -99 | -99 | -99 | -99 | -92.9794 | -99 | -99 | -99 | -99 | -92.9794 | -99 | -99 |  |  | -95.9897 | -99 | -99 |  |  | -95.9897 | -99 | -99 | -99 |  | -94.2288 | -99 | -99 | -99 |  | -94.2288 | -99 | -99 | -99 |  | -94.2288 | -99 | -99 | -99 | -99 | -92.9794 | -99 | -99 | -99 | -99 | -92.9794 | -99 | -99 | -99 | -99 | -92.9794 | -99 | -99 | -99 | -99 | -92.9794
| 5805 | 161 | 15 |  |  |  | 15 | -99 | -99 |  |  | -95.9897 | -99 | -99 | -99 |  | -94.2288 | -99 | -99 | -99 | -99 | -92.9794 | -99 | -99 |  |  | -95.9897 | -99 | -99 | -99 |  | -94.2288 | -99 | -99 | -99 | -99 | -92.9794 | 15 |  |  |  | 15 | -99 | -99 |  |  | -95.9897 | -99 | -99 |  |  | -95.9897 | -99 | -99 | -99 |  | -94.2288 | -99 | -99 | -99 |  | -94.2288 | -99 | -99 | -99 |  | -94.2288 | -99 | -99 | -99 | -99 | -92.9794 | -99 | -99 | -99 | -99 | -92.9794 | -99 | -99 | -99 | -99 | -92.9794 | -99 | -99 | -99 | -99 | -92.9794 | -99 | -99 |  |  | -95.9897 | -99 | -99 |  |  | -95.9897 | -99 | -99 | -99 |  | -94.2288 | -99 | -99 | -99 |  | -94.2288 | -99 | -99 | -99 |  | -94.2288 | -99 | -99 | -99 | -99 | -92.9794 | -99 | -99 | -99 | -99 | -92.9794 | -99 | -99 | -99 | -99 | -92.9794 | -99 | -99 | -99 | -99 | -92.9794 | [190 empty] | -99 |  |  |  | -99 | -99 | -99 |  |  | -95.9897 | -99 | -99 |  |  | -95.9897 | -99 | -99 | -99 |  | -94.2288 | -99 | -99 | -99 |  | -94.2288 | -99 | -99 | -99 |  | -94.2288 | -99 | -99 | -99 | -99 | -92.9794 | -99 | -99 | -99 | -99 | -92.9794 | -99 | -99 | -99 | -99 | -92.9794 | -99 | -99 | -99 | -99 | -92.9794 | -99 | -99 |  |  | -95.9897 | -99 | -99 |  |  | -95.9897 | -99 | -99 | -99 |  | -94.2288 | -99 | -99 | -99 |  | -94.2288 | -99 | -99 | -99 |  | -94.2288 | -99 | -99 | -99 | -99 | -92.9794 | -99 | -99 | -99 | -99 | -92.9794 | -99 | -99 | -99 | -99 | -92.9794 | -99 | -99 | -99 | -99 | -92.9794
5.8 ISM | 5825 | 165 | 15 |  |  |  | 15 | -99 | -99 |  |  | -95.9897 | -99 | -99 | -99 |  | -94.2288 | -99 | -99 | -99 | -99 | -92.9794 | -99 | -99 |  |  | -95.9897 | -99 | -99 | -99 |  | -94.2288 | -99 | -99 | -99 | -99 | -92.9794 | 15 |  |  |  | 15 | -99 | -99 |  |  | -95.9897 | -99 | -99 |  |  | -95.9897 | -99 | -99 | -99 |  | -94.2288 | -99 | -99 | -99 |  | -94.2288 | -99 | -99 | -99 |  | -94.2288 | -99 | -99 | -99 | -99 | -92.9794 | -99 | -99 | -99 | -99 | -92.9794 | -99 | -99 | -99 | -99 | -92.9794 | -99 | -99 | -99 | -99 | -92.9794 | -99 | -99 |  |  | -95.9897 | -99 | -99 |  |  | -95.9897 | -99 | -99 | -99 |  | -94.2288 | -99 | -99 | -99 |  | -94.2288 | -99 | -99 | -99 |  | -94.2288 | -99 | -99 | -99 | -99 | -92.9794 | -99 | -99 | -99 | -99 | -92.9794 | -99 | -99 | -99 | -99 | -92.9794 | -99 | -99 | -99 | -99 | -92.9794 | -99 |  |  |  | -99 | -99 | -99 |  |  | -95.9897 | -99 | -99 |  |  | -95.9897 | -99 | -99 | -99 |  | -94.2288 | -99 | -99 | -99 |  | -94.2288 | -99 | -99 | -99 |  | -94.2288 | -99 | -99 | -99 | -99 | -92.9794 | -99 | -99 | -99 | -99 | -92.9794 | -99 | -99 | -99 | -99 | -92.9794 | -99 | -99 | -99 | -99 | -92.9794 | -99 | -99 |  |  | -95.9897 | -99 | -99 |  |  | -95.9897 | -99 | -99 | -99 |  | -94.2288 | -99 | -99 | -99 |  | -94.2288 | -99 | -99 | -99 |  | -94.2288 | -99 | -99 | -99 | -99 | -92.9794 | -99 | -99 | -99 | -99 | -92.9794 | -99 | -99 | -99 | -99 | -92.9794 | -99 | -99 | -99 | -99 | -92.9794 | -99 |  |  |  | -99 | -99 | -99 |  |  | -95.9897 | -99 | -99 |  |  | -95.9897 | -99 | -99 | -99 |  | -94.2288 | -99 | -99 | -99 |  | -94.2288 | -99 | -99 | -99 |  | -94.2288 | -99 | -99 | -99 | -99 | -92.9794 | -99 | -99 | -99 | -99 | -92.9794 | -99 | -99 | -99 | -99 | -92.9794 | -99 | -99 | -99 | -99 | -92.9794 | -99 | -99 |  |  | -95.9897 | -99 | -99 |  |  | -95.9897 | -99 | -99 | -99 |  | -94.2288 | -99 | -99 | -99 |  | -94.2288 | -99 | -99 | -99 |  | -94.2288 | -99 | -99 | -99 | -99 | -92.9794 | -99 | -99 | -99 | -99 | -92.9794 | -99 | -99 | -99 | -99 | -92.9794 | -99 | -99 | -99 | -99 | -92.9794 | -99 |  |  |  | -99 | -99 | -99 |  |  | -95.9897 | -99 | -99 |  |  | -95.9897 | -99 | -99 | -99 |  | -94.2288 | -99 | -99 | -99 |  | -94.2288 | -99 | -99 | -99 |  | -94.2288 | -99 | -99 | -99 | -99 | -92.9794 | -99 | -99 | -99 | -99 | -92.9794 | -99 | -99 | -99 | -99 | -92.9794 | -99 | -99 | -99 | -99 | -92.9794 | -99 | -99 |  |  | -95.9897 | -99 | -99 |  |  | -95.9897 | -99 | -99 | -99 |  | -94.2288 | -99 | -99 | -99 |  | -94.2288 | -99 | -99 | -99 |  | -94.2288 | -99 | -99 | -99 | -99 | -92.9794 | -99 | -99 | -99 | -99 | -92.9794 | -99 | -99 | -99 | -99 | -92.9794 | -99 | -99 | -99 | -99 | -92.9794
| 5845 | 169 | -99 |  |  |  | -99 | -99 | -99 |  |  | -95.9897 | -99 | -99 | -99 |  | -94.2288 | -99 | -99 | -99 | -99 | -92.9794 | -99 | -99 |  |  | -95.9897 | -99 | -99 | -99 |  | -94.2288 | -99 | -99 | -99 | -99 | -92.9794 | -99 |  |  |  | -99 | -99 | -99 |  |  | -95.9897 | -99 | -99 |  |  | -95.9897 | -99 | -99 | -99 |  | -94.2288 | -99 | -99 | -99 |  | -94.2288 | -99 | -99 | -99 |  | -94.2288 | -99 | -99 | -99 | -99 | -92.9794 | -99 | -99 | -99 | -99 | -92.9794 | -99 | -99 | -99 | -99 | -92.9794 | -99 | -99 | -99 | -99 | -92.9794 | -99 | -99 |  |  | -95.9897 | -99 | -99 |  |  | -95.9897 | -99 | -99 | -99 |  | -94.2288 | -99 | -99 | -99 |  | -94.2288 | -99 | -99 | -99 |  | -94.2288 | -99 | -99 | -99 | -99 | -92.9794 | -99 | -99 | -99 | -99 | -92.9794 | -99 | -99 | -99 | -99 | -92.9794 | -99 | -99 | -99 | -99 | -92.9794 | -99 |  |  |  | -99 | -99 | -99 |  |  | -95.9897 | -99 | -99 |  |  | -95.9897 | -99 | -99 | -99 |  | -94.2288 | -99 | -99 | -99 |  | -94.2288 | -99 | -99 | -99 |  | -94.2288 | -99 | -99 | -99 | -99 | -92.9794 | -99 | -99 | -99 | -99 | -92.9794 | -99 | -99 | -99 | -99 | -92.9794 | -99 | -99 | -99 | -99 | -92.9794 | -99 | -99 |  |  | -95.9897 | -99 | -99 |  |  | -95.9897 | -99 | -99 | -99 |  | -94.2288 | -99 | -99 | -99 |  | -94.2288 | -99 | -99 | -99 |  | -94.2288 | -99 | -99 | -99 | -99 | -92.9794 | -99 | -99 | -99 | -99 | -92.9794 | -99 | -99 | -99 | -99 | -92.9794 | -99 | -99 | -99 | -99 | -92.9794 | -99 |  |  |  | -99 | -99 | -99 |  |  | -95.9897 | -99 | -99 |  |  | -95.9897 | -99 | -99 | -99 |  | -94.2288 | -99 | -99 | -99 |  | -94.2288 | -99 | -99 | -99 |  | -94.2288 | -99 | -99 | -99 | -99 | -92.9794 | -99 | -99 | -99 | -99 | -92.9794 | -99 | -99 | -99 | -99 | -92.9794 | -99 | -99 | -99 | -99 | -92.9794 | -99 | -99 |  |  | -95.9897 | -99 | -99 |  |  | -95.9897 | -99 | -99 | -99 |  | -94.2288 | -99 | -99 | -99 |  | -94.2288 | -99 | -99 | -99 |  | -94.2288 | -99 | -99 | -99 | -99 | -92.9794 | -99 | -99 | -99 | -99 | -92.9794 | -99 | -99 | -99 | -99 | -92.9794 | -99 | -99 | -99 | -99 | -92.9794 | -99 |  |  |  | -99 | -99 | -99 |  |  | -95.9897 | -99 | -99 |  |  | -95.9897 | -99 | -99 | -99 |  | -94.2288 | -99 | -99 | -99 |  | -94.2288 | -99 | -99 | -99 |  | -94.2288 | -99 | -99 | -99 | -99 | -92.9794 | -99 | -99 | -99 | -99 | -92.9794 | -99 | -99 | -99 | -99 | -92.9794 | -99 | -99 | -99 | -99 | -92.9794 | -99 | -99 |  |  | -95.9897 | -99 | -99 |  |  | -95.9897 | -99 | -99 | -99 |  | -94.2288 | -99 | -99 | -99 |  | -94.2288 | -99 | -99 | -99 |  | -94.2288 | -99 | -99 | -99 | -99 | -92.9794 | -99 | -99 | -99 | -99 | -92.9794 | -99 | -99 | -99 | -99 | -92.9794 | -99 | -99 | -99 | -99 | -92.9794
| 5865 | 173 | -99 |  |  |  | -99 | -99 | -99 |  |  | -95.9897 | -99 | -99 | -99 |  | -94.2288 | -99 | -99 | -99 | -99 | -92.9794 | -99 | -99 |  |  | -95.9897 | -99 | -99 | -99 |  | -94.2288 | -99 | -99 | -99 | -99 | -92.9794 | -99 |  |  |  | -99 | -99 | -99 |  |  | -95.9897 | -99 | -99 |  |  | -95.9897 | -99 | -99 | -99 |  | -94.2288 | -99 | -99 | -99 |  | -94.2288 | -99 | -99 | -99 |  | -94.2288 | -99 | -99 | -99 | -99 | -92.9794 | -99 | -99 | -99 | -99 | -92.9794 | -99 | -99 | -99 | -99 | -92.9794 | -99 | -99 | -99 | -99 | -92.9794 | -99 | -99 |  |  | -95.9897 | -99 | -99 |  |  | -95.9897 | -99 | -99 | -99 |  | -94.2288 | -99 | -99 | -99 |  | -94.2288 | -99 | -99 | -99 |  | -94.2288 | -99 | -99 | -99 | -99 | -92.9794 | -99 | -99 | -99 | -99 | -92.9794 | -99 | -99 | -99 | -99 | -92.9794 | -99 | -99 | -99 | -99 | -92.9794 | -99 |  |  |  | -99 | -99 | -99 |  |  | -95.9897 | -99 | -99 |  |  | -95.9897 | -99 | -99 | -99 |  | -94.2288 | -99 | -99 | -99 |  | -94.2288 | -99 | -99 | -99 |  | -94.2288 | -99 | -99 | -99 | -99 | -92.9794 | -99 | -99 | -99 | -99 | -92.9794 | -99 | -99 | -99 | -99 | -92.9794 | -99 | -99 | -99 | -99 | -92.9794 | -99 | -99 |  |  | -95.9897 | -99 | -99 |  |  | -95.9897 | -99 | -99 | -99 |  | -94.2288 | -99 | -99 | -99 |  | -94.2288 | -99 | -99 | -99 |  | -94.2288 | -99 | -99 | -99 | -99 | -92.9794 | -99 | -99 | -99 | -99 | -92.9794 | -99 | -99 | -99 | -99 | -92.9794 | -99 | -99 | -99 | -99 | -92.9794 | -99 |  |  |  | -99 | -99 | -99 |  |  | -95.9897 | -99 | -99 |  |  | -95.9897 | -99 | -99 | -99 |  | -94.2288 | -99 | -99 | -99 |  | -94.2288 | -99 | -99 | -99 |  | -94.2288 | -99 | -99 | -99 | -99 | -92.9794 | -99 | -99 | -99 | -99 | -92.9794 | -99 | -99 | -99 | -99 | -92.9794 | -99 | -99 | -99 | -99 | -92.9794 | -99 | -99 |  |  | -95.9897 | -99 | -99 |  |  | -95.9897 | -99 | -99 | -99 |  | -94.2288 | -99 | -99 | -99 |  | -94.2288 | -99 | -99 | -99 |  | -94.2288 | -99 | -99 | -99 | -99 | -92.9794 | -99 | -99 | -99 | -99 | -92.9794 | -99 | -99 | -99 | -99 | -92.9794 | -99 | -99 | -99 | -99 | -92.9794 | -99 |  |  |  | -99 | -99 | -99 |  |  | -95.9897 | -99 | -99 |  |  | -95.9897 | -99 | -99 | -99 |  | -94.2288 | -99 | -99 | -99 |  | -94.2288 | -99 | -99 | -99 |  | -94.2288 | -99 | -99 | -99 | -99 | -92.9794 | -99 | -99 | -99 | -99 | -92.9794 | -99 | -99 | -99 | -99 | -92.9794 | -99 | -99 | -99 | -99 | -92.9794 | -99 | -99 |  |  | -95.9897 | -99 | -99 |  |  | -95.9897 | -99 | -99 | -99 |  | -94.2288 | -99 | -99 | -99 |  | -94.2288 | -99 | -99 | -99 |  | -94.2288 | -99 | -99 | -99 | -99 | -92.9794 | -99 | -99 | -99 | -99 | -92.9794 | -99 | -99 | -99 | -99 | -92.9794 | -99 | -99 | -99 | -99 | -92.9794

## 5GHz P -2D
5 GHz Max Power (in dBm)
Regulatory Domain: -2D, Antenna Gain: 6 dBi
DFS Channels Are In Italics |  |  | Non HT20 | [19 empty] | Non HT20 - Beam Form | [14 empty] | HT20 / VHT20 / HE20 / EHT20 | [49 empty] | HT20 / VHT20 / HE20 / EHT20 - Beam Form | [44 empty] | HT40 / VHT40 / HE40 / EHT40 | [49 empty] | HT40 / VHT40 / HE40 / EHT40 - Beam Form | [44 empty] | VHT80 / HE80 / EHT80 | [49 empty] | VHT80 / HE80 / EHT80 - Beam Form | [44 empty] | VHT160 / HE160 / EHT160 | [49 empty] | VHT160 / HE160 / EHT160 - Beam Form
|  |  | Single Antenna |  |  |  |  | Dual Antennas |  |  |  |  | Triple Antennas |  |  |  |  | Quad Antennas |  |  |  |  | Dual Antennas |  |  |  |  | Triple Antennas |  |  |  |  | Quad Antennas |  |  |  |  | Single Antenna |  |  |  |  | Dual Antennas |  |  |  |  | Dual Antennas |  |  |  |  | Triple Antennas |  |  |  |  | Triple Antennas |  |  |  |  | Triple Antennas |  |  |  |  | Quad Antennas |  |  |  |  | Quad Antennas |  |  |  |  | Quad Antennas |  |  |  |  | Quad Antennas |  |  |  |  | Dual Antennas |  |  |  |  | Dual Antennas |  |  |  |  | Triple Antennas |  |  |  |  | Triple Antennas |  |  |  |  | Triple Antennas |  |  |  |  | Quad Antennas |  |  |  |  | Quad Antennas |  |  |  |  | Quad Antennas |  |  |  |  | Quad Antennas |  |  |  |  | Single Antenna |  |  |  |  | Dual Antennas |  |  |  |  | Dual Antennas |  |  |  |  | Triple Antennas |  |  |  |  | Triple Antennas |  |  |  |  | Triple Antennas |  |  |  |  | Quad Antennas |  |  |  |  | Quad Antennas |  |  |  |  | Quad Antennas |  |  |  |  | Quad Antennas |  |  |  |  | Dual Antennas |  |  |  |  | Dual Antennas |  |  |  |  | Triple Antennas |  |  |  |  | Triple Antennas |  |  |  |  | Triple Antennas |  |  |  |  | Quad Antennas |  |  |  |  | Quad Antennas |  |  |  |  | Quad Antennas |  |  |  |  | Quad Antennas |  |  |  |  | Single Antenna |  |  |  |  | Dual Antennas |  |  |  |  | Dual Antennas |  |  |  |  | Triple Antennas |  |  |  |  | Triple Antennas |  |  |  |  | Triple Antennas |  |  |  |  | Quad Antennas |  |  |  |  | Quad Antennas |  |  |  |  | Quad Antennas |  |  |  |  | Quad Antennas |  |  |  |  | Dual Antennas |  |  |  |  | Dual Antennas |  |  |  |  | Triple Antennas |  |  |  |  | Triple Antennas |  |  |  |  | Triple Antennas |  |  |  |  | Quad Antennas |  |  |  |  | Quad Antennas |  |  |  |  | Quad Antennas |  |  |  |  | Quad Antennas |  |  |  |  | Single Antenna |  |  |  |  | Dual Antennas |  |  |  |  | Dual Antennas |  |  |  |  | Triple Antennas |  |  |  |  | Triple Antennas |  |  |  |  | Triple Antennas |  |  |  |  | Quad Antennas |  |  |  |  | Quad Antennas |  |  |  |  | Quad Antennas |  |  |  |  | Quad Antennas |  |  |  |  | Dual Antennas |  |  |  |  | Dual Antennas |  |  |  |  | Triple Antennas |  |  |  |  | Triple Antennas |  |  |  |  | Triple Antennas |  |  |  |  | Quad Antennas |  |  |  |  | Quad Antennas |  |  |  |  | Quad Antennas |  |  |  |  | Quad Antennas
|  |  | 6 to 54 Mb/s |  |  |  |  | 6 to 54 Mb/s |  |  |  |  | 6 to 54 Mb/s |  |  |  |  | 6 to 54 Mb/s |  |  |  |  | 6 to 54 Mb/s |  |  |  |  | 6 to 54 Mb/s |  |  |  |  | 6 to 54 Mb/s |  |  |  |  | M0 to M7 |  |  |  |  | M0 to M7 |  |  |  |  | M8 to M15 |  |  |  |  | M0 to M7 |  |  |  |  | M8 to M15 |  |  |  |  | M16 to M23 |  |  |  |  | M0 to M7 |  |  |  |  | M8 to M15 |  |  |  |  | M16 to M23 |  |  |  |  | M24 to M31 |  |  |  |  | M0 to M7 |  |  |  |  | M8 to M15 |  |  |  |  | M0 to M7 |  |  |  |  | M8 to M15 |  |  |  |  | M16 to M23 |  |  |  |  | M0 to M7 |  |  |  |  | M8 to M15 |  |  |  |  | M16 to M23 |  |  |  |  | M24 to M31 |  |  |  |  | M0 to M7 |  |  |  |  | M0 to M7 |  |  |  |  | M8 to M15 |  |  |  |  | M0 to M7 |  |  |  |  | M8 to M15 |  |  |  |  | M16 to M23 |  |  |  |  | M0 to M7 |  |  |  |  | M8 to M15 |  |  |  |  | M16 to M23 |  |  |  |  | M24 to M31 |  |  |  |  | M0 to M7 |  |  |  |  | M8 to M15 |  |  |  |  | M0 to M7 |  |  |  |  | M8 to M15 |  |  |  |  | M16 to M23 |  |  |  |  | M0 to M7 |  |  |  |  | M8 to M15 |  |  |  |  | M16 to M23 |  |  |  |  | M24 to M31 |  |  |  |  | M0.1 to M15.1 |  |  |  |  | M0.1 to M15.1 |  |  |  |  | M0.2 to M15.2 |  |  |  |  | M0.1 to M15.1 |  |  |  |  | M0.2 to M15.2 |  |  |  |  | M0.3 to M15.3 |  |  |  |  | M0.1 to M15.1 |  |  |  |  | M0.2 to M15.2 |  |  |  |  | M0.3 to M15.3 |  |  |  |  | M0.4 to M15.4 |  |  |  |  | M0.1 to M15.1 |  |  |  |  | M0.2 to M15.2 |  |  |  |  | M0.1 to M15.1 |  |  |  |  | M0.2 to M15.2 |  |  |  |  | M0.3 to M15.3 |  |  |  |  | M0.1 to M15.1 |  |  |  |  | M0.2 to M15.2 |  |  |  |  | M0.3 to M15.3 |  |  |  |  | M0.4 to M15.4 |  |  |  |  | M0.1 to M15.1 |  |  |  |  | M0.1 to M15.1 |  |  |  |  | M0.2 to M15.2 |  |  |  |  | M0.1 to M15.1 |  |  |  |  | M0.2 to M15.2 |  |  |  |  | M0.3 to M15.3 |  |  |  |  | M0.1 to M15.1 |  |  |  |  | M0.2 to M15.2 |  |  |  |  | M0.3 to M15.3 |  |  |  |  | M0.4 to M15.4 |  |  |  |  | M0.1 to M15.1 |  |  |  |  | M0.2 to M15.2 |  |  |  |  | M0.1 to M15.1 |  |  |  |  | M0.2 to M15.2 |  |  |  |  | M0.3 to M15.3 |  |  |  |  | M0.1 to M15.1 |  |  |  |  | M0.2 to M15.2 |  |  |  |  | M0.3 to M15.3 |  |  |  |  | M0.4 to M15.4
[38 empty] | M0.1 to M15.1 |  |  |  |  | M0.1 to M15.1 |  |  |  |  | M0.2 to M15.2 |  |  |  |  | M0.1 to M15.1 |  |  |  |  | M0.2 to M15.2 |  |  |  |  | M0.3 to M15.3 |  |  |  |  | M0.1 to M15.1 |  |  |  |  | M0.2 to M15.2 |  |  |  |  | M0.3 to M15.3 |  |  |  |  | M0.4 to M15.4 |  |  |  |  | M0.1 to M15.1 |  |  |  |  | M0.2 to M15.2 |  |  |  |  | M0.1 to M15.1 |  |  |  |  | M0.2 to M15.2 |  |  |  |  | M0.3 to M15.3 |  |  |  |  | M0.1 to M15.1 |  |  |  |  | M0.2 to M15.2 |  |  |  |  | M0.3 to M15.3 |  |  |  |  | M0.4 to M15.4 |  |  |  |  | M0.1 to M15.1 |  |  |  |  | M0.1 to M15.1 |  |  |  |  | M0.2 to M15.2 |  |  |  |  | M0.1 to M15.1 |  |  |  |  | M0.2 to M15.2 |  |  |  |  | M0.3 to M15.3 |  |  |  |  | M0.1 to M15.1 |  |  |  |  | M0.2 to M15.2 |  |  |  |  | M0.3 to M15.3 |  |  |  |  | M0.4 to M15.4 |  |  |  |  | M0.1 to M11.1 |  |  |  |  | M0.2 to M11.2 |  |  |  |  | M0.1 to M11.1 |  |  |  |  | M0.2 to M11.2 |  |  |  |  | M0.3 to M11.3 |  |  |  |  | M0.1 to M11.1 |  |  |  |  | M0.2 to M11.2 |  |  |  |  | M0.3 to M11.3 |  |  |  |  | M0.4 to M11.4
Band | Freq (MHz) | Ch ID | A | B | C | D | Total Pwr | A | B | C | D | Total Pwr | A | B | C | D | Total Pwr | A | B | C | D | Total Pwr | A | B | C | D | Total Pwr | A | B | C | D | Total Pwr | A | B | C | D | Total Pwr | A | B | C | D | Total Pwr | A | B | C | D | Total Pwr | A | B | C | D | Total Pwr | A | B | C | D | Total Pwr | A | B | C | D | Total Pwr | A | B | C | D | Total Pwr | A | B | C | D | Total Pwr | A | B | C | D | Total Pwr | A | B | C | D | Total Pwr | A | B | C | D | Total Pwr | A | B | C | D | Total Pwr | A | B | C | D | Total Pwr | A | B | C | D | Total Pwr | A | B | C | D | Total Pwr | A | B | C | D | Total Pwr | A | B | C | D | Total Pwr | A | B | C | D | Total Pwr | A | B | C | D | Total Pwr | A | B | C | D | Total Pwr | A | B | C | D | Total Pwr | A | B | C | D | Total Pwr | A | B | C | D | Total Pwr | A | B | C | D | Total Pwr | A | B | C | D | Total Pwr | A | B | C | D | Total Pwr | A | B | C | D | Total Pwr | A | B | C | D | Total Pwr | A | B | C | D | Total Pwr | A | B | C | D | Total Pwr | A | B | C | D | Total Pwr | A | B | C | D | Total Pwr | A | B | C | D | Total Pwr | A | B | C | D | Total Pwr | A | B | C | D | Total Pwr | A | B | C | D | Total Pwr | A | B | C | D | Total Pwr | A | B | C | D | Total Pwr | A | B | C | D | Total Pwr | A | B | C | D | Total Pwr | A | B | C | D | Total Pwr | A | B | C | D | Total Pwr | A | B | C | D | Total Pwr | A | B | C | D | Total Pwr | A | B | C | D | Total Pwr | A | B | C | D | Total Pwr | A | B | C | D | Total Pwr | A | B | C | D | Total Pwr | A | B | C | D | Total Pwr | A | B | C | D | Total Pwr | A | B | C | D | Total Pwr | A | B | C | D | Total Pwr | A | B | C | D | Total Pwr | A | B | C | D | Total Pwr | A | B | C | D | Total Pwr | A | B | C | D | Total Pwr | A | B | C | D | Total Pwr | A | B | C | D | Total Pwr | A | B | C | D | Total Pwr | A | B | C | D | Total Pwr | A | B | C | D | Total Pwr | A | B | C | D | Total Pwr | A | B | C | D | Total Pwr | A | B | C | D | Total Pwr | A | B | C | D | Total Pwr | A | B | C | D | Total Pwr | A | B | C | D | Total Pwr | A | B | C | D | Total Pwr | A | B | C | D | Total Pwr | A | B | C | D | Total Pwr | A | B | C | D | Total Pwr | A | B | C | D | Total Pwr | A | B | C | D | Total Pwr | A | B | C | D | Total Pwr | A | B | C | D | Total Pwr | A | B | C | D | Total Pwr | A | B | C | D | Total Pwr
UNII-1 | 5180 | 36 | 17 |  |  |  | 17 | 17 | 17 |  |  | 20 | -99 | -99 | -99 |  | -94.2288 | 15 | 15 | 15 | 15 | 21 | 17 | 17 |  |  | 20 | -99 | -99 | -99 |  | -94.2288 | 15 | 15 | 15 | 15 | 21 | 17 |  |  |  | 17 | 17 | 17 |  |  | 20 | 17 | 17 |  |  | 20 | -99 | -99 | -99 |  | -94.2288 | -99 | -99 | -99 |  | -94.2288 | -99 | -99 | -99 |  | -94.2288 | 15 | 15 | 15 | 15 | 21 | 15 | 15 | 15 | 15 | 21 | 15 | 15 | 15 | 15 | 21 | 15 | 15 | 15 | 15 | 21 | 17 | 17 |  |  | 20 | 17 | 17 |  |  | 20 | -99 | -99 | -99 |  | -94.2288 | -99 | -99 | -99 |  | -94.2288 | -99 | -99 | -99 |  | -94.2288 | 14 | 14 | 14 | 14 | 20 | 15 | 15 | 15 | 15 | 21 | 15 | 15 | 15 | 15 | 21 | 15 | 15 | 15 | 15 | 21 | 16 |  |  |  | 16 | 15 | 15 |  |  | 18 | 15 | 15 |  |  | 18 | -99 | -99 | -99 |  | -94.2288 | -99 | -99 | -99 |  | -94.2288 | -99 | -99 | -99 |  | -94.2288 | 14 | 14 | 14 | 14 | 20 | 14 | 14 | 14 | 14 | 20 | 14 | 14 | 14 | 14 | 20 | 14 | 14 | 14 | 14 | 20 | 15 | 15 |  |  | 18 | 15 | 15 |  |  | 18 | -99 | -99 | -99 |  | -94.2288 | -99 | -99 | -99 |  | -94.2288 | -99 | -99 | -99 |  | -94.2288 | 13 | 13 | 13 | 13 | 19 | 14 | 14 | 14 | 14 | 20 | 14 | 14 | 14 | 14 | 20 | 14 | 14 | 14 | 14 | 20 | 15 |  |  |  | 15 | 14 | 14 |  |  | 17 | 14 | 14 |  |  | 17 | -99 | -99 | -99 |  | -94.2288 | -99 | -99 | -99 |  | -94.2288 | -99 | -99 | -99 |  | -94.2288 | 12 | 12 | 12 | 12 | 18 | 12 | 12 | 12 | 12 | 18 | 12 | 12 | 12 | 12 | 18 | 12 | 12 | 12 | 12 | 18 | 14 | 14 |  |  | 17 | 14 | 14 |  |  | 17 | -99 | -99 | -99 |  | -94.2288 | -99 | -99 | -99 |  | -94.2288 | -99 | -99 | -99 |  | -94.2288 | 11 | 11 | 11 | 11 | 17 | 12 | 12 | 12 | 12 | 18 | 12 | 12 | 12 | 12 | 18 | 12 | 12 | 12 | 12 | 18 | 14 |  |  |  | 14 | 11 | 11 |  |  | 14 | 11 | 11 |  |  | 14 | -99 | -99 | -99 |  | -94.2288 | -99 | -99 | -99 |  | -94.2288 | -99 | -99 | -99 |  | -94.2288 | 11 | 11 | 11 | 11 | 17 | 11 | 11 | 11 | 11 | 17 | 11 | 11 | 11 | 11 | 17 | 11 | 11 | 11 | 11 | 17 | 11 | 11 |  |  | 14 | 11 | 11 |  |  | 14 | -99 | -99 | -99 |  | -94.2288 | -99 | -99 | -99 |  | -94.2288 | -99 | -99 | -99 |  | -94.2288 | 9 | 9 | 9 | 9 | 15 | 11 | 11 | 11 | 11 | 17 | 11 | 11 | 11 | 11 | 17 | 11 | 11 | 11 | 11 | 17
| 5200 | 40 | 17 |  |  |  | 17 | 17 | 17 |  |  | 20 | -99 | -99 | -99 |  | -94.2288 | 15 | 15 | 15 | 15 | 21 | 17 | 17 |  |  | 20 | -99 | -99 | -99 |  | -94.2288 | 15 | 15 | 15 | 15 | 21 | 17 |  |  |  | 17 | 17 | 17 |  |  | 20 | 17 | 17 |  |  | 20 | -99 | -99 | -99 |  | -94.2288 | -99 | -99 | -99 |  | -94.2288 | -99 | -99 | -99 |  | -94.2288 | 15 | 15 | 15 | 15 | 21 | 15 | 15 | 15 | 15 | 21 | 15 | 15 | 15 | 15 | 21 | 15 | 15 | 15 | 15 | 21 | 17 | 17 |  |  | 20 | 17 | 17 |  |  | 20 | -99 | -99 | -99 |  | -94.2288 | -99 | -99 | -99 |  | -94.2288 | -99 | -99 | -99 |  | -94.2288 | 14 | 14 | 14 | 14 | 20 | 15 | 15 | 15 | 15 | 21 | 15 | 15 | 15 | 15 | 21 | 15 | 15 | 15 | 15 | 21
| 5220 | 44 | 17 |  |  |  | 17 | 17 | 17 |  |  | 20 | -99 | -99 | -99 |  | -94.2288 | 15 | 15 | 15 | 15 | 21 | 17 | 17 |  |  | 20 | -99 | -99 | -99 |  | -94.2288 | 15 | 15 | 15 | 15 | 21 | 17 |  |  |  | 17 | 17 | 17 |  |  | 20 | 17 | 17 |  |  | 20 | -99 | -99 | -99 |  | -94.2288 | -99 | -99 | -99 |  | -94.2288 | -99 | -99 | -99 |  | -94.2288 | 15 | 15 | 15 | 15 | 21 | 15 | 15 | 15 | 15 | 21 | 15 | 15 | 15 | 15 | 21 | 15 | 15 | 15 | 15 | 21 | 17 | 17 |  |  | 20 | 17 | 17 |  |  | 20 | -99 | -99 | -99 |  | -94.2288 | -99 | -99 | -99 |  | -94.2288 | -99 | -99 | -99 |  | -94.2288 | 14 | 14 | 14 | 14 | 20 | 15 | 15 | 15 | 15 | 21 | 15 | 15 | 15 | 15 | 21 | 15 | 15 | 15 | 15 | 21 | 17 |  |  |  | 17 | 17 | 17 |  |  | 20 | 17 | 17 |  |  | 20 | -99 | -99 | -99 |  | -94.2288 | -99 | -99 | -99 |  | -94.2288 | -99 | -99 | -99 |  | -94.2288 | 16 | 16 | 16 | 16 | 22 | 16 | 16 | 16 | 16 | 22 | 16 | 16 | 16 | 16 | 22 | 16 | 16 | 16 | 16 | 22 | 17 | 17 |  |  | 20 | 17 | 17 |  |  | 20 | -99 | -99 | -99 |  | -94.2288 | -99 | -99 | -99 |  | -94.2288 | -99 | -99 | -99 |  | -94.2288 | 14 | 14 | 14 | 14 | 20 | 16 | 16 | 16 | 16 | 22 | 16 | 16 | 16 | 16 | 22 | 16 | 16 | 16 | 16 | 22
| 5240 | 48 | 17 |  |  |  | 17 | 17 | 17 |  |  | 20 | -99 | -99 | -99 |  | -94.2288 | 15 | 15 | 15 | 15 | 21 | 17 | 17 |  |  | 20 | -99 | -99 | -99 |  | -94.2288 | 15 | 15 | 15 | 15 | 21 | 17 |  |  |  | 17 | 17 | 17 |  |  | 20 | 17 | 17 |  |  | 20 | -99 | -99 | -99 |  | -94.2288 | -99 | -99 | -99 |  | -94.2288 | -99 | -99 | -99 |  | -94.2288 | 15 | 15 | 15 | 15 | 21 | 15 | 15 | 15 | 15 | 21 | 15 | 15 | 15 | 15 | 21 | 15 | 15 | 15 | 15 | 21 | 17 | 17 |  |  | 20 | 17 | 17 |  |  | 20 | -99 | -99 | -99 |  | -94.2288 | -99 | -99 | -99 |  | -94.2288 | -99 | -99 | -99 |  | -94.2288 | 15 | 15 | 15 | 15 | 21 | 15 | 15 | 15 | 15 | 21 | 15 | 15 | 15 | 15 | 21 | 15 | 15 | 15 | 15 | 21
UNII-2 | 5260 | 52 | 17 |  |  |  | 17 | 17 | 17 |  |  | 20 | -99 | -99 | -99 |  | -94.2288 | 17 | 17 | 17 | 17 | 23 | 17 | 17 |  |  | 20 | -99 | -99 | -99 |  | -94.2288 | 17 | 17 | 17 | 17 | 23 | 17 |  |  |  | 17 | 17 | 17 |  |  | 20 | 17 | 17 |  |  | 20 | -99 | -99 | -99 |  | -94.2288 | -99 | -99 | -99 |  | -94.2288 | -99 | -99 | -99 |  | -94.2288 | 17 | 17 | 17 | 17 | 23 | 17 | 17 | 17 | 17 | 23 | 17 | 17 | 17 | 17 | 23 | 17 | 17 | 17 | 17 | 23 | 17 | 17 |  |  | 20 | 17 | 17 |  |  | 20 | -99 | -99 | -99 |  | -94.2288 | -99 | -99 | -99 |  | -94.2288 | -99 | -99 | -99 |  | -94.2288 | 17 | 17 | 17 | 17 | 23 | 17 | 17 | 17 | 17 | 23 | 17 | 17 | 17 | 17 | 23 | 17 | 17 | 17 | 17 | 23 | 17 |  |  |  | 17 | 17 | 17 |  |  | 20 | 17 | 17 |  |  | 20 | -99 | -99 | -99 |  | -94.2288 | -99 | -99 | -99 |  | -94.2288 | -99 | -99 | -99 |  | -94.2288 | 17 | 17 | 17 | 17 | 23 | 17 | 17 | 17 | 17 | 23 | 17 | 17 | 17 | 17 | 23 | 17 | 17 | 17 | 17 | 23 | 17 | 17 |  |  | 20 | 17 | 17 |  |  | 20 | -99 | -99 | -99 |  | -94.2288 | -99 | -99 | -99 |  | -94.2288 | -99 | -99 | -99 |  | -94.2288 | 17 | 17 | 17 | 17 | 23 | 17 | 17 | 17 | 17 | 23 | 17 | 17 | 17 | 17 | 23 | 17 | 17 | 17 | 17 | 23 | 16 |  |  |  | 16 | 15 | 15 |  |  | 18 | 15 | 15 |  |  | 18 | -99 | -99 | -99 |  | -94.2288 | -99 | -99 | -99 |  | -94.2288 | -99 | -99 | -99 |  | -94.2288 | 14 | 14 | 14 | 14 | 20 | 14 | 14 | 14 | 14 | 20 | 14 | 14 | 14 | 14 | 20 | 14 | 14 | 14 | 14 | 20 | 15 | 15 |  |  | 18 | 15 | 15 |  |  | 18 | -99 | -99 | -99 |  | -94.2288 | -99 | -99 | -99 |  | -94.2288 | -99 | -99 | -99 |  | -94.2288 | 13 | 13 | 13 | 13 | 19 | 14 | 14 | 14 | 14 | 20 | 14 | 14 | 14 | 14 | 20 | 14 | 14 | 14 | 14 | 20
| 5280 | 56 | 17 |  |  |  | 17 | 17 | 17 |  |  | 20 | -99 | -99 | -99 |  | -94.2288 | 17 | 17 | 17 | 17 | 23 | 17 | 17 |  |  | 20 | -99 | -99 | -99 |  | -94.2288 | 17 | 17 | 17 | 17 | 23 | 17 |  |  |  | 17 | 17 | 17 |  |  | 20 | 17 | 17 |  |  | 20 | -99 | -99 | -99 |  | -94.2288 | -99 | -99 | -99 |  | -94.2288 | -99 | -99 | -99 |  | -94.2288 | 17 | 17 | 17 | 17 | 23 | 17 | 17 | 17 | 17 | 23 | 17 | 17 | 17 | 17 | 23 | 17 | 17 | 17 | 17 | 23 | 17 | 17 |  |  | 20 | 17 | 17 |  |  | 20 | -99 | -99 | -99 |  | -94.2288 | -99 | -99 | -99 |  | -94.2288 | -99 | -99 | -99 |  | -94.2288 | 17 | 17 | 17 | 17 | 23 | 17 | 17 | 17 | 17 | 23 | 17 | 17 | 17 | 17 | 23 | 17 | 17 | 17 | 17 | 23
| 5300 | 60 | 17 |  |  |  | 17 | 17 | 17 |  |  | 20 | -99 | -99 | -99 |  | -94.2288 | 17 | 17 | 17 | 17 | 23 | 17 | 17 |  |  | 20 | -99 | -99 | -99 |  | -94.2288 | 17 | 17 | 17 | 17 | 23 | 17 |  |  |  | 17 | 17 | 17 |  |  | 20 | 17 | 17 |  |  | 20 | -99 | -99 | -99 |  | -94.2288 | -99 | -99 | -99 |  | -94.2288 | -99 | -99 | -99 |  | -94.2288 | 17 | 17 | 17 | 17 | 23 | 17 | 17 | 17 | 17 | 23 | 17 | 17 | 17 | 17 | 23 | 17 | 17 | 17 | 17 | 23 | 17 | 17 |  |  | 20 | 17 | 17 |  |  | 20 | -99 | -99 | -99 |  | -94.2288 | -99 | -99 | -99 |  | -94.2288 | -99 | -99 | -99 |  | -94.2288 | 17 | 17 | 17 | 17 | 23 | 17 | 17 | 17 | 17 | 23 | 17 | 17 | 17 | 17 | 23 | 17 | 17 | 17 | 17 | 23 | 16 |  |  |  | 16 | 15 | 15 |  |  | 18 | 15 | 15 |  |  | 18 | -99 | -99 | -99 |  | -94.2288 | -99 | -99 | -99 |  | -94.2288 | -99 | -99 | -99 |  | -94.2288 | 14 | 14 | 14 | 14 | 20 | 14 | 14 | 14 | 14 | 20 | 14 | 14 | 14 | 14 | 20 | 14 | 14 | 14 | 14 | 20 | 15 | 15 |  |  | 18 | 15 | 15 |  |  | 18 | -99 | -99 | -99 |  | -94.2288 | -99 | -99 | -99 |  | -94.2288 | -99 | -99 | -99 |  | -94.2288 | 14 | 14 | 14 | 14 | 20 | 14 | 14 | 14 | 14 | 20 | 14 | 14 | 14 | 14 | 20 | 14 | 14 | 14 | 14 | 20
| 5320 | 64 | 17 |  |  |  | 17 | 17 | 17 |  |  | 20 | -99 | -99 | -99 |  | -94.2288 | 17 | 17 | 17 | 17 | 23 | 17 | 17 |  |  | 20 | -99 | -99 | -99 |  | -94.2288 | 16 | 16 | 16 | 16 | 22 | 17 |  |  |  | 17 | 17 | 17 |  |  | 20 | 17 | 17 |  |  | 20 | -99 | -99 | -99 |  | -94.2288 | -99 | -99 | -99 |  | -94.2288 | -99 | -99 | -99 |  | -94.2288 | 17 | 17 | 17 | 17 | 23 | 17 | 17 | 17 | 17 | 23 | 17 | 17 | 17 | 17 | 23 | 17 | 17 | 17 | 17 | 23 | 17 | 17 |  |  | 20 | 17 | 17 |  |  | 20 | -99 | -99 | -99 |  | -94.2288 | -99 | -99 | -99 |  | -94.2288 | -99 | -99 | -99 |  | -94.2288 | 16 | 16 | 16 | 16 | 22 | 17 | 17 | 17 | 17 | 23 | 17 | 17 | 17 | 17 | 23 | 17 | 17 | 17 | 17 | 23
UNII-2Ext | 5500 | 100 | 17 |  |  |  | 17 | 17 | 17 |  |  | 20 | -99 | -99 | -99 |  | -94.2288 | 17 | 17 | 17 | 17 | 23 | 17 | 17 |  |  | 20 | -99 | -99 | -99 |  | -94.2288 | 17 | 17 | 17 | 17 | 23 | 17 |  |  |  | 17 | 17 | 17 |  |  | 20 | 17 | 17 |  |  | 20 | -99 | -99 | -99 |  | -94.2288 | -99 | -99 | -99 |  | -94.2288 | -99 | -99 | -99 |  | -94.2288 | 17 | 17 | 17 | 17 | 23 | 17 | 17 | 17 | 17 | 23 | 17 | 17 | 17 | 17 | 23 | 17 | 17 | 17 | 17 | 23 | 17 | 17 |  |  | 20 | 17 | 17 |  |  | 20 | -99 | -99 | -99 |  | -94.2288 | -99 | -99 | -99 |  | -94.2288 | -99 | -99 | -99 |  | -94.2288 | 17 | 17 | 17 | 17 | 23 | 17 | 17 | 17 | 17 | 23 | 17 | 17 | 17 | 17 | 23 | 17 | 17 | 17 | 17 | 23 | 17 |  |  |  | 17 | 17 | 17 |  |  | 20 | 17 | 17 |  |  | 20 | -99 | -99 | -99 |  | -94.2288 | -99 | -99 | -99 |  | -94.2288 | -99 | -99 | -99 |  | -94.2288 | 15 | 15 | 15 | 15 | 21 | 15 | 15 | 15 | 15 | 21 | 15 | 15 | 15 | 15 | 21 | 15 | 15 | 15 | 15 | 21 | 17 | 17 |  |  | 20 | 17 | 17 |  |  | 20 | -99 | -99 | -99 |  | -94.2288 | -99 | -99 | -99 |  | -94.2288 | -99 | -99 | -99 |  | -94.2288 | 14 | 14 | 14 | 14 | 20 | 15 | 15 | 15 | 15 | 21 | 15 | 15 | 15 | 15 | 21 | 15 | 15 | 15 | 15 | 21 | 17 |  |  |  | 17 | 17 | 17 |  |  | 20 | 17 | 17 |  |  | 20 | -99 | -99 | -99 |  | -94.2288 | -99 | -99 | -99 |  | -94.2288 | -99 | -99 | -99 |  | -94.2288 | 14 | 14 | 14 | 14 | 20 | 14 | 14 | 14 | 14 | 20 | 14 | 14 | 14 | 14 | 20 | 14 | 14 | 14 | 14 | 20 | 17 | 17 |  |  | 20 | 17 | 17 |  |  | 20 | -99 | -99 | -99 |  | -94.2288 | -99 | -99 | -99 |  | -94.2288 | -99 | -99 | -99 |  | -94.2288 | 13 | 13 | 13 | 13 | 19 | 14 | 14 | 14 | 14 | 20 | 14 | 14 | 14 | 14 | 20 | 14 | 14 | 14 | 14 | 20 | 13 |  |  |  | 13 | 10 | 10 |  |  | 13 | 10 | 10 |  |  | 13 | -99 | -99 | -99 |  | -94.2288 | -99 | -99 | -99 |  | -94.2288 | -99 | -99 | -99 |  | -94.2288 | 7 | 7 | 7 | 7 | 13 | 7 | 7 | 7 | 7 | 13 | 7 | 7 | 7 | 7 | 13 | 7 | 7 | 7 | 7 | 13 | 10 | 10 |  |  | 13 | 10 | 10 |  |  | 13 | -99 | -99 | -99 |  | -94.2288 | -99 | -99 | -99 |  | -94.2288 | -99 | -99 | -99 |  | -94.2288 | 4 | 4 | 4 | 4 | 10 | 7 | 7 | 7 | 7 | 13 | 7 | 7 | 7 | 7 | 13 | 7 | 7 | 7 | 7 | 13
| 5520 | 104 | 17 |  |  |  | 17 | 17 | 17 |  |  | 20 | -99 | -99 | -99 |  | -94.2288 | 17 | 17 | 17 | 17 | 23 | 17 | 17 |  |  | 20 | -99 | -99 | -99 |  | -94.2288 | 17 | 17 | 17 | 17 | 23 | 17 |  |  |  | 17 | 17 | 17 |  |  | 20 | 17 | 17 |  |  | 20 | -99 | -99 | -99 |  | -94.2288 | -99 | -99 | -99 |  | -94.2288 | -99 | -99 | -99 |  | -94.2288 | 17 | 17 | 17 | 17 | 23 | 17 | 17 | 17 | 17 | 23 | 17 | 17 | 17 | 17 | 23 | 17 | 17 | 17 | 17 | 23 | 17 | 17 |  |  | 20 | 17 | 17 |  |  | 20 | -99 | -99 | -99 |  | -94.2288 | -99 | -99 | -99 |  | -94.2288 | -99 | -99 | -99 |  | -94.2288 | 17 | 17 | 17 | 17 | 23 | 17 | 17 | 17 | 17 | 23 | 17 | 17 | 17 | 17 | 23 | 17 | 17 | 17 | 17 | 23
| 5540 | 108 | 17 |  |  |  | 17 | 17 | 17 |  |  | 20 | -99 | -99 | -99 |  | -94.2288 | 17 | 17 | 17 | 17 | 23 | 17 | 17 |  |  | 20 | -99 | -99 | -99 |  | -94.2288 | 17 | 17 | 17 | 17 | 23 | 17 |  |  |  | 17 | 17 | 17 |  |  | 20 | 17 | 17 |  |  | 20 | -99 | -99 | -99 |  | -94.2288 | -99 | -99 | -99 |  | -94.2288 | -99 | -99 | -99 |  | -94.2288 | 17 | 17 | 17 | 17 | 23 | 17 | 17 | 17 | 17 | 23 | 17 | 17 | 17 | 17 | 23 | 17 | 17 | 17 | 17 | 23 | 17 | 17 |  |  | 20 | 17 | 17 |  |  | 20 | -99 | -99 | -99 |  | -94.2288 | -99 | -99 | -99 |  | -94.2288 | -99 | -99 | -99 |  | -94.2288 | 17 | 17 | 17 | 17 | 23 | 17 | 17 | 17 | 17 | 23 | 17 | 17 | 17 | 17 | 23 | 17 | 17 | 17 | 17 | 23 | 17 |  |  |  | 17 | 17 | 17 |  |  | 20 | 17 | 17 |  |  | 20 | -99 | -99 | -99 |  | -94.2288 | -99 | -99 | -99 |  | -94.2288 | -99 | -99 | -99 |  | -94.2288 | 17 | 17 | 17 | 17 | 23 | 17 | 17 | 17 | 17 | 23 | 17 | 17 | 17 | 17 | 23 | 17 | 17 | 17 | 17 | 23 | 17 | 17 |  |  | 20 | 17 | 17 |  |  | 20 | -99 | -99 | -99 |  | -94.2288 | -99 | -99 | -99 |  | -94.2288 | -99 | -99 | -99 |  | -94.2288 | 17 | 17 | 17 | 17 | 23 | 17 | 17 | 17 | 17 | 23 | 17 | 17 | 17 | 17 | 23 | 17 | 17 | 17 | 17 | 23
| 5560 | 112 | 17 |  |  |  | 17 | 17 | 17 |  |  | 20 | -99 | -99 | -99 |  | -94.2288 | 17 | 17 | 17 | 17 | 23 | 17 | 17 |  |  | 20 | -99 | -99 | -99 |  | -94.2288 | 17 | 17 | 17 | 17 | 23 | 17 |  |  |  | 17 | 17 | 17 |  |  | 20 | 17 | 17 |  |  | 20 | -99 | -99 | -99 |  | -94.2288 | -99 | -99 | -99 |  | -94.2288 | -99 | -99 | -99 |  | -94.2288 | 17 | 17 | 17 | 17 | 23 | 17 | 17 | 17 | 17 | 23 | 17 | 17 | 17 | 17 | 23 | 17 | 17 | 17 | 17 | 23 | 17 | 17 |  |  | 20 | 17 | 17 |  |  | 20 | -99 | -99 | -99 |  | -94.2288 | -99 | -99 | -99 |  | -94.2288 | -99 | -99 | -99 |  | -94.2288 | 17 | 17 | 17 | 17 | 23 | 17 | 17 | 17 | 17 | 23 | 17 | 17 | 17 | 17 | 23 | 17 | 17 | 17 | 17 | 23
| 5580 | 116 | 17 |  |  |  | 17 | 17 | 17 |  |  | 20 | -99 | -99 | -99 |  | -94.2288 | 17 | 17 | 17 | 17 | 23 | 17 | 17 |  |  | 20 | -99 | -99 | -99 |  | -94.2288 | 17 | 17 | 17 | 17 | 23 | 17 |  |  |  | 17 | 17 | 17 |  |  | 20 | 17 | 17 |  |  | 20 | -99 | -99 | -99 |  | -94.2288 | -99 | -99 | -99 |  | -94.2288 | -99 | -99 | -99 |  | -94.2288 | 17 | 17 | 17 | 17 | 23 | 17 | 17 | 17 | 17 | 23 | 17 | 17 | 17 | 17 | 23 | 17 | 17 | 17 | 17 | 23 | 17 | 17 |  |  | 20 | 17 | 17 |  |  | 20 | -99 | -99 | -99 |  | -94.2288 | -99 | -99 | -99 |  | -94.2288 | -99 | -99 | -99 |  | -94.2288 | 17 | 17 | 17 | 17 | 23 | 17 | 17 | 17 | 17 | 23 | 17 | 17 | 17 | 17 | 23 | 17 | 17 | 17 | 17 | 23 | 17 |  |  |  | 17 | 17 | 17 |  |  | 20 | 17 | 17 |  |  | 20 | -99 | -99 | -99 |  | -94.2288 | -99 | -99 | -99 |  | -94.2288 | -99 | -99 | -99 |  | -94.2288 | 17 | 17 | 17 | 17 | 23 | 17 | 17 | 17 | 17 | 23 | 17 | 17 | 17 | 17 | 23 | 17 | 17 | 17 | 17 | 23 | 17 | 17 |  |  | 20 | 17 | 17 |  |  | 20 | -99 | -99 | -99 |  | -94.2288 | -99 | -99 | -99 |  | -94.2288 | -99 | -99 | -99 |  | -94.2288 | 17 | 17 | 17 | 17 | 23 | 17 | 17 | 17 | 17 | 23 | 17 | 17 | 17 | 17 | 23 | 17 | 17 | 17 | 17 | 23 | 16 |  |  |  | 16 | 13 | 13 |  |  | 16 | 13 | 13 |  |  | 16 | -99 | -99 | -99 |  | -94.2288 | -99 | -99 | -99 |  | -94.2288 | -99 | -99 | -99 |  | -94.2288 | 11 | 11 | 11 | 11 | 17 | 11 | 11 | 11 | 11 | 17 | 11 | 11 | 11 | 11 | 17 | 11 | 11 | 11 | 11 | 17 | 13 | 13 |  |  | 16 | 13 | 13 |  |  | 16 | -99 | -99 | -99 |  | -94.2288 | -99 | -99 | -99 |  | -94.2288 | -99 | -99 | -99 |  | -94.2288 | 11 | 11 | 11 | 11 | 17 | 11 | 11 | 11 | 11 | 17 | 11 | 11 | 11 | 11 | 17 | 11 | 11 | 11 | 11 | 17
| 5600 | 120 | 17 |  |  |  | 17 | 17 | 17 |  |  | 20 | -99 | -99 | -99 |  | -94.2288 | 17 | 17 | 17 | 17 | 23 | 17 | 17 |  |  | 20 | -99 | -99 | -99 |  | -94.2288 | 17 | 17 | 17 | 17 | 23 | 17 |  |  |  | 17 | 17 | 17 |  |  | 20 | 17 | 17 |  |  | 20 | -99 | -99 | -99 |  | -94.2288 | -99 | -99 | -99 |  | -94.2288 | -99 | -99 | -99 |  | -94.2288 | 17 | 17 | 17 | 17 | 23 | 17 | 17 | 17 | 17 | 23 | 17 | 17 | 17 | 17 | 23 | 17 | 17 | 17 | 17 | 23 | 17 | 17 |  |  | 20 | 17 | 17 |  |  | 20 | -99 | -99 | -99 |  | -94.2288 | -99 | -99 | -99 |  | -94.2288 | -99 | -99 | -99 |  | -94.2288 | 17 | 17 | 17 | 17 | 23 | 17 | 17 | 17 | 17 | 23 | 17 | 17 | 17 | 17 | 23 | 17 | 17 | 17 | 17 | 23
| 5620 | 124 | 17 |  |  |  | 17 | 17 | 17 |  |  | 20 | -99 | -99 | -99 |  | -94.2288 | 17 | 17 | 17 | 17 | 23 | 17 | 17 |  |  | 20 | -99 | -99 | -99 |  | -94.2288 | 17 | 17 | 17 | 17 | 23 | 17 |  |  |  | 17 | 17 | 17 |  |  | 20 | 17 | 17 |  |  | 20 | -99 | -99 | -99 |  | -94.2288 | -99 | -99 | -99 |  | -94.2288 | -99 | -99 | -99 |  | -94.2288 | 17 | 17 | 17 | 17 | 23 | 17 | 17 | 17 | 17 | 23 | 17 | 17 | 17 | 17 | 23 | 17 | 17 | 17 | 17 | 23 | 17 | 17 |  |  | 20 | 17 | 17 |  |  | 20 | -99 | -99 | -99 |  | -94.2288 | -99 | -99 | -99 |  | -94.2288 | -99 | -99 | -99 |  | -94.2288 | 17 | 17 | 17 | 17 | 23 | 17 | 17 | 17 | 17 | 23 | 17 | 17 | 17 | 17 | 23 | 17 | 17 | 17 | 17 | 23 | 17 |  |  |  | 17 | 17 | 17 |  |  | 20 | 17 | 17 |  |  | 20 | -99 | -99 | -99 |  | -94.2288 | -99 | -99 | -99 |  | -94.2288 | -99 | -99 | -99 |  | -94.2288 | 17 | 17 | 17 | 17 | 23 | 17 | 17 | 17 | 17 | 23 | 17 | 17 | 17 | 17 | 23 | 17 | 17 | 17 | 17 | 23 | 17 | 17 |  |  | 20 | 17 | 17 |  |  | 20 | -99 | -99 | -99 |  | -94.2288 | -99 | -99 | -99 |  | -94.2288 | -99 | -99 | -99 |  | -94.2288 | 17 | 17 | 17 | 17 | 23 | 17 | 17 | 17 | 17 | 23 | 17 | 17 | 17 | 17 | 23 | 17 | 17 | 17 | 17 | 23
| 5640 | 128 | 17 |  |  |  | 17 | 17 | 17 |  |  | 20 | -99 | -99 | -99 |  | -94.2288 | 17 | 17 | 17 | 17 | 23 | 17 | 17 |  |  | 20 | -99 | -99 | -99 |  | -94.2288 | 17 | 17 | 17 | 17 | 23 | 17 |  |  |  | 17 | 17 | 17 |  |  | 20 | 17 | 17 |  |  | 20 | -99 | -99 | -99 |  | -94.2288 | -99 | -99 | -99 |  | -94.2288 | -99 | -99 | -99 |  | -94.2288 | 17 | 17 | 17 | 17 | 23 | 17 | 17 | 17 | 17 | 23 | 17 | 17 | 17 | 17 | 23 | 17 | 17 | 17 | 17 | 23 | 17 | 17 |  |  | 20 | 17 | 17 |  |  | 20 | -99 | -99 | -99 |  | -94.2288 | -99 | -99 | -99 |  | -94.2288 | -99 | -99 | -99 |  | -94.2288 | 17 | 17 | 17 | 17 | 23 | 17 | 17 | 17 | 17 | 23 | 17 | 17 | 17 | 17 | 23 | 17 | 17 | 17 | 17 | 23
| 5660 | 132 | 17 |  |  |  | 17 | 17 | 17 |  |  | 20 | -99 | -99 | -99 |  | -94.2288 | 17 | 17 | 17 | 17 | 23 | 17 | 17 |  |  | 20 | -99 | -99 | -99 |  | -94.2288 | 17 | 17 | 17 | 17 | 23 | 17 |  |  |  | 17 | 17 | 17 |  |  | 20 | 17 | 17 |  |  | 20 | -99 | -99 | -99 |  | -94.2288 | -99 | -99 | -99 |  | -94.2288 | -99 | -99 | -99 |  | -94.2288 | 17 | 17 | 17 | 17 | 23 | 17 | 17 | 17 | 17 | 23 | 17 | 17 | 17 | 17 | 23 | 17 | 17 | 17 | 17 | 23 | 17 | 17 |  |  | 20 | 17 | 17 |  |  | 20 | -99 | -99 | -99 |  | -94.2288 | -99 | -99 | -99 |  | -94.2288 | -99 | -99 | -99 |  | -94.2288 | 17 | 17 | 17 | 17 | 23 | 17 | 17 | 17 | 17 | 23 | 17 | 17 | 17 | 17 | 23 | 17 | 17 | 17 | 17 | 23 | 17 |  |  |  | 17 | 17 | 17 |  |  | 20 | 17 | 17 |  |  | 20 | -99 | -99 | -99 |  | -94.2288 | -99 | -99 | -99 |  | -94.2288 | -99 | -99 | -99 |  | -94.2288 | 17 | 17 | 17 | 17 | 23 | 17 | 17 | 17 | 17 | 23 | 17 | 17 | 17 | 17 | 23 | 17 | 17 | 17 | 17 | 23 | 17 | 17 |  |  | 20 | 17 | 17 |  |  | 20 | -99 | -99 | -99 |  | -94.2288 | -99 | -99 | -99 |  | -94.2288 | -99 | -99 | -99 |  | -94.2288 | 17 | 17 | 17 | 17 | 23 | 17 | 17 | 17 | 17 | 23 | 17 | 17 | 17 | 17 | 23 | 17 | 17 | 17 | 17 | 23 | -99 |  |  |  | -99 | -99 | -99 |  |  | -96 | -99 | -99 |  |  | -96 | -99 | -99 | -99 |  | -94.2288 | -99 | -99 | -99 |  | -94.2288 | -99 | -99 | -99 |  | -94.2288 | -99 | -99 | -99 | -99 | -93 | -99 | -99 | -99 | -99 | -93 | -99 | -99 | -99 | -99 | -93 | -99 | -99 | -99 | -99 | -93 | -99 | -99 |  |  | -96 | -99 | -99 |  |  | -96 | -99 | -99 | -99 |  | -94.2288 | -99 | -99 | -99 |  | -94.2288 | -99 | -99 | -99 |  | -94.2288 | -99 | -99 | -99 | -99 | -93 | -99 | -99 | -99 | -99 | -93 | -99 | -99 | -99 | -99 | -93 | -99 | -99 | -99 | -99 | -93 | -99 |  |  |  | -99 | -99 | -99 |  |  | -96 | -99 | -99 |  |  | -96 | -99 | -99 | -99 |  | -94 | -99 | -99 | -99 |  | -94 | -99 | -99 | -99 |  | -94 | -99 | -99 | -99 | -99 | -93 | -99 | -99 | -99 | -99 | -93 | -99 | -99 | -99 | -99 | -93 | -99 | -99 | -99 | -99 | -93 | -99 | -99 |  |  | -96 | -99 | -99 |  |  | -96 | -99 | -99 | -99 |  | -94 | -99 | -99 | -99 |  | -94 | -99 | -99 | -99 |  | -94 | -99 | -99 | -99 | -99 | -93 | -99 | -99 | -99 | -99 | -93 | -99 | -99 | -99 | -99 | -93 | -99 | -99 | -99 | -99 | -93
| 5680 | 136 | 17 |  |  |  | 17 | 17 | 17 |  |  | 20 | -99 | -99 | -99 |  | -94.2288 | 17 | 17 | 17 | 17 | 23 | 17 | 17 |  |  | 20 | -99 | -99 | -99 |  | -94.2288 | 17 | 17 | 17 | 17 | 23 | 17 |  |  |  | 17 | 17 | 17 |  |  | 20 | 17 | 17 |  |  | 20 | -99 | -99 | -99 |  | -94.2288 | -99 | -99 | -99 |  | -94.2288 | -99 | -99 | -99 |  | -94.2288 | 17 | 17 | 17 | 17 | 23 | 17 | 17 | 17 | 17 | 23 | 17 | 17 | 17 | 17 | 23 | 17 | 17 | 17 | 17 | 23 | 17 | 17 |  |  | 20 | 17 | 17 |  |  | 20 | -99 | -99 | -99 |  | -94.2288 | -99 | -99 | -99 |  | -94.2288 | -99 | -99 | -99 |  | -94.2288 | 17 | 17 | 17 | 17 | 23 | 17 | 17 | 17 | 17 | 23 | 17 | 17 | 17 | 17 | 23 | 17 | 17 | 17 | 17 | 23 | [190 empty] | -99 |  |  |  | -99 | -99 | -99 |  |  | -96 | -99 | -99 |  |  | -96 | -99 | -99 | -99 |  | -94 | -99 | -99 | -99 |  | -94 | -99 | -99 | -99 |  | -94 | -99 | -99 | -99 | -99 | -93 | -99 | -99 | -99 | -99 | -93 | -99 | -99 | -99 | -99 | -93 | -99 | -99 | -99 | -99 | -93 | -99 | -99 |  |  | -96 | -99 | -99 |  |  | -96 | -99 | -99 | -99 |  | -94 | -99 | -99 | -99 |  | -94 | -99 | -99 | -99 |  | -94 | -99 | -99 | -99 | -99 | -93 | -99 | -99 | -99 | -99 | -93 | -99 | -99 | -99 | -99 | -93 | -99 | -99 | -99 | -99 | -93
| 5700 | 140 | 17 |  |  |  | 17 | 17 | 17 |  |  | 20 | -99 | -99 | -99 |  | -94.2288 | 17 | 17 | 17 | 17 | 23 | 17 | 17 |  |  | 20 | -99 | -99 | -99 |  | -94.2288 | 16 | 16 | 16 | 16 | 22 | 17 |  |  |  | 17 | 17 | 17 |  |  | 20 | 17 | 17 |  |  | 20 | -99 | -99 | -99 |  | -94.2288 | -99 | -99 | -99 |  | -94.2288 | -99 | -99 | -99 |  | -94.2288 | 16 | 16 | 16 | 16 | 22 | 16 | 16 | 16 | 16 | 22 | 16 | 16 | 16 | 16 | 22 | 16 | 16 | 16 | 16 | 22 | 17 | 17 |  |  | 20 | 17 | 17 |  |  | 20 | -99 | -99 | -99 |  | -94.2288 | -99 | -99 | -99 |  | -94.2288 | -99 | -99 | -99 |  | -94.2288 | 15 | 15 | 15 | 15 | 21 | 16 | 16 | 16 | 16 | 22 | 16 | 16 | 16 | 16 | 22 | 16 | 16 | 16 | 16 | 22 | -99 |  |  |  | -99 | -99 | -99 |  |  | -95.9897 | -99 | -99 |  |  | -95.9897 | -99 | -99 | -99 |  | -94.2288 | -99 | -99 | -99 |  | -94.2288 | -99 | -99 | -99 |  | -94.2288 | -99 | -99 | -99 | -99 | -92.9794 | -99 | -99 | -99 | -99 | -92.9794 | -99 | -99 | -99 | -99 | -92.9794 | -99 | -99 | -99 | -99 | -92.9794 | -99 | -99 |  |  | -95.9897 | -99 | -99 |  |  | -95.9897 | -99 | -99 | -99 |  | -94.2288 | -99 | -99 | -99 |  | -94.2288 | -99 | -99 | -99 |  | -94.2288 | -99 | -99 | -99 | -99 | -92.9794 | -99 | -99 | -99 | -99 | -92.9794 | -99 | -99 | -99 | -99 | -92.9794 | -99 | -99 | -99 | -99 | -92.9794 | [95 empty] | -99 |  |  |  | -99 | -99 | -99 |  |  | -96 | -99 | -99 |  |  | -96 | -99 | -99 | -99 |  | -94 | -99 | -99 | -99 |  | -94 | -99 | -99 | -99 |  | -94 | -99 | -99 | -99 | -99 | -93 | -99 | -99 | -99 | -99 | -93 | -99 | -99 | -99 | -99 | -93 | -99 | -99 | -99 | -99 | -93 | -99 | -99 |  |  | -96 | -99 | -99 |  |  | -96 | -99 | -99 | -99 |  | -94 | -99 | -99 | -99 |  | -94 | -99 | -99 | -99 |  | -94 | -99 | -99 | -99 | -99 | -93 | -99 | -99 | -99 | -99 | -93 | -99 | -99 | -99 | -99 | -93 | -99 | -99 | -99 | -99 | -93
| 5720 | 144 | -99 |  |  |  | -99 | -99 | -99 |  |  | -95.9897 | -99 | -99 | -99 |  | -94.2288 | -99 | -99 | -99 | -99 | -92.9794 | -99 | -99 |  |  | -95.9897 | -99 | -99 | -99 |  | -94.2288 | -99 | -99 | -99 | -99 | -92.9794 | -99 |  |  |  | -99 | -99 | -99 |  |  | -95.9897 | -99 | -99 |  |  | -95.9897 | -99 | -99 | -99 |  | -94.2288 | -99 | -99 | -99 |  | -94.2288 | -99 | -99 | -99 |  | -94.2288 | -99 | -99 | -99 | -99 | -92.9794 | -99 | -99 | -99 | -99 | -92.9794 | -99 | -99 | -99 | -99 | -92.9794 | -99 | -99 | -99 | -99 | -92.9794 | -99 | -99 |  |  | -95.9897 | -99 | -99 |  |  | -95.9897 | -99 | -99 | -99 |  | -94.2288 | -99 | -99 | -99 |  | -94.2288 | -99 | -99 | -99 |  | -94.2288 | -99 | -99 | -99 | -99 | -92.9794 | -99 | -99 | -99 | -99 | -92.9794 | -99 | -99 | -99 | -99 | -92.9794 | -99 | -99 | -99 | -99 | -92.9794 | [190 empty] | -99 |  |  |  | -99 | -99 | -99 |  |  | -96 | -99 | -99 |  |  | -96 | -99 | -99 | -99 |  | -94 | -99 | -99 | -99 |  | -94 | -99 | -99 | -99 |  | -94 | -99 | -99 | -99 | -99 | -93 | -99 | -99 | -99 | -99 | -93 | -99 | -99 | -99 | -99 | -93 | -99 | -99 | -99 | -99 | -93 | -99 | -99 |  |  | -96 | -99 | -99 |  |  | -96 | -99 | -99 | -99 |  | -94 | -99 | -99 | -99 |  | -94 | -99 | -99 | -99 |  | -94 | -99 | -99 | -99 | -99 | -93 | -99 | -99 | -99 | -99 | -93 | -99 | -99 | -99 | -99 | -93 | -99 | -99 | -99 | -99 | -93
UNII-3 | 5745 | 149 | 17 |  |  |  | 17 | 17 | 17 |  |  | 20 | -99 | -99 | -99 |  | -94.2288 | 17 | 17 | 17 | 17 | 23 | 17 | 17 |  |  | 20 | -99 | -99 | -99 |  | -94.2288 | 17 | 17 | 17 | 17 | 23 | 17 |  |  |  | 17 | 17 | 17 |  |  | 20 | 17 | 17 |  |  | 20 | -99 | -99 | -99 |  | -94.2288 | -99 | -99 | -99 |  | -94.2288 | -99 | -99 | -99 |  | -94.2288 | 17 | 17 | 17 | 17 | 23 | 17 | 17 | 17 | 17 | 23 | 17 | 17 | 17 | 17 | 23 | 17 | 17 | 17 | 17 | 23 | 17 | 17 |  |  | 20 | 17 | 17 |  |  | 20 | -99 | -99 | -99 |  | -94.2288 | -99 | -99 | -99 |  | -94.2288 | -99 | -99 | -99 |  | -94.2288 | 17 | 17 | 17 | 17 | 23 | 17 | 17 | 17 | 17 | 23 | 17 | 17 | 17 | 17 | 23 | 17 | 17 | 17 | 17 | 23 | 17 |  |  |  | 17 | 17 | 17 |  |  | 20 | 17 | 17 |  |  | 20 | -99 | -99 | -99 |  | -94.2288 | -99 | -99 | -99 |  | -94.2288 | -99 | -99 | -99 |  | -94.2288 | 17 | 17 | 17 | 17 | 23 | 17 | 17 | 17 | 17 | 23 | 17 | 17 | 17 | 17 | 23 | 17 | 17 | 17 | 17 | 23 | 17 | 17 |  |  | 20 | 17 | 17 |  |  | 20 | -99 | -99 | -99 |  | -94.2288 | -99 | -99 | -99 |  | -94.2288 | -99 | -99 | -99 |  | -94.2288 | 17 | 17 | 17 | 17 | 23 | 17 | 17 | 17 | 17 | 23 | 17 | 17 | 17 | 17 | 23 | 17 | 17 | 17 | 17 | 23 | 17 |  |  |  | 17 | 17 | 17 |  |  | 20 | 17 | 17 |  |  | 20 | -99 | -99 | -99 |  | -94.2288 | -99 | -99 | -99 |  | -94.2288 | -99 | -99 | -99 |  | -94.2288 | 17 | 17 | 17 | 17 | 23 | 17 | 17 | 17 | 17 | 23 | 17 | 17 | 17 | 17 | 23 | 17 | 17 | 17 | 17 | 23 | 17 | 17 |  |  | 20 | 17 | 17 |  |  | 20 | -99 | -99 | -99 |  | -94.2288 | -99 | -99 | -99 |  | -94.2288 | -99 | -99 | -99 |  | -94.2288 | 17 | 17 | 17 | 17 | 23 | 17 | 17 | 17 | 17 | 23 | 17 | 17 | 17 | 17 | 23 | 17 | 17 | 17 | 17 | 23 | -99 |  |  |  | -99 | -99 | -99 |  |  | -95.9897 | -99 | -99 |  |  | -95.9897 | -99 | -99 | -99 |  | -94.2288 | -99 | -99 | -99 |  | -94.2288 | -99 | -99 | -99 |  | -94.2288 | -99 | -99 | -99 | -99 | -92.9794 | -99 | -99 | -99 | -99 | -92.9794 | -99 | -99 | -99 | -99 | -92.9794 | -99 | -99 | -99 | -99 | -92.9794 | -99 | -99 |  |  | -95.9897 | -99 | -99 |  |  | -95.9897 | -99 | -99 | -99 |  | -94.2288 | -99 | -99 | -99 |  | -94.2288 | -99 | -99 | -99 |  | -94.2288 | -99 | -99 | -99 | -99 | -92.9794 | -99 | -99 | -99 | -99 | -92.9794 | -99 | -99 | -99 | -99 | -92.9794 | -99 | -99 | -99 | -99 | -92.9794
| 5765 | 153 | 17 |  |  |  | 17 | 17 | 17 |  |  | 20 | -99 | -99 | -99 |  | -94.2288 | 17 | 17 | 17 | 17 | 23 | 17 | 17 |  |  | 20 | -99 | -99 | -99 |  | -94.2288 | 17 | 17 | 17 | 17 | 23 | 17 |  |  |  | 17 | 17 | 17 |  |  | 20 | 17 | 17 |  |  | 20 | -99 | -99 | -99 |  | -94.2288 | -99 | -99 | -99 |  | -94.2288 | -99 | -99 | -99 |  | -94.2288 | 17 | 17 | 17 | 17 | 23 | 17 | 17 | 17 | 17 | 23 | 17 | 17 | 17 | 17 | 23 | 17 | 17 | 17 | 17 | 23 | 17 | 17 |  |  | 20 | 17 | 17 |  |  | 20 | -99 | -99 | -99 |  | -94.2288 | -99 | -99 | -99 |  | -94.2288 | -99 | -99 | -99 |  | -94.2288 | 17 | 17 | 17 | 17 | 23 | 17 | 17 | 17 | 17 | 23 | 17 | 17 | 17 | 17 | 23 | 17 | 17 | 17 | 17 | 23 | [190 empty] | -99 |  |  |  | -99 | -99 | -99 |  |  | -95.9897 | -99 | -99 |  |  | -95.9897 | -99 | -99 | -99 |  | -94.2288 | -99 | -99 | -99 |  | -94.2288 | -99 | -99 | -99 |  | -94.2288 | -99 | -99 | -99 | -99 | -92.9794 | -99 | -99 | -99 | -99 | -92.9794 | -99 | -99 | -99 | -99 | -92.9794 | -99 | -99 | -99 | -99 | -92.9794 | -99 | -99 |  |  | -95.9897 | -99 | -99 |  |  | -95.9897 | -99 | -99 | -99 |  | -94.2288 | -99 | -99 | -99 |  | -94.2288 | -99 | -99 | -99 |  | -94.2288 | -99 | -99 | -99 | -99 | -92.9794 | -99 | -99 | -99 | -99 | -92.9794 | -99 | -99 | -99 | -99 | -92.9794 | -99 | -99 | -99 | -99 | -92.9794
| 5785 | 157 | 17 |  |  |  | 17 | 17 | 17 |  |  | 20 | -99 | -99 | -99 |  | -94.2288 | 17 | 17 | 17 | 17 | 23 | 17 | 17 |  |  | 20 | -99 | -99 | -99 |  | -94.2288 | 17 | 17 | 17 | 17 | 23 | 17 |  |  |  | 17 | 17 | 17 |  |  | 20 | 17 | 17 |  |  | 20 | -99 | -99 | -99 |  | -94.2288 | -99 | -99 | -99 |  | -94.2288 | -99 | -99 | -99 |  | -94.2288 | 17 | 17 | 17 | 17 | 23 | 17 | 17 | 17 | 17 | 23 | 17 | 17 | 17 | 17 | 23 | 17 | 17 | 17 | 17 | 23 | 17 | 17 |  |  | 20 | 17 | 17 |  |  | 20 | -99 | -99 | -99 |  | -94.2288 | -99 | -99 | -99 |  | -94.2288 | -99 | -99 | -99 |  | -94.2288 | 17 | 17 | 17 | 17 | 23 | 17 | 17 | 17 | 17 | 23 | 17 | 17 | 17 | 17 | 23 | 17 | 17 | 17 | 17 | 23 | 17 |  |  |  | 17 | 17 | 17 |  |  | 20 | 17 | 17 |  |  | 20 | -99 | -99 | -99 |  | -94.2288 | -99 | -99 | -99 |  | -94.2288 | -99 | -99 | -99 |  | -94.2288 | 17 | 17 | 17 | 17 | 23 | 17 | 17 | 17 | 17 | 23 | 17 | 17 | 17 | 17 | 23 | 17 | 17 | 17 | 17 | 23 | 17 | 17 |  |  | 20 | 17 | 17 |  |  | 20 | -99 | -99 | -99 |  | -94.2288 | -99 | -99 | -99 |  | -94.2288 | -99 | -99 | -99 |  | -94.2288 | 17 | 17 | 17 | 17 | 23 | 17 | 17 | 17 | 17 | 23 | 17 | 17 | 17 | 17 | 23 | 17 | 17 | 17 | 17 | 23 | [95 empty] | -99 |  |  |  | -99 | -99 | -99 |  |  | -95.9897 | -99 | -99 |  |  | -95.9897 | -99 | -99 | -99 |  | -94.2288 | -99 | -99 | -99 |  | -94.2288 | -99 | -99 | -99 |  | -94.2288 | -99 | -99 | -99 | -99 | -92.9794 | -99 | -99 | -99 | -99 | -92.9794 | -99 | -99 | -99 | -99 | -92.9794 | -99 | -99 | -99 | -99 | -92.9794 | -99 | -99 |  |  | -95.9897 | -99 | -99 |  |  | -95.9897 | -99 | -99 | -99 |  | -94.2288 | -99 | -99 | -99 |  | -94.2288 | -99 | -99 | -99 |  | -94.2288 | -99 | -99 | -99 | -99 | -92.9794 | -99 | -99 | -99 | -99 | -92.9794 | -99 | -99 | -99 | -99 | -92.9794 | -99 | -99 | -99 | -99 | -92.9794
| 5805 | 161 | 17 |  |  |  | 17 | 17 | 17 |  |  | 20 | -99 | -99 | -99 |  | -94.2288 | 17 | 17 | 17 | 17 | 23 | 17 | 17 |  |  | 20 | -99 | -99 | -99 |  | -94.2288 | 17 | 17 | 17 | 17 | 23 | 17 |  |  |  | 17 | 17 | 17 |  |  | 20 | 17 | 17 |  |  | 20 | -99 | -99 | -99 |  | -94.2288 | -99 | -99 | -99 |  | -94.2288 | -99 | -99 | -99 |  | -94.2288 | 17 | 17 | 17 | 17 | 23 | 17 | 17 | 17 | 17 | 23 | 17 | 17 | 17 | 17 | 23 | 17 | 17 | 17 | 17 | 23 | 17 | 17 |  |  | 20 | 17 | 17 |  |  | 20 | -99 | -99 | -99 |  | -94.2288 | -99 | -99 | -99 |  | -94.2288 | -99 | -99 | -99 |  | -94.2288 | 17 | 17 | 17 | 17 | 23 | 17 | 17 | 17 | 17 | 23 | 17 | 17 | 17 | 17 | 23 | 17 | 17 | 17 | 17 | 23 | [190 empty] | -99 |  |  |  | -99 | -99 | -99 |  |  | -95.9897 | -99 | -99 |  |  | -95.9897 | -99 | -99 | -99 |  | -94.2288 | -99 | -99 | -99 |  | -94.2288 | -99 | -99 | -99 |  | -94.2288 | -99 | -99 | -99 | -99 | -92.9794 | -99 | -99 | -99 | -99 | -92.9794 | -99 | -99 | -99 | -99 | -92.9794 | -99 | -99 | -99 | -99 | -92.9794 | -99 | -99 |  |  | -95.9897 | -99 | -99 |  |  | -95.9897 | -99 | -99 | -99 |  | -94.2288 | -99 | -99 | -99 |  | -94.2288 | -99 | -99 | -99 |  | -94.2288 | -99 | -99 | -99 | -99 | -92.9794 | -99 | -99 | -99 | -99 | -92.9794 | -99 | -99 | -99 | -99 | -92.9794 | -99 | -99 | -99 | -99 | -92.9794
5.8 ISM | 5825 | 165 | 17 |  |  |  | 17 | 17 | 17 |  |  | 20 | -99 | -99 | -99 |  | -94.2288 | 17 | 17 | 17 | 17 | 23 | 17 | 17 |  |  | 20 | -99 | -99 | -99 |  | -94.2288 | 17 | 17 | 17 | 17 | 23 | 17 |  |  |  | 17 | 17 | 17 |  |  | 20 | 17 | 17 |  |  | 20 | -99 | -99 | -99 |  | -94.2288 | -99 | -99 | -99 |  | -94.2288 | -99 | -99 | -99 |  | -94.2288 | 17 | 17 | 17 | 17 | 23 | 17 | 17 | 17 | 17 | 23 | 17 | 17 | 17 | 17 | 23 | 17 | 17 | 17 | 17 | 23 | 17 | 17 |  |  | 20 | 17 | 17 |  |  | 20 | -99 | -99 | -99 |  | -94.2288 | -99 | -99 | -99 |  | -94.2288 | -99 | -99 | -99 |  | -94.2288 | 17 | 17 | 17 | 17 | 23 | 17 | 17 | 17 | 17 | 23 | 17 | 17 | 17 | 17 | 23 | 17 | 17 | 17 | 17 | 23 | -99 |  |  |  | -99 | -99 | -99 |  |  | -95.9897 | -99 | -99 |  |  | -95.9897 | -99 | -99 | -99 |  | -94.2288 | -99 | -99 | -99 |  | -94.2288 | -99 | -99 | -99 |  | -94.2288 | -99 | -99 | -99 | -99 | -92.9794 | -99 | -99 | -99 | -99 | -92.9794 | -99 | -99 | -99 | -99 | -92.9794 | -99 | -99 | -99 | -99 | -92.9794 | -99 | -99 |  |  | -95.9897 | -99 | -99 |  |  | -95.9897 | -99 | -99 | -99 |  | -94.2288 | -99 | -99 | -99 |  | -94.2288 | -99 | -99 | -99 |  | -94.2288 | -99 | -99 | -99 | -99 | -92.9794 | -99 | -99 | -99 | -99 | -92.9794 | -99 | -99 | -99 | -99 | -92.9794 | -99 | -99 | -99 | -99 | -92.9794 | -99 |  |  |  | -99 | -99 | -99 |  |  | -95.9897 | -99 | -99 |  |  | -95.9897 | -99 | -99 | -99 |  | -94.2288 | -99 | -99 | -99 |  | -94.2288 | -99 | -99 | -99 |  | -94.2288 | -99 | -99 | -99 | -99 | -92.9794 | -99 | -99 | -99 | -99 | -92.9794 | -99 | -99 | -99 | -99 | -92.9794 | -99 | -99 | -99 | -99 | -92.9794 | -99 | -99 |  |  | -95.9897 | -99 | -99 |  |  | -95.9897 | -99 | -99 | -99 |  | -94.2288 | -99 | -99 | -99 |  | -94.2288 | -99 | -99 | -99 |  | -94.2288 | -99 | -99 | -99 | -99 | -92.9794 | -99 | -99 | -99 | -99 | -92.9794 | -99 | -99 | -99 | -99 | -92.9794 | -99 | -99 | -99 | -99 | -92.9794 | -99 |  |  |  | -99 | -99 | -99 |  |  | -95.9897 | -99 | -99 |  |  | -95.9897 | -99 | -99 | -99 |  | -94.2288 | -99 | -99 | -99 |  | -94.2288 | -99 | -99 | -99 |  | -94.2288 | -99 | -99 | -99 | -99 | -92.9794 | -99 | -99 | -99 | -99 | -92.9794 | -99 | -99 | -99 | -99 | -92.9794 | -99 | -99 | -99 | -99 | -92.9794 | -99 | -99 |  |  | -95.9897 | -99 | -99 |  |  | -95.9897 | -99 | -99 | -99 |  | -94.2288 | -99 | -99 | -99 |  | -94.2288 | -99 | -99 | -99 |  | -94.2288 | -99 | -99 | -99 | -99 | -92.9794 | -99 | -99 | -99 | -99 | -92.9794 | -99 | -99 | -99 | -99 | -92.9794 | -99 | -99 | -99 | -99 | -92.9794
| 5845 | 169 | -99 |  |  |  | -99 | -99 | -99 |  |  | -95.9897 | -99 | -99 | -99 |  | -94.2288 | -99 | -99 | -99 | -99 | -92.9794 | -99 | -99 |  |  | -95.9897 | -99 | -99 | -99 |  | -94.2288 | -99 | -99 | -99 | -99 | -92.9794 | -99 |  |  |  | -99 | -99 | -99 |  |  | -95.9897 | -99 | -99 |  |  | -95.9897 | -99 | -99 | -99 |  | -94.2288 | -99 | -99 | -99 |  | -94.2288 | -99 | -99 | -99 |  | -94.2288 | -99 | -99 | -99 | -99 | -92.9794 | -99 | -99 | -99 | -99 | -92.9794 | -99 | -99 | -99 | -99 | -92.9794 | -99 | -99 | -99 | -99 | -92.9794 | -99 | -99 |  |  | -95.9897 | -99 | -99 |  |  | -95.9897 | -99 | -99 | -99 |  | -94.2288 | -99 | -99 | -99 |  | -94.2288 | -99 | -99 | -99 |  | -94.2288 | -99 | -99 | -99 | -99 | -92.9794 | -99 | -99 | -99 | -99 | -92.9794 | -99 | -99 | -99 | -99 | -92.9794 | -99 | -99 | -99 | -99 | -92.9794 | [95 empty] | -99 |  |  |  | -99 | -99 | -99 |  |  | -95.9897 | -99 | -99 |  |  | -95.9897 | -99 | -99 | -99 |  | -94.2288 | -99 | -99 | -99 |  | -94.2288 | -99 | -99 | -99 |  | -94.2288 | -99 | -99 | -99 | -99 | -92.9794 | -99 | -99 | -99 | -99 | -92.9794 | -99 | -99 | -99 | -99 | -92.9794 | -99 | -99 | -99 | -99 | -92.9794 | -99 | -99 |  |  | -95.9897 | -99 | -99 |  |  | -95.9897 | -99 | -99 | -99 |  | -94.2288 | -99 | -99 | -99 |  | -94.2288 | -99 | -99 | -99 |  | -94.2288 | -99 | -99 | -99 | -99 | -92.9794 | -99 | -99 | -99 | -99 | -92.9794 | -99 | -99 | -99 | -99 | -92.9794 | -99 | -99 | -99 | -99 | -92.9794 | -99 |  |  |  | -99 | -99 | -99 |  |  | -95.9897 | -99 | -99 |  |  | -95.9897 | -99 | -99 | -99 |  | -94.2288 | -99 | -99 | -99 |  | -94.2288 | -99 | -99 | -99 |  | -94.2288 | -99 | -99 | -99 | -99 | -92.9794 | -99 | -99 | -99 | -99 | -92.9794 | -99 | -99 | -99 | -99 | -92.9794 | -99 | -99 | -99 | -99 | -92.9794 | -99 | -99 |  |  | -95.9897 | -99 | -99 |  |  | -95.9897 | -99 | -99 | -99 |  | -94.2288 | -99 | -99 | -99 |  | -94.2288 | -99 | -99 | -99 |  | -94.2288 | -99 | -99 | -99 | -99 | -92.9794 | -99 | -99 | -99 | -99 | -92.9794 | -99 | -99 | -99 | -99 | -92.9794 | -99 | -99 | -99 | -99 | -92.9794
| 5865 | 173 | -99 |  |  |  | -99 | -99 | -99 |  |  | -95.9897 | -99 | -99 | -99 |  | -94.2288 | -99 | -99 | -99 | -99 | -92.9794 | -99 | -99 |  |  | -95.9897 | -99 | -99 | -99 |  | -94.2288 | -99 | -99 | -99 | -99 | -92.9794 | -99 |  |  |  | -99 | -99 | -99 |  |  | -95.9897 | -99 | -99 |  |  | -95.9897 | -99 | -99 | -99 |  | -94.2288 | -99 | -99 | -99 |  | -94.2288 | -99 | -99 | -99 |  | -94.2288 | -99 | -99 | -99 | -99 | -92.9794 | -99 | -99 | -99 | -99 | -92.9794 | -99 | -99 | -99 | -99 | -92.9794 | -99 | -99 | -99 | -99 | -92.9794 | -99 | -99 |  |  | -95.9897 | -99 | -99 |  |  | -95.9897 | -99 | -99 | -99 |  | -94.2288 | -99 | -99 | -99 |  | -94.2288 | -99 | -99 | -99 |  | -94.2288 | -99 | -99 | -99 | -99 | -92.9794 | -99 | -99 | -99 | -99 | -92.9794 | -99 | -99 | -99 | -99 | -92.9794 | -99 | -99 | -99 | -99 | -92.9794 | -99 |  |  |  | -99 | -99 | -99 |  |  | -96 | -99 | -99 |  |  | -96 | -99 | -99 | -99 |  | -94 | -99 | -99 | -99 |  | -94 | -99 | -99 | -99 |  | -94 | -99 | -99 | -99 | -99 | -93 | -99 | -99 | -99 | -99 | -93 | -99 | -99 | -99 | -99 | -93 | -99 | -99 | -99 | -99 | -93 | -99 | -99 |  |  | -96 | -99 | -99 |  |  | -96 | -99 | -99 | -99 |  | -94 | -99 | -99 | -99 |  | -94 | -99 | -99 | -99 |  | -94 | -99 | -99 | -99 | -99 | -93 | -99 | -99 | -99 | -99 | -93 | -99 | -99 | -99 | -99 | -93 | -99 | -99 | -99 | -99 | -93 | -99 |  |  |  | -99 | -99 | -99 |  |  | -96 | -99 | -99 |  |  | -96 | -99 | -99 | -99 |  | -94 | -99 | -99 | -99 |  | -94 | -99 | -99 | -99 |  | -94 | -99 | -99 | -99 | -99 | -93 | -99 | -99 | -99 | -99 | -93 | -99 | -99 | -99 | -99 | -93 | -99 | -99 | -99 | -99 | -93 | -99 | -99 |  |  | -96 | -99 | -99 |  |  | -96 | -99 | -99 | -99 |  | -94 | -99 | -99 | -99 |  | -94 | -99 | -99 | -99 |  | -94 | -99 | -99 | -99 | -99 | -93 | -99 | -99 | -99 | -99 | -93 | -99 | -99 | -99 | -99 | -93 | -99 | -99 | -99 | -99 | -93 | -99 |  |  |  | -99 | -99 | -99 |  |  | -95.9897 | -99 | -99 |  |  | -95.9897 | -99 | -99 | -99 |  | -94.2288 | -99 | -99 | -99 |  | -94.2288 | -99 | -99 | -99 |  | -94.2288 | -99 | -99 | -99 | -99 | -92.9794 | -99 | -99 | -99 | -99 | -92.9794 | -99 | -99 | -99 | -99 | -92.9794 | -99 | -99 | -99 | -99 | -92.9794 | -99 | -99 |  |  | -95.9897 | -99 | -99 |  |  | -95.9897 | -99 | -99 | -99 |  | -94.2288 | -99 | -99 | -99 |  | -94.2288 | -99 | -99 | -99 |  | -94.2288 | -99 | -99 | -99 | -99 | -92.9794 | -99 | -99 | -99 | -99 | -92.9794 | -99 | -99 | -99 | -99 | -92.9794 | -99 | -99 | -99 | -99 | -92.9794
Note on W8: (-B) Max Tx Pwr (Conducted)
Note on AL8: (-B) CBE Avg (EIRP)
Note on BU8: (-B) Max Tx Pwr (Conducted)
Note on BZ8: (-B) Max Tx Pwr (Conducted)
Note on CE8: (-B) Max Tx Pwr (Conducted)
Note on CJ8: (-B) Max Tx Pwr (Conducted)
Note on DN8: (-B) Max Tx Pwr (EIRP)
Note on DS8: (-B) Max Tx Pwr (Conducted)
Note on DX8: (-B) Max Tx Pwr (Conducted)
Note on EC8: (-B) Max Tx Pwr (Conducted)
Note on EH8: (-B) CBE Peak (EIRP)
Note on EM8: (-B) CBE Avg (EIRP)
Note on ER8: (-B) CBE Avg (EIRP)
Note on FL8: (-B) CBE Avg (EIRP)
Note on FQ8: (-B) CBE Avg (EIRP)
Note on FV8: (-B) CBE Avg (EIRP)
Note on GA8: (-B) CBE Avg (EIRP)
Note on GF8: (-B) CBE Avg (EIRP)
Note on GK8: (-B) CBE Avg (EIRP)
Note on HE8: (-B) CBE Avg (EIRP)
Note on HJ8: (-B) CBE Avg (EIRP)
Note on HO8: (-B) CBE Avg (EIRP)
Note on HT8: (-B) CBE Avg (EIRP)
Note on HY8: (-B) CBE Avg (EIRP)
Note on ID8: (-B) CBE Avg (EIRP)
Note on II8: (-B) CBE Avg (EIRP)
Note on JC8: (-B) CBE Avg (EIRP) (-B) CBE Avg (EIRP) (-B) CBE Avg (EIRP)
Note on JH8: (-B) CBE Avg (EIRP) (-B) CBE Avg (EIRP) (-B) CBE Avg (EIRP)
Note on JM8: (-B) CBE Avg (EIRP) (-B) CBE Avg (EIRP) (-B) CBE Avg (EIRP)
Note on JR8: (-B) CBE Avg (EIRP) (-B) CBE Avg (EIRP) (-B) CBE Avg (EIRP)
Note on JW8: (-B) CBE Avg (EIRP)
Note on KB8: (-B) CBE Avg (EIRP)
Note on KV8: (-B) CBE Avg (EIRP)
Note on LA8: (-B) CBE Avg (EIRP) (-B) CBE Avg (EIRP) (-B) CBE Avg (EIRP)
Note on LF8: (-B) CBE Avg (EIRP) (-B) CBE Avg (EIRP) (-B) CBE Avg (EIRP)
Note on LK8: (-B) CBE Avg (EIRP) (-B) CBE Avg (EIRP) (-B) CBE Avg (EIRP)
Note on LP8: (-B) CBE Peak (EIRP) (-B) CBE Peak (EIRP)
Note on LU8: (-B) CBE Avg (EIRP) (-B) CBE Peak (EIRP) (-B) CBE Avg (EIRP) (-B) CBE Peak (EIRP)
Note on LZ8: (-B) CBE Avg (EIRP) (-B) CBE Peak (EIRP) (-B) CBE Avg (EIRP) (-B) CBE Peak (EIRP)
Note on MT8: (-B) CBE Avg (EIRP)
Note on MY8: (-B) CBE Avg (EIRP)
Note on ND8: (-B) CBE Avg (EIRP)
Note on NI8: (-B) CBE Avg (EIRP)
Note on NN8: (-B) CBE Avg (EIRP) (-B) CBE Peak (EIRP) (-B) CBE Avg (EIRP) (-B) CBE Peak (EIRP)
Note on NS8: (-B) CBE Avg (EIRP) (-B) CBE Peak (EIRP) (-B) CBE Avg (EIRP) (-B) CBE Peak (EIRP)
Note on OM8: (-B) CBE Avg (EIRP) (-B) CBE Peak (EIRP)
Note on OR8: (-B) CBE Avg (EIRP)
Note on OW8: (-B) CBE Avg (EIRP)
Note on PB8: (-B) CBE Avg (EIRP)
Note on W10: (-B) Max Tx Pwr (Conducted)
Note on AL10: (-B) Max Tx Pwr (Conducted)
Note on BU10: (-B) Max Tx Pwr (Conducted)
Note on BZ10: (-B) Max Tx Pwr (Conducted)
Note on CE10: (-B) Max Tx Pwr (Conducted)
Note on CJ10: (-B) Max Tx Pwr (Conducted)
Note on DN10: (-B) Max Tx Pwr (EIRP)
Note on DS10: (-B) Max Tx Pwr (Conducted)
Note on DX10: (-B) Max Tx Pwr (Conducted)
Note on EC10: (-B) Max Tx Pwr (Conducted)
Note on FL10: (-B) Max Tx Pwr (Conducted)
Note on FQ10: (-B) Max Tx Pwr (Conducted)
Note on FV10: (-B) Max Tx Pwr (Conducted)
Note on GA10: (-B) Max Tx Pwr (Conducted)
Note on HE10: (-B) Max Tx Pwr (EIRP)
Note on HJ10: (-B) Max Tx Pwr (Conducted)
Note on HO10: (-B) Max Tx Pwr (Conducted)
Note on HT10: (-B) Max Tx Pwr (Conducted)
Note on W11: (-B) Max Tx Pwr (Conducted)
Note on AL11: (-B) Max Tx Pwr (Conducted)
Note on BU11: (-B) Max Tx Pwr (Conducted)
Note on BZ11: (-B) Max Tx Pwr (Conducted)
Note on CE11: (-B) Max Tx Pwr (Conducted)
Note on CJ11: (-B) Max Tx Pwr (Conducted)
Note on DN11: (-B) Max Tx Pwr (Conducted)
Note on DS11: (-B) Max Tx Pwr (Conducted)
Note on DX11: (-B) Max Tx Pwr (Conducted)
Note on EC11: (-B) Max Tx Pwr (Conducted)
Note on HY12: (-B) CBE Avg (EIRP)
Note on ID12: (-B) CBE Avg (EIRP)
Note on II12: (-B) CBE Avg (EIRP)
Note on JC12: (-B) CBE Avg (EIRP)
Note on JH12: (-B) CBE Avg (EIRP)
Note on JM12: (-B) CBE Avg (EIRP)
Note on JR12: (-B) CBE Avg (EIRP)
Note on JW12: (-B) CBE Avg (EIRP)
Note on KB12: (-B) CBE Avg (EIRP)
Note on KV12: (-B) CBE Avg (EIRP)
Note on LA12: (-B) CBE Avg (EIRP)
Note on LF12: (-B) CBE Avg (EIRP)
Note on LK12: (-B) CBE Avg (EIRP)
Note on EH14: (-B) CBE Peak (EIRP)
Note on EM14: (-B) CBE Avg (EIRP)
Note on ER14: (-B) CBE Avg (EIRP)
Note on FL14: (-B) CBE Avg (EIRP)
Note on FQ14: (-B) CBE Avg (EIRP)
Note on FV14: (-B) CBE Avg (EIRP)
Note on GA14: (-B) CBE Avg (EIRP)
Note on GF14: (-B) CBE Avg (EIRP)
Note on GK14: (-B) CBE Avg (EIRP)
Note on HE14: (-B) CBE Avg (EIRP)
Note on HJ14: (-B) CBE Avg (EIRP)
Note on HO14: (-B) CBE Avg (EIRP)
Note on HT14: (-B) CBE Avg (EIRP)
Note on AL15: (-B) CBE Avg (EIRP)
Note on DN15: (-B) CBE Avg (EIRP)
Note on FL16: (-B) CBE Avg (EIRP)
Note on FQ16: (-B) CBE Avg (EIRP)
Note on FV16: (-B) CBE Avg (EIRP)
Note on GA16: (-B) CBE Avg (EIRP)
Note on HE16: (-B) CBE Avg (EIRP)
Note on HJ16: (-B) CBE Avg (EIRP)
Note on HO16: (-B) CBE Avg (EIRP)
Note on HT16: (-B) CBE Avg (EIRP)
Note on JC16: (-B) CBE Avg (EIRP)
Note on JH16: (-B) CBE Avg (EIRP)
Note on JM16: (-B) CBE Avg (EIRP)
Note on JR16: (-B) CBE Avg (EIRP)
Note on KV16: (-B) CBE Avg (EIRP)
Note on LA16: (-B) CBE Avg (EIRP)
Note on LF16: (-B) CBE Avg (EIRP)
Note on LK16: (-B) CBE Avg (EIRP)
Note on LP16: (-B) CBE Peak (EIRP)
Note on LU16: (-B) CBE Avg (EIRP) (-B) CBE Peak (EIRP)
Note on LZ16: (-B) CBE Avg (EIRP) (-B) CBE Peak (EIRP)
Note on MT16: (-B) CBE Avg (EIRP) (-B) CBE Peak (EIRP) (-B) CBE Peak (EIRP)
Note on MY16: (-B) CBE Avg (EIRP) (-B) CBE Peak (EIRP) (-B) CBE Peak (EIRP)
Note on ND16: (-B) CBE Avg (EIRP) (-B) CBE Peak (EIRP) (-B) CBE Peak (EIRP)
Note on NI16: (-B) CBE Avg (EIRP) (-B) CBE Peak (EIRP) (-B) CBE Peak (EIRP)
Note on NN16: (-B) CBE Avg (EIRP) (-B) CBE Peak (EIRP)
Note on NS16: (-B) CBE Avg (EIRP) (-B) CBE Peak (EIRP)
Note on OM16: (-B) CBE Avg (EIRP) (-B) CBE Peak (EIRP)
Note on OR16: (-B) CBE Avg (EIRP) (-B) CBE Peak (EIRP) (-B) CBE Peak (EIRP)
Note on OW16: (-B) CBE Avg (EIRP) (-B) CBE Peak (EIRP) (-B) CBE Peak (EIRP)
Note on PB16: (-B) CBE Avg (EIRP) (-B) CBE Peak (EIRP) (-B) CBE Peak (EIRP)
Note on HY20: (-B) CBE Peak (EIRP)
Note on ID20: (-B) CBE Peak (EIRP) (-B) CBE Peak (EIRP) (-B) CBE Peak (EIRP)
Note on II20: (-B) CBE Peak (EIRP) (-B) CBE Peak (EIRP) (-B) CBE Peak (EIRP)
Note on JC20: (-B) CBE Peak (EIRP) (-B) CBE Peak (EIRP)
Note on JH20: (-B) CBE Peak (EIRP) (-B) CBE Peak (EIRP)
Note on JM20: (-B) CBE Peak (EIRP) (-B) CBE Peak (EIRP)
Note on JR20: (-B) CBE Peak (EIRP) (-B) CBE Peak (EIRP)
Note on JW20: (-B) CBE Peak (EIRP) (-B) CBE Peak (EIRP) (-B) CBE Peak (EIRP)
Note on KB20: (-B) CBE Peak (EIRP) (-B) CBE Peak (EIRP) (-B) CBE Peak (EIRP)
Note on KV20: (-B) CBE Peak (EIRP) (-B) CBE Peak (EIRP)
Note on LA20: (-B) CBE Peak (EIRP) (-B) CBE Peak (EIRP)
Note on LF20: (-B) CBE Peak (EIRP) (-B) CBE Peak (EIRP)
Note on LK20: (-B) CBE Peak (EIRP) (-B) CBE Peak (EIRP)
Note on AL26: (-B) CBE Avg (EIRP)
Note on BU26: (-B) CBE Avg (EIRP)
Note on BZ26: (-B) CBE Avg (EIRP)
Note on CE26: (-B) CBE Avg (EIRP)
Note on CJ26: (-B) CBE Avg (EIRP)
Note on DN26: (-B) CBE Avg (EIRP)
Note on DS26: (-B) CBE Avg (EIRP)
Note on DX26: (-B) CBE Avg (EIRP)
Note on EC26: (-B) CBE Avg (EIRP)

## 5GHz AUX -2D
5 GHz Max Power (in dBm)
Regulatory Domain: -2D, Antenna Gain: 5 dBi
DFS Channels Are In Italics |  |  | Non HT20 | [19 empty] | Non HT20 - Beam Form | [14 empty] | HT20 / VHT20 / HE20 / EHT20 | [49 empty] | HT20 / VHT20 / HE20 / EHT20 - Beam Form | [44 empty] | HT40 / VHT40 / HE40 / EHT40 | [49 empty] | HT40 / VHT40 / HE40 / EHT40 - Beam Form | [44 empty] | VHT80 / HE80 / EHT80 | [49 empty] | VHT80 / HE80 / EHT80 - Beam Form | [44 empty] | VHT160 / HE160 / EHT160 | [49 empty] | VHT160 / HE160 / EHT160 - Beam Form
|  |  | Single Antenna |  |  |  |  | Dual Antennas |  |  |  |  | Triple Antennas |  |  |  |  | Quad Antennas |  |  |  |  | Dual Antennas |  |  |  |  | Triple Antennas |  |  |  |  | Quad Antennas |  |  |  |  | Single Antenna |  |  |  |  | Dual Antennas |  |  |  |  | Dual Antennas |  |  |  |  | Triple Antennas |  |  |  |  | Triple Antennas |  |  |  |  | Triple Antennas |  |  |  |  | Quad Antennas |  |  |  |  | Quad Antennas |  |  |  |  | Quad Antennas |  |  |  |  | Quad Antennas |  |  |  |  | Dual Antennas |  |  |  |  | Dual Antennas |  |  |  |  | Triple Antennas |  |  |  |  | Triple Antennas |  |  |  |  | Triple Antennas |  |  |  |  | Quad Antennas |  |  |  |  | Quad Antennas |  |  |  |  | Quad Antennas |  |  |  |  | Quad Antennas |  |  |  |  | Single Antenna |  |  |  |  | Dual Antennas |  |  |  |  | Dual Antennas |  |  |  |  | Triple Antennas |  |  |  |  | Triple Antennas |  |  |  |  | Triple Antennas |  |  |  |  | Quad Antennas |  |  |  |  | Quad Antennas |  |  |  |  | Quad Antennas |  |  |  |  | Quad Antennas |  |  |  |  | Dual Antennas |  |  |  |  | Dual Antennas |  |  |  |  | Triple Antennas |  |  |  |  | Triple Antennas |  |  |  |  | Triple Antennas |  |  |  |  | Quad Antennas |  |  |  |  | Quad Antennas |  |  |  |  | Quad Antennas |  |  |  |  | Quad Antennas |  |  |  |  | Single Antenna |  |  |  |  | Dual Antennas |  |  |  |  | Dual Antennas |  |  |  |  | Triple Antennas |  |  |  |  | Triple Antennas |  |  |  |  | Triple Antennas |  |  |  |  | Quad Antennas |  |  |  |  | Quad Antennas |  |  |  |  | Quad Antennas |  |  |  |  | Quad Antennas |  |  |  |  | Dual Antennas |  |  |  |  | Dual Antennas |  |  |  |  | Triple Antennas |  |  |  |  | Triple Antennas |  |  |  |  | Triple Antennas |  |  |  |  | Quad Antennas |  |  |  |  | Quad Antennas |  |  |  |  | Quad Antennas |  |  |  |  | Quad Antennas |  |  |  |  | Single Antenna |  |  |  |  | Dual Antennas |  |  |  |  | Dual Antennas |  |  |  |  | Triple Antennas |  |  |  |  | Triple Antennas |  |  |  |  | Triple Antennas |  |  |  |  | Quad Antennas |  |  |  |  | Quad Antennas |  |  |  |  | Quad Antennas |  |  |  |  | Quad Antennas |  |  |  |  | Dual Antennas |  |  |  |  | Dual Antennas |  |  |  |  | Triple Antennas |  |  |  |  | Triple Antennas |  |  |  |  | Triple Antennas |  |  |  |  | Quad Antennas |  |  |  |  | Quad Antennas |  |  |  |  | Quad Antennas |  |  |  |  | Quad Antennas
|  |  | 6 to 54 Mb/s |  |  |  |  | 6 to 54 Mb/s |  |  |  |  | 6 to 54 Mb/s |  |  |  |  | 6 to 54 Mb/s |  |  |  |  | 6 to 54 Mb/s |  |  |  |  | 6 to 54 Mb/s |  |  |  |  | 6 to 54 Mb/s |  |  |  |  | M0 to M7 |  |  |  |  | M0 to M7 |  |  |  |  | M8 to M15 |  |  |  |  | M0 to M7 |  |  |  |  | M8 to M15 |  |  |  |  | M16 to M23 |  |  |  |  | M0 to M7 |  |  |  |  | M8 to M15 |  |  |  |  | M16 to M23 |  |  |  |  | M24 to M31 |  |  |  |  | M0 to M7 |  |  |  |  | M8 to M15 |  |  |  |  | M0 to M7 |  |  |  |  | M8 to M15 |  |  |  |  | M16 to M23 |  |  |  |  | M0 to M7 |  |  |  |  | M8 to M15 |  |  |  |  | M16 to M23 |  |  |  |  | M24 to M31 |  |  |  |  | M0 to M7 |  |  |  |  | M0 to M7 |  |  |  |  | M8 to M15 |  |  |  |  | M0 to M7 |  |  |  |  | M8 to M15 |  |  |  |  | M16 to M23 |  |  |  |  | M0 to M7 |  |  |  |  | M8 to M15 |  |  |  |  | M16 to M23 |  |  |  |  | M24 to M31 |  |  |  |  | M0 to M7 |  |  |  |  | M8 to M15 |  |  |  |  | M0 to M7 |  |  |  |  | M8 to M15 |  |  |  |  | M16 to M23 |  |  |  |  | M0 to M7 |  |  |  |  | M8 to M15 |  |  |  |  | M16 to M23 |  |  |  |  | M24 to M31 |  |  |  |  | M0.1 to M15.1 |  |  |  |  | M0.1 to M15.1 |  |  |  |  | M0.2 to M15.2 |  |  |  |  | M0.1 to M15.1 |  |  |  |  | M0.2 to M15.2 |  |  |  |  | M0.3 to M15.3 |  |  |  |  | M0.1 to M15.1 |  |  |  |  | M0.2 to M15.2 |  |  |  |  | M0.3 to M15.3 |  |  |  |  | M0.4 to M15.4 |  |  |  |  | M0.1 to M15.1 |  |  |  |  | M0.2 to M15.2 |  |  |  |  | M0.1 to M15.1 |  |  |  |  | M0.2 to M15.2 |  |  |  |  | M0.3 to M15.3 |  |  |  |  | M0.1 to M15.1 |  |  |  |  | M0.2 to M15.2 |  |  |  |  | M0.3 to M15.3 |  |  |  |  | M0.4 to M15.4 |  |  |  |  | M0.1 to M15.1 |  |  |  |  | M0.1 to M15.1 |  |  |  |  | M0.2 to M15.2 |  |  |  |  | M0.1 to M15.1 |  |  |  |  | M0.2 to M15.2 |  |  |  |  | M0.3 to M15.3 |  |  |  |  | M0.1 to M15.1 |  |  |  |  | M0.2 to M15.2 |  |  |  |  | M0.3 to M15.3 |  |  |  |  | M0.4 to M15.4 |  |  |  |  | M0.1 to M15.1 |  |  |  |  | M0.2 to M15.2 |  |  |  |  | M0.1 to M15.1 |  |  |  |  | M0.2 to M15.2 |  |  |  |  | M0.3 to M15.3 |  |  |  |  | M0.1 to M15.1 |  |  |  |  | M0.2 to M15.2 |  |  |  |  | M0.3 to M15.3 |  |  |  |  | M0.4 to M15.4
[38 empty] | M0.1 to M15.1 |  |  |  |  | M0.1 to M15.1 |  |  |  |  | M0.2 to M15.2 |  |  |  |  | M0.1 to M15.1 |  |  |  |  | M0.2 to M15.2 |  |  |  |  | M0.3 to M15.3 |  |  |  |  | M0.1 to M15.1 |  |  |  |  | M0.2 to M15.2 |  |  |  |  | M0.3 to M15.3 |  |  |  |  | M0.4 to M15.4 |  |  |  |  | M0.1 to M15.1 |  |  |  |  | M0.2 to M15.2 |  |  |  |  | M0.1 to M15.1 |  |  |  |  | M0.2 to M15.2 |  |  |  |  | M0.3 to M15.3 |  |  |  |  | M0.1 to M15.1 |  |  |  |  | M0.2 to M15.2 |  |  |  |  | M0.3 to M15.3 |  |  |  |  | M0.4 to M15.4 |  |  |  |  | M0.1 to M15.1 |  |  |  |  | M0.1 to M15.1 |  |  |  |  | M0.2 to M15.2 |  |  |  |  | M0.1 to M15.1 |  |  |  |  | M0.2 to M15.2 |  |  |  |  | M0.3 to M15.3 |  |  |  |  | M0.1 to M15.1 |  |  |  |  | M0.2 to M15.2 |  |  |  |  | M0.3 to M15.3 |  |  |  |  | M0.4 to M15.4 |  |  |  |  | M0.1 to M11.1 |  |  |  |  | M0.2 to M11.2 |  |  |  |  | M0.1 to M11.1 |  |  |  |  | M0.2 to M11.2 |  |  |  |  | M0.3 to M11.3 |  |  |  |  | M0.1 to M11.1 |  |  |  |  | M0.2 to M11.2 |  |  |  |  | M0.3 to M11.3 |  |  |  |  | M0.4 to M11.4
Band | Freq (MHz) | Ch ID | A | B | C | D | Total Pwr | A | B | C | D | Total Pwr | A | B | C | D | Total Pwr | A | B | C | D | Total Pwr | A | B | C | D | Total Pwr | A | B | C | D | Total Pwr | A | B | C | D | Total Pwr | A | B | C | D | Total Pwr | A | B | C | D | Total Pwr | A | B | C | D | Total Pwr | A | B | C | D | Total Pwr | A | B | C | D | Total Pwr | A | B | C | D | Total Pwr | A | B | C | D | Total Pwr | A | B | C | D | Total Pwr | A | B | C | D | Total Pwr | A | B | C | D | Total Pwr | A | B | C | D | Total Pwr | A | B | C | D | Total Pwr | A | B | C | D | Total Pwr | A | B | C | D | Total Pwr | A | B | C | D | Total Pwr | A | B | C | D | Total Pwr | A | B | C | D | Total Pwr | A | B | C | D | Total Pwr | A | B | C | D | Total Pwr | A | B | C | D | Total Pwr | A | B | C | D | Total Pwr | A | B | C | D | Total Pwr | A | B | C | D | Total Pwr | A | B | C | D | Total Pwr | A | B | C | D | Total Pwr | A | B | C | D | Total Pwr | A | B | C | D | Total Pwr | A | B | C | D | Total Pwr | A | B | C | D | Total Pwr | A | B | C | D | Total Pwr | A | B | C | D | Total Pwr | A | B | C | D | Total Pwr | A | B | C | D | Total Pwr | A | B | C | D | Total Pwr | A | B | C | D | Total Pwr | A | B | C | D | Total Pwr | A | B | C | D | Total Pwr | A | B | C | D | Total Pwr | A | B | C | D | Total Pwr | A | B | C | D | Total Pwr | A | B | C | D | Total Pwr | A | B | C | D | Total Pwr | A | B | C | D | Total Pwr | A | B | C | D | Total Pwr | A | B | C | D | Total Pwr | A | B | C | D | Total Pwr | A | B | C | D | Total Pwr | A | B | C | D | Total Pwr | A | B | C | D | Total Pwr | A | B | C | D | Total Pwr | A | B | C | D | Total Pwr | A | B | C | D | Total Pwr | A | B | C | D | Total Pwr | A | B | C | D | Total Pwr | A | B | C | D | Total Pwr | A | B | C | D | Total Pwr | A | B | C | D | Total Pwr | A | B | C | D | Total Pwr | A | B | C | D | Total Pwr | A | B | C | D | Total Pwr | A | B | C | D | Total Pwr | A | B | C | D | Total Pwr | A | B | C | D | Total Pwr | A | B | C | D | Total Pwr | A | B | C | D | Total Pwr | A | B | C | D | Total Pwr | A | B | C | D | Total Pwr | A | B | C | D | Total Pwr | A | B | C | D | Total Pwr | A | B | C | D | Total Pwr | A | B | C | D | Total Pwr | A | B | C | D | Total Pwr | A | B | C | D | Total Pwr | A | B | C | D | Total Pwr | A | B | C | D | Total Pwr | A | B | C | D | Total Pwr
UNII-1 | 5180 | 36 | 14 |  |  |  | 14 | -99 | -99 |  |  | -95.9897 | -99 | -99 | -99 |  | -94.2288 | -99 | -99 | -99 | -99 | -92.9794 | -99 | -99 |  |  | -95.9897 | -99 | -99 | -99 |  | -94.2288 | -99 | -99 | -99 | -99 | -92.9794 | 13 |  |  |  | 13 | -99 | -99 |  |  | -95.9897 | -99 | -99 |  |  | -95.9897 | -99 | -99 | -99 |  | -94.2288 | -99 | -99 | -99 |  | -94.2288 | -99 | -99 | -99 |  | -94.2288 | -99 | -99 | -99 | -99 | -92.9794 | -99 | -99 | -99 | -99 | -92.9794 | -99 | -99 | -99 | -99 | -92.9794 | -99 | -99 | -99 | -99 | -92.9794 | -99 | -99 |  |  | -95.9897 | -99 | -99 |  |  | -95.9897 | -99 | -99 | -99 |  | -94.2288 | -99 | -99 | -99 |  | -94.2288 | -99 | -99 | -99 |  | -94.2288 | -99 | -99 | -99 | -99 | -92.9794 | -99 | -99 | -99 | -99 | -92.9794 | -99 | -99 | -99 | -99 | -92.9794 | -99 | -99 | -99 | -99 | -92.9794 | 13 |  |  |  | 13 | -99 | -99 |  |  | -95.9897 | -99 | -99 |  |  | -95.9897 | -99 | -99 | -99 |  | -94.2288 | -99 | -99 | -99 |  | -94.2288 | -99 | -99 | -99 |  | -94.2288 | -99 | -99 | -99 | -99 | -92.9794 | -99 | -99 | -99 | -99 | -92.9794 | -99 | -99 | -99 | -99 | -92.9794 | -99 | -99 | -99 | -99 | -92.9794 | -99 | -99 |  |  | -95.9897 | -99 | -99 |  |  | -95.9897 | -99 | -99 | -99 |  | -94.2288 | -99 | -99 | -99 |  | -94.2288 | -99 | -99 | -99 |  | -94.2288 | -99 | -99 | -99 | -99 | -92.9794 | -99 | -99 | -99 | -99 | -92.9794 | -99 | -99 | -99 | -99 | -92.9794 | -99 | -99 | -99 | -99 | -92.9794 | 12 |  |  |  | 12 | -99 | -99 |  |  | -95.9897 | -99 | -99 |  |  | -95.9897 | -99 | -99 | -99 |  | -94.2288 | -99 | -99 | -99 |  | -94.2288 | -99 | -99 | -99 |  | -94.2288 | -99 | -99 | -99 | -99 | -92.9794 | -99 | -99 | -99 | -99 | -92.9794 | -99 | -99 | -99 | -99 | -92.9794 | -99 | -99 | -99 | -99 | -92.9794 | -99 | -99 |  |  | -95.9897 | -99 | -99 |  |  | -95.9897 | -99 | -99 | -99 |  | -94.2288 | -99 | -99 | -99 |  | -94.2288 | -99 | -99 | -99 |  | -94.2288 | -99 | -99 | -99 | -99 | -92.9794 | -99 | -99 | -99 | -99 | -92.9794 | -99 | -99 | -99 | -99 | -92.9794 | -99 | -99 | -99 | -99 | -92.9794 | 13 |  |  |  | 13 | -99 | -99 |  |  | -95.9897 | -99 | -99 |  |  | -95.9897 | -99 | -99 | -99 |  | -94.2288 | -99 | -99 | -99 |  | -94.2288 | -99 | -99 | -99 |  | -94.2288 | -99 | -99 | -99 | -99 | -92.9794 | -99 | -99 | -99 | -99 | -92.9794 | -99 | -99 | -99 | -99 | -92.9794 | -99 | -99 | -99 | -99 | -92.9794 | -99 | -99 |  |  | -95.9897 | -99 | -99 |  |  | -95.9897 | -99 | -99 | -99 |  | -94.2288 | -99 | -99 | -99 |  | -94.2288 | -99 | -99 | -99 |  | -94.2288 | -99 | -99 | -99 | -99 | -92.9794 | -99 | -99 | -99 | -99 | -92.9794 | -99 | -99 | -99 | -99 | -92.9794 | -99 | -99 | -99 | -99 | -92.9794
| 5200 | 40 | 17 |  |  |  | 17 | -99 | -99 |  |  | -95.9897 | -99 | -99 | -99 |  | -94.2288 | -99 | -99 | -99 | -99 | -92.9794 | -99 | -99 |  |  | -95.9897 | -99 | -99 | -99 |  | -94.2288 | -99 | -99 | -99 | -99 | -92.9794 | 17 |  |  |  | 17 | -99 | -99 |  |  | -95.9897 | -99 | -99 |  |  | -95.9897 | -99 | -99 | -99 |  | -94.2288 | -99 | -99 | -99 |  | -94.2288 | -99 | -99 | -99 |  | -94.2288 | -99 | -99 | -99 | -99 | -92.9794 | -99 | -99 | -99 | -99 | -92.9794 | -99 | -99 | -99 | -99 | -92.9794 | -99 | -99 | -99 | -99 | -92.9794 | -99 | -99 |  |  | -95.9897 | -99 | -99 |  |  | -95.9897 | -99 | -99 | -99 |  | -94.2288 | -99 | -99 | -99 |  | -94.2288 | -99 | -99 | -99 |  | -94.2288 | -99 | -99 | -99 | -99 | -92.9794 | -99 | -99 | -99 | -99 | -92.9794 | -99 | -99 | -99 | -99 | -92.9794 | -99 | -99 | -99 | -99 | -92.9794
| 5220 | 44 | 17 |  |  |  | 17 | -99 | -99 |  |  | -95.9897 | -99 | -99 | -99 |  | -94.2288 | -99 | -99 | -99 | -99 | -92.9794 | -99 | -99 |  |  | -95.9897 | -99 | -99 | -99 |  | -94.2288 | -99 | -99 | -99 | -99 | -92.9794 | 17 |  |  |  | 17 | -99 | -99 |  |  | -95.9897 | -99 | -99 |  |  | -95.9897 | -99 | -99 | -99 |  | -94.2288 | -99 | -99 | -99 |  | -94.2288 | -99 | -99 | -99 |  | -94.2288 | -99 | -99 | -99 | -99 | -92.9794 | -99 | -99 | -99 | -99 | -92.9794 | -99 | -99 | -99 | -99 | -92.9794 | -99 | -99 | -99 | -99 | -92.9794 | -99 | -99 |  |  | -95.9897 | -99 | -99 |  |  | -95.9897 | -99 | -99 | -99 |  | -94.2288 | -99 | -99 | -99 |  | -94.2288 | -99 | -99 | -99 |  | -94.2288 | -99 | -99 | -99 | -99 | -92.9794 | -99 | -99 | -99 | -99 | -92.9794 | -99 | -99 | -99 | -99 | -92.9794 | -99 | -99 | -99 | -99 | -92.9794 | 17 |  |  |  | 17 | -99 | -99 |  |  | -95.9897 | -99 | -99 |  |  | -95.9897 | -99 | -99 | -99 |  | -94.2288 | -99 | -99 | -99 |  | -94.2288 | -99 | -99 | -99 |  | -94.2288 | -99 | -99 | -99 | -99 | -92.9794 | -99 | -99 | -99 | -99 | -92.9794 | -99 | -99 | -99 | -99 | -92.9794 | -99 | -99 | -99 | -99 | -92.9794 | -99 | -99 |  |  | -95.9897 | -99 | -99 |  |  | -95.9897 | -99 | -99 | -99 |  | -94.2288 | -99 | -99 | -99 |  | -94.2288 | -99 | -99 | -99 |  | -94.2288 | -99 | -99 | -99 | -99 | -92.9794 | -99 | -99 | -99 | -99 | -92.9794 | -99 | -99 | -99 | -99 | -92.9794 | -99 | -99 | -99 | -99 | -92.9794
| 5240 | 48 | 17 |  |  |  | 17 | -99 | -99 |  |  | -95.9897 | -99 | -99 | -99 |  | -94.2288 | -99 | -99 | -99 | -99 | -92.9794 | -99 | -99 |  |  | -95.9897 | -99 | -99 | -99 |  | -94.2288 | -99 | -99 | -99 | -99 | -92.9794 | 17 |  |  |  | 17 | -99 | -99 |  |  | -95.9897 | -99 | -99 |  |  | -95.9897 | -99 | -99 | -99 |  | -94.2288 | -99 | -99 | -99 |  | -94.2288 | -99 | -99 | -99 |  | -94.2288 | -99 | -99 | -99 | -99 | -92.9794 | -99 | -99 | -99 | -99 | -92.9794 | -99 | -99 | -99 | -99 | -92.9794 | -99 | -99 | -99 | -99 | -92.9794 | -99 | -99 |  |  | -95.9897 | -99 | -99 |  |  | -95.9897 | -99 | -99 | -99 |  | -94.2288 | -99 | -99 | -99 |  | -94.2288 | -99 | -99 | -99 |  | -94.2288 | -99 | -99 | -99 | -99 | -92.9794 | -99 | -99 | -99 | -99 | -92.9794 | -99 | -99 | -99 | -99 | -92.9794 | -99 | -99 | -99 | -99 | -92.9794
UNII-2 | 5260 | 52 | 17 |  |  |  | 17 | -99 | -99 |  |  | -95.9897 | -99 | -99 | -99 |  | -94.2288 | -99 | -99 | -99 | -99 | -92.9794 | -99 | -99 |  |  | -95.9897 | -99 | -99 | -99 |  | -94.2288 | -99 | -99 | -99 | -99 | -92.9794 | 17 |  |  |  | 17 | -99 | -99 |  |  | -95.9897 | -99 | -99 |  |  | -95.9897 | -99 | -99 | -99 |  | -94.2288 | -99 | -99 | -99 |  | -94.2288 | -99 | -99 | -99 |  | -94.2288 | -99 | -99 | -99 | -99 | -92.9794 | -99 | -99 | -99 | -99 | -92.9794 | -99 | -99 | -99 | -99 | -92.9794 | -99 | -99 | -99 | -99 | -92.9794 | -99 | -99 |  |  | -95.9897 | -99 | -99 |  |  | -95.9897 | -99 | -99 | -99 |  | -94.2288 | -99 | -99 | -99 |  | -94.2288 | -99 | -99 | -99 |  | -94.2288 | -99 | -99 | -99 | -99 | -92.9794 | -99 | -99 | -99 | -99 | -92.9794 | -99 | -99 | -99 | -99 | -92.9794 | -99 | -99 | -99 | -99 | -92.9794 | 17 |  |  |  | 17 | -99 | -99 |  |  | -95.9897 | -99 | -99 |  |  | -95.9897 | -99 | -99 | -99 |  | -94.2288 | -99 | -99 | -99 |  | -94.2288 | -99 | -99 | -99 |  | -94.2288 | -99 | -99 | -99 | -99 | -92.9794 | -99 | -99 | -99 | -99 | -92.9794 | -99 | -99 | -99 | -99 | -92.9794 | -99 | -99 | -99 | -99 | -92.9794 | -99 | -99 |  |  | -95.9897 | -99 | -99 |  |  | -95.9897 | -99 | -99 | -99 |  | -94.2288 | -99 | -99 | -99 |  | -94.2288 | -99 | -99 | -99 |  | -94.2288 | -99 | -99 | -99 | -99 | -92.9794 | -99 | -99 | -99 | -99 | -92.9794 | -99 | -99 | -99 | -99 | -92.9794 | -99 | -99 | -99 | -99 | -92.9794 | 13 |  |  |  | 13 | -99 | -99 |  |  | -95.9897 | -99 | -99 |  |  | -95.9897 | -99 | -99 | -99 |  | -94.2288 | -99 | -99 | -99 |  | -94.2288 | -99 | -99 | -99 |  | -94.2288 | -99 | -99 | -99 | -99 | -92.9794 | -99 | -99 | -99 | -99 | -92.9794 | -99 | -99 | -99 | -99 | -92.9794 | -99 | -99 | -99 | -99 | -92.9794 | -99 | -99 |  |  | -95.9897 | -99 | -99 |  |  | -95.9897 | -99 | -99 | -99 |  | -94.2288 | -99 | -99 | -99 |  | -94.2288 | -99 | -99 | -99 |  | -94.2288 | -99 | -99 | -99 | -99 | -92.9794 | -99 | -99 | -99 | -99 | -92.9794 | -99 | -99 | -99 | -99 | -92.9794 | -99 | -99 | -99 | -99 | -92.9794
| 5280 | 56 | 17 |  |  |  | 17 | -99 | -99 |  |  | -95.9897 | -99 | -99 | -99 |  | -94.2288 | -99 | -99 | -99 | -99 | -92.9794 | -99 | -99 |  |  | -95.9897 | -99 | -99 | -99 |  | -94.2288 | -99 | -99 | -99 | -99 | -92.9794 | 17 |  |  |  | 17 | -99 | -99 |  |  | -95.9897 | -99 | -99 |  |  | -95.9897 | -99 | -99 | -99 |  | -94.2288 | -99 | -99 | -99 |  | -94.2288 | -99 | -99 | -99 |  | -94.2288 | -99 | -99 | -99 | -99 | -92.9794 | -99 | -99 | -99 | -99 | -92.9794 | -99 | -99 | -99 | -99 | -92.9794 | -99 | -99 | -99 | -99 | -92.9794 | -99 | -99 |  |  | -95.9897 | -99 | -99 |  |  | -95.9897 | -99 | -99 | -99 |  | -94.2288 | -99 | -99 | -99 |  | -94.2288 | -99 | -99 | -99 |  | -94.2288 | -99 | -99 | -99 | -99 | -92.9794 | -99 | -99 | -99 | -99 | -92.9794 | -99 | -99 | -99 | -99 | -92.9794 | -99 | -99 | -99 | -99 | -92.9794
| 5300 | 60 | 17 |  |  |  | 17 | -99 | -99 |  |  | -95.9897 | -99 | -99 | -99 |  | -94.2288 | -99 | -99 | -99 | -99 | -92.9794 | -99 | -99 |  |  | -95.9897 | -99 | -99 | -99 |  | -94.2288 | -99 | -99 | -99 | -99 | -92.9794 | 17 |  |  |  | 17 | -99 | -99 |  |  | -95.9897 | -99 | -99 |  |  | -95.9897 | -99 | -99 | -99 |  | -94.2288 | -99 | -99 | -99 |  | -94.2288 | -99 | -99 | -99 |  | -94.2288 | -99 | -99 | -99 | -99 | -92.9794 | -99 | -99 | -99 | -99 | -92.9794 | -99 | -99 | -99 | -99 | -92.9794 | -99 | -99 | -99 | -99 | -92.9794 | -99 | -99 |  |  | -95.9897 | -99 | -99 |  |  | -95.9897 | -99 | -99 | -99 |  | -94.2288 | -99 | -99 | -99 |  | -94.2288 | -99 | -99 | -99 |  | -94.2288 | -99 | -99 | -99 | -99 | -92.9794 | -99 | -99 | -99 | -99 | -92.9794 | -99 | -99 | -99 | -99 | -92.9794 | -99 | -99 | -99 | -99 | -92.9794 | 13 |  |  |  | 13 | -99 | -99 |  |  | -95.9897 | -99 | -99 |  |  | -95.9897 | -99 | -99 | -99 |  | -94.2288 | -99 | -99 | -99 |  | -94.2288 | -99 | -99 | -99 |  | -94.2288 | -99 | -99 | -99 | -99 | -92.9794 | -99 | -99 | -99 | -99 | -92.9794 | -99 | -99 | -99 | -99 | -92.9794 | -99 | -99 | -99 | -99 | -92.9794 | -99 | -99 |  |  | -95.9897 | -99 | -99 |  |  | -95.9897 | -99 | -99 | -99 |  | -94.2288 | -99 | -99 | -99 |  | -94.2288 | -99 | -99 | -99 |  | -94.2288 | -99 | -99 | -99 | -99 | -92.9794 | -99 | -99 | -99 | -99 | -92.9794 | -99 | -99 | -99 | -99 | -92.9794 | -99 | -99 | -99 | -99 | -92.9794
| 5320 | 64 | 15 |  |  |  | 15 | -99 | -99 |  |  | -95.9897 | -99 | -99 | -99 |  | -94.2288 | -99 | -99 | -99 | -99 | -92.9794 | -99 | -99 |  |  | -95.9897 | -99 | -99 | -99 |  | -94.2288 | -99 | -99 | -99 | -99 | -92.9794 | 14 |  |  |  | 14 | -99 | -99 |  |  | -95.9897 | -99 | -99 |  |  | -95.9897 | -99 | -99 | -99 |  | -94.2288 | -99 | -99 | -99 |  | -94.2288 | -99 | -99 | -99 |  | -94.2288 | -99 | -99 | -99 | -99 | -92.9794 | -99 | -99 | -99 | -99 | -92.9794 | -99 | -99 | -99 | -99 | -92.9794 | -99 | -99 | -99 | -99 | -92.9794 | -99 | -99 |  |  | -95.9897 | -99 | -99 |  |  | -95.9897 | -99 | -99 | -99 |  | -94.2288 | -99 | -99 | -99 |  | -94.2288 | -99 | -99 | -99 |  | -94.2288 | -99 | -99 | -99 | -99 | -92.9794 | -99 | -99 | -99 | -99 | -92.9794 | -99 | -99 | -99 | -99 | -92.9794 | -99 | -99 | -99 | -99 | -92.9794
UNII-2Ext | 5500 | 100 | 14 |  |  |  | 14 | -99 | -99 |  |  | -95.9897 | -99 | -99 | -99 |  | -94.2288 | -99 | -99 | -99 | -99 | -92.9794 | -99 | -99 |  |  | -95.9897 | -99 | -99 | -99 |  | -94.2288 | -99 | -99 | -99 | -99 | -92.9794 | 13 |  |  |  | 13 | -99 | -99 |  |  | -95.9897 | -99 | -99 |  |  | -95.9897 | -99 | -99 | -99 |  | -94.2288 | -99 | -99 | -99 |  | -94.2288 | -99 | -99 | -99 |  | -94.2288 | -99 | -99 | -99 | -99 | -92.9794 | -99 | -99 | -99 | -99 | -92.9794 | -99 | -99 | -99 | -99 | -92.9794 | -99 | -99 | -99 | -99 | -92.9794 | -99 | -99 |  |  | -95.9897 | -99 | -99 |  |  | -95.9897 | -99 | -99 | -99 |  | -94.2288 | -99 | -99 | -99 |  | -94.2288 | -99 | -99 | -99 |  | -94.2288 | -99 | -99 | -99 | -99 | -92.9794 | -99 | -99 | -99 | -99 | -92.9794 | -99 | -99 | -99 | -99 | -92.9794 | -99 | -99 | -99 | -99 | -92.9794 | 13 |  |  |  | 13 | -99 | -99 |  |  | -95.9897 | -99 | -99 |  |  | -95.9897 | -99 | -99 | -99 |  | -94.2288 | -99 | -99 | -99 |  | -94.2288 | -99 | -99 | -99 |  | -94.2288 | -99 | -99 | -99 | -99 | -92.9794 | -99 | -99 | -99 | -99 | -92.9794 | -99 | -99 | -99 | -99 | -92.9794 | -99 | -99 | -99 | -99 | -92.9794 | -99 | -99 |  |  | -95.9897 | -99 | -99 |  |  | -95.9897 | -99 | -99 | -99 |  | -94.2288 | -99 | -99 | -99 |  | -94.2288 | -99 | -99 | -99 |  | -94.2288 | -99 | -99 | -99 | -99 | -92.9794 | -99 | -99 | -99 | -99 | -92.9794 | -99 | -99 | -99 | -99 | -92.9794 | -99 | -99 | -99 | -99 | -92.9794 | 12 |  |  |  | 12 | -99 | -99 |  |  | -95.9897 | -99 | -99 |  |  | -95.9897 | -99 | -99 | -99 |  | -94.2288 | -99 | -99 | -99 |  | -94.2288 | -99 | -99 | -99 |  | -94.2288 | -99 | -99 | -99 | -99 | -92.9794 | -99 | -99 | -99 | -99 | -92.9794 | -99 | -99 | -99 | -99 | -92.9794 | -99 | -99 | -99 | -99 | -92.9794 | -99 | -99 |  |  | -95.9897 | -99 | -99 |  |  | -95.9897 | -99 | -99 | -99 |  | -94.2288 | -99 | -99 | -99 |  | -94.2288 | -99 | -99 | -99 |  | -94.2288 | -99 | -99 | -99 | -99 | -92.9794 | -99 | -99 | -99 | -99 | -92.9794 | -99 | -99 | -99 | -99 | -92.9794 | -99 | -99 | -99 | -99 | -92.9794 | 13 |  |  |  | 13 | -99 | -99 |  |  | -95.9897 | -99 | -99 |  |  | -95.9897 | -99 | -99 | -99 |  | -94.2288 | -99 | -99 | -99 |  | -94.2288 | -99 | -99 | -99 |  | -94.2288 | -99 | -99 | -99 | -99 | -92.9794 | -99 | -99 | -99 | -99 | -92.9794 | -99 | -99 | -99 | -99 | -92.9794 | -99 | -99 | -99 | -99 | -92.9794 | -99 | -99 |  |  | -95.9897 | -99 | -99 |  |  | -95.9897 | -99 | -99 | -99 |  | -94.2288 | -99 | -99 | -99 |  | -94.2288 | -99 | -99 | -99 |  | -94.2288 | -99 | -99 | -99 | -99 | -92.9794 | -99 | -99 | -99 | -99 | -92.9794 | -99 | -99 | -99 | -99 | -92.9794 | -99 | -99 | -99 | -99 | -92.9794
| 5520 | 104 | 17 |  |  |  | 17 | -99 | -99 |  |  | -95.9897 | -99 | -99 | -99 |  | -94.2288 | -99 | -99 | -99 | -99 | -92.9794 | -99 | -99 |  |  | -95.9897 | -99 | -99 | -99 |  | -94.2288 | -99 | -99 | -99 | -99 | -92.9794 | 17 |  |  |  | 17 | -99 | -99 |  |  | -95.9897 | -99 | -99 |  |  | -95.9897 | -99 | -99 | -99 |  | -94.2288 | -99 | -99 | -99 |  | -94.2288 | -99 | -99 | -99 |  | -94.2288 | -99 | -99 | -99 | -99 | -92.9794 | -99 | -99 | -99 | -99 | -92.9794 | -99 | -99 | -99 | -99 | -92.9794 | -99 | -99 | -99 | -99 | -92.9794 | -99 | -99 |  |  | -95.9897 | -99 | -99 |  |  | -95.9897 | -99 | -99 | -99 |  | -94.2288 | -99 | -99 | -99 |  | -94.2288 | -99 | -99 | -99 |  | -94.2288 | -99 | -99 | -99 | -99 | -92.9794 | -99 | -99 | -99 | -99 | -92.9794 | -99 | -99 | -99 | -99 | -92.9794 | -99 | -99 | -99 | -99 | -92.9794
| 5540 | 108 | 17 |  |  |  | 17 | -99 | -99 |  |  | -95.9897 | -99 | -99 | -99 |  | -94.2288 | -99 | -99 | -99 | -99 | -92.9794 | -99 | -99 |  |  | -95.9897 | -99 | -99 | -99 |  | -94.2288 | -99 | -99 | -99 | -99 | -92.9794 | 17 |  |  |  | 17 | -99 | -99 |  |  | -95.9897 | -99 | -99 |  |  | -95.9897 | -99 | -99 | -99 |  | -94.2288 | -99 | -99 | -99 |  | -94.2288 | -99 | -99 | -99 |  | -94.2288 | -99 | -99 | -99 | -99 | -92.9794 | -99 | -99 | -99 | -99 | -92.9794 | -99 | -99 | -99 | -99 | -92.9794 | -99 | -99 | -99 | -99 | -92.9794 | -99 | -99 |  |  | -95.9897 | -99 | -99 |  |  | -95.9897 | -99 | -99 | -99 |  | -94.2288 | -99 | -99 | -99 |  | -94.2288 | -99 | -99 | -99 |  | -94.2288 | -99 | -99 | -99 | -99 | -92.9794 | -99 | -99 | -99 | -99 | -92.9794 | -99 | -99 | -99 | -99 | -92.9794 | -99 | -99 | -99 | -99 | -92.9794 | 17 |  |  |  | 17 | -99 | -99 |  |  | -95.9897 | -99 | -99 |  |  | -95.9897 | -99 | -99 | -99 |  | -94.2288 | -99 | -99 | -99 |  | -94.2288 | -99 | -99 | -99 |  | -94.2288 | -99 | -99 | -99 | -99 | -92.9794 | -99 | -99 | -99 | -99 | -92.9794 | -99 | -99 | -99 | -99 | -92.9794 | -99 | -99 | -99 | -99 | -92.9794 | -99 | -99 |  |  | -95.9897 | -99 | -99 |  |  | -95.9897 | -99 | -99 | -99 |  | -94.2288 | -99 | -99 | -99 |  | -94.2288 | -99 | -99 | -99 |  | -94.2288 | -99 | -99 | -99 | -99 | -92.9794 | -99 | -99 | -99 | -99 | -92.9794 | -99 | -99 | -99 | -99 | -92.9794 | -99 | -99 | -99 | -99 | -92.9794
| 5560 | 112 | 17 |  |  |  | 17 | -99 | -99 |  |  | -95.9897 | -99 | -99 | -99 |  | -94.2288 | -99 | -99 | -99 | -99 | -92.9794 | -99 | -99 |  |  | -95.9897 | -99 | -99 | -99 |  | -94.2288 | -99 | -99 | -99 | -99 | -92.9794 | 17 |  |  |  | 17 | -99 | -99 |  |  | -95.9897 | -99 | -99 |  |  | -95.9897 | -99 | -99 | -99 |  | -94.2288 | -99 | -99 | -99 |  | -94.2288 | -99 | -99 | -99 |  | -94.2288 | -99 | -99 | -99 | -99 | -92.9794 | -99 | -99 | -99 | -99 | -92.9794 | -99 | -99 | -99 | -99 | -92.9794 | -99 | -99 | -99 | -99 | -92.9794 | -99 | -99 |  |  | -95.9897 | -99 | -99 |  |  | -95.9897 | -99 | -99 | -99 |  | -94.2288 | -99 | -99 | -99 |  | -94.2288 | -99 | -99 | -99 |  | -94.2288 | -99 | -99 | -99 | -99 | -92.9794 | -99 | -99 | -99 | -99 | -92.9794 | -99 | -99 | -99 | -99 | -92.9794 | -99 | -99 | -99 | -99 | -92.9794
| 5580 | 116 | 17 |  |  |  | 17 | -99 | -99 |  |  | -95.9897 | -99 | -99 | -99 |  | -94.2288 | -99 | -99 | -99 | -99 | -92.9794 | -99 | -99 |  |  | -95.9897 | -99 | -99 | -99 |  | -94.2288 | -99 | -99 | -99 | -99 | -92.9794 | 17 |  |  |  | 17 | -99 | -99 |  |  | -95.9897 | -99 | -99 |  |  | -95.9897 | -99 | -99 | -99 |  | -94.2288 | -99 | -99 | -99 |  | -94.2288 | -99 | -99 | -99 |  | -94.2288 | -99 | -99 | -99 | -99 | -92.9794 | -99 | -99 | -99 | -99 | -92.9794 | -99 | -99 | -99 | -99 | -92.9794 | -99 | -99 | -99 | -99 | -92.9794 | -99 | -99 |  |  | -95.9897 | -99 | -99 |  |  | -95.9897 | -99 | -99 | -99 |  | -94.2288 | -99 | -99 | -99 |  | -94.2288 | -99 | -99 | -99 |  | -94.2288 | -99 | -99 | -99 | -99 | -92.9794 | -99 | -99 | -99 | -99 | -92.9794 | -99 | -99 | -99 | -99 | -92.9794 | -99 | -99 | -99 | -99 | -92.9794 | 17 |  |  |  | 17 | -99 | -99 |  |  | -95.9897 | -99 | -99 |  |  | -95.9897 | -99 | -99 | -99 |  | -94.2288 | -99 | -99 | -99 |  | -94.2288 | -99 | -99 | -99 |  | -94.2288 | -99 | -99 | -99 | -99 | -92.9794 | -99 | -99 | -99 | -99 | -92.9794 | -99 | -99 | -99 | -99 | -92.9794 | -99 | -99 | -99 | -99 | -92.9794 | -99 | -99 |  |  | -95.9897 | -99 | -99 |  |  | -95.9897 | -99 | -99 | -99 |  | -94.2288 | -99 | -99 | -99 |  | -94.2288 | -99 | -99 | -99 |  | -94.2288 | -99 | -99 | -99 | -99 | -92.9794 | -99 | -99 | -99 | -99 | -92.9794 | -99 | -99 | -99 | -99 | -92.9794 | -99 | -99 | -99 | -99 | -92.9794 | 14 |  |  |  | 14 | -99 | -99 |  |  | -95.9897 | -99 | -99 |  |  | -95.9897 | -99 | -99 | -99 |  | -94.2288 | -99 | -99 | -99 |  | -94.2288 | -99 | -99 | -99 |  | -94.2288 | -99 | -99 | -99 | -99 | -92.9794 | -99 | -99 | -99 | -99 | -92.9794 | -99 | -99 | -99 | -99 | -92.9794 | -99 | -99 | -99 | -99 | -92.9794 | -99 | -99 |  |  | -95.9897 | -99 | -99 |  |  | -95.9897 | -99 | -99 | -99 |  | -94.2288 | -99 | -99 | -99 |  | -94.2288 | -99 | -99 | -99 |  | -94.2288 | -99 | -99 | -99 | -99 | -92.9794 | -99 | -99 | -99 | -99 | -92.9794 | -99 | -99 | -99 | -99 | -92.9794 | -99 | -99 | -99 | -99 | -92.9794
| 5600 | 120 | 17 |  |  |  | 17 | -99 | -99 |  |  | -95.9897 | -99 | -99 | -99 |  | -94.2288 | -99 | -99 | -99 | -99 | -92.9794 | -99 | -99 |  |  | -95.9897 | -99 | -99 | -99 |  | -94.2288 | -99 | -99 | -99 | -99 | -92.9794 | 17 |  |  |  | 17 | -99 | -99 |  |  | -95.9897 | -99 | -99 |  |  | -95.9897 | -99 | -99 | -99 |  | -94.2288 | -99 | -99 | -99 |  | -94.2288 | -99 | -99 | -99 |  | -94.2288 | -99 | -99 | -99 | -99 | -92.9794 | -99 | -99 | -99 | -99 | -92.9794 | -99 | -99 | -99 | -99 | -92.9794 | -99 | -99 | -99 | -99 | -92.9794 | -99 | -99 |  |  | -95.9897 | -99 | -99 |  |  | -95.9897 | -99 | -99 | -99 |  | -94.2288 | -99 | -99 | -99 |  | -94.2288 | -99 | -99 | -99 |  | -94.2288 | -99 | -99 | -99 | -99 | -92.9794 | -99 | -99 | -99 | -99 | -92.9794 | -99 | -99 | -99 | -99 | -92.9794 | -99 | -99 | -99 | -99 | -92.9794
| 5620 | 124 | 17 |  |  |  | 17 | -99 | -99 |  |  | -95.9897 | -99 | -99 | -99 |  | -94.2288 | -99 | -99 | -99 | -99 | -92.9794 | -99 | -99 |  |  | -95.9897 | -99 | -99 | -99 |  | -94.2288 | -99 | -99 | -99 | -99 | -92.9794 | 17 |  |  |  | 17 | -99 | -99 |  |  | -95.9897 | -99 | -99 |  |  | -95.9897 | -99 | -99 | -99 |  | -94.2288 | -99 | -99 | -99 |  | -94.2288 | -99 | -99 | -99 |  | -94.2288 | -99 | -99 | -99 | -99 | -92.9794 | -99 | -99 | -99 | -99 | -92.9794 | -99 | -99 | -99 | -99 | -92.9794 | -99 | -99 | -99 | -99 | -92.9794 | -99 | -99 |  |  | -95.9897 | -99 | -99 |  |  | -95.9897 | -99 | -99 | -99 |  | -94.2288 | -99 | -99 | -99 |  | -94.2288 | -99 | -99 | -99 |  | -94.2288 | -99 | -99 | -99 | -99 | -92.9794 | -99 | -99 | -99 | -99 | -92.9794 | -99 | -99 | -99 | -99 | -92.9794 | -99 | -99 | -99 | -99 | -92.9794 | 17 |  |  |  | 17 | -99 | -99 |  |  | -95.9897 | -99 | -99 |  |  | -95.9897 | -99 | -99 | -99 |  | -94.2288 | -99 | -99 | -99 |  | -94.2288 | -99 | -99 | -99 |  | -94.2288 | -99 | -99 | -99 | -99 | -92.9794 | -99 | -99 | -99 | -99 | -92.9794 | -99 | -99 | -99 | -99 | -92.9794 | -99 | -99 | -99 | -99 | -92.9794 | -99 | -99 |  |  | -95.9897 | -99 | -99 |  |  | -95.9897 | -99 | -99 | -99 |  | -94.2288 | -99 | -99 | -99 |  | -94.2288 | -99 | -99 | -99 |  | -94.2288 | -99 | -99 | -99 | -99 | -92.9794 | -99 | -99 | -99 | -99 | -92.9794 | -99 | -99 | -99 | -99 | -92.9794 | -99 | -99 | -99 | -99 | -92.9794
| 5640 | 128 | 17 |  |  |  | 17 | -99 | -99 |  |  | -95.9897 | -99 | -99 | -99 |  | -94.2288 | -99 | -99 | -99 | -99 | -92.9794 | -99 | -99 |  |  | -95.9897 | -99 | -99 | -99 |  | -94.2288 | -99 | -99 | -99 | -99 | -92.9794 | 17 |  |  |  | 17 | -99 | -99 |  |  | -95.9897 | -99 | -99 |  |  | -95.9897 | -99 | -99 | -99 |  | -94.2288 | -99 | -99 | -99 |  | -94.2288 | -99 | -99 | -99 |  | -94.2288 | -99 | -99 | -99 | -99 | -92.9794 | -99 | -99 | -99 | -99 | -92.9794 | -99 | -99 | -99 | -99 | -92.9794 | -99 | -99 | -99 | -99 | -92.9794 | -99 | -99 |  |  | -95.9897 | -99 | -99 |  |  | -95.9897 | -99 | -99 | -99 |  | -94.2288 | -99 | -99 | -99 |  | -94.2288 | -99 | -99 | -99 |  | -94.2288 | -99 | -99 | -99 | -99 | -92.9794 | -99 | -99 | -99 | -99 | -92.9794 | -99 | -99 | -99 | -99 | -92.9794 | -99 | -99 | -99 | -99 | -92.9794
| 5660 | 132 | 17 |  |  |  | 17 | -99 | -99 |  |  | -95.9897 | -99 | -99 | -99 |  | -94.2288 | -99 | -99 | -99 | -99 | -92.9794 | -99 | -99 |  |  | -95.9897 | -99 | -99 | -99 |  | -94.2288 | -99 | -99 | -99 | -99 | -92.9794 | 17 |  |  |  | 17 | -99 | -99 |  |  | -95.9897 | -99 | -99 |  |  | -95.9897 | -99 | -99 | -99 |  | -94.2288 | -99 | -99 | -99 |  | -94.2288 | -99 | -99 | -99 |  | -94.2288 | -99 | -99 | -99 | -99 | -92.9794 | -99 | -99 | -99 | -99 | -92.9794 | -99 | -99 | -99 | -99 | -92.9794 | -99 | -99 | -99 | -99 | -92.9794 | -99 | -99 |  |  | -95.9897 | -99 | -99 |  |  | -95.9897 | -99 | -99 | -99 |  | -94.2288 | -99 | -99 | -99 |  | -94.2288 | -99 | -99 | -99 |  | -94.2288 | -99 | -99 | -99 | -99 | -92.9794 | -99 | -99 | -99 | -99 | -92.9794 | -99 | -99 | -99 | -99 | -92.9794 | -99 | -99 | -99 | -99 | -92.9794 | 14 |  |  |  | 14 | -99 | -99 |  |  | -95.9897 | -99 | -99 |  |  | -95.9897 | -99 | -99 | -99 |  | -94.2288 | -99 | -99 | -99 |  | -94.2288 | -99 | -99 | -99 |  | -94.2288 | -99 | -99 | -99 | -99 | -92.9794 | -99 | -99 | -99 | -99 | -92.9794 | -99 | -99 | -99 | -99 | -92.9794 | -99 | -99 | -99 | -99 | -92.9794 | -99 | -99 |  |  | -95.9897 | -99 | -99 |  |  | -95.9897 | -99 | -99 | -99 |  | -94.2288 | -99 | -99 | -99 |  | -94.2288 | -99 | -99 | -99 |  | -94.2288 | -99 | -99 | -99 | -99 | -92.9794 | -99 | -99 | -99 | -99 | -92.9794 | -99 | -99 | -99 | -99 | -92.9794 | -99 | -99 | -99 | -99 | -92.9794 | -99 |  |  |  | -99 | -99 | -99 |  |  | -95.9897 | -99 | -99 |  |  | -95.9897 | -99 | -99 | -99 |  | -94.2288 | -99 | -99 | -99 |  | -94.2288 | -99 | -99 | -99 |  | -94.2288 | -99 | -99 | -99 | -99 | -92.9794 | -99 | -99 | -99 | -99 | -92.9794 | -99 | -99 | -99 | -99 | -92.9794 | -99 | -99 | -99 | -99 | -92.9794 | -99 | -99 |  |  | -95.9897 | -99 | -99 |  |  | -95.9897 | -99 | -99 | -99 |  | -94.2288 | -99 | -99 | -99 |  | -94.2288 | -99 | -99 | -99 |  | -94.2288 | -99 | -99 | -99 | -99 | -92.9794 | -99 | -99 | -99 | -99 | -92.9794 | -99 | -99 | -99 | -99 | -92.9794 | -99 | -99 | -99 | -99 | -92.9794 | -99 |  |  |  | -99 | -99 | -99 |  |  | -95.9897 | -99 | -99 |  |  | -95.9897 | -99 | -99 | -99 |  | -94.2288 | -99 | -99 | -99 |  | -94.2288 | -99 | -99 | -99 |  | -94.2288 | -99 | -99 | -99 | -99 | -92.9794 | -99 | -99 | -99 | -99 | -92.9794 | -99 | -99 | -99 | -99 | -92.9794 | -99 | -99 | -99 | -99 | -92.9794 | -99 | -99 |  |  | -95.9897 | -99 | -99 |  |  | -95.9897 | -99 | -99 | -99 |  | -94.2288 | -99 | -99 | -99 |  | -94.2288 | -99 | -99 | -99 |  | -94.2288 | -99 | -99 | -99 | -99 | -92.9794 | -99 | -99 | -99 | -99 | -92.9794 | -99 | -99 | -99 | -99 | -92.9794 | -99 | -99 | -99 | -99 | -92.9794
| 5680 | 136 | 17 |  |  |  | 17 | -99 | -99 |  |  | -95.9897 | -99 | -99 | -99 |  | -94.2288 | -99 | -99 | -99 | -99 | -92.9794 | -99 | -99 |  |  | -95.9897 | -99 | -99 | -99 |  | -94.2288 | -99 | -99 | -99 | -99 | -92.9794 | 17 |  |  |  | 17 | -99 | -99 |  |  | -95.9897 | -99 | -99 |  |  | -95.9897 | -99 | -99 | -99 |  | -94.2288 | -99 | -99 | -99 |  | -94.2288 | -99 | -99 | -99 |  | -94.2288 | -99 | -99 | -99 | -99 | -92.9794 | -99 | -99 | -99 | -99 | -92.9794 | -99 | -99 | -99 | -99 | -92.9794 | -99 | -99 | -99 | -99 | -92.9794 | -99 | -99 |  |  | -95.9897 | -99 | -99 |  |  | -95.9897 | -99 | -99 | -99 |  | -94.2288 | -99 | -99 | -99 |  | -94.2288 | -99 | -99 | -99 |  | -94.2288 | -99 | -99 | -99 | -99 | -92.9794 | -99 | -99 | -99 | -99 | -92.9794 | -99 | -99 | -99 | -99 | -92.9794 | -99 | -99 | -99 | -99 | -92.9794 | [190 empty] | -99 |  |  |  | -99 | -99 | -99 |  |  | -95.9897 | -99 | -99 |  |  | -95.9897 | -99 | -99 | -99 |  | -94.2288 | -99 | -99 | -99 |  | -94.2288 | -99 | -99 | -99 |  | -94.2288 | -99 | -99 | -99 | -99 | -92.9794 | -99 | -99 | -99 | -99 | -92.9794 | -99 | -99 | -99 | -99 | -92.9794 | -99 | -99 | -99 | -99 | -92.9794 | -99 | -99 |  |  | -95.9897 | -99 | -99 |  |  | -95.9897 | -99 | -99 | -99 |  | -94.2288 | -99 | -99 | -99 |  | -94.2288 | -99 | -99 | -99 |  | -94.2288 | -99 | -99 | -99 | -99 | -92.9794 | -99 | -99 | -99 | -99 | -92.9794 | -99 | -99 | -99 | -99 | -92.9794 | -99 | -99 | -99 | -99 | -92.9794
| 5700 | 140 | 14 |  |  |  | 14 | -99 | -99 |  |  | -95.9897 | -99 | -99 | -99 |  | -94.2288 | -99 | -99 | -99 | -99 | -92.9794 | -99 | -99 |  |  | -95.9897 | -99 | -99 | -99 |  | -94.2288 | -99 | -99 | -99 | -99 | -92.9794 | 13 |  |  |  | 13 | -99 | -99 |  |  | -95.9897 | -99 | -99 |  |  | -95.9897 | -99 | -99 | -99 |  | -94.2288 | -99 | -99 | -99 |  | -94.2288 | -99 | -99 | -99 |  | -94.2288 | -99 | -99 | -99 | -99 | -92.9794 | -99 | -99 | -99 | -99 | -92.9794 | -99 | -99 | -99 | -99 | -92.9794 | -99 | -99 | -99 | -99 | -92.9794 | -99 | -99 |  |  | -95.9897 | -99 | -99 |  |  | -95.9897 | -99 | -99 | -99 |  | -94.2288 | -99 | -99 | -99 |  | -94.2288 | -99 | -99 | -99 |  | -94.2288 | -99 | -99 | -99 | -99 | -92.9794 | -99 | -99 | -99 | -99 | -92.9794 | -99 | -99 | -99 | -99 | -92.9794 | -99 | -99 | -99 | -99 | -92.9794 | -99 |  |  |  | -99 | -99 | -99 |  |  | -95.9897 | -99 | -99 |  |  | -95.9897 | -99 | -99 | -99 |  | -94.2288 | -99 | -99 | -99 |  | -94.2288 | -99 | -99 | -99 |  | -94.2288 | -99 | -99 | -99 | -99 | -92.9794 | -99 | -99 | -99 | -99 | -92.9794 | -99 | -99 | -99 | -99 | -92.9794 | -99 | -99 | -99 | -99 | -92.9794 | -99 | -99 |  |  | -95.9897 | -99 | -99 |  |  | -95.9897 | -99 | -99 | -99 |  | -94.2288 | -99 | -99 | -99 |  | -94.2288 | -99 | -99 | -99 |  | -94.2288 | -99 | -99 | -99 | -99 | -92.9794 | -99 | -99 | -99 | -99 | -92.9794 | -99 | -99 | -99 | -99 | -92.9794 | -99 | -99 | -99 | -99 | -92.9794 | [95 empty] | -99 |  |  |  | -99 | -99 | -99 |  |  | -95.9897 | -99 | -99 |  |  | -95.9897 | -99 | -99 | -99 |  | -94.2288 | -99 | -99 | -99 |  | -94.2288 | -99 | -99 | -99 |  | -94.2288 | -99 | -99 | -99 | -99 | -92.9794 | -99 | -99 | -99 | -99 | -92.9794 | -99 | -99 | -99 | -99 | -92.9794 | -99 | -99 | -99 | -99 | -92.9794 | -99 | -99 |  |  | -95.9897 | -99 | -99 |  |  | -95.9897 | -99 | -99 | -99 |  | -94.2288 | -99 | -99 | -99 |  | -94.2288 | -99 | -99 | -99 |  | -94.2288 | -99 | -99 | -99 | -99 | -92.9794 | -99 | -99 | -99 | -99 | -92.9794 | -99 | -99 | -99 | -99 | -92.9794 | -99 | -99 | -99 | -99 | -92.9794
| 5720 | 144 | -99 |  |  |  | -99 | -99 | -99 |  |  | -95.9897 | -99 | -99 | -99 |  | -94.2288 | -99 | -99 | -99 | -99 | -92.9794 | -99 | -99 |  |  | -95.9897 | -99 | -99 | -99 |  | -94.2288 | -99 | -99 | -99 | -99 | -92.9794 | -99 |  |  |  | -99 | -99 | -99 |  |  | -95.9897 | -99 | -99 |  |  | -95.9897 | -99 | -99 | -99 |  | -94.2288 | -99 | -99 | -99 |  | -94.2288 | -99 | -99 | -99 |  | -94.2288 | -99 | -99 | -99 | -99 | -92.9794 | -99 | -99 | -99 | -99 | -92.9794 | -99 | -99 | -99 | -99 | -92.9794 | -99 | -99 | -99 | -99 | -92.9794 | -99 | -99 |  |  | -95.9897 | -99 | -99 |  |  | -95.9897 | -99 | -99 | -99 |  | -94.2288 | -99 | -99 | -99 |  | -94.2288 | -99 | -99 | -99 |  | -94.2288 | -99 | -99 | -99 | -99 | -92.9794 | -99 | -99 | -99 | -99 | -92.9794 | -99 | -99 | -99 | -99 | -92.9794 | -99 | -99 | -99 | -99 | -92.9794 | -99 |  |  |  | -99 | -99 | -99 |  |  | -95.9897 | -99 | -99 |  |  | -95.9897 | -99 | -99 | -99 |  | -94.2288 | -99 | -99 | -99 |  | -94.2288 | -99 | -99 | -99 |  | -94.2288 | -99 | -99 | -99 | -99 | -92.9794 | -99 | -99 | -99 | -99 | -92.9794 | -99 | -99 | -99 | -99 | -92.9794 | -99 | -99 | -99 | -99 | -92.9794 | -99 | -99 |  |  | -95.9897 | -99 | -99 |  |  | -95.9897 | -99 | -99 | -99 |  | -94.2288 | -99 | -99 | -99 |  | -94.2288 | -99 | -99 | -99 |  | -94.2288 | -99 | -99 | -99 | -99 | -92.9794 | -99 | -99 | -99 | -99 | -92.9794 | -99 | -99 | -99 | -99 | -92.9794 | -99 | -99 | -99 | -99 | -92.9794 | [95 empty] | -99 |  |  |  | -99 | -99 | -99 |  |  | -95.9897 | -99 | -99 |  |  | -95.9897 | -99 | -99 | -99 |  | -94.2288 | -99 | -99 | -99 |  | -94.2288 | -99 | -99 | -99 |  | -94.2288 | -99 | -99 | -99 | -99 | -92.9794 | -99 | -99 | -99 | -99 | -92.9794 | -99 | -99 | -99 | -99 | -92.9794 | -99 | -99 | -99 | -99 | -92.9794 | -99 | -99 |  |  | -95.9897 | -99 | -99 |  |  | -95.9897 | -99 | -99 | -99 |  | -94.2288 | -99 | -99 | -99 |  | -94.2288 | -99 | -99 | -99 |  | -94.2288 | -99 | -99 | -99 | -99 | -92.9794 | -99 | -99 | -99 | -99 | -92.9794 | -99 | -99 | -99 | -99 | -92.9794 | -99 | -99 | -99 | -99 | -92.9794
UNII-3 | 5745 | 149 | 17 |  |  |  | 17 | -99 | -99 |  |  | -95.9897 | -99 | -99 | -99 |  | -94.2288 | -99 | -99 | -99 | -99 | -92.9794 | -99 | -99 |  |  | -95.9897 | -99 | -99 | -99 |  | -94.2288 | -99 | -99 | -99 | -99 | -92.9794 | 17 |  |  |  | 17 | -99 | -99 |  |  | -95.9897 | -99 | -99 |  |  | -95.9897 | -99 | -99 | -99 |  | -94.2288 | -99 | -99 | -99 |  | -94.2288 | -99 | -99 | -99 |  | -94.2288 | -99 | -99 | -99 | -99 | -92.9794 | -99 | -99 | -99 | -99 | -92.9794 | -99 | -99 | -99 | -99 | -92.9794 | -99 | -99 | -99 | -99 | -92.9794 | -99 | -99 |  |  | -95.9897 | -99 | -99 |  |  | -95.9897 | -99 | -99 | -99 |  | -94.2288 | -99 | -99 | -99 |  | -94.2288 | -99 | -99 | -99 |  | -94.2288 | -99 | -99 | -99 | -99 | -92.9794 | -99 | -99 | -99 | -99 | -92.9794 | -99 | -99 | -99 | -99 | -92.9794 | -99 | -99 | -99 | -99 | -92.9794 | 17 |  |  |  | 17 | -99 | -99 |  |  | -95.9897 | -99 | -99 |  |  | -95.9897 | -99 | -99 | -99 |  | -94.2288 | -99 | -99 | -99 |  | -94.2288 | -99 | -99 | -99 |  | -94.2288 | -99 | -99 | -99 | -99 | -92.9794 | -99 | -99 | -99 | -99 | -92.9794 | -99 | -99 | -99 | -99 | -92.9794 | -99 | -99 | -99 | -99 | -92.9794 | -99 | -99 |  |  | -95.9897 | -99 | -99 |  |  | -95.9897 | -99 | -99 | -99 |  | -94.2288 | -99 | -99 | -99 |  | -94.2288 | -99 | -99 | -99 |  | -94.2288 | -99 | -99 | -99 | -99 | -92.9794 | -99 | -99 | -99 | -99 | -92.9794 | -99 | -99 | -99 | -99 | -92.9794 | -99 | -99 | -99 | -99 | -92.9794 | 17 |  |  |  | 17 | -99 | -99 |  |  | -95.9897 | -99 | -99 |  |  | -95.9897 | -99 | -99 | -99 |  | -94.2288 | -99 | -99 | -99 |  | -94.2288 | -99 | -99 | -99 |  | -94.2288 | -99 | -99 | -99 | -99 | -92.9794 | -99 | -99 | -99 | -99 | -92.9794 | -99 | -99 | -99 | -99 | -92.9794 | -99 | -99 | -99 | -99 | -92.9794 | -99 | -99 |  |  | -95.9897 | -99 | -99 |  |  | -95.9897 | -99 | -99 | -99 |  | -94.2288 | -99 | -99 | -99 |  | -94.2288 | -99 | -99 | -99 |  | -94.2288 | -99 | -99 | -99 | -99 | -92.9794 | -99 | -99 | -99 | -99 | -92.9794 | -99 | -99 | -99 | -99 | -92.9794 | -99 | -99 | -99 | -99 | -92.9794 | -99 |  |  |  | -99 | -99 | -99 |  |  | -95.9897 | -99 | -99 |  |  | -95.9897 | -99 | -99 | -99 |  | -94.2288 | -99 | -99 | -99 |  | -94.2288 | -99 | -99 | -99 |  | -94.2288 | -99 | -99 | -99 | -99 | -92.9794 | -99 | -99 | -99 | -99 | -92.9794 | -99 | -99 | -99 | -99 | -92.9794 | -99 | -99 | -99 | -99 | -92.9794 | -99 | -99 |  |  | -95.9897 | -99 | -99 |  |  | -95.9897 | -99 | -99 | -99 |  | -94.2288 | -99 | -99 | -99 |  | -94.2288 | -99 | -99 | -99 |  | -94.2288 | -99 | -99 | -99 | -99 | -92.9794 | -99 | -99 | -99 | -99 | -92.9794 | -99 | -99 | -99 | -99 | -92.9794 | -99 | -99 | -99 | -99 | -92.9794
| 5765 | 153 | 17 |  |  |  | 17 | -99 | -99 |  |  | -95.9897 | -99 | -99 | -99 |  | -94.2288 | -99 | -99 | -99 | -99 | -92.9794 | -99 | -99 |  |  | -95.9897 | -99 | -99 | -99 |  | -94.2288 | -99 | -99 | -99 | -99 | -92.9794 | 17 |  |  |  | 17 | -99 | -99 |  |  | -95.9897 | -99 | -99 |  |  | -95.9897 | -99 | -99 | -99 |  | -94.2288 | -99 | -99 | -99 |  | -94.2288 | -99 | -99 | -99 |  | -94.2288 | -99 | -99 | -99 | -99 | -92.9794 | -99 | -99 | -99 | -99 | -92.9794 | -99 | -99 | -99 | -99 | -92.9794 | -99 | -99 | -99 | -99 | -92.9794 | -99 | -99 |  |  | -95.9897 | -99 | -99 |  |  | -95.9897 | -99 | -99 | -99 |  | -94.2288 | -99 | -99 | -99 |  | -94.2288 | -99 | -99 | -99 |  | -94.2288 | -99 | -99 | -99 | -99 | -92.9794 | -99 | -99 | -99 | -99 | -92.9794 | -99 | -99 | -99 | -99 | -92.9794 | -99 | -99 | -99 | -99 | -92.9794 | [190 empty] | -99 |  |  |  | -99 | -99 | -99 |  |  | -95.9897 | -99 | -99 |  |  | -95.9897 | -99 | -99 | -99 |  | -94.2288 | -99 | -99 | -99 |  | -94.2288 | -99 | -99 | -99 |  | -94.2288 | -99 | -99 | -99 | -99 | -92.9794 | -99 | -99 | -99 | -99 | -92.9794 | -99 | -99 | -99 | -99 | -92.9794 | -99 | -99 | -99 | -99 | -92.9794 | -99 | -99 |  |  | -95.9897 | -99 | -99 |  |  | -95.9897 | -99 | -99 | -99 |  | -94.2288 | -99 | -99 | -99 |  | -94.2288 | -99 | -99 | -99 |  | -94.2288 | -99 | -99 | -99 | -99 | -92.9794 | -99 | -99 | -99 | -99 | -92.9794 | -99 | -99 | -99 | -99 | -92.9794 | -99 | -99 | -99 | -99 | -92.9794
| 5785 | 157 | 17 |  |  |  | 17 | -99 | -99 |  |  | -95.9897 | -99 | -99 | -99 |  | -94.2288 | -99 | -99 | -99 | -99 | -92.9794 | -99 | -99 |  |  | -95.9897 | -99 | -99 | -99 |  | -94.2288 | -99 | -99 | -99 | -99 | -92.9794 | 17 |  |  |  | 17 | -99 | -99 |  |  | -95.9897 | -99 | -99 |  |  | -95.9897 | -99 | -99 | -99 |  | -94.2288 | -99 | -99 | -99 |  | -94.2288 | -99 | -99 | -99 |  | -94.2288 | -99 | -99 | -99 | -99 | -92.9794 | -99 | -99 | -99 | -99 | -92.9794 | -99 | -99 | -99 | -99 | -92.9794 | -99 | -99 | -99 | -99 | -92.9794 | -99 | -99 |  |  | -95.9897 | -99 | -99 |  |  | -95.9897 | -99 | -99 | -99 |  | -94.2288 | -99 | -99 | -99 |  | -94.2288 | -99 | -99 | -99 |  | -94.2288 | -99 | -99 | -99 | -99 | -92.9794 | -99 | -99 | -99 | -99 | -92.9794 | -99 | -99 | -99 | -99 | -92.9794 | -99 | -99 | -99 | -99 | -92.9794 | 17 |  |  |  | 17 | -99 | -99 |  |  | -95.9897 | -99 | -99 |  |  | -95.9897 | -99 | -99 | -99 |  | -94.2288 | -99 | -99 | -99 |  | -94.2288 | -99 | -99 | -99 |  | -94.2288 | -99 | -99 | -99 | -99 | -92.9794 | -99 | -99 | -99 | -99 | -92.9794 | -99 | -99 | -99 | -99 | -92.9794 | -99 | -99 | -99 | -99 | -92.9794 | -99 | -99 |  |  | -95.9897 | -99 | -99 |  |  | -95.9897 | -99 | -99 | -99 |  | -94.2288 | -99 | -99 | -99 |  | -94.2288 | -99 | -99 | -99 |  | -94.2288 | -99 | -99 | -99 | -99 | -92.9794 | -99 | -99 | -99 | -99 | -92.9794 | -99 | -99 | -99 | -99 | -92.9794 | -99 | -99 | -99 | -99 | -92.9794 | [95 empty] | -99 |  |  |  | -99 | -99 | -99 |  |  | -95.9897 | -99 | -99 |  |  | -95.9897 | -99 | -99 | -99 |  | -94.2288 | -99 | -99 | -99 |  | -94.2288 | -99 | -99 | -99 |  | -94.2288 | -99 | -99 | -99 | -99 | -92.9794 | -99 | -99 | -99 | -99 | -92.9794 | -99 | -99 | -99 | -99 | -92.9794 | -99 | -99 | -99 | -99 | -92.9794 | -99 | -99 |  |  | -95.9897 | -99 | -99 |  |  | -95.9897 | -99 | -99 | -99 |  | -94.2288 | -99 | -99 | -99 |  | -94.2288 | -99 | -99 | -99 |  | -94.2288 | -99 | -99 | -99 | -99 | -92.9794 | -99 | -99 | -99 | -99 | -92.9794 | -99 | -99 | -99 | -99 | -92.9794 | -99 | -99 | -99 | -99 | -92.9794
| 5805 | 161 | 17 |  |  |  | 17 | -99 | -99 |  |  | -95.9897 | -99 | -99 | -99 |  | -94.2288 | -99 | -99 | -99 | -99 | -92.9794 | -99 | -99 |  |  | -95.9897 | -99 | -99 | -99 |  | -94.2288 | -99 | -99 | -99 | -99 | -92.9794 | 17 |  |  |  | 17 | -99 | -99 |  |  | -95.9897 | -99 | -99 |  |  | -95.9897 | -99 | -99 | -99 |  | -94.2288 | -99 | -99 | -99 |  | -94.2288 | -99 | -99 | -99 |  | -94.2288 | -99 | -99 | -99 | -99 | -92.9794 | -99 | -99 | -99 | -99 | -92.9794 | -99 | -99 | -99 | -99 | -92.9794 | -99 | -99 | -99 | -99 | -92.9794 | -99 | -99 |  |  | -95.9897 | -99 | -99 |  |  | -95.9897 | -99 | -99 | -99 |  | -94.2288 | -99 | -99 | -99 |  | -94.2288 | -99 | -99 | -99 |  | -94.2288 | -99 | -99 | -99 | -99 | -92.9794 | -99 | -99 | -99 | -99 | -92.9794 | -99 | -99 | -99 | -99 | -92.9794 | -99 | -99 | -99 | -99 | -92.9794 | [190 empty] | -99 |  |  |  | -99 | -99 | -99 |  |  | -95.9897 | -99 | -99 |  |  | -95.9897 | -99 | -99 | -99 |  | -94.2288 | -99 | -99 | -99 |  | -94.2288 | -99 | -99 | -99 |  | -94.2288 | -99 | -99 | -99 | -99 | -92.9794 | -99 | -99 | -99 | -99 | -92.9794 | -99 | -99 | -99 | -99 | -92.9794 | -99 | -99 | -99 | -99 | -92.9794 | -99 | -99 |  |  | -95.9897 | -99 | -99 |  |  | -95.9897 | -99 | -99 | -99 |  | -94.2288 | -99 | -99 | -99 |  | -94.2288 | -99 | -99 | -99 |  | -94.2288 | -99 | -99 | -99 | -99 | -92.9794 | -99 | -99 | -99 | -99 | -92.9794 | -99 | -99 | -99 | -99 | -92.9794 | -99 | -99 | -99 | -99 | -92.9794
5.8 ISM | 5825 | 165 | 17 |  |  |  | 17 | -99 | -99 |  |  | -95.9897 | -99 | -99 | -99 |  | -94.2288 | -99 | -99 | -99 | -99 | -92.9794 | -99 | -99 |  |  | -95.9897 | -99 | -99 | -99 |  | -94.2288 | -99 | -99 | -99 | -99 | -92.9794 | 17 |  |  |  | 17 | -99 | -99 |  |  | -95.9897 | -99 | -99 |  |  | -95.9897 | -99 | -99 | -99 |  | -94.2288 | -99 | -99 | -99 |  | -94.2288 | -99 | -99 | -99 |  | -94.2288 | -99 | -99 | -99 | -99 | -92.9794 | -99 | -99 | -99 | -99 | -92.9794 | -99 | -99 | -99 | -99 | -92.9794 | -99 | -99 | -99 | -99 | -92.9794 | -99 | -99 |  |  | -95.9897 | -99 | -99 |  |  | -95.9897 | -99 | -99 | -99 |  | -94.2288 | -99 | -99 | -99 |  | -94.2288 | -99 | -99 | -99 |  | -94.2288 | -99 | -99 | -99 | -99 | -92.9794 | -99 | -99 | -99 | -99 | -92.9794 | -99 | -99 | -99 | -99 | -92.9794 | -99 | -99 | -99 | -99 | -92.9794 | -99 |  |  |  | -99 | -99 | -99 |  |  | -95.9897 | -99 | -99 |  |  | -95.9897 | -99 | -99 | -99 |  | -94.2288 | -99 | -99 | -99 |  | -94.2288 | -99 | -99 | -99 |  | -94.2288 | -99 | -99 | -99 | -99 | -92.9794 | -99 | -99 | -99 | -99 | -92.9794 | -99 | -99 | -99 | -99 | -92.9794 | -99 | -99 | -99 | -99 | -92.9794 | -99 | -99 |  |  | -95.9897 | -99 | -99 |  |  | -95.9897 | -99 | -99 | -99 |  | -94.2288 | -99 | -99 | -99 |  | -94.2288 | -99 | -99 | -99 |  | -94.2288 | -99 | -99 | -99 | -99 | -92.9794 | -99 | -99 | -99 | -99 | -92.9794 | -99 | -99 | -99 | -99 | -92.9794 | -99 | -99 | -99 | -99 | -92.9794 | -99 |  |  |  | -99 | -99 | -99 |  |  | -95.9897 | -99 | -99 |  |  | -95.9897 | -99 | -99 | -99 |  | -94.2288 | -99 | -99 | -99 |  | -94.2288 | -99 | -99 | -99 |  | -94.2288 | -99 | -99 | -99 | -99 | -92.9794 | -99 | -99 | -99 | -99 | -92.9794 | -99 | -99 | -99 | -99 | -92.9794 | -99 | -99 | -99 | -99 | -92.9794 | -99 | -99 |  |  | -95.9897 | -99 | -99 |  |  | -95.9897 | -99 | -99 | -99 |  | -94.2288 | -99 | -99 | -99 |  | -94.2288 | -99 | -99 | -99 |  | -94.2288 | -99 | -99 | -99 | -99 | -92.9794 | -99 | -99 | -99 | -99 | -92.9794 | -99 | -99 | -99 | -99 | -92.9794 | -99 | -99 | -99 | -99 | -92.9794 | -99 |  |  |  | -99 | -99 | -99 |  |  | -95.9897 | -99 | -99 |  |  | -95.9897 | -99 | -99 | -99 |  | -94.2288 | -99 | -99 | -99 |  | -94.2288 | -99 | -99 | -99 |  | -94.2288 | -99 | -99 | -99 | -99 | -92.9794 | -99 | -99 | -99 | -99 | -92.9794 | -99 | -99 | -99 | -99 | -92.9794 | -99 | -99 | -99 | -99 | -92.9794 | -99 | -99 |  |  | -95.9897 | -99 | -99 |  |  | -95.9897 | -99 | -99 | -99 |  | -94.2288 | -99 | -99 | -99 |  | -94.2288 | -99 | -99 | -99 |  | -94.2288 | -99 | -99 | -99 | -99 | -92.9794 | -99 | -99 | -99 | -99 | -92.9794 | -99 | -99 | -99 | -99 | -92.9794 | -99 | -99 | -99 | -99 | -92.9794
| 5845 | 169 | -99 |  |  |  | -99 | -99 | -99 |  |  | -95.9897 | -99 | -99 | -99 |  | -94.2288 | -99 | -99 | -99 | -99 | -92.9794 | -99 | -99 |  |  | -95.9897 | -99 | -99 | -99 |  | -94.2288 | -99 | -99 | -99 | -99 | -92.9794 | -99 |  |  |  | -99 | -99 | -99 |  |  | -95.9897 | -99 | -99 |  |  | -95.9897 | -99 | -99 | -99 |  | -94.2288 | -99 | -99 | -99 |  | -94.2288 | -99 | -99 | -99 |  | -94.2288 | -99 | -99 | -99 | -99 | -92.9794 | -99 | -99 | -99 | -99 | -92.9794 | -99 | -99 | -99 | -99 | -92.9794 | -99 | -99 | -99 | -99 | -92.9794 | -99 | -99 |  |  | -95.9897 | -99 | -99 |  |  | -95.9897 | -99 | -99 | -99 |  | -94.2288 | -99 | -99 | -99 |  | -94.2288 | -99 | -99 | -99 |  | -94.2288 | -99 | -99 | -99 | -99 | -92.9794 | -99 | -99 | -99 | -99 | -92.9794 | -99 | -99 | -99 | -99 | -92.9794 | -99 | -99 | -99 | -99 | -92.9794 | -99 |  |  |  | -99 | -99 | -99 |  |  | -95.9897 | -99 | -99 |  |  | -95.9897 | -99 | -99 | -99 |  | -94.2288 | -99 | -99 | -99 |  | -94.2288 | -99 | -99 | -99 |  | -94.2288 | -99 | -99 | -99 | -99 | -92.9794 | -99 | -99 | -99 | -99 | -92.9794 | -99 | -99 | -99 | -99 | -92.9794 | -99 | -99 | -99 | -99 | -92.9794 | -99 | -99 |  |  | -95.9897 | -99 | -99 |  |  | -95.9897 | -99 | -99 | -99 |  | -94.2288 | -99 | -99 | -99 |  | -94.2288 | -99 | -99 | -99 |  | -94.2288 | -99 | -99 | -99 | -99 | -92.9794 | -99 | -99 | -99 | -99 | -92.9794 | -99 | -99 | -99 | -99 | -92.9794 | -99 | -99 | -99 | -99 | -92.9794 | -99 |  |  |  | -99 | -99 | -99 |  |  | -95.9897 | -99 | -99 |  |  | -95.9897 | -99 | -99 | -99 |  | -94.2288 | -99 | -99 | -99 |  | -94.2288 | -99 | -99 | -99 |  | -94.2288 | -99 | -99 | -99 | -99 | -92.9794 | -99 | -99 | -99 | -99 | -92.9794 | -99 | -99 | -99 | -99 | -92.9794 | -99 | -99 | -99 | -99 | -92.9794 | -99 | -99 |  |  | -95.9897 | -99 | -99 |  |  | -95.9897 | -99 | -99 | -99 |  | -94.2288 | -99 | -99 | -99 |  | -94.2288 | -99 | -99 | -99 |  | -94.2288 | -99 | -99 | -99 | -99 | -92.9794 | -99 | -99 | -99 | -99 | -92.9794 | -99 | -99 | -99 | -99 | -92.9794 | -99 | -99 | -99 | -99 | -92.9794 | -99 |  |  |  | -99 | -99 | -99 |  |  | -95.9897 | -99 | -99 |  |  | -95.9897 | -99 | -99 | -99 |  | -94.2288 | -99 | -99 | -99 |  | -94.2288 | -99 | -99 | -99 |  | -94.2288 | -99 | -99 | -99 | -99 | -92.9794 | -99 | -99 | -99 | -99 | -92.9794 | -99 | -99 | -99 | -99 | -92.9794 | -99 | -99 | -99 | -99 | -92.9794 | -99 | -99 |  |  | -95.9897 | -99 | -99 |  |  | -95.9897 | -99 | -99 | -99 |  | -94.2288 | -99 | -99 | -99 |  | -94.2288 | -99 | -99 | -99 |  | -94.2288 | -99 | -99 | -99 | -99 | -92.9794 | -99 | -99 | -99 | -99 | -92.9794 | -99 | -99 | -99 | -99 | -92.9794 | -99 | -99 | -99 | -99 | -92.9794
| 5865 | 173 | -99 |  |  |  | -99 | -99 | -99 |  |  | -95.9897 | -99 | -99 | -99 |  | -94.2288 | -99 | -99 | -99 | -99 | -92.9794 | -99 | -99 |  |  | -95.9897 | -99 | -99 | -99 |  | -94.2288 | -99 | -99 | -99 | -99 | -92.9794 | -99 |  |  |  | -99 | -99 | -99 |  |  | -95.9897 | -99 | -99 |  |  | -95.9897 | -99 | -99 | -99 |  | -94.2288 | -99 | -99 | -99 |  | -94.2288 | -99 | -99 | -99 |  | -94.2288 | -99 | -99 | -99 | -99 | -92.9794 | -99 | -99 | -99 | -99 | -92.9794 | -99 | -99 | -99 | -99 | -92.9794 | -99 | -99 | -99 | -99 | -92.9794 | -99 | -99 |  |  | -95.9897 | -99 | -99 |  |  | -95.9897 | -99 | -99 | -99 |  | -94.2288 | -99 | -99 | -99 |  | -94.2288 | -99 | -99 | -99 |  | -94.2288 | -99 | -99 | -99 | -99 | -92.9794 | -99 | -99 | -99 | -99 | -92.9794 | -99 | -99 | -99 | -99 | -92.9794 | -99 | -99 | -99 | -99 | -92.9794 | -99 |  |  |  | -99 | -99 | -99 |  |  | -95.9897 | -99 | -99 |  |  | -95.9897 | -99 | -99 | -99 |  | -94.2288 | -99 | -99 | -99 |  | -94.2288 | -99 | -99 | -99 |  | -94.2288 | -99 | -99 | -99 | -99 | -92.9794 | -99 | -99 | -99 | -99 | -92.9794 | -99 | -99 | -99 | -99 | -92.9794 | -99 | -99 | -99 | -99 | -92.9794 | -99 | -99 |  |  | -95.9897 | -99 | -99 |  |  | -95.9897 | -99 | -99 | -99 |  | -94.2288 | -99 | -99 | -99 |  | -94.2288 | -99 | -99 | -99 |  | -94.2288 | -99 | -99 | -99 | -99 | -92.9794 | -99 | -99 | -99 | -99 | -92.9794 | -99 | -99 | -99 | -99 | -92.9794 | -99 | -99 | -99 | -99 | -92.9794 | -99 |  |  |  | -99 | -99 | -99 |  |  | -95.9897 | -99 | -99 |  |  | -95.9897 | -99 | -99 | -99 |  | -94.2288 | -99 | -99 | -99 |  | -94.2288 | -99 | -99 | -99 |  | -94.2288 | -99 | -99 | -99 | -99 | -92.9794 | -99 | -99 | -99 | -99 | -92.9794 | -99 | -99 | -99 | -99 | -92.9794 | -99 | -99 | -99 | -99 | -92.9794 | -99 | -99 |  |  | -95.9897 | -99 | -99 |  |  | -95.9897 | -99 | -99 | -99 |  | -94.2288 | -99 | -99 | -99 |  | -94.2288 | -99 | -99 | -99 |  | -94.2288 | -99 | -99 | -99 | -99 | -92.9794 | -99 | -99 | -99 | -99 | -92.9794 | -99 | -99 | -99 | -99 | -92.9794 | -99 | -99 | -99 | -99 | -92.9794 | -99 |  |  |  | -99 | -99 | -99 |  |  | -95.9897 | -99 | -99 |  |  | -95.9897 | -99 | -99 | -99 |  | -94.2288 | -99 | -99 | -99 |  | -94.2288 | -99 | -99 | -99 |  | -94.2288 | -99 | -99 | -99 | -99 | -92.9794 | -99 | -99 | -99 | -99 | -92.9794 | -99 | -99 | -99 | -99 | -92.9794 | -99 | -99 | -99 | -99 | -92.9794 | -99 | -99 |  |  | -95.9897 | -99 | -99 |  |  | -95.9897 | -99 | -99 | -99 |  | -94.2288 | -99 | -99 | -99 |  | -94.2288 | -99 | -99 | -99 |  | -94.2288 | -99 | -99 | -99 | -99 | -92.9794 | -99 | -99 | -99 | -99 | -92.9794 | -99 | -99 | -99 | -99 | -92.9794 | -99 | -99 | -99 | -99 | -92.9794
Note on H8: (-B) CBE Avg (EIRP)
Note on AQ8: (-B) CBE Avg (EIRP)
Note on EH8: (-B) CBE Peak (EIRP)
Note on HY8: (-B) CBE Avg (EIRP)
Note on LP8: (-B) CBE Peak (EIRP)
Note on HY12: (-B) CBE Peak (EIRP)
Note on EH14: (-B) CBE Avg (EIRP)
Note on H15: (-B) CBE Peak (EIRP)
Note on AQ15: (-B) CBE Peak (EIRP)
Note on H16: (-B) CBE Peak (EIRP)
Note on AQ16: (-B) CBE Peak (EIRP)
Note on EH16: (-B) CBE Peak (EIRP)
Note on HY16: (-B) CBE Peak (EIRP)
Note on LP16: (-B) CBE Avg (EIRP)
Note on HY20: (-B) CBE Peak (EIRP)
Note on EH24: (-B) CBE Avg (EIRP)
Note on H26: (-B) CBE Peak (EIRP)
Note on AQ26: (-B) CBE Peak (EIRP)

## 5GHz P -2E
5 GHz Max Power (in dBm)
Regulatory Domain: -2E, Antenna Gain: 6 dBi
DFS Channels Are In Italics |  |  | Non HT20 | [19 empty] | Non HT20 - Beam Form | [14 empty] | HT20 / VHT20 / HE20 / EHT20 | [49 empty] | HT20 / VHT20 / HE20 / EHT20 - Beam Form | [44 empty] | HT40 / VHT40 / HE40 / EHT40 | [49 empty] | HT40 / VHT40 / HE40 / EHT40 - Beam Form | [44 empty] | VHT80 / HE80 / EHT80 | [49 empty] | VHT80 / HE80 / EHT80 - Beam Form | [44 empty] | VHT160 / HE160 / EHT160 | [49 empty] | VHT160 / HE160 / EHT160 - Beam Form
|  |  | Single Antenna |  |  |  |  | Dual Antennas |  |  |  |  | Triple Antennas |  |  |  |  | Quad Antennas |  |  |  |  | Dual Antennas |  |  |  |  | Triple Antennas |  |  |  |  | Quad Antennas |  |  |  |  | Single Antenna |  |  |  |  | Dual Antennas |  |  |  |  | Dual Antennas |  |  |  |  | Triple Antennas |  |  |  |  | Triple Antennas |  |  |  |  | Triple Antennas |  |  |  |  | Quad Antennas |  |  |  |  | Quad Antennas |  |  |  |  | Quad Antennas |  |  |  |  | Quad Antennas |  |  |  |  | Dual Antennas |  |  |  |  | Dual Antennas |  |  |  |  | Triple Antennas |  |  |  |  | Triple Antennas |  |  |  |  | Triple Antennas |  |  |  |  | Quad Antennas |  |  |  |  | Quad Antennas |  |  |  |  | Quad Antennas |  |  |  |  | Quad Antennas |  |  |  |  | Single Antenna |  |  |  |  | Dual Antennas |  |  |  |  | Dual Antennas |  |  |  |  | Triple Antennas |  |  |  |  | Triple Antennas |  |  |  |  | Triple Antennas |  |  |  |  | Quad Antennas |  |  |  |  | Quad Antennas |  |  |  |  | Quad Antennas |  |  |  |  | Quad Antennas |  |  |  |  | Dual Antennas |  |  |  |  | Dual Antennas |  |  |  |  | Triple Antennas |  |  |  |  | Triple Antennas |  |  |  |  | Triple Antennas |  |  |  |  | Quad Antennas |  |  |  |  | Quad Antennas |  |  |  |  | Quad Antennas |  |  |  |  | Quad Antennas |  |  |  |  | Single Antenna |  |  |  |  | Dual Antennas |  |  |  |  | Dual Antennas |  |  |  |  | Triple Antennas |  |  |  |  | Triple Antennas |  |  |  |  | Triple Antennas |  |  |  |  | Quad Antennas |  |  |  |  | Quad Antennas |  |  |  |  | Quad Antennas |  |  |  |  | Quad Antennas |  |  |  |  | Dual Antennas |  |  |  |  | Dual Antennas |  |  |  |  | Triple Antennas |  |  |  |  | Triple Antennas |  |  |  |  | Triple Antennas |  |  |  |  | Quad Antennas |  |  |  |  | Quad Antennas |  |  |  |  | Quad Antennas |  |  |  |  | Quad Antennas |  |  |  |  | Single Antenna |  |  |  |  | Dual Antennas |  |  |  |  | Dual Antennas |  |  |  |  | Triple Antennas |  |  |  |  | Triple Antennas |  |  |  |  | Triple Antennas |  |  |  |  | Quad Antennas |  |  |  |  | Quad Antennas |  |  |  |  | Quad Antennas |  |  |  |  | Quad Antennas |  |  |  |  | Dual Antennas |  |  |  |  | Dual Antennas |  |  |  |  | Triple Antennas |  |  |  |  | Triple Antennas |  |  |  |  | Triple Antennas |  |  |  |  | Quad Antennas |  |  |  |  | Quad Antennas |  |  |  |  | Quad Antennas |  |  |  |  | Quad Antennas
|  |  | 6 to 54 Mb/s |  |  |  |  | 6 to 54 Mb/s |  |  |  |  | 6 to 54 Mb/s |  |  |  |  | 6 to 54 Mb/s |  |  |  |  | 6 to 54 Mb/s |  |  |  |  | 6 to 54 Mb/s |  |  |  |  | 6 to 54 Mb/s |  |  |  |  | M0 to M7 |  |  |  |  | M0 to M7 |  |  |  |  | M8 to M15 |  |  |  |  | M0 to M7 |  |  |  |  | M8 to M15 |  |  |  |  | M16 to M23 |  |  |  |  | M0 to M7 |  |  |  |  | M8 to M15 |  |  |  |  | M16 to M23 |  |  |  |  | M24 to M31 |  |  |  |  | M0 to M7 |  |  |  |  | M8 to M15 |  |  |  |  | M0 to M7 |  |  |  |  | M8 to M15 |  |  |  |  | M16 to M23 |  |  |  |  | M0 to M7 |  |  |  |  | M8 to M15 |  |  |  |  | M16 to M23 |  |  |  |  | M24 to M31 |  |  |  |  | M0 to M7 |  |  |  |  | M0 to M7 |  |  |  |  | M8 to M15 |  |  |  |  | M0 to M7 |  |  |  |  | M8 to M15 |  |  |  |  | M16 to M23 |  |  |  |  | M0 to M7 |  |  |  |  | M8 to M15 |  |  |  |  | M16 to M23 |  |  |  |  | M24 to M31 |  |  |  |  | M0 to M7 |  |  |  |  | M8 to M15 |  |  |  |  | M0 to M7 |  |  |  |  | M8 to M15 |  |  |  |  | M16 to M23 |  |  |  |  | M0 to M7 |  |  |  |  | M8 to M15 |  |  |  |  | M16 to M23 |  |  |  |  | M24 to M31 |  |  |  |  | M0.1 to M15.1 |  |  |  |  | M0.1 to M15.1 |  |  |  |  | M0.2 to M15.2 |  |  |  |  | M0.1 to M15.1 |  |  |  |  | M0.2 to M15.2 |  |  |  |  | M0.3 to M15.3 |  |  |  |  | M0.1 to M15.1 |  |  |  |  | M0.2 to M15.2 |  |  |  |  | M0.3 to M15.3 |  |  |  |  | M0.4 to M15.4 |  |  |  |  | M0.1 to M15.1 |  |  |  |  | M0.2 to M15.2 |  |  |  |  | M0.1 to M15.1 |  |  |  |  | M0.2 to M15.2 |  |  |  |  | M0.3 to M15.3 |  |  |  |  | M0.1 to M15.1 |  |  |  |  | M0.2 to M15.2 |  |  |  |  | M0.3 to M15.3 |  |  |  |  | M0.4 to M15.4 |  |  |  |  | M0.1 to M15.1 |  |  |  |  | M0.1 to M15.1 |  |  |  |  | M0.2 to M15.2 |  |  |  |  | M0.1 to M15.1 |  |  |  |  | M0.2 to M15.2 |  |  |  |  | M0.3 to M15.3 |  |  |  |  | M0.1 to M15.1 |  |  |  |  | M0.2 to M15.2 |  |  |  |  | M0.3 to M15.3 |  |  |  |  | M0.4 to M15.4 |  |  |  |  | M0.1 to M15.1 |  |  |  |  | M0.2 to M15.2 |  |  |  |  | M0.1 to M15.1 |  |  |  |  | M0.2 to M15.2 |  |  |  |  | M0.3 to M15.3 |  |  |  |  | M0.1 to M15.1 |  |  |  |  | M0.2 to M15.2 |  |  |  |  | M0.3 to M15.3 |  |  |  |  | M0.4 to M15.4
[38 empty] | M0.1 to M15.1 |  |  |  |  | M0.1 to M15.1 |  |  |  |  | M0.2 to M15.2 |  |  |  |  | M0.1 to M15.1 |  |  |  |  | M0.2 to M15.2 |  |  |  |  | M0.3 to M15.3 |  |  |  |  | M0.1 to M15.1 |  |  |  |  | M0.2 to M15.2 |  |  |  |  | M0.3 to M15.3 |  |  |  |  | M0.4 to M15.4 |  |  |  |  | M0.1 to M15.1 |  |  |  |  | M0.2 to M15.2 |  |  |  |  | M0.1 to M15.1 |  |  |  |  | M0.2 to M15.2 |  |  |  |  | M0.3 to M15.3 |  |  |  |  | M0.1 to M15.1 |  |  |  |  | M0.2 to M15.2 |  |  |  |  | M0.3 to M15.3 |  |  |  |  | M0.4 to M15.4 |  |  |  |  | M0.1 to M15.1 |  |  |  |  | M0.1 to M15.1 |  |  |  |  | M0.2 to M15.2 |  |  |  |  | M0.1 to M15.1 |  |  |  |  | M0.2 to M15.2 |  |  |  |  | M0.3 to M15.3 |  |  |  |  | M0.1 to M15.1 |  |  |  |  | M0.2 to M15.2 |  |  |  |  | M0.3 to M15.3 |  |  |  |  | M0.4 to M15.4 |  |  |  |  | M0.1 to M11.1 |  |  |  |  | M0.2 to M11.2 |  |  |  |  | M0.1 to M11.1 |  |  |  |  | M0.2 to M11.2 |  |  |  |  | M0.3 to M11.3 |  |  |  |  | M0.1 to M11.1 |  |  |  |  | M0.2 to M11.2 |  |  |  |  | M0.3 to M11.3 |  |  |  |  | M0.4 to M11.4
Band | Freq (MHz) | Ch ID | A | B | C | D | Total Pwr | A | B | C | D | Total Pwr | A | B | C | D | Total Pwr | A | B | C | D | Total Pwr | A | B | C | D | Total Pwr | A | B | C | D | Total Pwr | A | B | C | D | Total Pwr | A | B | C | D | Total Pwr | A | B | C | D | Total Pwr | A | B | C | D | Total Pwr | A | B | C | D | Total Pwr | A | B | C | D | Total Pwr | A | B | C | D | Total Pwr | A | B | C | D | Total Pwr | A | B | C | D | Total Pwr | A | B | C | D | Total Pwr | A | B | C | D | Total Pwr | A | B | C | D | Total Pwr | A | B | C | D | Total Pwr | A | B | C | D | Total Pwr | A | B | C | D | Total Pwr | A | B | C | D | Total Pwr | A | B | C | D | Total Pwr | A | B | C | D | Total Pwr | A | B | C | D | Total Pwr | A | B | C | D | Total Pwr | A | B | C | D | Total Pwr | A | B | C | D | Total Pwr | A | B | C | D | Total Pwr | A | B | C | D | Total Pwr | A | B | C | D | Total Pwr | A | B | C | D | Total Pwr | A | B | C | D | Total Pwr | A | B | C | D | Total Pwr | A | B | C | D | Total Pwr | A | B | C | D | Total Pwr | A | B | C | D | Total Pwr | A | B | C | D | Total Pwr | A | B | C | D | Total Pwr | A | B | C | D | Total Pwr | A | B | C | D | Total Pwr | A | B | C | D | Total Pwr | A | B | C | D | Total Pwr | A | B | C | D | Total Pwr | A | B | C | D | Total Pwr | A | B | C | D | Total Pwr | A | B | C | D | Total Pwr | A | B | C | D | Total Pwr | A | B | C | D | Total Pwr | A | B | C | D | Total Pwr | A | B | C | D | Total Pwr | A | B | C | D | Total Pwr | A | B | C | D | Total Pwr | A | B | C | D | Total Pwr | A | B | C | D | Total Pwr | A | B | C | D | Total Pwr | A | B | C | D | Total Pwr | A | B | C | D | Total Pwr | A | B | C | D | Total Pwr | A | B | C | D | Total Pwr | A | B | C | D | Total Pwr | A | B | C | D | Total Pwr | A | B | C | D | Total Pwr | A | B | C | D | Total Pwr | A | B | C | D | Total Pwr | A | B | C | D | Total Pwr | A | B | C | D | Total Pwr | A | B | C | D | Total Pwr | A | B | C | D | Total Pwr | A | B | C | D | Total Pwr | A | B | C | D | Total Pwr | A | B | C | D | Total Pwr | A | B | C | D | Total Pwr | A | B | C | D | Total Pwr | A | B | C | D | Total Pwr | A | B | C | D | Total Pwr | A | B | C | D | Total Pwr | A | B | C | D | Total Pwr | A | B | C | D | Total Pwr | A | B | C | D | Total Pwr | A | B | C | D | Total Pwr | A | B | C | D | Total Pwr | A | B | C | D | Total Pwr
UNII-1 | 5180 | 36 | 14 |  |  |  | 14 | 11 | 11 |  |  | 14 | -99 | -99 | -99 |  | -94.2288 | 6 | 6 | 6 | 6 | 12 | 11 | 11 |  |  | 14 | -99 | -99 | -99 |  | -94.2288 | 6 | 6 | 6 | 6 | 12 | 14 |  |  |  | 14 | 11 | 11 |  |  | 14 | 11 | 11 |  |  | 14 | -99 | -99 | -99 |  | -94.2288 | -99 | -99 | -99 |  | -94.2288 | -99 | -99 | -99 |  | -94.2288 | 6 | 6 | 6 | 6 | 12 | 8 | 8 | 8 | 8 | 14 | 8 | 8 | 8 | 8 | 14 | 8 | 8 | 8 | 8 | 14 | 11 | 11 |  |  | 14 | 11 | 11 |  |  | 14 | -99 | -99 | -99 |  | -94.2288 | -99 | -99 | -99 |  | -94.2288 | -99 | -99 | -99 |  | -94.2288 | 6 | 6 | 6 | 6 | 12 | 8 | 8 | 8 | 8 | 14 | 8 | 8 | 8 | 8 | 14 | 8 | 8 | 8 | 8 | 14 | 15 |  |  |  | 15 | 13 | 13 |  |  | 16 | 13 | 13 |  |  | 16 | -99 | -99 | -99 |  | -94.2288 | -99 | -99 | -99 |  | -94.2288 | -99 | -99 | -99 |  | -94.2288 | 8 | 8 | 8 | 8 | 14 | 8 | 8 | 8 | 8 | 14 | 8 | 8 | 8 | 8 | 14 | 8 | 8 | 8 | 8 | 14 | 13 | 13 |  |  | 16 | 13 | 13 |  |  | 16 | -99 | -99 | -99 |  | -94.2288 | -99 | -99 | -99 |  | -94.2288 | -99 | -99 | -99 |  | -94.2288 | 5 | 5 | 5 | 5 | 11 | 8 | 8 | 8 | 8 | 14 | 8 | 8 | 8 | 8 | 14 | 8 | 8 | 8 | 8 | 14 | 15 |  |  |  | 15 | 13 | 13 |  |  | 16 | 13 | 13 |  |  | 16 | -99 | -99 | -99 |  | -94.2288 | -99 | -99 | -99 |  | -94.2288 | -99 | -99 | -99 |  | -94.2288 | 9 | 9 | 9 | 9 | 15 | 9 | 9 | 9 | 9 | 15 | 9 | 9 | 9 | 9 | 15 | 9 | 9 | 9 | 9 | 15 | 13 | 13 |  |  | 16 | 13 | 13 |  |  | 16 | -99 | -99 | -99 |  | -94.2288 | -99 | -99 | -99 |  | -94.2288 | -99 | -99 | -99 |  | -94.2288 | 7 | 7 | 7 | 7 | 13 | 9 | 9 | 9 | 9 | 15 | 9 | 9 | 9 | 9 | 15 | 9 | 9 | 9 | 9 | 15 | 14 |  |  |  | 14 | 11 | 11 |  |  | 14 | 11 | 11 |  |  | 14 | -99 | -99 | -99 |  | -94.2288 | -99 | -99 | -99 |  | -94.2288 | -99 | -99 | -99 |  | -94.2288 | 9 | 9 | 9 | 9 | 15 | 9 | 9 | 9 | 9 | 15 | 9 | 9 | 9 | 9 | 15 | 9 | 9 | 9 | 9 | 15 | 11 | 11 |  |  | 14 | 11 | 11 |  |  | 14 | -99 | -99 | -99 |  | -94.2288 | -99 | -99 | -99 |  | -94.2288 | -99 | -99 | -99 |  | -94.2288 | 5 | 5 | 5 | 5 | 11 | 9 | 9 | 9 | 9 | 15 | 9 | 9 | 9 | 9 | 15 | 9 | 9 | 9 | 9 | 15
| 5200 | 40 | 14 |  |  |  | 14 | 11 | 11 |  |  | 14 | -99 | -99 | -99 |  | -94.2288 | 6 | 6 | 6 | 6 | 12 | 11 | 11 |  |  | 14 | -99 | -99 | -99 |  | -94.2288 | 6 | 6 | 6 | 6 | 12 | 14 |  |  |  | 14 | 11 | 11 |  |  | 14 | 11 | 11 |  |  | 14 | -99 | -99 | -99 |  | -94.2288 | -99 | -99 | -99 |  | -94.2288 | -99 | -99 | -99 |  | -94.2288 | 6 | 6 | 6 | 6 | 12 | 8 | 8 | 8 | 8 | 14 | 8 | 8 | 8 | 8 | 14 | 8 | 8 | 8 | 8 | 14 | 11 | 11 |  |  | 14 | 11 | 11 |  |  | 14 | -99 | -99 | -99 |  | -94.2288 | -99 | -99 | -99 |  | -94.2288 | -99 | -99 | -99 |  | -94.2288 | 6 | 6 | 6 | 6 | 12 | 8 | 8 | 8 | 8 | 14 | 8 | 8 | 8 | 8 | 14 | 8 | 8 | 8 | 8 | 14
| 5220 | 44 | 14 |  |  |  | 14 | 11 | 11 |  |  | 14 | -99 | -99 | -99 |  | -94.2288 | 6 | 6 | 6 | 6 | 12 | 11 | 11 |  |  | 14 | -99 | -99 | -99 |  | -94.2288 | 6 | 6 | 6 | 6 | 12 | 14 |  |  |  | 14 | 11 | 11 |  |  | 14 | 11 | 11 |  |  | 14 | -99 | -99 | -99 |  | -94.2288 | -99 | -99 | -99 |  | -94.2288 | -99 | -99 | -99 |  | -94.2288 | 6 | 6 | 6 | 6 | 12 | 8 | 8 | 8 | 8 | 14 | 8 | 8 | 8 | 8 | 14 | 8 | 8 | 8 | 8 | 14 | 11 | 11 |  |  | 14 | 11 | 11 |  |  | 14 | -99 | -99 | -99 |  | -94.2288 | -99 | -99 | -99 |  | -94.2288 | -99 | -99 | -99 |  | -94.2288 | 6 | 6 | 6 | 6 | 12 | 8 | 8 | 8 | 8 | 14 | 8 | 8 | 8 | 8 | 14 | 8 | 8 | 8 | 8 | 14 | 15 |  |  |  | 15 | 13 | 13 |  |  | 16 | 13 | 13 |  |  | 16 | -99 | -99 | -99 |  | -94.2288 | -99 | -99 | -99 |  | -94.2288 | -99 | -99 | -99 |  | -94.2288 | 9 | 9 | 9 | 9 | 15 | 9 | 9 | 9 | 9 | 15 | 9 | 9 | 9 | 9 | 15 | 9 | 9 | 9 | 9 | 15 | 13 | 13 |  |  | 16 | 13 | 13 |  |  | 16 | -99 | -99 | -99 |  | -94.2288 | -99 | -99 | -99 |  | -94.2288 | -99 | -99 | -99 |  | -94.2288 | 6 | 6 | 6 | 6 | 12 | 9 | 9 | 9 | 9 | 15 | 9 | 9 | 9 | 9 | 15 | 9 | 9 | 9 | 9 | 15
| 5240 | 48 | 14 |  |  |  | 14 | 11 | 11 |  |  | 14 | -99 | -99 | -99 |  | -94.2288 | 6 | 6 | 6 | 6 | 12 | 11 | 11 |  |  | 14 | -99 | -99 | -99 |  | -94.2288 | 6 | 6 | 6 | 6 | 12 | 14 |  |  |  | 14 | 11 | 11 |  |  | 14 | 11 | 11 |  |  | 14 | -99 | -99 | -99 |  | -94.2288 | -99 | -99 | -99 |  | -94.2288 | -99 | -99 | -99 |  | -94.2288 | 6 | 6 | 6 | 6 | 12 | 8 | 8 | 8 | 8 | 14 | 8 | 8 | 8 | 8 | 14 | 8 | 8 | 8 | 8 | 14 | 11 | 11 |  |  | 14 | 11 | 11 |  |  | 14 | -99 | -99 | -99 |  | -94.2288 | -99 | -99 | -99 |  | -94.2288 | -99 | -99 | -99 |  | -94.2288 | 6 | 6 | 6 | 6 | 12 | 8 | 8 | 8 | 8 | 14 | 8 | 8 | 8 | 8 | 14 | 8 | 8 | 8 | 8 | 14
UNII-2 | 5260 | 52 | 16 |  |  |  | 16 | 13 | 13 |  |  | 16 | -99 | -99 | -99 |  | -94.2288 | 9 | 9 | 9 | 9 | 15 | 13 | 13 |  |  | 16 | -99 | -99 | -99 |  | -94.2288 | 8 | 8 | 8 | 8 | 14 | 16 |  |  |  | 16 | 12 | 12 |  |  | 15 | 12 | 12 |  |  | 15 | -99 | -99 | -99 |  | -94.2288 | -99 | -99 | -99 |  | -94.2288 | -99 | -99 | -99 |  | -94.2288 | 9 | 9 | 9 | 9 | 15 | 10 | 10 | 10 | 10 | 16 | 10 | 10 | 10 | 10 | 16 | 10 | 10 | 10 | 10 | 16 | 12 | 12 |  |  | 15 | 12 | 12 |  |  | 15 | -99 | -99 | -99 |  | -94.2288 | -99 | -99 | -99 |  | -94.2288 | -99 | -99 | -99 |  | -94.2288 | 8 | 8 | 8 | 8 | 14 | 10 | 10 | 10 | 10 | 16 | 10 | 10 | 10 | 10 | 16 | 10 | 10 | 10 | 10 | 16 | 17 |  |  |  | 17 | 14 | 14 |  |  | 17 | 14 | 14 |  |  | 17 | -99 | -99 | -99 |  | -94.2288 | -99 | -99 | -99 |  | -94.2288 | -99 | -99 | -99 |  | -94.2288 | 10 | 10 | 10 | 10 | 16 | 10 | 10 | 10 | 10 | 16 | 10 | 10 | 10 | 10 | 16 | 10 | 10 | 10 | 10 | 16 | 14 | 14 |  |  | 17 | 14 | 14 |  |  | 17 | -99 | -99 | -99 |  | -94.2288 | -99 | -99 | -99 |  | -94.2288 | -99 | -99 | -99 |  | -94.2288 | 8 | 8 | 8 | 8 | 14 | 10 | 10 | 10 | 10 | 16 | 10 | 10 | 10 | 10 | 16 | 10 | 10 | 10 | 10 | 16 | 16 |  |  |  | 16 | 14 | 14 |  |  | 17 | 14 | 14 |  |  | 17 | -99 | -99 | -99 |  | -94.2288 | -99 | -99 | -99 |  | -94.2288 | -99 | -99 | -99 |  | -94.2288 | 10 | 10 | 10 | 10 | 16 | 10 | 10 | 10 | 10 | 16 | 10 | 10 | 10 | 10 | 16 | 10 | 10 | 10 | 10 | 16 | 14 | 14 |  |  | 17 | 14 | 14 |  |  | 17 | -99 | -99 | -99 |  | -94.2288 | -99 | -99 | -99 |  | -94.2288 | -99 | -99 | -99 |  | -94.2288 | 8 | 8 | 8 | 8 | 14 | 10 | 10 | 10 | 10 | 16 | 10 | 10 | 10 | 10 | 16 | 10 | 10 | 10 | 10 | 16
| 5280 | 56 | 16 |  |  |  | 16 | 14 | 14 |  |  | 17 | -99 | -99 | -99 |  | -94.2288 | 9 | 9 | 9 | 9 | 15 | 14 | 14 |  |  | 17 | -99 | -99 | -99 |  | -94.2288 | 8 | 8 | 8 | 8 | 14 | 16 |  |  |  | 16 | 12 | 12 |  |  | 15 | 12 | 12 |  |  | 15 | -99 | -99 | -99 |  | -94.2288 | -99 | -99 | -99 |  | -94.2288 | -99 | -99 | -99 |  | -94.2288 | 9 | 9 | 9 | 9 | 15 | 10 | 10 | 10 | 10 | 16 | 10 | 10 | 10 | 10 | 16 | 10 | 10 | 10 | 10 | 16 | 12 | 12 |  |  | 15 | 12 | 12 |  |  | 15 | -99 | -99 | -99 |  | -94.2288 | -99 | -99 | -99 |  | -94.2288 | -99 | -99 | -99 |  | -94.2288 | 8 | 8 | 8 | 8 | 14 | 10 | 10 | 10 | 10 | 16 | 10 | 10 | 10 | 10 | 16 | 10 | 10 | 10 | 10 | 16
| 5300 | 60 | 16 |  |  |  | 16 | 14 | 14 |  |  | 17 | -99 | -99 | -99 |  | -94.2288 | 9 | 9 | 9 | 9 | 15 | 14 | 14 |  |  | 17 | -99 | -99 | -99 |  | -94.2288 | 8 | 8 | 8 | 8 | 14 | 16 |  |  |  | 16 | 12 | 12 |  |  | 15 | 12 | 12 |  |  | 15 | -99 | -99 | -99 |  | -94.2288 | -99 | -99 | -99 |  | -94.2288 | -99 | -99 | -99 |  | -94.2288 | 9 | 9 | 9 | 9 | 15 | 10 | 10 | 10 | 10 | 16 | 10 | 10 | 10 | 10 | 16 | 10 | 10 | 10 | 10 | 16 | 12 | 12 |  |  | 15 | 12 | 12 |  |  | 15 | -99 | -99 | -99 |  | -94.2288 | -99 | -99 | -99 |  | -94.2288 | -99 | -99 | -99 |  | -94.2288 | 8 | 8 | 8 | 8 | 14 | 10 | 10 | 10 | 10 | 16 | 10 | 10 | 10 | 10 | 16 | 10 | 10 | 10 | 10 | 16 | 16 |  |  |  | 16 | 14 | 14 |  |  | 17 | 14 | 14 |  |  | 17 | -99 | -99 | -99 |  | -94.2288 | -99 | -99 | -99 |  | -94.2288 | -99 | -99 | -99 |  | -94.2288 | 10 | 10 | 10 | 10 | 16 | 10 | 10 | 10 | 10 | 16 | 10 | 10 | 10 | 10 | 16 | 10 | 10 | 10 | 10 | 16 | 14 | 14 |  |  | 17 | 14 | 14 |  |  | 17 | -99 | -99 | -99 |  | -94.2288 | -99 | -99 | -99 |  | -94.2288 | -99 | -99 | -99 |  | -94.2288 | 8 | 8 | 8 | 8 | 14 | 10 | 10 | 10 | 10 | 16 | 10 | 10 | 10 | 10 | 16 | 10 | 10 | 10 | 10 | 16
| 5320 | 64 | 17 |  |  |  | 17 | 14 | 14 |  |  | 17 | -99 | -99 | -99 |  | -94.2288 | 9 | 9 | 9 | 9 | 15 | 14 | 14 |  |  | 17 | -99 | -99 | -99 |  | -94.2288 | 8 | 8 | 8 | 8 | 14 | 16 |  |  |  | 16 | 12 | 12 |  |  | 15 | 12 | 12 |  |  | 15 | -99 | -99 | -99 |  | -94.2288 | -99 | -99 | -99 |  | -94.2288 | -99 | -99 | -99 |  | -94.2288 | 9 | 9 | 9 | 9 | 15 | 10 | 10 | 10 | 10 | 16 | 10 | 10 | 10 | 10 | 16 | 10 | 10 | 10 | 10 | 16 | 12 | 12 |  |  | 15 | 12 | 12 |  |  | 15 | -99 | -99 | -99 |  | -94.2288 | -99 | -99 | -99 |  | -94.2288 | -99 | -99 | -99 |  | -94.2288 | 8 | 8 | 8 | 8 | 14 | 10 | 10 | 10 | 10 | 16 | 10 | 10 | 10 | 10 | 16 | 10 | 10 | 10 | 10 | 16
UNII-2Ext | 5500 | 100 | 17 |  |  |  | 17 | 17 | 17 |  |  | 20 | -99 | -99 | -99 |  | -94.2288 | 16 | 16 | 16 | 16 | 22 | 17 | 17 |  |  | 20 | -99 | -99 | -99 |  | -94.2288 | 16 | 16 | 16 | 16 | 22 | 17 |  |  |  | 17 | 17 | 17 |  |  | 20 | 17 | 17 |  |  | 20 | -99 | -99 | -99 |  | -94.2288 | -99 | -99 | -99 |  | -94.2288 | -99 | -99 | -99 |  | -94.2288 | 16 | 16 | 16 | 16 | 22 | 16 | 16 | 16 | 16 | 22 | 16 | 16 | 16 | 16 | 22 | 16 | 16 | 16 | 16 | 22 | 17 | 17 |  |  | 20 | 17 | 17 |  |  | 20 | -99 | -99 | -99 |  | -94.2288 | -99 | -99 | -99 |  | -94.2288 | -99 | -99 | -99 |  | -94.2288 | 16 | 16 | 16 | 16 | 22 | 16 | 16 | 16 | 16 | 22 | 16 | 16 | 16 | 16 | 22 | 16 | 16 | 16 | 16 | 22 | 17 |  |  |  | 17 | 15 | 15 |  |  | 18 | 15 | 15 |  |  | 18 | -99 | -99 | -99 |  | -94.2288 | -99 | -99 | -99 |  | -94.2288 | -99 | -99 | -99 |  | -94.2288 | 15 | 15 | 15 | 15 | 21 | 15 | 15 | 15 | 15 | 21 | 15 | 15 | 15 | 15 | 21 | 15 | 15 | 15 | 15 | 21 | 15 | 15 |  |  | 18 | 15 | 15 |  |  | 18 | -99 | -99 | -99 |  | -94.2288 | -99 | -99 | -99 |  | -94.2288 | -99 | -99 | -99 |  | -94.2288 | 14 | 14 | 14 | 14 | 20 | 15 | 15 | 15 | 15 | 21 | 15 | 15 | 15 | 15 | 21 | 15 | 15 | 15 | 15 | 21 | 17 |  |  |  | 17 | 17 | 17 |  |  | 20 | 17 | 17 |  |  | 20 | -99 | -99 | -99 |  | -94.2288 | -99 | -99 | -99 |  | -94.2288 | -99 | -99 | -99 |  | -94.2288 | 14 | 14 | 14 | 14 | 20 | 14 | 14 | 14 | 14 | 20 | 14 | 14 | 14 | 14 | 20 | 14 | 14 | 14 | 14 | 20 | 17 | 17 |  |  | 20 | 17 | 17 |  |  | 20 | -99 | -99 | -99 |  | -94.2288 | -99 | -99 | -99 |  | -94.2288 | -99 | -99 | -99 |  | -94.2288 | 13 | 13 | 13 | 13 | 19 | 14 | 14 | 14 | 14 | 20 | 14 | 14 | 14 | 14 | 20 | 14 | 14 | 14 | 14 | 20 | 13 |  |  |  | 13 | 10 | 10 |  |  | 13 | 10 | 10 |  |  | 13 | -99 | -99 | -99 |  | -94.2288 | -99 | -99 | -99 |  | -94.2288 | -99 | -99 | -99 |  | -94.2288 | 7 | 7 | 7 | 7 | 13 | 7 | 7 | 7 | 7 | 13 | 7 | 7 | 7 | 7 | 13 | 7 | 7 | 7 | 7 | 13 | 10 | 10 |  |  | 13 | 10 | 10 |  |  | 13 | -99 | -99 | -99 |  | -94.2288 | -99 | -99 | -99 |  | -94.2288 | -99 | -99 | -99 |  | -94.2288 | 4 | 4 | 4 | 4 | 10 | 7 | 7 | 7 | 7 | 13 | 7 | 7 | 7 | 7 | 13 | 7 | 7 | 7 | 7 | 13
| 5520 | 104 | 17 |  |  |  | 17 | 17 | 17 |  |  | 20 | -99 | -99 | -99 |  | -94.2288 | 15 | 15 | 15 | 15 | 21 | 17 | 17 |  |  | 20 | -99 | -99 | -99 |  | -94.2288 | 15 | 15 | 15 | 15 | 21 | 17 |  |  |  | 17 | 17 | 17 |  |  | 20 | 17 | 17 |  |  | 20 | -99 | -99 | -99 |  | -94.2288 | -99 | -99 | -99 |  | -94.2288 | -99 | -99 | -99 |  | -94.2288 | 15 | 15 | 15 | 15 | 21 | 15 | 15 | 15 | 15 | 21 | 15 | 15 | 15 | 15 | 21 | 15 | 15 | 15 | 15 | 21 | 17 | 17 |  |  | 20 | 17 | 17 |  |  | 20 | -99 | -99 | -99 |  | -94.2288 | -99 | -99 | -99 |  | -94.2288 | -99 | -99 | -99 |  | -94.2288 | 15 | 15 | 15 | 15 | 21 | 15 | 15 | 15 | 15 | 21 | 15 | 15 | 15 | 15 | 21 | 15 | 15 | 15 | 15 | 21
| 5540 | 108 | 17 |  |  |  | 17 | 17 | 17 |  |  | 20 | -99 | -99 | -99 |  | -94.2288 | 15 | 15 | 15 | 15 | 21 | 17 | 17 |  |  | 20 | -99 | -99 | -99 |  | -94.2288 | 15 | 15 | 15 | 15 | 21 | 17 |  |  |  | 17 | 17 | 17 |  |  | 20 | 17 | 17 |  |  | 20 | -99 | -99 | -99 |  | -94.2288 | -99 | -99 | -99 |  | -94.2288 | -99 | -99 | -99 |  | -94.2288 | 15 | 15 | 15 | 15 | 21 | 15 | 15 | 15 | 15 | 21 | 15 | 15 | 15 | 15 | 21 | 15 | 15 | 15 | 15 | 21 | 17 | 17 |  |  | 20 | 17 | 17 |  |  | 20 | -99 | -99 | -99 |  | -94.2288 | -99 | -99 | -99 |  | -94.2288 | -99 | -99 | -99 |  | -94.2288 | 15 | 15 | 15 | 15 | 21 | 15 | 15 | 15 | 15 | 21 | 15 | 15 | 15 | 15 | 21 | 15 | 15 | 15 | 15 | 21 | 17 |  |  |  | 17 | 15 | 15 |  |  | 18 | 15 | 15 |  |  | 18 | -99 | -99 | -99 |  | -94.2288 | -99 | -99 | -99 |  | -94.2288 | -99 | -99 | -99 |  | -94.2288 | 15 | 15 | 15 | 15 | 21 | 15 | 15 | 15 | 15 | 21 | 15 | 15 | 15 | 15 | 21 | 15 | 15 | 15 | 15 | 21 | 15 | 15 |  |  | 18 | 15 | 15 |  |  | 18 | -99 | -99 | -99 |  | -94.2288 | -99 | -99 | -99 |  | -94.2288 | -99 | -99 | -99 |  | -94.2288 | 15 | 15 | 15 | 15 | 21 | 15 | 15 | 15 | 15 | 21 | 15 | 15 | 15 | 15 | 21 | 15 | 15 | 15 | 15 | 21
| 5560 | 112 | 17 |  |  |  | 17 | 17 | 17 |  |  | 20 | -99 | -99 | -99 |  | -94.2288 | 15 | 15 | 15 | 15 | 21 | 17 | 17 |  |  | 20 | -99 | -99 | -99 |  | -94.2288 | 15 | 15 | 15 | 15 | 21 | 17 |  |  |  | 17 | 17 | 17 |  |  | 20 | 17 | 17 |  |  | 20 | -99 | -99 | -99 |  | -94.2288 | -99 | -99 | -99 |  | -94.2288 | -99 | -99 | -99 |  | -94.2288 | 14 | 14 | 14 | 14 | 20 | 14 | 14 | 14 | 14 | 20 | 14 | 14 | 14 | 14 | 20 | 14 | 14 | 14 | 14 | 20 | 17 | 17 |  |  | 20 | 17 | 17 |  |  | 20 | -99 | -99 | -99 |  | -94.2288 | -99 | -99 | -99 |  | -94.2288 | -99 | -99 | -99 |  | -94.2288 | 14 | 14 | 14 | 14 | 20 | 14 | 14 | 14 | 14 | 20 | 14 | 14 | 14 | 14 | 20 | 14 | 14 | 14 | 14 | 20
| 5580 | 116 | 17 |  |  |  | 17 | 17 | 17 |  |  | 20 | -99 | -99 | -99 |  | -94.2288 | 15 | 15 | 15 | 15 | 21 | 17 | 17 |  |  | 20 | -99 | -99 | -99 |  | -94.2288 | 15 | 15 | 15 | 15 | 21 | 17 |  |  |  | 17 | 17 | 17 |  |  | 20 | 17 | 17 |  |  | 20 | -99 | -99 | -99 |  | -94.2288 | -99 | -99 | -99 |  | -94.2288 | -99 | -99 | -99 |  | -94.2288 | 14 | 14 | 14 | 14 | 20 | 14 | 14 | 14 | 14 | 20 | 14 | 14 | 14 | 14 | 20 | 14 | 14 | 14 | 14 | 20 | 17 | 17 |  |  | 20 | 17 | 17 |  |  | 20 | -99 | -99 | -99 |  | -94.2288 | -99 | -99 | -99 |  | -94.2288 | -99 | -99 | -99 |  | -94.2288 | 14 | 14 | 14 | 14 | 20 | 14 | 14 | 14 | 14 | 20 | 14 | 14 | 14 | 14 | 20 | 14 | 14 | 14 | 14 | 20 | 17 |  |  |  | 17 | 15 | 15 |  |  | 18 | 15 | 15 |  |  | 18 | -99 | -99 | -99 |  | -94.2288 | -99 | -99 | -99 |  | -94.2288 | -99 | -99 | -99 |  | -94.2288 | 15 | 15 | 15 | 15 | 21 | 15 | 15 | 15 | 15 | 21 | 15 | 15 | 15 | 15 | 21 | 15 | 15 | 15 | 15 | 21 | 15 | 15 |  |  | 18 | 15 | 15 |  |  | 18 | -99 | -99 | -99 |  | -94.2288 | -99 | -99 | -99 |  | -94.2288 | -99 | -99 | -99 |  | -94.2288 | 15 | 15 | 15 | 15 | 21 | 15 | 15 | 15 | 15 | 21 | 15 | 15 | 15 | 15 | 21 | 15 | 15 | 15 | 15 | 21 | 16 |  |  |  | 16 | 13 | 13 |  |  | 16 | 13 | 13 |  |  | 16 | -99 | -99 | -99 |  | -94.2288 | -99 | -99 | -99 |  | -94.2288 | -99 | -99 | -99 |  | -94.2288 | 11 | 11 | 11 | 11 | 17 | 11 | 11 | 11 | 11 | 17 | 11 | 11 | 11 | 11 | 17 | 11 | 11 | 11 | 11 | 17 | 13 | 13 |  |  | 16 | 13 | 13 |  |  | 16 | -99 | -99 | -99 |  | -94.2288 | -99 | -99 | -99 |  | -94.2288 | -99 | -99 | -99 |  | -94.2288 | 11 | 11 | 11 | 11 | 17 | 11 | 11 | 11 | 11 | 17 | 11 | 11 | 11 | 11 | 17 | 11 | 11 | 11 | 11 | 17
| 5600 | 120 | 17 |  |  |  | 17 | 17 | 17 |  |  | 20 | -99 | -99 | -99 |  | -94.2288 | 15 | 15 | 15 | 15 | 21 | 17 | 17 |  |  | 20 | -99 | -99 | -99 |  | -94.2288 | 15 | 15 | 15 | 15 | 21 | 17 |  |  |  | 17 | 17 | 17 |  |  | 20 | 17 | 17 |  |  | 20 | -99 | -99 | -99 |  | -94.2288 | -99 | -99 | -99 |  | -94.2288 | -99 | -99 | -99 |  | -94.2288 | 14 | 14 | 14 | 14 | 20 | 14 | 14 | 14 | 14 | 20 | 14 | 14 | 14 | 14 | 20 | 14 | 14 | 14 | 14 | 20 | 17 | 17 |  |  | 20 | 17 | 17 |  |  | 20 | -99 | -99 | -99 |  | -94.2288 | -99 | -99 | -99 |  | -94.2288 | -99 | -99 | -99 |  | -94.2288 | 14 | 14 | 14 | 14 | 20 | 14 | 14 | 14 | 14 | 20 | 14 | 14 | 14 | 14 | 20 | 14 | 14 | 14 | 14 | 20
| 5620 | 124 | 17 |  |  |  | 17 | 17 | 17 |  |  | 20 | -99 | -99 | -99 |  | -94.2288 | 15 | 15 | 15 | 15 | 21 | 17 | 17 |  |  | 20 | -99 | -99 | -99 |  | -94.2288 | 15 | 15 | 15 | 15 | 21 | 17 |  |  |  | 17 | 17 | 17 |  |  | 20 | 17 | 17 |  |  | 20 | -99 | -99 | -99 |  | -94.2288 | -99 | -99 | -99 |  | -94.2288 | -99 | -99 | -99 |  | -94.2288 | 14 | 14 | 14 | 14 | 20 | 14 | 14 | 14 | 14 | 20 | 14 | 14 | 14 | 14 | 20 | 14 | 14 | 14 | 14 | 20 | 17 | 17 |  |  | 20 | 17 | 17 |  |  | 20 | -99 | -99 | -99 |  | -94.2288 | -99 | -99 | -99 |  | -94.2288 | -99 | -99 | -99 |  | -94.2288 | 14 | 14 | 14 | 14 | 20 | 14 | 14 | 14 | 14 | 20 | 14 | 14 | 14 | 14 | 20 | 14 | 14 | 14 | 14 | 20 | 17 |  |  |  | 17 | 15 | 15 |  |  | 18 | 15 | 15 |  |  | 18 | -99 | -99 | -99 |  | -94.2288 | -99 | -99 | -99 |  | -94.2288 | -99 | -99 | -99 |  | -94.2288 | 15 | 15 | 15 | 15 | 21 | 15 | 15 | 15 | 15 | 21 | 15 | 15 | 15 | 15 | 21 | 15 | 15 | 15 | 15 | 21 | 15 | 15 |  |  | 18 | 15 | 15 |  |  | 18 | -99 | -99 | -99 |  | -94.2288 | -99 | -99 | -99 |  | -94.2288 | -99 | -99 | -99 |  | -94.2288 | 15 | 15 | 15 | 15 | 21 | 15 | 15 | 15 | 15 | 21 | 15 | 15 | 15 | 15 | 21 | 15 | 15 | 15 | 15 | 21
| 5640 | 128 | 17 |  |  |  | 17 | 17 | 17 |  |  | 20 | -99 | -99 | -99 |  | -94.2288 | 15 | 15 | 15 | 15 | 21 | 17 | 17 |  |  | 20 | -99 | -99 | -99 |  | -94.2288 | 15 | 15 | 15 | 15 | 21 | 17 |  |  |  | 17 | 17 | 17 |  |  | 20 | 17 | 17 |  |  | 20 | -99 | -99 | -99 |  | -94.2288 | -99 | -99 | -99 |  | -94.2288 | -99 | -99 | -99 |  | -94.2288 | 14 | 14 | 14 | 14 | 20 | 14 | 14 | 14 | 14 | 20 | 14 | 14 | 14 | 14 | 20 | 14 | 14 | 14 | 14 | 20 | 17 | 17 |  |  | 20 | 17 | 17 |  |  | 20 | -99 | -99 | -99 |  | -94.2288 | -99 | -99 | -99 |  | -94.2288 | -99 | -99 | -99 |  | -94.2288 | 14 | 14 | 14 | 14 | 20 | 14 | 14 | 14 | 14 | 20 | 14 | 14 | 14 | 14 | 20 | 14 | 14 | 14 | 14 | 20
| 5660 | 132 | 17 |  |  |  | 17 | 17 | 17 |  |  | 20 | -99 | -99 | -99 |  | -94.2288 | 15 | 15 | 15 | 15 | 21 | 17 | 17 |  |  | 20 | -99 | -99 | -99 |  | -94.2288 | 15 | 15 | 15 | 15 | 21 | 17 |  |  |  | 17 | 17 | 17 |  |  | 20 | 17 | 17 |  |  | 20 | -99 | -99 | -99 |  | -94.2288 | -99 | -99 | -99 |  | -94.2288 | -99 | -99 | -99 |  | -94.2288 | 14 | 14 | 14 | 14 | 20 | 14 | 14 | 14 | 14 | 20 | 14 | 14 | 14 | 14 | 20 | 14 | 14 | 14 | 14 | 20 | 17 | 17 |  |  | 20 | 17 | 17 |  |  | 20 | -99 | -99 | -99 |  | -94.2288 | -99 | -99 | -99 |  | -94.2288 | -99 | -99 | -99 |  | -94.2288 | 14 | 14 | 14 | 14 | 20 | 14 | 14 | 14 | 14 | 20 | 14 | 14 | 14 | 14 | 20 | 14 | 14 | 14 | 14 | 20 | 17 |  |  |  | 17 | 15 | 15 |  |  | 18 | 15 | 15 |  |  | 18 | -99 | -99 | -99 |  | -94.2288 | -99 | -99 | -99 |  | -94.2288 | -99 | -99 | -99 |  | -94.2288 | 15 | 15 | 15 | 15 | 21 | 15 | 15 | 15 | 15 | 21 | 15 | 15 | 15 | 15 | 21 | 15 | 15 | 15 | 15 | 21 | 15 | 15 |  |  | 18 | 15 | 15 |  |  | 18 | -99 | -99 | -99 |  | -94.2288 | -99 | -99 | -99 |  | -94.2288 | -99 | -99 | -99 |  | -94.2288 | 15 | 15 | 15 | 15 | 21 | 15 | 15 | 15 | 15 | 21 | 15 | 15 | 15 | 15 | 21 | 15 | 15 | 15 | 15 | 21 | 17 |  |  |  | 17 | 17 | 17 |  |  | 20 | 17 | 17 |  |  | 20 | -99 | -99 | -99 |  | -94.2288 | -99 | -99 | -99 |  | -94.2288 | -99 | -99 | -99 |  | -94.2288 | 16 | 16 | 16 | 16 | 22 | 16 | 16 | 16 | 16 | 22 | 16 | 16 | 16 | 16 | 22 | 16 | 16 | 16 | 16 | 22 | 17 | 17 |  |  | 20 | 17 | 17 |  |  | 20 | -99 | -99 | -99 |  | -94.2288 | -99 | -99 | -99 |  | -94.2288 | -99 | -99 | -99 |  | -94.2288 | 16 | 16 | 16 | 16 | 22 | 16 | 16 | 16 | 16 | 22 | 16 | 16 | 16 | 16 | 22 | 16 | 16 | 16 | 16 | 22 | -99 |  |  |  | -99 | -99 | -99 |  |  | -96 | -99 | -99 |  |  | -96 | -99 | -99 | -99 |  | -94 | -99 | -99 | -99 |  | -94 | -99 | -99 | -99 |  | -94 | -99 | -99 | -99 | -99 | -93 | -99 | -99 | -99 | -99 | -93 | -99 | -99 | -99 | -99 | -93 | -99 | -99 | -99 | -99 | -93 | -99 | -99 |  |  | -96 | -99 | -99 |  |  | -96 | -99 | -99 | -99 |  | -94 | -99 | -99 | -99 |  | -94 | -99 | -99 | -99 |  | -94 | -99 | -99 | -99 | -99 | -93 | -99 | -99 | -99 | -99 | -93 | -99 | -99 | -99 | -99 | -93 | -99 | -99 | -99 | -99 | -93
| 5680 | 136 | 17 |  |  |  | 17 | 17 | 17 |  |  | 20 | -99 | -99 | -99 |  | -94.2288 | 15 | 15 | 15 | 15 | 21 | 17 | 17 |  |  | 20 | -99 | -99 | -99 |  | -94.2288 | 15 | 15 | 15 | 15 | 21 | 17 |  |  |  | 17 | 17 | 17 |  |  | 20 | 17 | 17 |  |  | 20 | -99 | -99 | -99 |  | -94.2288 | -99 | -99 | -99 |  | -94.2288 | -99 | -99 | -99 |  | -94.2288 | 14 | 14 | 14 | 14 | 20 | 14 | 14 | 14 | 14 | 20 | 14 | 14 | 14 | 14 | 20 | 14 | 14 | 14 | 14 | 20 | 17 | 17 |  |  | 20 | 17 | 17 |  |  | 20 | -99 | -99 | -99 |  | -94.2288 | -99 | -99 | -99 |  | -94.2288 | -99 | -99 | -99 |  | -94.2288 | 14 | 14 | 14 | 14 | 20 | 14 | 14 | 14 | 14 | 20 | 14 | 14 | 14 | 14 | 20 | 14 | 14 | 14 | 14 | 20 | [190 empty] | -99 |  |  |  | -99 | -99 | -99 |  |  | -96 | -99 | -99 |  |  | -96 | -99 | -99 | -99 |  | -94 | -99 | -99 | -99 |  | -94 | -99 | -99 | -99 |  | -94 | -99 | -99 | -99 | -99 | -93 | -99 | -99 | -99 | -99 | -93 | -99 | -99 | -99 | -99 | -93 | -99 | -99 | -99 | -99 | -93 | -99 | -99 |  |  | -96 | -99 | -99 |  |  | -96 | -99 | -99 | -99 |  | -94 | -99 | -99 | -99 |  | -94 | -99 | -99 | -99 |  | -94 | -99 | -99 | -99 | -99 | -93 | -99 | -99 | -99 | -99 | -93 | -99 | -99 | -99 | -99 | -93 | -99 | -99 | -99 | -99 | -93
| 5700 | 140 | 17 |  |  |  | 17 | 17 | 17 |  |  | 20 | -99 | -99 | -99 |  | -94.2288 | 15 | 15 | 15 | 15 | 21 | 17 | 17 |  |  | 20 | -99 | -99 | -99 |  | -94.2288 | 15 | 15 | 15 | 15 | 21 | 16 |  |  |  | 16 | 16 | 16 |  |  | 19 | 16 | 16 |  |  | 19 | -99 | -99 | -99 |  | -94.2288 | -99 | -99 | -99 |  | -94.2288 | -99 | -99 | -99 |  | -94.2288 | 14 | 14 | 14 | 14 | 20 | 14 | 14 | 14 | 14 | 20 | 14 | 14 | 14 | 14 | 20 | 14 | 14 | 14 | 14 | 20 | 16 | 16 |  |  | 19 | 16 | 16 |  |  | 19 | -99 | -99 | -99 |  | -94.2288 | -99 | -99 | -99 |  | -94.2288 | -99 | -99 | -99 |  | -94.2288 | 14 | 14 | 14 | 14 | 20 | 14 | 14 | 14 | 14 | 20 | 14 | 14 | 14 | 14 | 20 | 14 | 14 | 14 | 14 | 20 | 17 |  |  |  | 17 | 15 | 15 |  |  | 18 | 15 | 15 |  |  | 18 | -99 | -99 | -99 |  | -94.2288 | -99 | -99 | -99 |  | -94.2288 | -99 | -99 | -99 |  | -94.2288 | 15 | 15 | 15 | 15 | 21 | 15 | 15 | 15 | 15 | 21 | 15 | 15 | 15 | 15 | 21 | 15 | 15 | 15 | 15 | 21 | 15 | 15 |  |  | 18 | 15 | 15 |  |  | 18 | -99 | -99 | -99 |  | -94.2288 | -99 | -99 | -99 |  | -94.2288 | -99 | -99 | -99 |  | -94.2288 | 15 | 15 | 15 | 15 | 21 | 15 | 15 | 15 | 15 | 21 | 15 | 15 | 15 | 15 | 21 | 15 | 15 | 15 | 15 | 21 | [95 empty] | -99 |  |  |  | -99 | -99 | -99 |  |  | -96 | -99 | -99 |  |  | -96 | -99 | -99 | -99 |  | -94 | -99 | -99 | -99 |  | -94 | -99 | -99 | -99 |  | -94 | -99 | -99 | -99 | -99 | -93 | -99 | -99 | -99 | -99 | -93 | -99 | -99 | -99 | -99 | -93 | -99 | -99 | -99 | -99 | -93 | -99 | -99 |  |  | -96 | -99 | -99 |  |  | -96 | -99 | -99 | -99 |  | -94 | -99 | -99 | -99 |  | -94 | -99 | -99 | -99 |  | -94 | -99 | -99 | -99 | -99 | -93 | -99 | -99 | -99 | -99 | -93 | -99 | -99 | -99 | -99 | -93 | -99 | -99 | -99 | -99 | -93
| 5720 | 144 | 17 |  |  |  | 17 | 17 | 17 |  |  | 20 | -99 | -99 | -99 |  | -94.2288 | 15 | 15 | 15 | 15 | 21 | 17 | 17 |  |  | 20 | -99 | -99 | -99 |  | -94.2288 | 15 | 15 | 15 | 15 | 21 | 16 |  |  |  | 16 | 16 | 16 |  |  | 19 | 16 | 16 |  |  | 19 | -99 | -99 | -99 |  | -94.2288 | -99 | -99 | -99 |  | -94.2288 | -99 | -99 | -99 |  | -94.2288 | 14 | 14 | 14 | 14 | 20 | 14 | 14 | 14 | 14 | 20 | 14 | 14 | 14 | 14 | 20 | 14 | 14 | 14 | 14 | 20 | 16 | 16 |  |  | 19 | 16 | 16 |  |  | 19 | -99 | -99 | -99 |  | -94.2288 | -99 | -99 | -99 |  | -94.2288 | -99 | -99 | -99 |  | -94.2288 | 14 | 14 | 14 | 14 | 20 | 14 | 14 | 14 | 14 | 20 | 14 | 14 | 14 | 14 | 20 | 14 | 14 | 14 | 14 | 20 | [190 empty] | -99 |  |  |  | -99 | -99 | -99 |  |  | -96 | -99 | -99 |  |  | -96 | -99 | -99 | -99 |  | -94 | -99 | -99 | -99 |  | -94 | -99 | -99 | -99 |  | -94 | -99 | -99 | -99 | -99 | -93 | -99 | -99 | -99 | -99 | -93 | -99 | -99 | -99 | -99 | -93 | -99 | -99 | -99 | -99 | -93 | -99 | -99 |  |  | -96 | -99 | -99 |  |  | -96 | -99 | -99 | -99 |  | -94 | -99 | -99 | -99 |  | -94 | -99 | -99 | -99 |  | -94 | -99 | -99 | -99 | -99 | -93 | -99 | -99 | -99 | -99 | -93 | -99 | -99 | -99 | -99 | -93 | -99 | -99 | -99 | -99 | -93
UNII-3 | 5745 | 149 | 17 |  |  |  | 17 | 17 | 17 |  |  | 20 | -99 | -99 | -99 |  | -94.2288 | 15 | 15 | 15 | 15 | 21 | 17 | 17 |  |  | 20 | -99 | -99 | -99 |  | -94.2288 | 15 | 15 | 15 | 15 | 21 | 17 |  |  |  | 17 | 17 | 17 |  |  | 20 | 17 | 17 |  |  | 20 | -99 | -99 | -99 |  | -94.2288 | -99 | -99 | -99 |  | -94.2288 | -99 | -99 | -99 |  | -94.2288 | 16 | 16 | 16 | 16 | 22 | 16 | 16 | 16 | 16 | 22 | 16 | 16 | 16 | 16 | 22 | 16 | 16 | 16 | 16 | 22 | 17 | 17 |  |  | 20 | 17 | 17 |  |  | 20 | -99 | -99 | -99 |  | -94.2288 | -99 | -99 | -99 |  | -94.2288 | -99 | -99 | -99 |  | -94.2288 | 16 | 16 | 16 | 16 | 22 | 16 | 16 | 16 | 16 | 22 | 16 | 16 | 16 | 16 | 22 | 16 | 16 | 16 | 16 | 22 | 17 |  |  |  | 17 | 17 | 17 |  |  | 20 | 17 | 17 |  |  | 20 | -99 | -99 | -99 |  | -94.2288 | -99 | -99 | -99 |  | -94.2288 | -99 | -99 | -99 |  | -94.2288 | 17 | 17 | 17 | 17 | 23 | 17 | 17 | 17 | 17 | 23 | 17 | 17 | 17 | 17 | 23 | 17 | 17 | 17 | 17 | 23 | 17 | 17 |  |  | 20 | 17 | 17 |  |  | 20 | -99 | -99 | -99 |  | -94.2288 | -99 | -99 | -99 |  | -94.2288 | -99 | -99 | -99 |  | -94.2288 | 16 | 16 | 16 | 16 | 22 | 17 | 17 | 17 | 17 | 23 | 17 | 17 | 17 | 17 | 23 | 17 | 17 | 17 | 17 | 23 | 17 |  |  |  | 17 | 17 | 17 |  |  | 20 | 17 | 17 |  |  | 20 | -99 | -99 | -99 |  | -94.2288 | -99 | -99 | -99 |  | -94.2288 | -99 | -99 | -99 |  | -94.2288 | 17 | 17 | 17 | 17 | 23 | 17 | 17 | 17 | 17 | 23 | 17 | 17 | 17 | 17 | 23 | 17 | 17 | 17 | 17 | 23 | 17 | 17 |  |  | 20 | 17 | 17 |  |  | 20 | -99 | -99 | -99 |  | -94.2288 | -99 | -99 | -99 |  | -94.2288 | -99 | -99 | -99 |  | -94.2288 | 16 | 16 | 16 | 16 | 22 | 17 | 17 | 17 | 17 | 23 | 17 | 17 | 17 | 17 | 23 | 17 | 17 | 17 | 17 | 23 | -99 |  |  |  | -99 | -99 | -99 |  |  | -95.9897 | -99 | -99 |  |  | -95.9897 | -99 | -99 | -99 |  | -94.2288 | -99 | -99 | -99 |  | -94.2288 | -99 | -99 | -99 |  | -94.2288 | -99 | -99 | -99 | -99 | -92.9794 | -99 | -99 | -99 | -99 | -92.9794 | -99 | -99 | -99 | -99 | -92.9794 | -99 | -99 | -99 | -99 | -92.9794 | -99 | -99 |  |  | -95.9897 | -99 | -99 |  |  | -95.9897 | -99 | -99 | -99 |  | -94.2288 | -99 | -99 | -99 |  | -94.2288 | -99 | -99 | -99 |  | -94.2288 | -99 | -99 | -99 | -99 | -92.9794 | -99 | -99 | -99 | -99 | -92.9794 | -99 | -99 | -99 | -99 | -92.9794 | -99 | -99 | -99 | -99 | -92.9794
| 5765 | 153 | 17 |  |  |  | 17 | 17 | 17 |  |  | 20 | -99 | -99 | -99 |  | -94.2288 | 16 | 16 | 16 | 16 | 22 | 17 | 17 |  |  | 20 | -99 | -99 | -99 |  | -94.2288 | 16 | 16 | 16 | 16 | 22 | 17 |  |  |  | 17 | 17 | 17 |  |  | 20 | 17 | 17 |  |  | 20 | -99 | -99 | -99 |  | -94.2288 | -99 | -99 | -99 |  | -94.2288 | -99 | -99 | -99 |  | -94.2288 | 16 | 16 | 16 | 16 | 22 | 16 | 16 | 16 | 16 | 22 | 16 | 16 | 16 | 16 | 22 | 16 | 16 | 16 | 16 | 22 | 17 | 17 |  |  | 20 | 17 | 17 |  |  | 20 | -99 | -99 | -99 |  | -94.2288 | -99 | -99 | -99 |  | -94.2288 | -99 | -99 | -99 |  | -94.2288 | 16 | 16 | 16 | 16 | 22 | 16 | 16 | 16 | 16 | 22 | 16 | 16 | 16 | 16 | 22 | 16 | 16 | 16 | 16 | 22 | [190 empty] | -99 |  |  |  | -99 | -99 | -99 |  |  | -95.9897 | -99 | -99 |  |  | -95.9897 | -99 | -99 | -99 |  | -94.2288 | -99 | -99 | -99 |  | -94.2288 | -99 | -99 | -99 |  | -94.2288 | -99 | -99 | -99 | -99 | -92.9794 | -99 | -99 | -99 | -99 | -92.9794 | -99 | -99 | -99 | -99 | -92.9794 | -99 | -99 | -99 | -99 | -92.9794 | -99 | -99 |  |  | -95.9897 | -99 | -99 |  |  | -95.9897 | -99 | -99 | -99 |  | -94.2288 | -99 | -99 | -99 |  | -94.2288 | -99 | -99 | -99 |  | -94.2288 | -99 | -99 | -99 | -99 | -92.9794 | -99 | -99 | -99 | -99 | -92.9794 | -99 | -99 | -99 | -99 | -92.9794 | -99 | -99 | -99 | -99 | -92.9794
| 5785 | 157 | 17 |  |  |  | 17 | 17 | 17 |  |  | 20 | -99 | -99 | -99 |  | -94.2288 | 16 | 16 | 16 | 16 | 22 | 17 | 17 |  |  | 20 | -99 | -99 | -99 |  | -94.2288 | 16 | 16 | 16 | 16 | 22 | 17 |  |  |  | 17 | 17 | 17 |  |  | 20 | 17 | 17 |  |  | 20 | -99 | -99 | -99 |  | -94.2288 | -99 | -99 | -99 |  | -94.2288 | -99 | -99 | -99 |  | -94.2288 | 16 | 16 | 16 | 16 | 22 | 16 | 16 | 16 | 16 | 22 | 16 | 16 | 16 | 16 | 22 | 16 | 16 | 16 | 16 | 22 | 17 | 17 |  |  | 20 | 17 | 17 |  |  | 20 | -99 | -99 | -99 |  | -94.2288 | -99 | -99 | -99 |  | -94.2288 | -99 | -99 | -99 |  | -94.2288 | 16 | 16 | 16 | 16 | 22 | 16 | 16 | 16 | 16 | 22 | 16 | 16 | 16 | 16 | 22 | 16 | 16 | 16 | 16 | 22 | 17 |  |  |  | 17 | 17 | 17 |  |  | 20 | 17 | 17 |  |  | 20 | -99 | -99 | -99 |  | -94.2288 | -99 | -99 | -99 |  | -94.2288 | -99 | -99 | -99 |  | -94.2288 | 17 | 17 | 17 | 17 | 23 | 17 | 17 | 17 | 17 | 23 | 17 | 17 | 17 | 17 | 23 | 17 | 17 | 17 | 17 | 23 | 17 | 17 |  |  | 20 | 17 | 17 |  |  | 20 | -99 | -99 | -99 |  | -94.2288 | -99 | -99 | -99 |  | -94.2288 | -99 | -99 | -99 |  | -94.2288 | 16 | 16 | 16 | 16 | 22 | 17 | 17 | 17 | 17 | 23 | 17 | 17 | 17 | 17 | 23 | 17 | 17 | 17 | 17 | 23 | [95 empty] | -99 |  |  |  | -99 | -99 | -99 |  |  | -95.9897 | -99 | -99 |  |  | -95.9897 | -99 | -99 | -99 |  | -94.2288 | -99 | -99 | -99 |  | -94.2288 | -99 | -99 | -99 |  | -94.2288 | -99 | -99 | -99 | -99 | -92.9794 | -99 | -99 | -99 | -99 | -92.9794 | -99 | -99 | -99 | -99 | -92.9794 | -99 | -99 | -99 | -99 | -92.9794 | -99 | -99 |  |  | -95.9897 | -99 | -99 |  |  | -95.9897 | -99 | -99 | -99 |  | -94.2288 | -99 | -99 | -99 |  | -94.2288 | -99 | -99 | -99 |  | -94.2288 | -99 | -99 | -99 | -99 | -92.9794 | -99 | -99 | -99 | -99 | -92.9794 | -99 | -99 | -99 | -99 | -92.9794 | -99 | -99 | -99 | -99 | -92.9794
| 5805 | 161 | 17 |  |  |  | 17 | 17 | 17 |  |  | 20 | -99 | -99 | -99 |  | -94.2288 | 16 | 16 | 16 | 16 | 22 | 17 | 17 |  |  | 20 | -99 | -99 | -99 |  | -94.2288 | 16 | 16 | 16 | 16 | 22 | 17 |  |  |  | 17 | 17 | 17 |  |  | 20 | 17 | 17 |  |  | 20 | -99 | -99 | -99 |  | -94.2288 | -99 | -99 | -99 |  | -94.2288 | -99 | -99 | -99 |  | -94.2288 | 16 | 16 | 16 | 16 | 22 | 16 | 16 | 16 | 16 | 22 | 16 | 16 | 16 | 16 | 22 | 16 | 16 | 16 | 16 | 22 | 17 | 17 |  |  | 20 | 17 | 17 |  |  | 20 | -99 | -99 | -99 |  | -94.2288 | -99 | -99 | -99 |  | -94.2288 | -99 | -99 | -99 |  | -94.2288 | 16 | 16 | 16 | 16 | 22 | 16 | 16 | 16 | 16 | 22 | 16 | 16 | 16 | 16 | 22 | 16 | 16 | 16 | 16 | 22 | [190 empty] | -99 |  |  |  | -99 | -99 | -99 |  |  | -95.9897 | -99 | -99 |  |  | -95.9897 | -99 | -99 | -99 |  | -94.2288 | -99 | -99 | -99 |  | -94.2288 | -99 | -99 | -99 |  | -94.2288 | -99 | -99 | -99 | -99 | -92.9794 | -99 | -99 | -99 | -99 | -92.9794 | -99 | -99 | -99 | -99 | -92.9794 | -99 | -99 | -99 | -99 | -92.9794 | -99 | -99 |  |  | -95.9897 | -99 | -99 |  |  | -95.9897 | -99 | -99 | -99 |  | -94.2288 | -99 | -99 | -99 |  | -94.2288 | -99 | -99 | -99 |  | -94.2288 | -99 | -99 | -99 | -99 | -92.9794 | -99 | -99 | -99 | -99 | -92.9794 | -99 | -99 | -99 | -99 | -92.9794 | -99 | -99 | -99 | -99 | -92.9794
5.8 ISM | 5825 | 165 | 17 |  |  |  | 17 | 17 | 17 |  |  | 20 | -99 | -99 | -99 |  | -94.2288 | 17 | 17 | 17 | 17 | 23 | 17 | 17 |  |  | 20 | -99 | -99 | -99 |  | -94.2288 | 17 | 17 | 17 | 17 | 23 | 17 |  |  |  | 17 | 17 | 17 |  |  | 20 | 17 | 17 |  |  | 20 | -99 | -99 | -99 |  | -94.2288 | -99 | -99 | -99 |  | -94.2288 | -99 | -99 | -99 |  | -94.2288 | 17 | 17 | 17 | 17 | 23 | 17 | 17 | 17 | 17 | 23 | 17 | 17 | 17 | 17 | 23 | 17 | 17 | 17 | 17 | 23 | 17 | 17 |  |  | 20 | 17 | 17 |  |  | 20 | -99 | -99 | -99 |  | -94.2288 | -99 | -99 | -99 |  | -94.2288 | -99 | -99 | -99 |  | -94.2288 | 17 | 17 | 17 | 17 | 23 | 17 | 17 | 17 | 17 | 23 | 17 | 17 | 17 | 17 | 23 | 17 | 17 | 17 | 17 | 23 | -99 |  |  |  | -99 | -99 | -99 |  |  | -95.9897 | -99 | -99 |  |  | -95.9897 | -99 | -99 | -99 |  | -94.2288 | -99 | -99 | -99 |  | -94.2288 | -99 | -99 | -99 |  | -94.2288 | -99 | -99 | -99 | -99 | -92.9794 | -99 | -99 | -99 | -99 | -92.9794 | -99 | -99 | -99 | -99 | -92.9794 | -99 | -99 | -99 | -99 | -92.9794 | -99 | -99 |  |  | -95.9897 | -99 | -99 |  |  | -95.9897 | -99 | -99 | -99 |  | -94.2288 | -99 | -99 | -99 |  | -94.2288 | -99 | -99 | -99 |  | -94.2288 | -99 | -99 | -99 | -99 | -92.9794 | -99 | -99 | -99 | -99 | -92.9794 | -99 | -99 | -99 | -99 | -92.9794 | -99 | -99 | -99 | -99 | -92.9794 | -99 |  |  |  | -99 | -99 | -99 |  |  | -95.9897 | -99 | -99 |  |  | -95.9897 | -99 | -99 | -99 |  | -94.2288 | -99 | -99 | -99 |  | -94.2288 | -99 | -99 | -99 |  | -94.2288 | -99 | -99 | -99 | -99 | -92.9794 | -99 | -99 | -99 | -99 | -92.9794 | -99 | -99 | -99 | -99 | -92.9794 | -99 | -99 | -99 | -99 | -92.9794 | -99 | -99 |  |  | -95.9897 | -99 | -99 |  |  | -95.9897 | -99 | -99 | -99 |  | -94.2288 | -99 | -99 | -99 |  | -94.2288 | -99 | -99 | -99 |  | -94.2288 | -99 | -99 | -99 | -99 | -92.9794 | -99 | -99 | -99 | -99 | -92.9794 | -99 | -99 | -99 | -99 | -92.9794 | -99 | -99 | -99 | -99 | -92.9794 | -99 |  |  |  | -99 | -99 | -99 |  |  | -95.9897 | -99 | -99 |  |  | -95.9897 | -99 | -99 | -99 |  | -94.2288 | -99 | -99 | -99 |  | -94.2288 | -99 | -99 | -99 |  | -94.2288 | -99 | -99 | -99 | -99 | -92.9794 | -99 | -99 | -99 | -99 | -92.9794 | -99 | -99 | -99 | -99 | -92.9794 | -99 | -99 | -99 | -99 | -92.9794 | -99 | -99 |  |  | -95.9897 | -99 | -99 |  |  | -95.9897 | -99 | -99 | -99 |  | -94.2288 | -99 | -99 | -99 |  | -94.2288 | -99 | -99 | -99 |  | -94.2288 | -99 | -99 | -99 | -99 | -92.9794 | -99 | -99 | -99 | -99 | -92.9794 | -99 | -99 | -99 | -99 | -92.9794 | -99 | -99 | -99 | -99 | -92.9794
| 5845 | 169 | -99 |  |  |  | -99 | -99 | -99 |  |  | -95.9897 | -99 | -99 | -99 |  | -94.2288 | -99 | -99 | -99 | -99 | -92.9794 | -99 | -99 |  |  | -95.9897 | -99 | -99 | -99 |  | -94.2288 | -99 | -99 | -99 | -99 | -92.9794 | -99 |  |  |  | -99 | -99 | -99 |  |  | -95.9897 | -99 | -99 |  |  | -95.9897 | -99 | -99 | -99 |  | -94.2288 | -99 | -99 | -99 |  | -94.2288 | -99 | -99 | -99 |  | -94.2288 | -99 | -99 | -99 | -99 | -92.9794 | -99 | -99 | -99 | -99 | -92.9794 | -99 | -99 | -99 | -99 | -92.9794 | -99 | -99 | -99 | -99 | -92.9794 | -99 | -99 |  |  | -95.9897 | -99 | -99 |  |  | -95.9897 | -99 | -99 | -99 |  | -94.2288 | -99 | -99 | -99 |  | -94.2288 | -99 | -99 | -99 |  | -94.2288 | -99 | -99 | -99 | -99 | -92.9794 | -99 | -99 | -99 | -99 | -92.9794 | -99 | -99 | -99 | -99 | -92.9794 | -99 | -99 | -99 | -99 | -92.9794 | [95 empty] | -99 |  |  |  | -99 | -99 | -99 |  |  | -95.9897 | -99 | -99 |  |  | -95.9897 | -99 | -99 | -99 |  | -94.2288 | -99 | -99 | -99 |  | -94.2288 | -99 | -99 | -99 |  | -94.2288 | -99 | -99 | -99 | -99 | -92.9794 | -99 | -99 | -99 | -99 | -92.9794 | -99 | -99 | -99 | -99 | -92.9794 | -99 | -99 | -99 | -99 | -92.9794 | -99 | -99 |  |  | -95.9897 | -99 | -99 |  |  | -95.9897 | -99 | -99 | -99 |  | -94.2288 | -99 | -99 | -99 |  | -94.2288 | -99 | -99 | -99 |  | -94.2288 | -99 | -99 | -99 | -99 | -92.9794 | -99 | -99 | -99 | -99 | -92.9794 | -99 | -99 | -99 | -99 | -92.9794 | -99 | -99 | -99 | -99 | -92.9794 | -99 |  |  |  | -99 | -99 | -99 |  |  | -95.9897 | -99 | -99 |  |  | -95.9897 | -99 | -99 | -99 |  | -94.2288 | -99 | -99 | -99 |  | -94.2288 | -99 | -99 | -99 |  | -94.2288 | -99 | -99 | -99 | -99 | -92.9794 | -99 | -99 | -99 | -99 | -92.9794 | -99 | -99 | -99 | -99 | -92.9794 | -99 | -99 | -99 | -99 | -92.9794 | -99 | -99 |  |  | -95.9897 | -99 | -99 |  |  | -95.9897 | -99 | -99 | -99 |  | -94.2288 | -99 | -99 | -99 |  | -94.2288 | -99 | -99 | -99 |  | -94.2288 | -99 | -99 | -99 | -99 | -92.9794 | -99 | -99 | -99 | -99 | -92.9794 | -99 | -99 | -99 | -99 | -92.9794 | -99 | -99 | -99 | -99 | -92.9794
| 5865 | 173 | -99 |  |  |  | -99 | -99 | -99 |  |  | -95.9897 | -99 | -99 | -99 |  | -94.2288 | -99 | -99 | -99 | -99 | -92.9794 | -99 | -99 |  |  | -95.9897 | -99 | -99 | -99 |  | -94.2288 | -99 | -99 | -99 | -99 | -92.9794 | -99 |  |  |  | -99 | -99 | -99 |  |  | -95.9897 | -99 | -99 |  |  | -95.9897 | -99 | -99 | -99 |  | -94.2288 | -99 | -99 | -99 |  | -94.2288 | -99 | -99 | -99 |  | -94.2288 | -99 | -99 | -99 | -99 | -92.9794 | -99 | -99 | -99 | -99 | -92.9794 | -99 | -99 | -99 | -99 | -92.9794 | -99 | -99 | -99 | -99 | -92.9794 | -99 | -99 |  |  | -95.9897 | -99 | -99 |  |  | -95.9897 | -99 | -99 | -99 |  | -94.2288 | -99 | -99 | -99 |  | -94.2288 | -99 | -99 | -99 |  | -94.2288 | -99 | -99 | -99 | -99 | -92.9794 | -99 | -99 | -99 | -99 | -92.9794 | -99 | -99 | -99 | -99 | -92.9794 | -99 | -99 | -99 | -99 | -92.9794 | -99 |  |  |  | -99 | -99 | -99 |  |  | -96 | -99 | -99 |  |  | -96 | -99 | -99 | -99 |  | -94 | -99 | -99 | -99 |  | -94 | -99 | -99 | -99 |  | -94 | -99 | -99 | -99 | -99 | -93 | -99 | -99 | -99 | -99 | -93 | -99 | -99 | -99 | -99 | -93 | -99 | -99 | -99 | -99 | -93 | -99 | -99 |  |  | -96 | -99 | -99 |  |  | -96 | -99 | -99 | -99 |  | -94 | -99 | -99 | -99 |  | -94 | -99 | -99 | -99 |  | -94 | -99 | -99 | -99 | -99 | -93 | -99 | -99 | -99 | -99 | -93 | -99 | -99 | -99 | -99 | -93 | -99 | -99 | -99 | -99 | -93 | -99 |  |  |  | -99 | -99 | -99 |  |  | -96 | -99 | -99 |  |  | -96 | -99 | -99 | -99 |  | -94 | -99 | -99 | -99 |  | -94 | -99 | -99 | -99 |  | -94 | -99 | -99 | -99 | -99 | -93 | -99 | -99 | -99 | -99 | -93 | -99 | -99 | -99 | -99 | -93 | -99 | -99 | -99 | -99 | -93 | -99 | -99 |  |  | -96 | -99 | -99 |  |  | -96 | -99 | -99 | -99 |  | -94 | -99 | -99 | -99 |  | -94 | -99 | -99 | -99 |  | -94 | -99 | -99 | -99 | -99 | -93 | -99 | -99 | -99 | -99 | -93 | -99 | -99 | -99 | -99 | -93 | -99 | -99 | -99 | -99 | -93 | -99 |  |  |  | -99 | -99 | -99 |  |  | -95.9897 | -99 | -99 |  |  | -95.9897 | -99 | -99 | -99 |  | -94.2288 | -99 | -99 | -99 |  | -94.2288 | -99 | -99 | -99 |  | -94.2288 | -99 | -99 | -99 | -99 | -92.9794 | -99 | -99 | -99 | -99 | -92.9794 | -99 | -99 | -99 | -99 | -92.9794 | -99 | -99 | -99 | -99 | -92.9794 | -99 | -99 |  |  | -95.9897 | -99 | -99 |  |  | -95.9897 | -99 | -99 | -99 |  | -94.2288 | -99 | -99 | -99 |  | -94.2288 | -99 | -99 | -99 |  | -94.2288 | -99 | -99 | -99 | -99 | -92.9794 | -99 | -99 | -99 | -99 | -92.9794 | -99 | -99 | -99 | -99 | -92.9794 | -99 | -99 | -99 | -99 | -92.9794
Note on H8: (-E) PSD (EIRP)
Note on M8: (-E) PSD (EIRP)
Note on W8: (-B) PSD 15.407 (EIRP)
Note on AB8: (-E) PSD (EIRP)
Note on AL8: (-E) PSD (EIRP)
Note on AQ8: (-E) PSD (EIRP)
Note on AV8: (-B) PSD 15.407 (EIRP)
Note on BA8: (-B) PSD 15.407 (EIRP)
Note on BU8: (-B) PSD 15.407 (EIRP)
Note on BZ8: (-B) PSD 15.407 (EIRP)
Note on CE8: (-B) PSD 15.407 (EIRP)
Note on CJ8: (-B) PSD 15.407 (EIRP)
Note on CO8: (-B) PSD 15.407 (EIRP)
Note on CT8: (-B) PSD 15.407 (EIRP)
Note on DN8: (-B) PSD 15.407 (EIRP)
Note on DS8: (-B) PSD 15.407 (EIRP)
Note on DX8: (-B) PSD 15.407 (EIRP)
Note on EC8: (-B) PSD 15.407 (EIRP)
Note on EH8: (-E) RF Pwr (EIRP) C
Note on EM8: (-B) Max Tx Pwr (EIRP)
Note on ER8: (-B) Max Tx Pwr (EIRP)
Note on FL8: (-E) RF Pwr (EIRP) C (-E) RF Pwr (EIRP) H
Note on FQ8: (-E) RF Pwr (EIRP) C (-E) RF Pwr (EIRP) H
Note on FV8: (-E) RF Pwr (EIRP) C (-E) RF Pwr (EIRP) H
Note on GA8: (-E) RF Pwr (EIRP) C (-E) RF Pwr (EIRP) H
Note on GF8: (-B) Max Tx Pwr (EIRP)
Note on GK8: (-B) Max Tx Pwr (EIRP)
Note on HE8: (-E) RF Pwr (EIRP) C (-E) RF Pwr (EIRP) H
Note on HJ8: (-E) RF Pwr (EIRP) C (-E) RF Pwr (EIRP) H
Note on HO8: (-E) RF Pwr (EIRP) C (-E) RF Pwr (EIRP) H
Note on HT8: (-E) RF Pwr (EIRP) C (-E) RF Pwr (EIRP) H
Note on HY8: (-B) CBE Avg (EIRP)
Note on ID8: (-B) Max Tx Pwr (EIRP)
Note on II8: (-B) Max Tx Pwr (EIRP)
Note on JC8: (-E) RF Pwr (EIRP) C (-E) RF Pwr (EIRP) H
Note on JH8: (-E) RF Pwr (EIRP) C (-E) RF Pwr (EIRP) H
Note on JM8: (-E) RF Pwr (EIRP) C (-E) RF Pwr (EIRP) H
Note on JR8: (-E) RF Pwr (EIRP) C (-E) RF Pwr (EIRP) H
Note on JW8: (-B) Max Tx Pwr (EIRP)
Note on KB8: (-B) Max Tx Pwr (EIRP)
Note on KV8: (-E) RF Pwr (EIRP) C
Note on LA8: (-E) RF Pwr (EIRP) C (-E) RF Pwr (EIRP) H
Note on LF8: (-E) RF Pwr (EIRP) C (-E) RF Pwr (EIRP) H
Note on LK8: (-E) RF Pwr (EIRP) C (-E) RF Pwr (EIRP) H
Note on LP8: (-B) CBE Peak (EIRP) (-B) CBE Peak (EIRP)
Note on LU8: (-B) Max Tx Pwr (EIRP) (-B) CBE Avg (EIRP) (-B) CBE Peak (EIRP)
Note on LZ8: (-B) Max Tx Pwr (EIRP) (-B) CBE Avg (EIRP) (-B) CBE Peak (EIRP)
Note on MT8: (-B) Max Tx Pwr (EIRP) (-B) Max Tx Pwr (EIRP) (-B) CBE Peak (EIRP)
Note on MY8: (-B) Max Tx Pwr (EIRP) (-B) Max Tx Pwr (EIRP) (-B) CBE Peak (EIRP)
Note on ND8: (-B) Max Tx Pwr (EIRP) (-B) Max Tx Pwr (EIRP) (-B) CBE Peak (EIRP)
Note on NI8: (-B) Max Tx Pwr (EIRP) (-B) Max Tx Pwr (EIRP) (-B) CBE Peak (EIRP)
Note on NN8: (-B) Max Tx Pwr (EIRP) (-B) CBE Avg (EIRP) (-B) CBE Peak (EIRP)
Note on NS8: (-B) Max Tx Pwr (EIRP) (-B) CBE Avg (EIRP) (-B) CBE Peak (EIRP)
Note on OM8: (-B) Max Tx Pwr (EIRP) (-B) CBE Peak (EIRP)
Note on OR8: (-B) Max Tx Pwr (EIRP) (-B) Max Tx Pwr (EIRP) (-B) CBE Peak (EIRP)
Note on OW8: (-B) Max Tx Pwr (EIRP) (-B) Max Tx Pwr (EIRP) (-B) CBE Peak (EIRP)
Note on PB8: (-B) Max Tx Pwr (EIRP) (-B) Max Tx Pwr (EIRP) (-B) CBE Peak (EIRP)
Note on H10: (-E) PSD (EIRP)
Note on M10: (-E) PSD (EIRP)
Note on W10: (-B) PSD 15.407 (EIRP)
Note on AB10: (-E) PSD (EIRP)
Note on AL10: (-E) PSD (EIRP)
Note on AQ10: (-E) PSD (EIRP)
Note on AV10: (-B) PSD 15.407 (EIRP)
Note on BA10: (-B) PSD 15.407 (EIRP)
Note on BU10: (-B) PSD 15.407 (EIRP)
Note on BZ10: (-B) PSD 15.407 (EIRP)
Note on CE10: (-B) PSD 15.407 (EIRP)
Note on CJ10: (-B) PSD 15.407 (EIRP)
Note on CO10: (-B) PSD 15.407 (EIRP)
Note on CT10: (-B) PSD 15.407 (EIRP)
Note on DN10: (-B) PSD 15.407 (EIRP)
Note on DS10: (-B) PSD 15.407 (EIRP)
Note on DX10: (-B) PSD 15.407 (EIRP)
Note on EC10: (-B) PSD 15.407 (EIRP)
Note on EH10: (-E) RF Pwr (EIRP) C
Note on EM10: (-B) Max Tx Pwr (EIRP)
Note on ER10: (-B) Max Tx Pwr (EIRP)
Note on FL10: (-E) RF Pwr (EIRP) C (-E) RF Pwr (EIRP) H
Note on FQ10: (-E) RF Pwr (EIRP) C (-E) RF Pwr (EIRP) H
Note on FV10: (-E) RF Pwr (EIRP) C (-E) RF Pwr (EIRP) H
Note on GA10: (-E) RF Pwr (EIRP) C (-E) RF Pwr (EIRP) H
Note on GF10: (-B) Max Tx Pwr (EIRP)
Note on GK10: (-B) Max Tx Pwr (EIRP)
Note on HE10: (-E) RF Pwr (EIRP) C
Note on HJ10: (-E) RF Pwr (EIRP) C (-E) RF Pwr (EIRP) H
Note on HO10: (-E) RF Pwr (EIRP) C (-E) RF Pwr (EIRP) H
Note on HT10: (-E) RF Pwr (EIRP) C (-E) RF Pwr (EIRP) H
Note on H11: (-E) PSD (EIRP)
Note on M11: (-B) PSD 15.407 (EIRP)
Note on W11: (-B) PSD 15.407 (EIRP)
Note on AB11: (-B) PSD 15.407 (EIRP)
Note on AL11: (-E) PSD (EIRP)
Note on AQ11: (-B) PSD 15.407 (EIRP)
Note on AV11: (-B) PSD 15.407 (EIRP)
Note on BA11: (-B) PSD 15.407 (EIRP)
Note on BU11: (-B) PSD 15.407 (EIRP)
Note on BZ11: (-B) PSD 15.407 (EIRP)
Note on CE11: (-B) PSD 15.407 (EIRP)
Note on CJ11: (-B) PSD 15.407 (EIRP)
Note on CO11: (-B) PSD 15.407 (EIRP)
Note on CT11: (-B) PSD 15.407 (EIRP)
Note on DN11: (-B) PSD 15.407 (EIRP)
Note on DS11: (-B) PSD 15.407 (EIRP)
Note on DX11: (-B) PSD 15.407 (EIRP)
Note on EC11: (-B) PSD 15.407 (EIRP)
Note on H12: (-E) RF Pwr (EIRP)
Note on M12: (-E) PSD (EIRP)
Note on W12: (-B) PSD 15.407 (EIRP)
Note on AB12: (-E) PSD (EIRP)
Note on AL12: (-E) PSD (EIRP) (-E) RF Pwr (EIRP) H
Note on AQ12: (-E) PSD (EIRP)
Note on AV12: (-E) PSD (EIRP)
Note on BA12: (-E) PSD (EIRP)
Note on BU12: (-B) PSD 15.407 (EIRP)
Note on BZ12: (-E) PSD (EIRP)
Note on CE12: (-E) PSD (EIRP)
Note on CJ12: (-E) PSD (EIRP)
Note on CO12: (-E) PSD (EIRP)
Note on CT12: (-E) PSD (EIRP)
Note on DN12: (-E) PSD (EIRP)
Note on DS12: (-E) PSD (EIRP)
Note on DX12: (-E) PSD (EIRP)
Note on EC12: (-E) PSD (EIRP)
Note on EM12: (-E) PSD (EIRP) (-E) RF Pwr (EIRP)
Note on ER12: (-E) PSD (EIRP) (-E) RF Pwr (EIRP)
Note on FL12: (-E) PSD (EIRP) (-E) RF Pwr (EIRP)
Note on FQ12: (-E) PSD (EIRP) (-E) RF Pwr (EIRP)
Note on FV12: (-E) PSD (EIRP) (-E) RF Pwr (EIRP)
Note on GA12: (-E) PSD (EIRP) (-E) RF Pwr (EIRP)
Note on GF12: (-E) PSD (EIRP) (-E) RF Pwr (EIRP)
Note on GK12: (-E) PSD (EIRP) (-E) RF Pwr (EIRP)
Note on HE12: (-E) PSD (EIRP) (-E) RF Pwr (EIRP) (-E) RF Pwr (EIRP) H
Note on HJ12: (-E) PSD (EIRP) (-E) RF Pwr (EIRP)
Note on HO12: (-E) PSD (EIRP) (-E) RF Pwr (EIRP)
Note on HT12: (-E) PSD (EIRP) (-E) RF Pwr (EIRP)
Note on HY12: (-B) CBE Avg (EIRP)
Note on ID12: (-E) RF Pwr (EIRP)
Note on II12: (-E) RF Pwr (EIRP)
Note on JC12: (-E) PSD (EIRP) (-E) RF Pwr (EIRP)
Note on JH12: (-E) PSD (EIRP) (-E) RF Pwr (EIRP)
Note on JM12: (-E) PSD (EIRP) (-E) RF Pwr (EIRP)
Note on JR12: (-E) PSD (EIRP) (-E) RF Pwr (EIRP)
Note on JW12: (-E) RF Pwr (EIRP)
Note on KB12: (-E) RF Pwr (EIRP)
Note on KV12: (-E) PSD (EIRP) (-E) RF Pwr (EIRP) (-E) RF Pwr (EIRP) H
Note on LA12: (-E) PSD (EIRP) (-E) RF Pwr (EIRP)
Note on LF12: (-E) PSD (EIRP) (-E) RF Pwr (EIRP)
Note on LK12: (-E) PSD (EIRP) (-E) RF Pwr (EIRP)
Note on H14: (-E) RF Pwr (EIRP) H
Note on M14: (-E) PSD (EIRP)
Note on W14: (-B) PSD 15.407 (EIRP)
Note on AB14: (-E) PSD (EIRP)
Note on AL14: (-E) PSD (EIRP) (-E) RF Pwr (EIRP) H
Note on AQ14: (-E) PSD (EIRP)
Note on AV14: (-E) PSD (EIRP)
Note on BA14: (-E) PSD (EIRP)
Note on BU14: (-B) PSD 15.407 (EIRP)
Note on BZ14: (-E) PSD (EIRP)
Note on CE14: (-E) PSD (EIRP)
Note on CJ14: (-E) PSD (EIRP)
Note on CO14: (-E) PSD (EIRP)
Note on CT14: (-E) PSD (EIRP)
Note on DN14: (-E) PSD (EIRP)
Note on DS14: (-E) PSD (EIRP)
Note on DX14: (-E) PSD (EIRP)
Note on EC14: (-E) PSD (EIRP)
Note on EH14: (-B) CBE Peak (EIRP)
Note on EM14: (-E) PSD (EIRP) (-E) RF Pwr (EIRP)
Note on ER14: (-E) PSD (EIRP) (-E) RF Pwr (EIRP)
Note on FL14: (-E) PSD (EIRP) (-E) RF Pwr (EIRP)
Note on FQ14: (-E) PSD (EIRP) (-E) RF Pwr (EIRP)
Note on FV14: (-E) PSD (EIRP) (-E) RF Pwr (EIRP)
Note on GA14: (-E) PSD (EIRP) (-E) RF Pwr (EIRP)
Note on GF14: (-E) PSD (EIRP) (-E) RF Pwr (EIRP)
Note on GK14: (-E) PSD (EIRP) (-E) RF Pwr (EIRP)
Note on HE14: (-E) PSD (EIRP) (-E) RF Pwr (EIRP) (-E) RF Pwr (EIRP) H
Note on HJ14: (-E) PSD (EIRP) (-E) RF Pwr (EIRP)
Note on HO14: (-E) PSD (EIRP) (-E) RF Pwr (EIRP)
Note on HT14: (-E) PSD (EIRP) (-E) RF Pwr (EIRP)
Note on M15: (-E) PSD (EIRP)
Note on W15: (-B) PSD 15.407 (EIRP)
Note on AB15: (-E) PSD (EIRP)
Note on AL15: (-E) PSD (EIRP) (-E) RF Pwr (EIRP) (-E) RF Pwr (EIRP) H
Note on AQ15: (-E) PSD (EIRP)
Note on AV15: (-E) PSD (EIRP)
Note on BA15: (-E) PSD (EIRP)
Note on BU15: (-B) PSD 15.407 (EIRP)
Note on BZ15: (-E) PSD (EIRP)
Note on CE15: (-E) PSD (EIRP)
Note on CJ15: (-E) PSD (EIRP)
Note on CO15: (-E) PSD (EIRP)
Note on CT15: (-E) PSD (EIRP)
Note on DN15: (-E) PSD (EIRP)
Note on DS15: (-E) PSD (EIRP)
Note on DX15: (-E) PSD (EIRP)
Note on EC15: (-E) PSD (EIRP)
Note on AL16: (-E) RF Pwr (EIRP) H
Note on DN16: (-E) RF Pwr (EIRP) H
Note on FL16: (-B) CBE Avg (EIRP)
Note on FQ16: (-B) CBE Avg (EIRP)
Note on FV16: (-B) CBE Avg (EIRP)
Note on GA16: (-B) CBE Avg (EIRP)
Note on HE16: (-B) CBE Avg (EIRP)
Note on HJ16: (-B) CBE Avg (EIRP)
Note on HO16: (-B) CBE Avg (EIRP)
Note on HT16: (-B) CBE Avg (EIRP)
Note on JC16: (-B) CBE Avg (EIRP)
Note on JH16: (-B) CBE Avg (EIRP)
Note on JM16: (-B) CBE Avg (EIRP)
Note on JR16: (-B) CBE Avg (EIRP)
Note on KV16: (-B) CBE Avg (EIRP)
Note on LA16: (-B) CBE Avg (EIRP)
Note on LF16: (-B) CBE Avg (EIRP)
Note on LK16: (-B) CBE Avg (EIRP)
Note on LP16: (-B) CBE Peak (EIRP) (-B) CBE Peak (EIRP)
Note on LU16: (-B) CBE Avg (EIRP) (-B) CBE Peak (EIRP) (-B) CBE Peak (EIRP)
Note on LZ16: (-B) CBE Avg (EIRP) (-B) CBE Peak (EIRP) (-B) CBE Peak (EIRP)
Note on MT16: (-B) CBE Avg (EIRP) (-B) CBE Peak (EIRP) (-B) CBE Peak (EIRP) (-B) CBE Peak (EIRP)
Note on MY16: (-B) CBE Avg (EIRP) (-B) CBE Peak (EIRP) (-B) CBE Peak (EIRP) (-B) CBE Peak (EIRP)
Note on ND16: (-B) CBE Avg (EIRP) (-B) CBE Peak (EIRP) (-B) CBE Peak (EIRP) (-B) CBE Peak (EIRP)
Note on NI16: (-B) CBE Avg (EIRP) (-B) CBE Peak (EIRP) (-B) CBE Peak (EIRP) (-B) CBE Peak (EIRP)
Note on NN16: (-B) CBE Avg (EIRP) (-B) CBE Peak (EIRP) (-B) CBE Peak (EIRP)
Note on NS16: (-B) CBE Avg (EIRP) (-B) CBE Peak (EIRP) (-B) CBE Peak (EIRP)
Note on OM16: (-B) CBE Avg (EIRP) (-B) CBE Peak (EIRP) (-B) CBE Peak (EIRP)
Note on OR16: (-B) CBE Avg (EIRP) (-B) CBE Peak (EIRP) (-B) CBE Peak (EIRP) (-B) CBE Peak (EIRP)
Note on OW16: (-B) CBE Avg (EIRP) (-B) CBE Peak (EIRP) (-B) CBE Peak (EIRP) (-B) CBE Peak (EIRP)
Note on PB16: (-B) CBE Avg (EIRP) (-B) CBE Peak (EIRP) (-B) CBE Peak (EIRP) (-B) CBE Peak (EIRP)
Note on AL18: (-E) PSD (EIRP) (-E) RF Pwr (EIRP) H
Note on DN18: (-E) PSD (EIRP) (-E) RF Pwr (EIRP) H
Note on HE18: (-E) RF Pwr (EIRP) H
Note on AL19: (-E) PSD (EIRP) (-E) RF Pwr (EIRP) H
Note on DN19: (-E) PSD (EIRP) (-E) RF Pwr (EIRP) H
Note on HY20: (-B) CBE Peak (EIRP)
Note on ID20: (-B) CBE Peak (EIRP) (-B) CBE Peak (EIRP) (-B) CBE Peak (EIRP) (-B) CBE Peak (EIRP)
Note on II20: (-B) CBE Peak (EIRP) (-B) CBE Peak (EIRP) (-B) CBE Peak (EIRP) (-B) CBE Peak (EIRP)
Note on JC20: (-B) CBE Peak (EIRP) (-B) CBE Peak (EIRP)
Note on JH20: (-B) CBE Peak (EIRP) (-B) CBE Peak (EIRP)
Note on JM20: (-B) CBE Peak (EIRP) (-B) CBE Peak (EIRP)
Note on JR20: (-B) CBE Peak (EIRP) (-B) CBE Peak (EIRP)
Note on JW20: (-B) CBE Peak (EIRP) (-B) CBE Peak (EIRP) (-B) CBE Peak (EIRP) (-B) CBE Peak (EIRP)
Note on KB20: (-B) CBE Peak (EIRP) (-B) CBE Peak (EIRP) (-B) CBE Peak (EIRP) (-B) CBE Peak (EIRP)
Note on KV20: (-B) CBE Peak (EIRP) (-B) CBE Peak (EIRP)
Note on LA20: (-B) CBE Peak (EIRP) (-B) CBE Peak (EIRP)
Note on LF20: (-B) CBE Peak (EIRP) (-B) CBE Peak (EIRP)
Note on LK20: (-B) CBE Peak (EIRP) (-B) CBE Peak (EIRP)
Note on HE24: (-E) RF Pwr (EIRP) H
Note on AL26: (-E) PSD (EIRP)
Note on DN26: (-E) PSD (EIRP)
Note on W28: (-B) PSD 15.407 (Conducted)
Note on AL28: (-B) PSD 15.407 (Conducted)
Note on BU28: (-B) PSD 15.407 (Conducted)
Note on BZ28: (-B) PSD 15.407 (Conducted)
Note on CE28: (-B) PSD 15.407 (Conducted)
Note on CJ28: (-B) PSD 15.407 (Conducted)
Note on DN28: (-B) PSD 15.407 (Conducted)
Note on DS28: (-B) PSD 15.407 (Conducted)
Note on DX28: (-B) PSD 15.407 (Conducted)
Note on EC28: (-B) PSD 15.407 (Conducted)
Note on HE28: (-E) RF Pwr (EIRP) H
Note on KV28: (-E) RF Pwr (EIRP) C
Note on W30: (-B) PSD 15.407 (Conducted)
Note on AL30: (-B) PSD 15.407 (Conducted)
Note on BU30: (-B) PSD 15.407 (Conducted)
Note on BZ30: (-B) PSD 15.407 (Conducted)
Note on CE30: (-B) PSD 15.407 (Conducted)
Note on CJ30: (-B) PSD 15.407 (Conducted)
Note on DN30: (-B) PSD 15.407 (Conducted)
Note on DS30: (-B) PSD 15.407 (Conducted)
Note on DX30: (-B) PSD 15.407 (Conducted)
Note on EC30: (-B) PSD 15.407 (Conducted)
Note on HE30: (-E) RF Pwr (EIRP) H

## 5GHz AUX -2E
5 GHz Max Power (in dBm)
Regulatory Domain: -2E, Antenna Gain: 5 dBi
DFS Channels Are In Italics |  |  | Non HT20 | [19 empty] | Non HT20 - Beam Form | [14 empty] | HT20 / VHT20 / HE20 / EHT20 | [49 empty] | HT20 / VHT20 / HE20 / EHT20 - Beam Form | [44 empty] | HT40 / VHT40 / HE40 / EHT40 | [49 empty] | HT40 / VHT40 / HE40 / EHT40 - Beam Form | [44 empty] | VHT80 / HE80 / EHT80 | [49 empty] | VHT80 / HE80 / EHT80 - Beam Form | [44 empty] | VHT160 / HE160 / EHT160 | [49 empty] | VHT160 / HE160 / EHT160 - Beam Form
|  |  | Single Antenna |  |  |  |  | Dual Antennas |  |  |  |  | Triple Antennas |  |  |  |  | Quad Antennas |  |  |  |  | Dual Antennas |  |  |  |  | Triple Antennas |  |  |  |  | Quad Antennas |  |  |  |  | Single Antenna |  |  |  |  | Dual Antennas |  |  |  |  | Dual Antennas |  |  |  |  | Triple Antennas |  |  |  |  | Triple Antennas |  |  |  |  | Triple Antennas |  |  |  |  | Quad Antennas |  |  |  |  | Quad Antennas |  |  |  |  | Quad Antennas |  |  |  |  | Quad Antennas |  |  |  |  | Dual Antennas |  |  |  |  | Dual Antennas |  |  |  |  | Triple Antennas |  |  |  |  | Triple Antennas |  |  |  |  | Triple Antennas |  |  |  |  | Quad Antennas |  |  |  |  | Quad Antennas |  |  |  |  | Quad Antennas |  |  |  |  | Quad Antennas |  |  |  |  | Single Antenna |  |  |  |  | Dual Antennas |  |  |  |  | Dual Antennas |  |  |  |  | Triple Antennas |  |  |  |  | Triple Antennas |  |  |  |  | Triple Antennas |  |  |  |  | Quad Antennas |  |  |  |  | Quad Antennas |  |  |  |  | Quad Antennas |  |  |  |  | Quad Antennas |  |  |  |  | Dual Antennas |  |  |  |  | Dual Antennas |  |  |  |  | Triple Antennas |  |  |  |  | Triple Antennas |  |  |  |  | Triple Antennas |  |  |  |  | Quad Antennas |  |  |  |  | Quad Antennas |  |  |  |  | Quad Antennas |  |  |  |  | Quad Antennas |  |  |  |  | Single Antenna |  |  |  |  | Dual Antennas |  |  |  |  | Dual Antennas |  |  |  |  | Triple Antennas |  |  |  |  | Triple Antennas |  |  |  |  | Triple Antennas |  |  |  |  | Quad Antennas |  |  |  |  | Quad Antennas |  |  |  |  | Quad Antennas |  |  |  |  | Quad Antennas |  |  |  |  | Dual Antennas |  |  |  |  | Dual Antennas |  |  |  |  | Triple Antennas |  |  |  |  | Triple Antennas |  |  |  |  | Triple Antennas |  |  |  |  | Quad Antennas |  |  |  |  | Quad Antennas |  |  |  |  | Quad Antennas |  |  |  |  | Quad Antennas |  |  |  |  | Single Antenna |  |  |  |  | Dual Antennas |  |  |  |  | Dual Antennas |  |  |  |  | Triple Antennas |  |  |  |  | Triple Antennas |  |  |  |  | Triple Antennas |  |  |  |  | Quad Antennas |  |  |  |  | Quad Antennas |  |  |  |  | Quad Antennas |  |  |  |  | Quad Antennas |  |  |  |  | Dual Antennas |  |  |  |  | Dual Antennas |  |  |  |  | Triple Antennas |  |  |  |  | Triple Antennas |  |  |  |  | Triple Antennas |  |  |  |  | Quad Antennas |  |  |  |  | Quad Antennas |  |  |  |  | Quad Antennas |  |  |  |  | Quad Antennas
|  |  | 6 to 54 Mb/s |  |  |  |  | 6 to 54 Mb/s |  |  |  |  | 6 to 54 Mb/s |  |  |  |  | 6 to 54 Mb/s |  |  |  |  | 6 to 54 Mb/s |  |  |  |  | 6 to 54 Mb/s |  |  |  |  | 6 to 54 Mb/s |  |  |  |  | M0 to M7 |  |  |  |  | M0 to M7 |  |  |  |  | M8 to M15 |  |  |  |  | M0 to M7 |  |  |  |  | M8 to M15 |  |  |  |  | M16 to M23 |  |  |  |  | M0 to M7 |  |  |  |  | M8 to M15 |  |  |  |  | M16 to M23 |  |  |  |  | M24 to M31 |  |  |  |  | M0 to M7 |  |  |  |  | M8 to M15 |  |  |  |  | M0 to M7 |  |  |  |  | M8 to M15 |  |  |  |  | M16 to M23 |  |  |  |  | M0 to M7 |  |  |  |  | M8 to M15 |  |  |  |  | M16 to M23 |  |  |  |  | M24 to M31 |  |  |  |  | M0 to M7 |  |  |  |  | M0 to M7 |  |  |  |  | M8 to M15 |  |  |  |  | M0 to M7 |  |  |  |  | M8 to M15 |  |  |  |  | M16 to M23 |  |  |  |  | M0 to M7 |  |  |  |  | M8 to M15 |  |  |  |  | M16 to M23 |  |  |  |  | M24 to M31 |  |  |  |  | M0 to M7 |  |  |  |  | M8 to M15 |  |  |  |  | M0 to M7 |  |  |  |  | M8 to M15 |  |  |  |  | M16 to M23 |  |  |  |  | M0 to M7 |  |  |  |  | M8 to M15 |  |  |  |  | M16 to M23 |  |  |  |  | M24 to M31 |  |  |  |  | M0.1 to M15.1 |  |  |  |  | M0.1 to M15.1 |  |  |  |  | M0.2 to M15.2 |  |  |  |  | M0.1 to M15.1 |  |  |  |  | M0.2 to M15.2 |  |  |  |  | M0.3 to M15.3 |  |  |  |  | M0.1 to M15.1 |  |  |  |  | M0.2 to M15.2 |  |  |  |  | M0.3 to M15.3 |  |  |  |  | M0.4 to M15.4 |  |  |  |  | M0.1 to M15.1 |  |  |  |  | M0.2 to M15.2 |  |  |  |  | M0.1 to M15.1 |  |  |  |  | M0.2 to M15.2 |  |  |  |  | M0.3 to M15.3 |  |  |  |  | M0.1 to M15.1 |  |  |  |  | M0.2 to M15.2 |  |  |  |  | M0.3 to M15.3 |  |  |  |  | M0.4 to M15.4 |  |  |  |  | M0.1 to M15.1 |  |  |  |  | M0.1 to M15.1 |  |  |  |  | M0.2 to M15.2 |  |  |  |  | M0.1 to M15.1 |  |  |  |  | M0.2 to M15.2 |  |  |  |  | M0.3 to M15.3 |  |  |  |  | M0.1 to M15.1 |  |  |  |  | M0.2 to M15.2 |  |  |  |  | M0.3 to M15.3 |  |  |  |  | M0.4 to M15.4 |  |  |  |  | M0.1 to M15.1 |  |  |  |  | M0.2 to M15.2 |  |  |  |  | M0.1 to M15.1 |  |  |  |  | M0.2 to M15.2 |  |  |  |  | M0.3 to M15.3 |  |  |  |  | M0.1 to M15.1 |  |  |  |  | M0.2 to M15.2 |  |  |  |  | M0.3 to M15.3 |  |  |  |  | M0.4 to M15.4
[38 empty] | M0.1 to M15.1 |  |  |  |  | M0.1 to M15.1 |  |  |  |  | M0.2 to M15.2 |  |  |  |  | M0.1 to M15.1 |  |  |  |  | M0.2 to M15.2 |  |  |  |  | M0.3 to M15.3 |  |  |  |  | M0.1 to M15.1 |  |  |  |  | M0.2 to M15.2 |  |  |  |  | M0.3 to M15.3 |  |  |  |  | M0.4 to M15.4 |  |  |  |  | M0.1 to M15.1 |  |  |  |  | M0.2 to M15.2 |  |  |  |  | M0.1 to M15.1 |  |  |  |  | M0.2 to M15.2 |  |  |  |  | M0.3 to M15.3 |  |  |  |  | M0.1 to M15.1 |  |  |  |  | M0.2 to M15.2 |  |  |  |  | M0.3 to M15.3 |  |  |  |  | M0.4 to M15.4 |  |  |  |  | M0.1 to M15.1 |  |  |  |  | M0.1 to M15.1 |  |  |  |  | M0.2 to M15.2 |  |  |  |  | M0.1 to M15.1 |  |  |  |  | M0.2 to M15.2 |  |  |  |  | M0.3 to M15.3 |  |  |  |  | M0.1 to M15.1 |  |  |  |  | M0.2 to M15.2 |  |  |  |  | M0.3 to M15.3 |  |  |  |  | M0.4 to M15.4 |  |  |  |  | M0.1 to M11.1 |  |  |  |  | M0.2 to M11.2 |  |  |  |  | M0.1 to M11.1 |  |  |  |  | M0.2 to M11.2 |  |  |  |  | M0.3 to M11.3 |  |  |  |  | M0.1 to M11.1 |  |  |  |  | M0.2 to M11.2 |  |  |  |  | M0.3 to M11.3 |  |  |  |  | M0.4 to M11.4
Band | Freq (MHz) | Ch ID | A | B | C | D | Total Pwr | A | B | C | D | Total Pwr | A | B | C | D | Total Pwr | A | B | C | D | Total Pwr | A | B | C | D | Total Pwr | A | B | C | D | Total Pwr | A | B | C | D | Total Pwr | A | B | C | D | Total Pwr | A | B | C | D | Total Pwr | A | B | C | D | Total Pwr | A | B | C | D | Total Pwr | A | B | C | D | Total Pwr | A | B | C | D | Total Pwr | A | B | C | D | Total Pwr | A | B | C | D | Total Pwr | A | B | C | D | Total Pwr | A | B | C | D | Total Pwr | A | B | C | D | Total Pwr | A | B | C | D | Total Pwr | A | B | C | D | Total Pwr | A | B | C | D | Total Pwr | A | B | C | D | Total Pwr | A | B | C | D | Total Pwr | A | B | C | D | Total Pwr | A | B | C | D | Total Pwr | A | B | C | D | Total Pwr | A | B | C | D | Total Pwr | A | B | C | D | Total Pwr | A | B | C | D | Total Pwr | A | B | C | D | Total Pwr | A | B | C | D | Total Pwr | A | B | C | D | Total Pwr | A | B | C | D | Total Pwr | A | B | C | D | Total Pwr | A | B | C | D | Total Pwr | A | B | C | D | Total Pwr | A | B | C | D | Total Pwr | A | B | C | D | Total Pwr | A | B | C | D | Total Pwr | A | B | C | D | Total Pwr | A | B | C | D | Total Pwr | A | B | C | D | Total Pwr | A | B | C | D | Total Pwr | A | B | C | D | Total Pwr | A | B | C | D | Total Pwr | A | B | C | D | Total Pwr | A | B | C | D | Total Pwr | A | B | C | D | Total Pwr | A | B | C | D | Total Pwr | A | B | C | D | Total Pwr | A | B | C | D | Total Pwr | A | B | C | D | Total Pwr | A | B | C | D | Total Pwr | A | B | C | D | Total Pwr | A | B | C | D | Total Pwr | A | B | C | D | Total Pwr | A | B | C | D | Total Pwr | A | B | C | D | Total Pwr | A | B | C | D | Total Pwr | A | B | C | D | Total Pwr | A | B | C | D | Total Pwr | A | B | C | D | Total Pwr | A | B | C | D | Total Pwr | A | B | C | D | Total Pwr | A | B | C | D | Total Pwr | A | B | C | D | Total Pwr | A | B | C | D | Total Pwr | A | B | C | D | Total Pwr | A | B | C | D | Total Pwr | A | B | C | D | Total Pwr | A | B | C | D | Total Pwr | A | B | C | D | Total Pwr | A | B | C | D | Total Pwr | A | B | C | D | Total Pwr | A | B | C | D | Total Pwr | A | B | C | D | Total Pwr | A | B | C | D | Total Pwr | A | B | C | D | Total Pwr | A | B | C | D | Total Pwr | A | B | C | D | Total Pwr | A | B | C | D | Total Pwr | A | B | C | D | Total Pwr | A | B | C | D | Total Pwr
UNII-1 | 5180 | 36 | 16 |  |  |  | 16 | -99 | -99 |  |  | -95.9897 | -99 | -99 | -99 |  | -94.2288 | -99 | -99 | -99 | -99 | -92.9794 | -99 | -99 |  |  | -95.9897 | -99 | -99 | -99 |  | -94.2288 | -99 | -99 | -99 | -99 | -92.9794 | 16 |  |  |  | 16 | -99 | -99 |  |  | -95.9897 | -99 | -99 |  |  | -95.9897 | -99 | -99 | -99 |  | -94.2288 | -99 | -99 | -99 |  | -94.2288 | -99 | -99 | -99 |  | -94.2288 | -99 | -99 | -99 | -99 | -92.9794 | -99 | -99 | -99 | -99 | -92.9794 | -99 | -99 | -99 | -99 | -92.9794 | -99 | -99 | -99 | -99 | -92.9794 | -99 | -99 |  |  | -95.9897 | -99 | -99 |  |  | -95.9897 | -99 | -99 | -99 |  | -94.2288 | -99 | -99 | -99 |  | -94.2288 | -99 | -99 | -99 |  | -94.2288 | -99 | -99 | -99 | -99 | -92.9794 | -99 | -99 | -99 | -99 | -92.9794 | -99 | -99 | -99 | -99 | -92.9794 | -99 | -99 | -99 | -99 | -92.9794 | 16 |  |  |  | 16 | -99 | -99 |  |  | -95.9897 | -99 | -99 |  |  | -95.9897 | -99 | -99 | -99 |  | -94.2288 | -99 | -99 | -99 |  | -94.2288 | -99 | -99 | -99 |  | -94.2288 | -99 | -99 | -99 | -99 | -92.9794 | -99 | -99 | -99 | -99 | -92.9794 | -99 | -99 | -99 | -99 | -92.9794 | -99 | -99 | -99 | -99 | -92.9794 | -99 | -99 |  |  | -95.9897 | -99 | -99 |  |  | -95.9897 | -99 | -99 | -99 |  | -94.2288 | -99 | -99 | -99 |  | -94.2288 | -99 | -99 | -99 |  | -94.2288 | -99 | -99 | -99 | -99 | -92.9794 | -99 | -99 | -99 | -99 | -92.9794 | -99 | -99 | -99 | -99 | -92.9794 | -99 | -99 | -99 | -99 | -92.9794 | 15 |  |  |  | 15 | -99 | -99 |  |  | -95.9897 | -99 | -99 |  |  | -95.9897 | -99 | -99 | -99 |  | -94.2288 | -99 | -99 | -99 |  | -94.2288 | -99 | -99 | -99 |  | -94.2288 | -99 | -99 | -99 | -99 | -92.9794 | -99 | -99 | -99 | -99 | -92.9794 | -99 | -99 | -99 | -99 | -92.9794 | -99 | -99 | -99 | -99 | -92.9794 | -99 | -99 |  |  | -95.9897 | -99 | -99 |  |  | -95.9897 | -99 | -99 | -99 |  | -94.2288 | -99 | -99 | -99 |  | -94.2288 | -99 | -99 | -99 |  | -94.2288 | -99 | -99 | -99 | -99 | -92.9794 | -99 | -99 | -99 | -99 | -92.9794 | -99 | -99 | -99 | -99 | -92.9794 | -99 | -99 | -99 | -99 | -92.9794 | 16 |  |  |  | 16 | -99 | -99 |  |  | -95.9897 | -99 | -99 |  |  | -95.9897 | -99 | -99 | -99 |  | -94.2288 | -99 | -99 | -99 |  | -94.2288 | -99 | -99 | -99 |  | -94.2288 | -99 | -99 | -99 | -99 | -92.9794 | -99 | -99 | -99 | -99 | -92.9794 | -99 | -99 | -99 | -99 | -92.9794 | -99 | -99 | -99 | -99 | -92.9794 | -99 | -99 |  |  | -95.9897 | -99 | -99 |  |  | -95.9897 | -99 | -99 | -99 |  | -94.2288 | -99 | -99 | -99 |  | -94.2288 | -99 | -99 | -99 |  | -94.2288 | -99 | -99 | -99 | -99 | -92.9794 | -99 | -99 | -99 | -99 | -92.9794 | -99 | -99 | -99 | -99 | -92.9794 | -99 | -99 | -99 | -99 | -92.9794
| 5200 | 40 | 16 |  |  |  | 16 | -99 | -99 |  |  | -95.9897 | -99 | -99 | -99 |  | -94.2288 | -99 | -99 | -99 | -99 | -92.9794 | -99 | -99 |  |  | -95.9897 | -99 | -99 | -99 |  | -94.2288 | -99 | -99 | -99 | -99 | -92.9794 | 16 |  |  |  | 16 | -99 | -99 |  |  | -95.9897 | -99 | -99 |  |  | -95.9897 | -99 | -99 | -99 |  | -94.2288 | -99 | -99 | -99 |  | -94.2288 | -99 | -99 | -99 |  | -94.2288 | -99 | -99 | -99 | -99 | -92.9794 | -99 | -99 | -99 | -99 | -92.9794 | -99 | -99 | -99 | -99 | -92.9794 | -99 | -99 | -99 | -99 | -92.9794 | -99 | -99 |  |  | -95.9897 | -99 | -99 |  |  | -95.9897 | -99 | -99 | -99 |  | -94.2288 | -99 | -99 | -99 |  | -94.2288 | -99 | -99 | -99 |  | -94.2288 | -99 | -99 | -99 | -99 | -92.9794 | -99 | -99 | -99 | -99 | -92.9794 | -99 | -99 | -99 | -99 | -92.9794 | -99 | -99 | -99 | -99 | -92.9794
| 5220 | 44 | 16 |  |  |  | 16 | -99 | -99 |  |  | -95.9897 | -99 | -99 | -99 |  | -94.2288 | -99 | -99 | -99 | -99 | -92.9794 | -99 | -99 |  |  | -95.9897 | -99 | -99 | -99 |  | -94.2288 | -99 | -99 | -99 | -99 | -92.9794 | 16 |  |  |  | 16 | -99 | -99 |  |  | -95.9897 | -99 | -99 |  |  | -95.9897 | -99 | -99 | -99 |  | -94.2288 | -99 | -99 | -99 |  | -94.2288 | -99 | -99 | -99 |  | -94.2288 | -99 | -99 | -99 | -99 | -92.9794 | -99 | -99 | -99 | -99 | -92.9794 | -99 | -99 | -99 | -99 | -92.9794 | -99 | -99 | -99 | -99 | -92.9794 | -99 | -99 |  |  | -95.9897 | -99 | -99 |  |  | -95.9897 | -99 | -99 | -99 |  | -94.2288 | -99 | -99 | -99 |  | -94.2288 | -99 | -99 | -99 |  | -94.2288 | -99 | -99 | -99 | -99 | -92.9794 | -99 | -99 | -99 | -99 | -92.9794 | -99 | -99 | -99 | -99 | -92.9794 | -99 | -99 | -99 | -99 | -92.9794 | 17 |  |  |  | 17 | -99 | -99 |  |  | -95.9897 | -99 | -99 |  |  | -95.9897 | -99 | -99 | -99 |  | -94.2288 | -99 | -99 | -99 |  | -94.2288 | -99 | -99 | -99 |  | -94.2288 | -99 | -99 | -99 | -99 | -92.9794 | -99 | -99 | -99 | -99 | -92.9794 | -99 | -99 | -99 | -99 | -92.9794 | -99 | -99 | -99 | -99 | -92.9794 | -99 | -99 |  |  | -95.9897 | -99 | -99 |  |  | -95.9897 | -99 | -99 | -99 |  | -94.2288 | -99 | -99 | -99 |  | -94.2288 | -99 | -99 | -99 |  | -94.2288 | -99 | -99 | -99 | -99 | -92.9794 | -99 | -99 | -99 | -99 | -92.9794 | -99 | -99 | -99 | -99 | -92.9794 | -99 | -99 | -99 | -99 | -92.9794
| 5240 | 48 | 16 |  |  |  | 16 | -99 | -99 |  |  | -95.9897 | -99 | -99 | -99 |  | -94.2288 | -99 | -99 | -99 | -99 | -92.9794 | -99 | -99 |  |  | -95.9897 | -99 | -99 | -99 |  | -94.2288 | -99 | -99 | -99 | -99 | -92.9794 | 16 |  |  |  | 16 | -99 | -99 |  |  | -95.9897 | -99 | -99 |  |  | -95.9897 | -99 | -99 | -99 |  | -94.2288 | -99 | -99 | -99 |  | -94.2288 | -99 | -99 | -99 |  | -94.2288 | -99 | -99 | -99 | -99 | -92.9794 | -99 | -99 | -99 | -99 | -92.9794 | -99 | -99 | -99 | -99 | -92.9794 | -99 | -99 | -99 | -99 | -92.9794 | -99 | -99 |  |  | -95.9897 | -99 | -99 |  |  | -95.9897 | -99 | -99 | -99 |  | -94.2288 | -99 | -99 | -99 |  | -94.2288 | -99 | -99 | -99 |  | -94.2288 | -99 | -99 | -99 | -99 | -92.9794 | -99 | -99 | -99 | -99 | -92.9794 | -99 | -99 | -99 | -99 | -92.9794 | -99 | -99 | -99 | -99 | -92.9794
UNII-2 | 5260 | 52 | 16 |  |  |  | 16 | -99 | -99 |  |  | -95.9897 | -99 | -99 | -99 |  | -94.2288 | -99 | -99 | -99 | -99 | -92.9794 | -99 | -99 |  |  | -95.9897 | -99 | -99 | -99 |  | -94.2288 | -99 | -99 | -99 | -99 | -92.9794 | 16 |  |  |  | 16 | -99 | -99 |  |  | -95.9897 | -99 | -99 |  |  | -95.9897 | -99 | -99 | -99 |  | -94.2288 | -99 | -99 | -99 |  | -94.2288 | -99 | -99 | -99 |  | -94.2288 | -99 | -99 | -99 | -99 | -92.9794 | -99 | -99 | -99 | -99 | -92.9794 | -99 | -99 | -99 | -99 | -92.9794 | -99 | -99 | -99 | -99 | -92.9794 | -99 | -99 |  |  | -95.9897 | -99 | -99 |  |  | -95.9897 | -99 | -99 | -99 |  | -94.2288 | -99 | -99 | -99 |  | -94.2288 | -99 | -99 | -99 |  | -94.2288 | -99 | -99 | -99 | -99 | -92.9794 | -99 | -99 | -99 | -99 | -92.9794 | -99 | -99 | -99 | -99 | -92.9794 | -99 | -99 | -99 | -99 | -92.9794 | 17 |  |  |  | 17 | -99 | -99 |  |  | -95.9897 | -99 | -99 |  |  | -95.9897 | -99 | -99 | -99 |  | -94.2288 | -99 | -99 | -99 |  | -94.2288 | -99 | -99 | -99 |  | -94.2288 | -99 | -99 | -99 | -99 | -92.9794 | -99 | -99 | -99 | -99 | -92.9794 | -99 | -99 | -99 | -99 | -92.9794 | -99 | -99 | -99 | -99 | -92.9794 | -99 | -99 |  |  | -95.9897 | -99 | -99 |  |  | -95.9897 | -99 | -99 | -99 |  | -94.2288 | -99 | -99 | -99 |  | -94.2288 | -99 | -99 | -99 |  | -94.2288 | -99 | -99 | -99 | -99 | -92.9794 | -99 | -99 | -99 | -99 | -92.9794 | -99 | -99 | -99 | -99 | -92.9794 | -99 | -99 | -99 | -99 | -92.9794 | 16 |  |  |  | 16 | -99 | -99 |  |  | -95.9897 | -99 | -99 |  |  | -95.9897 | -99 | -99 | -99 |  | -94.2288 | -99 | -99 | -99 |  | -94.2288 | -99 | -99 | -99 |  | -94.2288 | -99 | -99 | -99 | -99 | -92.9794 | -99 | -99 | -99 | -99 | -92.9794 | -99 | -99 | -99 | -99 | -92.9794 | -99 | -99 | -99 | -99 | -92.9794 | -99 | -99 |  |  | -95.9897 | -99 | -99 |  |  | -95.9897 | -99 | -99 | -99 |  | -94.2288 | -99 | -99 | -99 |  | -94.2288 | -99 | -99 | -99 |  | -94.2288 | -99 | -99 | -99 | -99 | -92.9794 | -99 | -99 | -99 | -99 | -92.9794 | -99 | -99 | -99 | -99 | -92.9794 | -99 | -99 | -99 | -99 | -92.9794
| 5280 | 56 | 16 |  |  |  | 16 | -99 | -99 |  |  | -95.9897 | -99 | -99 | -99 |  | -94.2288 | -99 | -99 | -99 | -99 | -92.9794 | -99 | -99 |  |  | -95.9897 | -99 | -99 | -99 |  | -94.2288 | -99 | -99 | -99 | -99 | -92.9794 | 16 |  |  |  | 16 | -99 | -99 |  |  | -95.9897 | -99 | -99 |  |  | -95.9897 | -99 | -99 | -99 |  | -94.2288 | -99 | -99 | -99 |  | -94.2288 | -99 | -99 | -99 |  | -94.2288 | -99 | -99 | -99 | -99 | -92.9794 | -99 | -99 | -99 | -99 | -92.9794 | -99 | -99 | -99 | -99 | -92.9794 | -99 | -99 | -99 | -99 | -92.9794 | -99 | -99 |  |  | -95.9897 | -99 | -99 |  |  | -95.9897 | -99 | -99 | -99 |  | -94.2288 | -99 | -99 | -99 |  | -94.2288 | -99 | -99 | -99 |  | -94.2288 | -99 | -99 | -99 | -99 | -92.9794 | -99 | -99 | -99 | -99 | -92.9794 | -99 | -99 | -99 | -99 | -92.9794 | -99 | -99 | -99 | -99 | -92.9794
| 5300 | 60 | 16 |  |  |  | 16 | -99 | -99 |  |  | -95.9897 | -99 | -99 | -99 |  | -94.2288 | -99 | -99 | -99 | -99 | -92.9794 | -99 | -99 |  |  | -95.9897 | -99 | -99 | -99 |  | -94.2288 | -99 | -99 | -99 | -99 | -92.9794 | 16 |  |  |  | 16 | -99 | -99 |  |  | -95.9897 | -99 | -99 |  |  | -95.9897 | -99 | -99 | -99 |  | -94.2288 | -99 | -99 | -99 |  | -94.2288 | -99 | -99 | -99 |  | -94.2288 | -99 | -99 | -99 | -99 | -92.9794 | -99 | -99 | -99 | -99 | -92.9794 | -99 | -99 | -99 | -99 | -92.9794 | -99 | -99 | -99 | -99 | -92.9794 | -99 | -99 |  |  | -95.9897 | -99 | -99 |  |  | -95.9897 | -99 | -99 | -99 |  | -94.2288 | -99 | -99 | -99 |  | -94.2288 | -99 | -99 | -99 |  | -94.2288 | -99 | -99 | -99 | -99 | -92.9794 | -99 | -99 | -99 | -99 | -92.9794 | -99 | -99 | -99 | -99 | -92.9794 | -99 | -99 | -99 | -99 | -92.9794 | 16 |  |  |  | 16 | -99 | -99 |  |  | -95.9897 | -99 | -99 |  |  | -95.9897 | -99 | -99 | -99 |  | -94.2288 | -99 | -99 | -99 |  | -94.2288 | -99 | -99 | -99 |  | -94.2288 | -99 | -99 | -99 | -99 | -92.9794 | -99 | -99 | -99 | -99 | -92.9794 | -99 | -99 | -99 | -99 | -92.9794 | -99 | -99 | -99 | -99 | -92.9794 | -99 | -99 |  |  | -95.9897 | -99 | -99 |  |  | -95.9897 | -99 | -99 | -99 |  | -94.2288 | -99 | -99 | -99 |  | -94.2288 | -99 | -99 | -99 |  | -94.2288 | -99 | -99 | -99 | -99 | -92.9794 | -99 | -99 | -99 | -99 | -92.9794 | -99 | -99 | -99 | -99 | -92.9794 | -99 | -99 | -99 | -99 | -92.9794
| 5320 | 64 | 16 |  |  |  | 16 | -99 | -99 |  |  | -95.9897 | -99 | -99 | -99 |  | -94.2288 | -99 | -99 | -99 | -99 | -92.9794 | -99 | -99 |  |  | -95.9897 | -99 | -99 | -99 |  | -94.2288 | -99 | -99 | -99 | -99 | -92.9794 | 16 |  |  |  | 16 | -99 | -99 |  |  | -95.9897 | -99 | -99 |  |  | -95.9897 | -99 | -99 | -99 |  | -94.2288 | -99 | -99 | -99 |  | -94.2288 | -99 | -99 | -99 |  | -94.2288 | -99 | -99 | -99 | -99 | -92.9794 | -99 | -99 | -99 | -99 | -92.9794 | -99 | -99 | -99 | -99 | -92.9794 | -99 | -99 | -99 | -99 | -92.9794 | -99 | -99 |  |  | -95.9897 | -99 | -99 |  |  | -95.9897 | -99 | -99 | -99 |  | -94.2288 | -99 | -99 | -99 |  | -94.2288 | -99 | -99 | -99 |  | -94.2288 | -99 | -99 | -99 | -99 | -92.9794 | -99 | -99 | -99 | -99 | -92.9794 | -99 | -99 | -99 | -99 | -92.9794 | -99 | -99 | -99 | -99 | -92.9794
UNII-2Ext | 5500 | 100 | 17 |  |  |  | 17 | -99 | -99 |  |  | -95.9897 | -99 | -99 | -99 |  | -94.2288 | -99 | -99 | -99 | -99 | -92.9794 | -99 | -99 |  |  | -95.9897 | -99 | -99 | -99 |  | -94.2288 | -99 | -99 | -99 | -99 | -92.9794 | 16 |  |  |  | 16 | -99 | -99 |  |  | -95.9897 | -99 | -99 |  |  | -95.9897 | -99 | -99 | -99 |  | -94.2288 | -99 | -99 | -99 |  | -94.2288 | -99 | -99 | -99 |  | -94.2288 | -99 | -99 | -99 | -99 | -92.9794 | -99 | -99 | -99 | -99 | -92.9794 | -99 | -99 | -99 | -99 | -92.9794 | -99 | -99 | -99 | -99 | -92.9794 | -99 | -99 |  |  | -95.9897 | -99 | -99 |  |  | -95.9897 | -99 | -99 | -99 |  | -94.2288 | -99 | -99 | -99 |  | -94.2288 | -99 | -99 | -99 |  | -94.2288 | -99 | -99 | -99 | -99 | -92.9794 | -99 | -99 | -99 | -99 | -92.9794 | -99 | -99 | -99 | -99 | -92.9794 | -99 | -99 | -99 | -99 | -92.9794 | 16 |  |  |  | 16 | -99 | -99 |  |  | -95.9897 | -99 | -99 |  |  | -95.9897 | -99 | -99 | -99 |  | -94.2288 | -99 | -99 | -99 |  | -94.2288 | -99 | -99 | -99 |  | -94.2288 | -99 | -99 | -99 | -99 | -92.9794 | -99 | -99 | -99 | -99 | -92.9794 | -99 | -99 | -99 | -99 | -92.9794 | -99 | -99 | -99 | -99 | -92.9794 | -99 | -99 |  |  | -95.9897 | -99 | -99 |  |  | -95.9897 | -99 | -99 | -99 |  | -94.2288 | -99 | -99 | -99 |  | -94.2288 | -99 | -99 | -99 |  | -94.2288 | -99 | -99 | -99 | -99 | -92.9794 | -99 | -99 | -99 | -99 | -92.9794 | -99 | -99 | -99 | -99 | -92.9794 | -99 | -99 | -99 | -99 | -92.9794 | 15 |  |  |  | 15 | -99 | -99 |  |  | -95.9897 | -99 | -99 |  |  | -95.9897 | -99 | -99 | -99 |  | -94.2288 | -99 | -99 | -99 |  | -94.2288 | -99 | -99 | -99 |  | -94.2288 | -99 | -99 | -99 | -99 | -92.9794 | -99 | -99 | -99 | -99 | -92.9794 | -99 | -99 | -99 | -99 | -92.9794 | -99 | -99 | -99 | -99 | -92.9794 | -99 | -99 |  |  | -95.9897 | -99 | -99 |  |  | -95.9897 | -99 | -99 | -99 |  | -94.2288 | -99 | -99 | -99 |  | -94.2288 | -99 | -99 | -99 |  | -94.2288 | -99 | -99 | -99 | -99 | -92.9794 | -99 | -99 | -99 | -99 | -92.9794 | -99 | -99 | -99 | -99 | -92.9794 | -99 | -99 | -99 | -99 | -92.9794 | 16 |  |  |  | 16 | -99 | -99 |  |  | -95.9897 | -99 | -99 |  |  | -95.9897 | -99 | -99 | -99 |  | -94.2288 | -99 | -99 | -99 |  | -94.2288 | -99 | -99 | -99 |  | -94.2288 | -99 | -99 | -99 | -99 | -92.9794 | -99 | -99 | -99 | -99 | -92.9794 | -99 | -99 | -99 | -99 | -92.9794 | -99 | -99 | -99 | -99 | -92.9794 | -99 | -99 |  |  | -95.9897 | -99 | -99 |  |  | -95.9897 | -99 | -99 | -99 |  | -94.2288 | -99 | -99 | -99 |  | -94.2288 | -99 | -99 | -99 |  | -94.2288 | -99 | -99 | -99 | -99 | -92.9794 | -99 | -99 | -99 | -99 | -92.9794 | -99 | -99 | -99 | -99 | -92.9794 | -99 | -99 | -99 | -99 | -92.9794
| 5520 | 104 | 17 |  |  |  | 17 | -99 | -99 |  |  | -95.9897 | -99 | -99 | -99 |  | -94.2288 | -99 | -99 | -99 | -99 | -92.9794 | -99 | -99 |  |  | -95.9897 | -99 | -99 | -99 |  | -94.2288 | -99 | -99 | -99 | -99 | -92.9794 | 17 |  |  |  | 17 | -99 | -99 |  |  | -95.9897 | -99 | -99 |  |  | -95.9897 | -99 | -99 | -99 |  | -94.2288 | -99 | -99 | -99 |  | -94.2288 | -99 | -99 | -99 |  | -94.2288 | -99 | -99 | -99 | -99 | -92.9794 | -99 | -99 | -99 | -99 | -92.9794 | -99 | -99 | -99 | -99 | -92.9794 | -99 | -99 | -99 | -99 | -92.9794 | -99 | -99 |  |  | -95.9897 | -99 | -99 |  |  | -95.9897 | -99 | -99 | -99 |  | -94.2288 | -99 | -99 | -99 |  | -94.2288 | -99 | -99 | -99 |  | -94.2288 | -99 | -99 | -99 | -99 | -92.9794 | -99 | -99 | -99 | -99 | -92.9794 | -99 | -99 | -99 | -99 | -92.9794 | -99 | -99 | -99 | -99 | -92.9794
| 5540 | 108 | 17 |  |  |  | 17 | -99 | -99 |  |  | -95.9897 | -99 | -99 | -99 |  | -94.2288 | -99 | -99 | -99 | -99 | -92.9794 | -99 | -99 |  |  | -95.9897 | -99 | -99 | -99 |  | -94.2288 | -99 | -99 | -99 | -99 | -92.9794 | 17 |  |  |  | 17 | -99 | -99 |  |  | -95.9897 | -99 | -99 |  |  | -95.9897 | -99 | -99 | -99 |  | -94.2288 | -99 | -99 | -99 |  | -94.2288 | -99 | -99 | -99 |  | -94.2288 | -99 | -99 | -99 | -99 | -92.9794 | -99 | -99 | -99 | -99 | -92.9794 | -99 | -99 | -99 | -99 | -92.9794 | -99 | -99 | -99 | -99 | -92.9794 | -99 | -99 |  |  | -95.9897 | -99 | -99 |  |  | -95.9897 | -99 | -99 | -99 |  | -94.2288 | -99 | -99 | -99 |  | -94.2288 | -99 | -99 | -99 |  | -94.2288 | -99 | -99 | -99 | -99 | -92.9794 | -99 | -99 | -99 | -99 | -92.9794 | -99 | -99 | -99 | -99 | -92.9794 | -99 | -99 | -99 | -99 | -92.9794 | 17 |  |  |  | 17 | -99 | -99 |  |  | -95.9897 | -99 | -99 |  |  | -95.9897 | -99 | -99 | -99 |  | -94.2288 | -99 | -99 | -99 |  | -94.2288 | -99 | -99 | -99 |  | -94.2288 | -99 | -99 | -99 | -99 | -92.9794 | -99 | -99 | -99 | -99 | -92.9794 | -99 | -99 | -99 | -99 | -92.9794 | -99 | -99 | -99 | -99 | -92.9794 | -99 | -99 |  |  | -95.9897 | -99 | -99 |  |  | -95.9897 | -99 | -99 | -99 |  | -94.2288 | -99 | -99 | -99 |  | -94.2288 | -99 | -99 | -99 |  | -94.2288 | -99 | -99 | -99 | -99 | -92.9794 | -99 | -99 | -99 | -99 | -92.9794 | -99 | -99 | -99 | -99 | -92.9794 | -99 | -99 | -99 | -99 | -92.9794
| 5560 | 112 | 17 |  |  |  | 17 | -99 | -99 |  |  | -95.9897 | -99 | -99 | -99 |  | -94.2288 | -99 | -99 | -99 | -99 | -92.9794 | -99 | -99 |  |  | -95.9897 | -99 | -99 | -99 |  | -94.2288 | -99 | -99 | -99 | -99 | -92.9794 | 17 |  |  |  | 17 | -99 | -99 |  |  | -95.9897 | -99 | -99 |  |  | -95.9897 | -99 | -99 | -99 |  | -94.2288 | -99 | -99 | -99 |  | -94.2288 | -99 | -99 | -99 |  | -94.2288 | -99 | -99 | -99 | -99 | -92.9794 | -99 | -99 | -99 | -99 | -92.9794 | -99 | -99 | -99 | -99 | -92.9794 | -99 | -99 | -99 | -99 | -92.9794 | -99 | -99 |  |  | -95.9897 | -99 | -99 |  |  | -95.9897 | -99 | -99 | -99 |  | -94.2288 | -99 | -99 | -99 |  | -94.2288 | -99 | -99 | -99 |  | -94.2288 | -99 | -99 | -99 | -99 | -92.9794 | -99 | -99 | -99 | -99 | -92.9794 | -99 | -99 | -99 | -99 | -92.9794 | -99 | -99 | -99 | -99 | -92.9794
| 5580 | 116 | 17 |  |  |  | 17 | -99 | -99 |  |  | -95.9897 | -99 | -99 | -99 |  | -94.2288 | -99 | -99 | -99 | -99 | -92.9794 | -99 | -99 |  |  | -95.9897 | -99 | -99 | -99 |  | -94.2288 | -99 | -99 | -99 | -99 | -92.9794 | 17 |  |  |  | 17 | -99 | -99 |  |  | -95.9897 | -99 | -99 |  |  | -95.9897 | -99 | -99 | -99 |  | -94.2288 | -99 | -99 | -99 |  | -94.2288 | -99 | -99 | -99 |  | -94.2288 | -99 | -99 | -99 | -99 | -92.9794 | -99 | -99 | -99 | -99 | -92.9794 | -99 | -99 | -99 | -99 | -92.9794 | -99 | -99 | -99 | -99 | -92.9794 | -99 | -99 |  |  | -95.9897 | -99 | -99 |  |  | -95.9897 | -99 | -99 | -99 |  | -94.2288 | -99 | -99 | -99 |  | -94.2288 | -99 | -99 | -99 |  | -94.2288 | -99 | -99 | -99 | -99 | -92.9794 | -99 | -99 | -99 | -99 | -92.9794 | -99 | -99 | -99 | -99 | -92.9794 | -99 | -99 | -99 | -99 | -92.9794 | 17 |  |  |  | 17 | -99 | -99 |  |  | -95.9897 | -99 | -99 |  |  | -95.9897 | -99 | -99 | -99 |  | -94.2288 | -99 | -99 | -99 |  | -94.2288 | -99 | -99 | -99 |  | -94.2288 | -99 | -99 | -99 | -99 | -92.9794 | -99 | -99 | -99 | -99 | -92.9794 | -99 | -99 | -99 | -99 | -92.9794 | -99 | -99 | -99 | -99 | -92.9794 | -99 | -99 |  |  | -95.9897 | -99 | -99 |  |  | -95.9897 | -99 | -99 | -99 |  | -94.2288 | -99 | -99 | -99 |  | -94.2288 | -99 | -99 | -99 |  | -94.2288 | -99 | -99 | -99 | -99 | -92.9794 | -99 | -99 | -99 | -99 | -92.9794 | -99 | -99 | -99 | -99 | -92.9794 | -99 | -99 | -99 | -99 | -92.9794 | 17 |  |  |  | 17 | -99 | -99 |  |  | -95.9897 | -99 | -99 |  |  | -95.9897 | -99 | -99 | -99 |  | -94.2288 | -99 | -99 | -99 |  | -94.2288 | -99 | -99 | -99 |  | -94.2288 | -99 | -99 | -99 | -99 | -92.9794 | -99 | -99 | -99 | -99 | -92.9794 | -99 | -99 | -99 | -99 | -92.9794 | -99 | -99 | -99 | -99 | -92.9794 | -99 | -99 |  |  | -95.9897 | -99 | -99 |  |  | -95.9897 | -99 | -99 | -99 |  | -94.2288 | -99 | -99 | -99 |  | -94.2288 | -99 | -99 | -99 |  | -94.2288 | -99 | -99 | -99 | -99 | -92.9794 | -99 | -99 | -99 | -99 | -92.9794 | -99 | -99 | -99 | -99 | -92.9794 | -99 | -99 | -99 | -99 | -92.9794
| 5600 | 120 | 17 |  |  |  | 17 | -99 | -99 |  |  | -95.9897 | -99 | -99 | -99 |  | -94.2288 | -99 | -99 | -99 | -99 | -92.9794 | -99 | -99 |  |  | -95.9897 | -99 | -99 | -99 |  | -94.2288 | -99 | -99 | -99 | -99 | -92.9794 | 17 |  |  |  | 17 | -99 | -99 |  |  | -95.9897 | -99 | -99 |  |  | -95.9897 | -99 | -99 | -99 |  | -94.2288 | -99 | -99 | -99 |  | -94.2288 | -99 | -99 | -99 |  | -94.2288 | -99 | -99 | -99 | -99 | -92.9794 | -99 | -99 | -99 | -99 | -92.9794 | -99 | -99 | -99 | -99 | -92.9794 | -99 | -99 | -99 | -99 | -92.9794 | -99 | -99 |  |  | -95.9897 | -99 | -99 |  |  | -95.9897 | -99 | -99 | -99 |  | -94.2288 | -99 | -99 | -99 |  | -94.2288 | -99 | -99 | -99 |  | -94.2288 | -99 | -99 | -99 | -99 | -92.9794 | -99 | -99 | -99 | -99 | -92.9794 | -99 | -99 | -99 | -99 | -92.9794 | -99 | -99 | -99 | -99 | -92.9794
| 5620 | 124 | 17 |  |  |  | 17 | -99 | -99 |  |  | -95.9897 | -99 | -99 | -99 |  | -94.2288 | -99 | -99 | -99 | -99 | -92.9794 | -99 | -99 |  |  | -95.9897 | -99 | -99 | -99 |  | -94.2288 | -99 | -99 | -99 | -99 | -92.9794 | 17 |  |  |  | 17 | -99 | -99 |  |  | -95.9897 | -99 | -99 |  |  | -95.9897 | -99 | -99 | -99 |  | -94.2288 | -99 | -99 | -99 |  | -94.2288 | -99 | -99 | -99 |  | -94.2288 | -99 | -99 | -99 | -99 | -92.9794 | -99 | -99 | -99 | -99 | -92.9794 | -99 | -99 | -99 | -99 | -92.9794 | -99 | -99 | -99 | -99 | -92.9794 | -99 | -99 |  |  | -95.9897 | -99 | -99 |  |  | -95.9897 | -99 | -99 | -99 |  | -94.2288 | -99 | -99 | -99 |  | -94.2288 | -99 | -99 | -99 |  | -94.2288 | -99 | -99 | -99 | -99 | -92.9794 | -99 | -99 | -99 | -99 | -92.9794 | -99 | -99 | -99 | -99 | -92.9794 | -99 | -99 | -99 | -99 | -92.9794 | 17 |  |  |  | 17 | -99 | -99 |  |  | -95.9897 | -99 | -99 |  |  | -95.9897 | -99 | -99 | -99 |  | -94.2288 | -99 | -99 | -99 |  | -94.2288 | -99 | -99 | -99 |  | -94.2288 | -99 | -99 | -99 | -99 | -92.9794 | -99 | -99 | -99 | -99 | -92.9794 | -99 | -99 | -99 | -99 | -92.9794 | -99 | -99 | -99 | -99 | -92.9794 | -99 | -99 |  |  | -95.9897 | -99 | -99 |  |  | -95.9897 | -99 | -99 | -99 |  | -94.2288 | -99 | -99 | -99 |  | -94.2288 | -99 | -99 | -99 |  | -94.2288 | -99 | -99 | -99 | -99 | -92.9794 | -99 | -99 | -99 | -99 | -92.9794 | -99 | -99 | -99 | -99 | -92.9794 | -99 | -99 | -99 | -99 | -92.9794
| 5640 | 128 | 17 |  |  |  | 17 | -99 | -99 |  |  | -95.9897 | -99 | -99 | -99 |  | -94.2288 | -99 | -99 | -99 | -99 | -92.9794 | -99 | -99 |  |  | -95.9897 | -99 | -99 | -99 |  | -94.2288 | -99 | -99 | -99 | -99 | -92.9794 | 17 |  |  |  | 17 | -99 | -99 |  |  | -95.9897 | -99 | -99 |  |  | -95.9897 | -99 | -99 | -99 |  | -94.2288 | -99 | -99 | -99 |  | -94.2288 | -99 | -99 | -99 |  | -94.2288 | -99 | -99 | -99 | -99 | -92.9794 | -99 | -99 | -99 | -99 | -92.9794 | -99 | -99 | -99 | -99 | -92.9794 | -99 | -99 | -99 | -99 | -92.9794 | -99 | -99 |  |  | -95.9897 | -99 | -99 |  |  | -95.9897 | -99 | -99 | -99 |  | -94.2288 | -99 | -99 | -99 |  | -94.2288 | -99 | -99 | -99 |  | -94.2288 | -99 | -99 | -99 | -99 | -92.9794 | -99 | -99 | -99 | -99 | -92.9794 | -99 | -99 | -99 | -99 | -92.9794 | -99 | -99 | -99 | -99 | -92.9794
| 5660 | 132 | 17 |  |  |  | 17 | -99 | -99 |  |  | -95.9897 | -99 | -99 | -99 |  | -94.2288 | -99 | -99 | -99 | -99 | -92.9794 | -99 | -99 |  |  | -95.9897 | -99 | -99 | -99 |  | -94.2288 | -99 | -99 | -99 | -99 | -92.9794 | 17 |  |  |  | 17 | -99 | -99 |  |  | -95.9897 | -99 | -99 |  |  | -95.9897 | -99 | -99 | -99 |  | -94.2288 | -99 | -99 | -99 |  | -94.2288 | -99 | -99 | -99 |  | -94.2288 | -99 | -99 | -99 | -99 | -92.9794 | -99 | -99 | -99 | -99 | -92.9794 | -99 | -99 | -99 | -99 | -92.9794 | -99 | -99 | -99 | -99 | -92.9794 | -99 | -99 |  |  | -95.9897 | -99 | -99 |  |  | -95.9897 | -99 | -99 | -99 |  | -94.2288 | -99 | -99 | -99 |  | -94.2288 | -99 | -99 | -99 |  | -94.2288 | -99 | -99 | -99 | -99 | -92.9794 | -99 | -99 | -99 | -99 | -92.9794 | -99 | -99 | -99 | -99 | -92.9794 | -99 | -99 | -99 | -99 | -92.9794 | 17 |  |  |  | 17 | -99 | -99 |  |  | -95.9897 | -99 | -99 |  |  | -95.9897 | -99 | -99 | -99 |  | -94.2288 | -99 | -99 | -99 |  | -94.2288 | -99 | -99 | -99 |  | -94.2288 | -99 | -99 | -99 | -99 | -92.9794 | -99 | -99 | -99 | -99 | -92.9794 | -99 | -99 | -99 | -99 | -92.9794 | -99 | -99 | -99 | -99 | -92.9794 | -99 | -99 |  |  | -95.9897 | -99 | -99 |  |  | -95.9897 | -99 | -99 | -99 |  | -94.2288 | -99 | -99 | -99 |  | -94.2288 | -99 | -99 | -99 |  | -94.2288 | -99 | -99 | -99 | -99 | -92.9794 | -99 | -99 | -99 | -99 | -92.9794 | -99 | -99 | -99 | -99 | -92.9794 | -99 | -99 | -99 | -99 | -92.9794 | 17 |  |  |  | 17 | -99 | -99 |  |  | -95.9897 | -99 | -99 |  |  | -95.9897 | -99 | -99 | -99 |  | -94.2288 | -99 | -99 | -99 |  | -94.2288 | -99 | -99 | -99 |  | -94.2288 | -99 | -99 | -99 | -99 | -92.9794 | -99 | -99 | -99 | -99 | -92.9794 | -99 | -99 | -99 | -99 | -92.9794 | -99 | -99 | -99 | -99 | -92.9794 | -99 | -99 |  |  | -95.9897 | -99 | -99 |  |  | -95.9897 | -99 | -99 | -99 |  | -94.2288 | -99 | -99 | -99 |  | -94.2288 | -99 | -99 | -99 |  | -94.2288 | -99 | -99 | -99 | -99 | -92.9794 | -99 | -99 | -99 | -99 | -92.9794 | -99 | -99 | -99 | -99 | -92.9794 | -99 | -99 | -99 | -99 | -92.9794 | -99 |  |  |  | -99 | -99 | -99 |  |  | -95.9897 | -99 | -99 |  |  | -95.9897 | -99 | -99 | -99 |  | -94.2288 | -99 | -99 | -99 |  | -94.2288 | -99 | -99 | -99 |  | -94.2288 | -99 | -99 | -99 | -99 | -92.9794 | -99 | -99 | -99 | -99 | -92.9794 | -99 | -99 | -99 | -99 | -92.9794 | -99 | -99 | -99 | -99 | -92.9794 | -99 | -99 |  |  | -95.9897 | -99 | -99 |  |  | -95.9897 | -99 | -99 | -99 |  | -94.2288 | -99 | -99 | -99 |  | -94.2288 | -99 | -99 | -99 |  | -94.2288 | -99 | -99 | -99 | -99 | -92.9794 | -99 | -99 | -99 | -99 | -92.9794 | -99 | -99 | -99 | -99 | -92.9794 | -99 | -99 | -99 | -99 | -92.9794
| 5680 | 136 | 17 |  |  |  | 17 | -99 | -99 |  |  | -95.9897 | -99 | -99 | -99 |  | -94.2288 | -99 | -99 | -99 | -99 | -92.9794 | -99 | -99 |  |  | -95.9897 | -99 | -99 | -99 |  | -94.2288 | -99 | -99 | -99 | -99 | -92.9794 | 17 |  |  |  | 17 | -99 | -99 |  |  | -95.9897 | -99 | -99 |  |  | -95.9897 | -99 | -99 | -99 |  | -94.2288 | -99 | -99 | -99 |  | -94.2288 | -99 | -99 | -99 |  | -94.2288 | -99 | -99 | -99 | -99 | -92.9794 | -99 | -99 | -99 | -99 | -92.9794 | -99 | -99 | -99 | -99 | -92.9794 | -99 | -99 | -99 | -99 | -92.9794 | -99 | -99 |  |  | -95.9897 | -99 | -99 |  |  | -95.9897 | -99 | -99 | -99 |  | -94.2288 | -99 | -99 | -99 |  | -94.2288 | -99 | -99 | -99 |  | -94.2288 | -99 | -99 | -99 | -99 | -92.9794 | -99 | -99 | -99 | -99 | -92.9794 | -99 | -99 | -99 | -99 | -92.9794 | -99 | -99 | -99 | -99 | -92.9794 | [190 empty] | -99 |  |  |  | -99 | -99 | -99 |  |  | -95.9897 | -99 | -99 |  |  | -95.9897 | -99 | -99 | -99 |  | -94.2288 | -99 | -99 | -99 |  | -94.2288 | -99 | -99 | -99 |  | -94.2288 | -99 | -99 | -99 | -99 | -92.9794 | -99 | -99 | -99 | -99 | -92.9794 | -99 | -99 | -99 | -99 | -92.9794 | -99 | -99 | -99 | -99 | -92.9794 | -99 | -99 |  |  | -95.9897 | -99 | -99 |  |  | -95.9897 | -99 | -99 | -99 |  | -94.2288 | -99 | -99 | -99 |  | -94.2288 | -99 | -99 | -99 |  | -94.2288 | -99 | -99 | -99 | -99 | -92.9794 | -99 | -99 | -99 | -99 | -92.9794 | -99 | -99 | -99 | -99 | -92.9794 | -99 | -99 | -99 | -99 | -92.9794
| 5700 | 140 | 17 |  |  |  | 17 | -99 | -99 |  |  | -95.9897 | -99 | -99 | -99 |  | -94.2288 | -99 | -99 | -99 | -99 | -92.9794 | -99 | -99 |  |  | -95.9897 | -99 | -99 | -99 |  | -94.2288 | -99 | -99 | -99 | -99 | -92.9794 | 16 |  |  |  | 16 | -99 | -99 |  |  | -95.9897 | -99 | -99 |  |  | -95.9897 | -99 | -99 | -99 |  | -94.2288 | -99 | -99 | -99 |  | -94.2288 | -99 | -99 | -99 |  | -94.2288 | -99 | -99 | -99 | -99 | -92.9794 | -99 | -99 | -99 | -99 | -92.9794 | -99 | -99 | -99 | -99 | -92.9794 | -99 | -99 | -99 | -99 | -92.9794 | -99 | -99 |  |  | -95.9897 | -99 | -99 |  |  | -95.9897 | -99 | -99 | -99 |  | -94.2288 | -99 | -99 | -99 |  | -94.2288 | -99 | -99 | -99 |  | -94.2288 | -99 | -99 | -99 | -99 | -92.9794 | -99 | -99 | -99 | -99 | -92.9794 | -99 | -99 | -99 | -99 | -92.9794 | -99 | -99 | -99 | -99 | -92.9794 | 17 |  |  |  | 17 | -99 | -99 |  |  | -95.9897 | -99 | -99 |  |  | -95.9897 | -99 | -99 | -99 |  | -94.2288 | -99 | -99 | -99 |  | -94.2288 | -99 | -99 | -99 |  | -94.2288 | -99 | -99 | -99 | -99 | -92.9794 | -99 | -99 | -99 | -99 | -92.9794 | -99 | -99 | -99 | -99 | -92.9794 | -99 | -99 | -99 | -99 | -92.9794 | -99 | -99 |  |  | -95.9897 | -99 | -99 |  |  | -95.9897 | -99 | -99 | -99 |  | -94.2288 | -99 | -99 | -99 |  | -94.2288 | -99 | -99 | -99 |  | -94.2288 | -99 | -99 | -99 | -99 | -92.9794 | -99 | -99 | -99 | -99 | -92.9794 | -99 | -99 | -99 | -99 | -92.9794 | -99 | -99 | -99 | -99 | -92.9794 | [95 empty] | -99 |  |  |  | -99 | -99 | -99 |  |  | -95.9897 | -99 | -99 |  |  | -95.9897 | -99 | -99 | -99 |  | -94.2288 | -99 | -99 | -99 |  | -94.2288 | -99 | -99 | -99 |  | -94.2288 | -99 | -99 | -99 | -99 | -92.9794 | -99 | -99 | -99 | -99 | -92.9794 | -99 | -99 | -99 | -99 | -92.9794 | -99 | -99 | -99 | -99 | -92.9794 | -99 | -99 |  |  | -95.9897 | -99 | -99 |  |  | -95.9897 | -99 | -99 | -99 |  | -94.2288 | -99 | -99 | -99 |  | -94.2288 | -99 | -99 | -99 |  | -94.2288 | -99 | -99 | -99 | -99 | -92.9794 | -99 | -99 | -99 | -99 | -92.9794 | -99 | -99 | -99 | -99 | -92.9794 | -99 | -99 | -99 | -99 | -92.9794
| 5720 | 144 | 17 |  |  |  | 17 | -99 | -99 |  |  | -95.9897 | -99 | -99 | -99 |  | -94.2288 | -99 | -99 | -99 | -99 | -92.9794 | -99 | -99 |  |  | -95.9897 | -99 | -99 | -99 |  | -94.2288 | -99 | -99 | -99 | -99 | -92.9794 | 17 |  |  |  | 17 | -99 | -99 |  |  | -95.9897 | -99 | -99 |  |  | -95.9897 | -99 | -99 | -99 |  | -94.2288 | -99 | -99 | -99 |  | -94.2288 | -99 | -99 | -99 |  | -94.2288 | -99 | -99 | -99 | -99 | -92.9794 | -99 | -99 | -99 | -99 | -92.9794 | -99 | -99 | -99 | -99 | -92.9794 | -99 | -99 | -99 | -99 | -92.9794 | -99 | -99 |  |  | -95.9897 | -99 | -99 |  |  | -95.9897 | -99 | -99 | -99 |  | -94.2288 | -99 | -99 | -99 |  | -94.2288 | -99 | -99 | -99 |  | -94.2288 | -99 | -99 | -99 | -99 | -92.9794 | -99 | -99 | -99 | -99 | -92.9794 | -99 | -99 | -99 | -99 | -92.9794 | -99 | -99 | -99 | -99 | -92.9794 | [190 empty] | -99 |  |  |  | -99 | -99 | -99 |  |  | -95.9897 | -99 | -99 |  |  | -95.9897 | -99 | -99 | -99 |  | -94.2288 | -99 | -99 | -99 |  | -94.2288 | -99 | -99 | -99 |  | -94.2288 | -99 | -99 | -99 | -99 | -92.9794 | -99 | -99 | -99 | -99 | -92.9794 | -99 | -99 | -99 | -99 | -92.9794 | -99 | -99 | -99 | -99 | -92.9794 | -99 | -99 |  |  | -95.9897 | -99 | -99 |  |  | -95.9897 | -99 | -99 | -99 |  | -94.2288 | -99 | -99 | -99 |  | -94.2288 | -99 | -99 | -99 |  | -94.2288 | -99 | -99 | -99 | -99 | -92.9794 | -99 | -99 | -99 | -99 | -92.9794 | -99 | -99 | -99 | -99 | -92.9794 | -99 | -99 | -99 | -99 | -92.9794
UNII-3 | 5745 | 149 | 17 |  |  |  | 17 | -99 | -99 |  |  | -95.9897 | -99 | -99 | -99 |  | -94.2288 | -99 | -99 | -99 | -99 | -92.9794 | -99 | -99 |  |  | -95.9897 | -99 | -99 | -99 |  | -94.2288 | -99 | -99 | -99 | -99 | -92.9794 | 17 |  |  |  | 17 | -99 | -99 |  |  | -95.9897 | -99 | -99 |  |  | -95.9897 | -99 | -99 | -99 |  | -94.2288 | -99 | -99 | -99 |  | -94.2288 | -99 | -99 | -99 |  | -94.2288 | -99 | -99 | -99 | -99 | -92.9794 | -99 | -99 | -99 | -99 | -92.9794 | -99 | -99 | -99 | -99 | -92.9794 | -99 | -99 | -99 | -99 | -92.9794 | -99 | -99 |  |  | -95.9897 | -99 | -99 |  |  | -95.9897 | -99 | -99 | -99 |  | -94.2288 | -99 | -99 | -99 |  | -94.2288 | -99 | -99 | -99 |  | -94.2288 | -99 | -99 | -99 | -99 | -92.9794 | -99 | -99 | -99 | -99 | -92.9794 | -99 | -99 | -99 | -99 | -92.9794 | -99 | -99 | -99 | -99 | -92.9794 | 17 |  |  |  | 17 | -99 | -99 |  |  | -95.9897 | -99 | -99 |  |  | -95.9897 | -99 | -99 | -99 |  | -94.2288 | -99 | -99 | -99 |  | -94.2288 | -99 | -99 | -99 |  | -94.2288 | -99 | -99 | -99 | -99 | -92.9794 | -99 | -99 | -99 | -99 | -92.9794 | -99 | -99 | -99 | -99 | -92.9794 | -99 | -99 | -99 | -99 | -92.9794 | -99 | -99 |  |  | -95.9897 | -99 | -99 |  |  | -95.9897 | -99 | -99 | -99 |  | -94.2288 | -99 | -99 | -99 |  | -94.2288 | -99 | -99 | -99 |  | -94.2288 | -99 | -99 | -99 | -99 | -92.9794 | -99 | -99 | -99 | -99 | -92.9794 | -99 | -99 | -99 | -99 | -92.9794 | -99 | -99 | -99 | -99 | -92.9794 | 17 |  |  |  | 17 | -99 | -99 |  |  | -95.9897 | -99 | -99 |  |  | -95.9897 | -99 | -99 | -99 |  | -94.2288 | -99 | -99 | -99 |  | -94.2288 | -99 | -99 | -99 |  | -94.2288 | -99 | -99 | -99 | -99 | -92.9794 | -99 | -99 | -99 | -99 | -92.9794 | -99 | -99 | -99 | -99 | -92.9794 | -99 | -99 | -99 | -99 | -92.9794 | -99 | -99 |  |  | -95.9897 | -99 | -99 |  |  | -95.9897 | -99 | -99 | -99 |  | -94.2288 | -99 | -99 | -99 |  | -94.2288 | -99 | -99 | -99 |  | -94.2288 | -99 | -99 | -99 | -99 | -92.9794 | -99 | -99 | -99 | -99 | -92.9794 | -99 | -99 | -99 | -99 | -92.9794 | -99 | -99 | -99 | -99 | -92.9794 | -99 |  |  |  | -99 | -99 | -99 |  |  | -95.9897 | -99 | -99 |  |  | -95.9897 | -99 | -99 | -99 |  | -94.2288 | -99 | -99 | -99 |  | -94.2288 | -99 | -99 | -99 |  | -94.2288 | -99 | -99 | -99 | -99 | -92.9794 | -99 | -99 | -99 | -99 | -92.9794 | -99 | -99 | -99 | -99 | -92.9794 | -99 | -99 | -99 | -99 | -92.9794 | -99 | -99 |  |  | -95.9897 | -99 | -99 |  |  | -95.9897 | -99 | -99 | -99 |  | -94.2288 | -99 | -99 | -99 |  | -94.2288 | -99 | -99 | -99 |  | -94.2288 | -99 | -99 | -99 | -99 | -92.9794 | -99 | -99 | -99 | -99 | -92.9794 | -99 | -99 | -99 | -99 | -92.9794 | -99 | -99 | -99 | -99 | -92.9794
| 5765 | 153 | 17 |  |  |  | 17 | -99 | -99 |  |  | -95.9897 | -99 | -99 | -99 |  | -94.2288 | -99 | -99 | -99 | -99 | -92.9794 | -99 | -99 |  |  | -95.9897 | -99 | -99 | -99 |  | -94.2288 | -99 | -99 | -99 | -99 | -92.9794 | 17 |  |  |  | 17 | -99 | -99 |  |  | -95.9897 | -99 | -99 |  |  | -95.9897 | -99 | -99 | -99 |  | -94.2288 | -99 | -99 | -99 |  | -94.2288 | -99 | -99 | -99 |  | -94.2288 | -99 | -99 | -99 | -99 | -92.9794 | -99 | -99 | -99 | -99 | -92.9794 | -99 | -99 | -99 | -99 | -92.9794 | -99 | -99 | -99 | -99 | -92.9794 | -99 | -99 |  |  | -95.9897 | -99 | -99 |  |  | -95.9897 | -99 | -99 | -99 |  | -94.2288 | -99 | -99 | -99 |  | -94.2288 | -99 | -99 | -99 |  | -94.2288 | -99 | -99 | -99 | -99 | -92.9794 | -99 | -99 | -99 | -99 | -92.9794 | -99 | -99 | -99 | -99 | -92.9794 | -99 | -99 | -99 | -99 | -92.9794 | [190 empty] | -99 |  |  |  | -99 | -99 | -99 |  |  | -95.9897 | -99 | -99 |  |  | -95.9897 | -99 | -99 | -99 |  | -94.2288 | -99 | -99 | -99 |  | -94.2288 | -99 | -99 | -99 |  | -94.2288 | -99 | -99 | -99 | -99 | -92.9794 | -99 | -99 | -99 | -99 | -92.9794 | -99 | -99 | -99 | -99 | -92.9794 | -99 | -99 | -99 | -99 | -92.9794 | -99 | -99 |  |  | -95.9897 | -99 | -99 |  |  | -95.9897 | -99 | -99 | -99 |  | -94.2288 | -99 | -99 | -99 |  | -94.2288 | -99 | -99 | -99 |  | -94.2288 | -99 | -99 | -99 | -99 | -92.9794 | -99 | -99 | -99 | -99 | -92.9794 | -99 | -99 | -99 | -99 | -92.9794 | -99 | -99 | -99 | -99 | -92.9794
| 5785 | 157 | 17 |  |  |  | 17 | -99 | -99 |  |  | -95.9897 | -99 | -99 | -99 |  | -94.2288 | -99 | -99 | -99 | -99 | -92.9794 | -99 | -99 |  |  | -95.9897 | -99 | -99 | -99 |  | -94.2288 | -99 | -99 | -99 | -99 | -92.9794 | 17 |  |  |  | 17 | -99 | -99 |  |  | -95.9897 | -99 | -99 |  |  | -95.9897 | -99 | -99 | -99 |  | -94.2288 | -99 | -99 | -99 |  | -94.2288 | -99 | -99 | -99 |  | -94.2288 | -99 | -99 | -99 | -99 | -92.9794 | -99 | -99 | -99 | -99 | -92.9794 | -99 | -99 | -99 | -99 | -92.9794 | -99 | -99 | -99 | -99 | -92.9794 | -99 | -99 |  |  | -95.9897 | -99 | -99 |  |  | -95.9897 | -99 | -99 | -99 |  | -94.2288 | -99 | -99 | -99 |  | -94.2288 | -99 | -99 | -99 |  | -94.2288 | -99 | -99 | -99 | -99 | -92.9794 | -99 | -99 | -99 | -99 | -92.9794 | -99 | -99 | -99 | -99 | -92.9794 | -99 | -99 | -99 | -99 | -92.9794 | 17 |  |  |  | 17 | -99 | -99 |  |  | -95.9897 | -99 | -99 |  |  | -95.9897 | -99 | -99 | -99 |  | -94.2288 | -99 | -99 | -99 |  | -94.2288 | -99 | -99 | -99 |  | -94.2288 | -99 | -99 | -99 | -99 | -92.9794 | -99 | -99 | -99 | -99 | -92.9794 | -99 | -99 | -99 | -99 | -92.9794 | -99 | -99 | -99 | -99 | -92.9794 | -99 | -99 |  |  | -95.9897 | -99 | -99 |  |  | -95.9897 | -99 | -99 | -99 |  | -94.2288 | -99 | -99 | -99 |  | -94.2288 | -99 | -99 | -99 |  | -94.2288 | -99 | -99 | -99 | -99 | -92.9794 | -99 | -99 | -99 | -99 | -92.9794 | -99 | -99 | -99 | -99 | -92.9794 | -99 | -99 | -99 | -99 | -92.9794 | [95 empty] | -99 |  |  |  | -99 | -99 | -99 |  |  | -95.9897 | -99 | -99 |  |  | -95.9897 | -99 | -99 | -99 |  | -94.2288 | -99 | -99 | -99 |  | -94.2288 | -99 | -99 | -99 |  | -94.2288 | -99 | -99 | -99 | -99 | -92.9794 | -99 | -99 | -99 | -99 | -92.9794 | -99 | -99 | -99 | -99 | -92.9794 | -99 | -99 | -99 | -99 | -92.9794 | -99 | -99 |  |  | -95.9897 | -99 | -99 |  |  | -95.9897 | -99 | -99 | -99 |  | -94.2288 | -99 | -99 | -99 |  | -94.2288 | -99 | -99 | -99 |  | -94.2288 | -99 | -99 | -99 | -99 | -92.9794 | -99 | -99 | -99 | -99 | -92.9794 | -99 | -99 | -99 | -99 | -92.9794 | -99 | -99 | -99 | -99 | -92.9794
| 5805 | 161 | 17 |  |  |  | 17 | -99 | -99 |  |  | -95.9897 | -99 | -99 | -99 |  | -94.2288 | -99 | -99 | -99 | -99 | -92.9794 | -99 | -99 |  |  | -95.9897 | -99 | -99 | -99 |  | -94.2288 | -99 | -99 | -99 | -99 | -92.9794 | 17 |  |  |  | 17 | -99 | -99 |  |  | -95.9897 | -99 | -99 |  |  | -95.9897 | -99 | -99 | -99 |  | -94.2288 | -99 | -99 | -99 |  | -94.2288 | -99 | -99 | -99 |  | -94.2288 | -99 | -99 | -99 | -99 | -92.9794 | -99 | -99 | -99 | -99 | -92.9794 | -99 | -99 | -99 | -99 | -92.9794 | -99 | -99 | -99 | -99 | -92.9794 | -99 | -99 |  |  | -95.9897 | -99 | -99 |  |  | -95.9897 | -99 | -99 | -99 |  | -94.2288 | -99 | -99 | -99 |  | -94.2288 | -99 | -99 | -99 |  | -94.2288 | -99 | -99 | -99 | -99 | -92.9794 | -99 | -99 | -99 | -99 | -92.9794 | -99 | -99 | -99 | -99 | -92.9794 | -99 | -99 | -99 | -99 | -92.9794 | [190 empty] | -99 |  |  |  | -99 | -99 | -99 |  |  | -95.9897 | -99 | -99 |  |  | -95.9897 | -99 | -99 | -99 |  | -94.2288 | -99 | -99 | -99 |  | -94.2288 | -99 | -99 | -99 |  | -94.2288 | -99 | -99 | -99 | -99 | -92.9794 | -99 | -99 | -99 | -99 | -92.9794 | -99 | -99 | -99 | -99 | -92.9794 | -99 | -99 | -99 | -99 | -92.9794 | -99 | -99 |  |  | -95.9897 | -99 | -99 |  |  | -95.9897 | -99 | -99 | -99 |  | -94.2288 | -99 | -99 | -99 |  | -94.2288 | -99 | -99 | -99 |  | -94.2288 | -99 | -99 | -99 | -99 | -92.9794 | -99 | -99 | -99 | -99 | -92.9794 | -99 | -99 | -99 | -99 | -92.9794 | -99 | -99 | -99 | -99 | -92.9794
5.8 ISM | 5825 | 165 | 17 |  |  |  | 17 | -99 | -99 |  |  | -95.9897 | -99 | -99 | -99 |  | -94.2288 | -99 | -99 | -99 | -99 | -92.9794 | -99 | -99 |  |  | -95.9897 | -99 | -99 | -99 |  | -94.2288 | -99 | -99 | -99 | -99 | -92.9794 | 17 |  |  |  | 17 | -99 | -99 |  |  | -95.9897 | -99 | -99 |  |  | -95.9897 | -99 | -99 | -99 |  | -94.2288 | -99 | -99 | -99 |  | -94.2288 | -99 | -99 | -99 |  | -94.2288 | -99 | -99 | -99 | -99 | -92.9794 | -99 | -99 | -99 | -99 | -92.9794 | -99 | -99 | -99 | -99 | -92.9794 | -99 | -99 | -99 | -99 | -92.9794 | -99 | -99 |  |  | -95.9897 | -99 | -99 |  |  | -95.9897 | -99 | -99 | -99 |  | -94.2288 | -99 | -99 | -99 |  | -94.2288 | -99 | -99 | -99 |  | -94.2288 | -99 | -99 | -99 | -99 | -92.9794 | -99 | -99 | -99 | -99 | -92.9794 | -99 | -99 | -99 | -99 | -92.9794 | -99 | -99 | -99 | -99 | -92.9794 | -99 |  |  |  | -99 | -99 | -99 |  |  | -95.9897 | -99 | -99 |  |  | -95.9897 | -99 | -99 | -99 |  | -94.2288 | -99 | -99 | -99 |  | -94.2288 | -99 | -99 | -99 |  | -94.2288 | -99 | -99 | -99 | -99 | -92.9794 | -99 | -99 | -99 | -99 | -92.9794 | -99 | -99 | -99 | -99 | -92.9794 | -99 | -99 | -99 | -99 | -92.9794 | -99 | -99 |  |  | -95.9897 | -99 | -99 |  |  | -95.9897 | -99 | -99 | -99 |  | -94.2288 | -99 | -99 | -99 |  | -94.2288 | -99 | -99 | -99 |  | -94.2288 | -99 | -99 | -99 | -99 | -92.9794 | -99 | -99 | -99 | -99 | -92.9794 | -99 | -99 | -99 | -99 | -92.9794 | -99 | -99 | -99 | -99 | -92.9794 | -99 |  |  |  | -99 | -99 | -99 |  |  | -95.9897 | -99 | -99 |  |  | -95.9897 | -99 | -99 | -99 |  | -94.2288 | -99 | -99 | -99 |  | -94.2288 | -99 | -99 | -99 |  | -94.2288 | -99 | -99 | -99 | -99 | -92.9794 | -99 | -99 | -99 | -99 | -92.9794 | -99 | -99 | -99 | -99 | -92.9794 | -99 | -99 | -99 | -99 | -92.9794 | -99 | -99 |  |  | -95.9897 | -99 | -99 |  |  | -95.9897 | -99 | -99 | -99 |  | -94.2288 | -99 | -99 | -99 |  | -94.2288 | -99 | -99 | -99 |  | -94.2288 | -99 | -99 | -99 | -99 | -92.9794 | -99 | -99 | -99 | -99 | -92.9794 | -99 | -99 | -99 | -99 | -92.9794 | -99 | -99 | -99 | -99 | -92.9794 | -99 |  |  |  | -99 | -99 | -99 |  |  | -95.9897 | -99 | -99 |  |  | -95.9897 | -99 | -99 | -99 |  | -94.2288 | -99 | -99 | -99 |  | -94.2288 | -99 | -99 | -99 |  | -94.2288 | -99 | -99 | -99 | -99 | -92.9794 | -99 | -99 | -99 | -99 | -92.9794 | -99 | -99 | -99 | -99 | -92.9794 | -99 | -99 | -99 | -99 | -92.9794 | -99 | -99 |  |  | -95.9897 | -99 | -99 |  |  | -95.9897 | -99 | -99 | -99 |  | -94.2288 | -99 | -99 | -99 |  | -94.2288 | -99 | -99 | -99 |  | -94.2288 | -99 | -99 | -99 | -99 | -92.9794 | -99 | -99 | -99 | -99 | -92.9794 | -99 | -99 | -99 | -99 | -92.9794 | -99 | -99 | -99 | -99 | -92.9794
| 5845 | 169 | -99 |  |  |  | -99 | -99 | -99 |  |  | -95.9897 | -99 | -99 | -99 |  | -94.2288 | -99 | -99 | -99 | -99 | -92.9794 | -99 | -99 |  |  | -95.9897 | -99 | -99 | -99 |  | -94.2288 | -99 | -99 | -99 | -99 | -92.9794 | -99 |  |  |  | -99 | -99 | -99 |  |  | -95.9897 | -99 | -99 |  |  | -95.9897 | -99 | -99 | -99 |  | -94.2288 | -99 | -99 | -99 |  | -94.2288 | -99 | -99 | -99 |  | -94.2288 | -99 | -99 | -99 | -99 | -92.9794 | -99 | -99 | -99 | -99 | -92.9794 | -99 | -99 | -99 | -99 | -92.9794 | -99 | -99 | -99 | -99 | -92.9794 | -99 | -99 |  |  | -95.9897 | -99 | -99 |  |  | -95.9897 | -99 | -99 | -99 |  | -94.2288 | -99 | -99 | -99 |  | -94.2288 | -99 | -99 | -99 |  | -94.2288 | -99 | -99 | -99 | -99 | -92.9794 | -99 | -99 | -99 | -99 | -92.9794 | -99 | -99 | -99 | -99 | -92.9794 | -99 | -99 | -99 | -99 | -92.9794 | -99 |  |  |  | -99 | -99 | -99 |  |  | -95.9897 | -99 | -99 |  |  | -95.9897 | -99 | -99 | -99 |  | -94.2288 | -99 | -99 | -99 |  | -94.2288 | -99 | -99 | -99 |  | -94.2288 | -99 | -99 | -99 | -99 | -92.9794 | -99 | -99 | -99 | -99 | -92.9794 | -99 | -99 | -99 | -99 | -92.9794 | -99 | -99 | -99 | -99 | -92.9794 | -99 | -99 |  |  | -95.9897 | -99 | -99 |  |  | -95.9897 | -99 | -99 | -99 |  | -94.2288 | -99 | -99 | -99 |  | -94.2288 | -99 | -99 | -99 |  | -94.2288 | -99 | -99 | -99 | -99 | -92.9794 | -99 | -99 | -99 | -99 | -92.9794 | -99 | -99 | -99 | -99 | -92.9794 | -99 | -99 | -99 | -99 | -92.9794 | -99 |  |  |  | -99 | -99 | -99 |  |  | -95.9897 | -99 | -99 |  |  | -95.9897 | -99 | -99 | -99 |  | -94.2288 | -99 | -99 | -99 |  | -94.2288 | -99 | -99 | -99 |  | -94.2288 | -99 | -99 | -99 | -99 | -92.9794 | -99 | -99 | -99 | -99 | -92.9794 | -99 | -99 | -99 | -99 | -92.9794 | -99 | -99 | -99 | -99 | -92.9794 | -99 | -99 |  |  | -95.9897 | -99 | -99 |  |  | -95.9897 | -99 | -99 | -99 |  | -94.2288 | -99 | -99 | -99 |  | -94.2288 | -99 | -99 | -99 |  | -94.2288 | -99 | -99 | -99 | -99 | -92.9794 | -99 | -99 | -99 | -99 | -92.9794 | -99 | -99 | -99 | -99 | -92.9794 | -99 | -99 | -99 | -99 | -92.9794 | -99 |  |  |  | -99 | -99 | -99 |  |  | -95.9897 | -99 | -99 |  |  | -95.9897 | -99 | -99 | -99 |  | -94.2288 | -99 | -99 | -99 |  | -94.2288 | -99 | -99 | -99 |  | -94.2288 | -99 | -99 | -99 | -99 | -92.9794 | -99 | -99 | -99 | -99 | -92.9794 | -99 | -99 | -99 | -99 | -92.9794 | -99 | -99 | -99 | -99 | -92.9794 | -99 | -99 |  |  | -95.9897 | -99 | -99 |  |  | -95.9897 | -99 | -99 | -99 |  | -94.2288 | -99 | -99 | -99 |  | -94.2288 | -99 | -99 | -99 |  | -94.2288 | -99 | -99 | -99 | -99 | -92.9794 | -99 | -99 | -99 | -99 | -92.9794 | -99 | -99 | -99 | -99 | -92.9794 | -99 | -99 | -99 | -99 | -92.9794
| 5865 | 173 | -99 |  |  |  | -99 | -99 | -99 |  |  | -95.9897 | -99 | -99 | -99 |  | -94.2288 | -99 | -99 | -99 | -99 | -92.9794 | -99 | -99 |  |  | -95.9897 | -99 | -99 | -99 |  | -94.2288 | -99 | -99 | -99 | -99 | -92.9794 | -99 |  |  |  | -99 | -99 | -99 |  |  | -95.9897 | -99 | -99 |  |  | -95.9897 | -99 | -99 | -99 |  | -94.2288 | -99 | -99 | -99 |  | -94.2288 | -99 | -99 | -99 |  | -94.2288 | -99 | -99 | -99 | -99 | -92.9794 | -99 | -99 | -99 | -99 | -92.9794 | -99 | -99 | -99 | -99 | -92.9794 | -99 | -99 | -99 | -99 | -92.9794 | -99 | -99 |  |  | -95.9897 | -99 | -99 |  |  | -95.9897 | -99 | -99 | -99 |  | -94.2288 | -99 | -99 | -99 |  | -94.2288 | -99 | -99 | -99 |  | -94.2288 | -99 | -99 | -99 | -99 | -92.9794 | -99 | -99 | -99 | -99 | -92.9794 | -99 | -99 | -99 | -99 | -92.9794 | -99 | -99 | -99 | -99 | -92.9794 | -99 |  |  |  | -99 | -99 | -99 |  |  | -95.9897 | -99 | -99 |  |  | -95.9897 | -99 | -99 | -99 |  | -94.2288 | -99 | -99 | -99 |  | -94.2288 | -99 | -99 | -99 |  | -94.2288 | -99 | -99 | -99 | -99 | -92.9794 | -99 | -99 | -99 | -99 | -92.9794 | -99 | -99 | -99 | -99 | -92.9794 | -99 | -99 | -99 | -99 | -92.9794 | -99 | -99 |  |  | -95.9897 | -99 | -99 |  |  | -95.9897 | -99 | -99 | -99 |  | -94.2288 | -99 | -99 | -99 |  | -94.2288 | -99 | -99 | -99 |  | -94.2288 | -99 | -99 | -99 | -99 | -92.9794 | -99 | -99 | -99 | -99 | -92.9794 | -99 | -99 | -99 | -99 | -92.9794 | -99 | -99 | -99 | -99 | -92.9794 | -99 |  |  |  | -99 | -99 | -99 |  |  | -95.9897 | -99 | -99 |  |  | -95.9897 | -99 | -99 | -99 |  | -94.2288 | -99 | -99 | -99 |  | -94.2288 | -99 | -99 | -99 |  | -94.2288 | -99 | -99 | -99 | -99 | -92.9794 | -99 | -99 | -99 | -99 | -92.9794 | -99 | -99 | -99 | -99 | -92.9794 | -99 | -99 | -99 | -99 | -92.9794 | -99 | -99 |  |  | -95.9897 | -99 | -99 |  |  | -95.9897 | -99 | -99 | -99 |  | -94.2288 | -99 | -99 | -99 |  | -94.2288 | -99 | -99 | -99 |  | -94.2288 | -99 | -99 | -99 | -99 | -92.9794 | -99 | -99 | -99 | -99 | -92.9794 | -99 | -99 | -99 | -99 | -92.9794 | -99 | -99 | -99 | -99 | -92.9794 | -99 |  |  |  | -99 | -99 | -99 |  |  | -95.9897 | -99 | -99 |  |  | -95.9897 | -99 | -99 | -99 |  | -94.2288 | -99 | -99 | -99 |  | -94.2288 | -99 | -99 | -99 |  | -94.2288 | -99 | -99 | -99 | -99 | -92.9794 | -99 | -99 | -99 | -99 | -92.9794 | -99 | -99 | -99 | -99 | -92.9794 | -99 | -99 | -99 | -99 | -92.9794 | -99 | -99 |  |  | -95.9897 | -99 | -99 |  |  | -95.9897 | -99 | -99 | -99 |  | -94.2288 | -99 | -99 | -99 |  | -94.2288 | -99 | -99 | -99 |  | -94.2288 | -99 | -99 | -99 | -99 | -92.9794 | -99 | -99 | -99 | -99 | -92.9794 | -99 | -99 | -99 | -99 | -92.9794 | -99 | -99 | -99 | -99 | -92.9794
Note on H8: (-B) PSD 15.407 (EIRP)
Note on AQ8: (-B) CBE Avg (EIRP)
Note on EH8: (-B) CBE Peak (EIRP)
Note on HY8: (-B) CBE Avg (EIRP)
Note on LP8: (-B) CBE Peak (EIRP)
Note on H10: (-B) PSD 15.407 (EIRP)
Note on AQ10: (-B) PSD 15.407 (EIRP)
Note on EH10: (-B) Max Tx Pwr (EIRP)
Note on H11: (-B) PSD 15.407 (EIRP)
Note on AQ11: (-B) PSD 15.407 (EIRP)
Note on H12: (-B) PSD 15.407 (EIRP)
Note on AQ12: (-E) RF Pwr (EIRP) C (-E) PSD (EIRP)
Note on EH12: (-B) Max Tx Pwr (EIRP)
Note on HY12: (-B) CBE Peak (EIRP)
Note on H14: (-B) PSD 15.407 (EIRP)
Note on AQ14: (-B) PSD 15.407 (EIRP)
Note on EH14: (-B) CBE Avg (EIRP)
Note on H15: (-B) PSD 15.407 (EIRP)
Note on AQ15: (-B) PSD 15.407 (EIRP)
Note on H16: (-B) CBE Peak (EIRP)
Note on AQ16: (-B) CBE Peak (EIRP)
Note on EH16: (-B) CBE Peak (EIRP)
Note on HY16: (-B) CBE Peak (EIRP)
Note on LP16: (-B) CBE Avg (EIRP)
Note on HY20: (-B) CBE Peak (EIRP)
Note on EH24: (-B) CBE Avg (EIRP)
Note on H26: (-B) CBE Peak (EIRP)
Note on AQ26: (-B) CBE Peak (EIRP)
Note on AQ32: (-B) PSD 15.407 (Conducted)

## 5GHz P -2F
5 GHz Max Power (in dBm)
Regulatory Domain: -2F, Antenna Gain: 6 dBi
DFS Channels Are In Italics |  |  | Non HT20 | [19 empty] | Non HT20 - Beam Form | [14 empty] | HT20 / VHT20 / HE20 / EHT20 | [49 empty] | HT20 / VHT20 / HE20 / EHT20 - Beam Form | [44 empty] | HT40 / VHT40 / HE40 / EHT40 | [49 empty] | HT40 / VHT40 / HE40 / EHT40 - Beam Form | [44 empty] | VHT80 / HE80 / EHT80 | [49 empty] | VHT80 / HE80 / EHT80 - Beam Form | [44 empty] | VHT160 / HE160 / EHT160 | [49 empty] | VHT160 / HE160 / EHT160 - Beam Form
|  |  | Single Antenna |  |  |  |  | Dual Antennas |  |  |  |  | Triple Antennas |  |  |  |  | Quad Antennas |  |  |  |  | Dual Antennas |  |  |  |  | Triple Antennas |  |  |  |  | Quad Antennas |  |  |  |  | Single Antenna |  |  |  |  | Dual Antennas |  |  |  |  | Dual Antennas |  |  |  |  | Triple Antennas |  |  |  |  | Triple Antennas |  |  |  |  | Triple Antennas |  |  |  |  | Quad Antennas |  |  |  |  | Quad Antennas |  |  |  |  | Quad Antennas |  |  |  |  | Quad Antennas |  |  |  |  | Dual Antennas |  |  |  |  | Dual Antennas |  |  |  |  | Triple Antennas |  |  |  |  | Triple Antennas |  |  |  |  | Triple Antennas |  |  |  |  | Quad Antennas |  |  |  |  | Quad Antennas |  |  |  |  | Quad Antennas |  |  |  |  | Quad Antennas |  |  |  |  | Single Antenna |  |  |  |  | Dual Antennas |  |  |  |  | Dual Antennas |  |  |  |  | Triple Antennas |  |  |  |  | Triple Antennas |  |  |  |  | Triple Antennas |  |  |  |  | Quad Antennas |  |  |  |  | Quad Antennas |  |  |  |  | Quad Antennas |  |  |  |  | Quad Antennas |  |  |  |  | Dual Antennas |  |  |  |  | Dual Antennas |  |  |  |  | Triple Antennas |  |  |  |  | Triple Antennas |  |  |  |  | Triple Antennas |  |  |  |  | Quad Antennas |  |  |  |  | Quad Antennas |  |  |  |  | Quad Antennas |  |  |  |  | Quad Antennas |  |  |  |  | Single Antenna |  |  |  |  | Dual Antennas |  |  |  |  | Dual Antennas |  |  |  |  | Triple Antennas |  |  |  |  | Triple Antennas |  |  |  |  | Triple Antennas |  |  |  |  | Quad Antennas |  |  |  |  | Quad Antennas |  |  |  |  | Quad Antennas |  |  |  |  | Quad Antennas |  |  |  |  | Dual Antennas |  |  |  |  | Dual Antennas |  |  |  |  | Triple Antennas |  |  |  |  | Triple Antennas |  |  |  |  | Triple Antennas |  |  |  |  | Quad Antennas |  |  |  |  | Quad Antennas |  |  |  |  | Quad Antennas |  |  |  |  | Quad Antennas |  |  |  |  | Single Antenna |  |  |  |  | Dual Antennas |  |  |  |  | Dual Antennas |  |  |  |  | Triple Antennas |  |  |  |  | Triple Antennas |  |  |  |  | Triple Antennas |  |  |  |  | Quad Antennas |  |  |  |  | Quad Antennas |  |  |  |  | Quad Antennas |  |  |  |  | Quad Antennas |  |  |  |  | Dual Antennas |  |  |  |  | Dual Antennas |  |  |  |  | Triple Antennas |  |  |  |  | Triple Antennas |  |  |  |  | Triple Antennas |  |  |  |  | Quad Antennas |  |  |  |  | Quad Antennas |  |  |  |  | Quad Antennas |  |  |  |  | Quad Antennas
|  |  | 6 to 54 Mb/s |  |  |  |  | 6 to 54 Mb/s |  |  |  |  | 6 to 54 Mb/s |  |  |  |  | 6 to 54 Mb/s |  |  |  |  | 6 to 54 Mb/s |  |  |  |  | 6 to 54 Mb/s |  |  |  |  | 6 to 54 Mb/s |  |  |  |  | M0 to M7 |  |  |  |  | M0 to M7 |  |  |  |  | M8 to M15 |  |  |  |  | M0 to M7 |  |  |  |  | M8 to M15 |  |  |  |  | M16 to M23 |  |  |  |  | M0 to M7 |  |  |  |  | M8 to M15 |  |  |  |  | M16 to M23 |  |  |  |  | M24 to M31 |  |  |  |  | M0 to M7 |  |  |  |  | M8 to M15 |  |  |  |  | M0 to M7 |  |  |  |  | M8 to M15 |  |  |  |  | M16 to M23 |  |  |  |  | M0 to M7 |  |  |  |  | M8 to M15 |  |  |  |  | M16 to M23 |  |  |  |  | M24 to M31 |  |  |  |  | M0 to M7 |  |  |  |  | M0 to M7 |  |  |  |  | M8 to M15 |  |  |  |  | M0 to M7 |  |  |  |  | M8 to M15 |  |  |  |  | M16 to M23 |  |  |  |  | M0 to M7 |  |  |  |  | M8 to M15 |  |  |  |  | M16 to M23 |  |  |  |  | M24 to M31 |  |  |  |  | M0 to M7 |  |  |  |  | M8 to M15 |  |  |  |  | M0 to M7 |  |  |  |  | M8 to M15 |  |  |  |  | M16 to M23 |  |  |  |  | M0 to M7 |  |  |  |  | M8 to M15 |  |  |  |  | M16 to M23 |  |  |  |  | M24 to M31 |  |  |  |  | M0.1 to M15.1 |  |  |  |  | M0.1 to M15.1 |  |  |  |  | M0.2 to M15.2 |  |  |  |  | M0.1 to M15.1 |  |  |  |  | M0.2 to M15.2 |  |  |  |  | M0.3 to M15.3 |  |  |  |  | M0.1 to M15.1 |  |  |  |  | M0.2 to M15.2 |  |  |  |  | M0.3 to M15.3 |  |  |  |  | M0.4 to M15.4 |  |  |  |  | M0.1 to M15.1 |  |  |  |  | M0.2 to M15.2 |  |  |  |  | M0.1 to M15.1 |  |  |  |  | M0.2 to M15.2 |  |  |  |  | M0.3 to M15.3 |  |  |  |  | M0.1 to M15.1 |  |  |  |  | M0.2 to M15.2 |  |  |  |  | M0.3 to M15.3 |  |  |  |  | M0.4 to M15.4 |  |  |  |  | M0.1 to M15.1 |  |  |  |  | M0.1 to M15.1 |  |  |  |  | M0.2 to M15.2 |  |  |  |  | M0.1 to M15.1 |  |  |  |  | M0.2 to M15.2 |  |  |  |  | M0.3 to M15.3 |  |  |  |  | M0.1 to M15.1 |  |  |  |  | M0.2 to M15.2 |  |  |  |  | M0.3 to M15.3 |  |  |  |  | M0.4 to M15.4 |  |  |  |  | M0.1 to M15.1 |  |  |  |  | M0.2 to M15.2 |  |  |  |  | M0.1 to M15.1 |  |  |  |  | M0.2 to M15.2 |  |  |  |  | M0.3 to M15.3 |  |  |  |  | M0.1 to M15.1 |  |  |  |  | M0.2 to M15.2 |  |  |  |  | M0.3 to M15.3 |  |  |  |  | M0.4 to M15.4
[38 empty] | M0.1 to M15.1 |  |  |  |  | M0.1 to M15.1 |  |  |  |  | M0.2 to M15.2 |  |  |  |  | M0.1 to M15.1 |  |  |  |  | M0.2 to M15.2 |  |  |  |  | M0.3 to M15.3 |  |  |  |  | M0.1 to M15.1 |  |  |  |  | M0.2 to M15.2 |  |  |  |  | M0.3 to M15.3 |  |  |  |  | M0.4 to M15.4 |  |  |  |  | M0.1 to M15.1 |  |  |  |  | M0.2 to M15.2 |  |  |  |  | M0.1 to M15.1 |  |  |  |  | M0.2 to M15.2 |  |  |  |  | M0.3 to M15.3 |  |  |  |  | M0.1 to M15.1 |  |  |  |  | M0.2 to M15.2 |  |  |  |  | M0.3 to M15.3 |  |  |  |  | M0.4 to M15.4 |  |  |  |  | M0.1 to M15.1 |  |  |  |  | M0.1 to M15.1 |  |  |  |  | M0.2 to M15.2 |  |  |  |  | M0.1 to M15.1 |  |  |  |  | M0.2 to M15.2 |  |  |  |  | M0.3 to M15.3 |  |  |  |  | M0.1 to M15.1 |  |  |  |  | M0.2 to M15.2 |  |  |  |  | M0.3 to M15.3 |  |  |  |  | M0.4 to M15.4 |  |  |  |  | M0.1 to M11.1 |  |  |  |  | M0.2 to M11.2 |  |  |  |  | M0.1 to M11.1 |  |  |  |  | M0.2 to M11.2 |  |  |  |  | M0.3 to M11.3 |  |  |  |  | M0.1 to M11.1 |  |  |  |  | M0.2 to M11.2 |  |  |  |  | M0.3 to M11.3 |  |  |  |  | M0.4 to M11.4
Band | Freq (MHz) | Ch ID | A | B | C | D | Total Pwr | A | B | C | D | Total Pwr | A | B | C | D | Total Pwr | A | B | C | D | Total Pwr | A | B | C | D | Total Pwr | A | B | C | D | Total Pwr | A | B | C | D | Total Pwr | A | B | C | D | Total Pwr | A | B | C | D | Total Pwr | A | B | C | D | Total Pwr | A | B | C | D | Total Pwr | A | B | C | D | Total Pwr | A | B | C | D | Total Pwr | A | B | C | D | Total Pwr | A | B | C | D | Total Pwr | A | B | C | D | Total Pwr | A | B | C | D | Total Pwr | A | B | C | D | Total Pwr | A | B | C | D | Total Pwr | A | B | C | D | Total Pwr | A | B | C | D | Total Pwr | A | B | C | D | Total Pwr | A | B | C | D | Total Pwr | A | B | C | D | Total Pwr | A | B | C | D | Total Pwr | A | B | C | D | Total Pwr | A | B | C | D | Total Pwr | A | B | C | D | Total Pwr | A | B | C | D | Total Pwr | A | B | C | D | Total Pwr | A | B | C | D | Total Pwr | A | B | C | D | Total Pwr | A | B | C | D | Total Pwr | A | B | C | D | Total Pwr | A | B | C | D | Total Pwr | A | B | C | D | Total Pwr | A | B | C | D | Total Pwr | A | B | C | D | Total Pwr | A | B | C | D | Total Pwr | A | B | C | D | Total Pwr | A | B | C | D | Total Pwr | A | B | C | D | Total Pwr | A | B | C | D | Total Pwr | A | B | C | D | Total Pwr | A | B | C | D | Total Pwr | A | B | C | D | Total Pwr | A | B | C | D | Total Pwr | A | B | C | D | Total Pwr | A | B | C | D | Total Pwr | A | B | C | D | Total Pwr | A | B | C | D | Total Pwr | A | B | C | D | Total Pwr | A | B | C | D | Total Pwr | A | B | C | D | Total Pwr | A | B | C | D | Total Pwr | A | B | C | D | Total Pwr | A | B | C | D | Total Pwr | A | B | C | D | Total Pwr | A | B | C | D | Total Pwr | A | B | C | D | Total Pwr | A | B | C | D | Total Pwr | A | B | C | D | Total Pwr | A | B | C | D | Total Pwr | A | B | C | D | Total Pwr | A | B | C | D | Total Pwr | A | B | C | D | Total Pwr | A | B | C | D | Total Pwr | A | B | C | D | Total Pwr | A | B | C | D | Total Pwr | A | B | C | D | Total Pwr | A | B | C | D | Total Pwr | A | B | C | D | Total Pwr | A | B | C | D | Total Pwr | A | B | C | D | Total Pwr | A | B | C | D | Total Pwr | A | B | C | D | Total Pwr | A | B | C | D | Total Pwr | A | B | C | D | Total Pwr | A | B | C | D | Total Pwr | A | B | C | D | Total Pwr | A | B | C | D | Total Pwr | A | B | C | D | Total Pwr | A | B | C | D | Total Pwr
UNII-1 | 5180 | 36 | 14 |  |  |  | 14 | 11 | 11 |  |  | 14 | -99 | -99 | -99 |  | -94.2288 | 9 | 9 | 9 | 9 | 15 | 11 | 11 |  |  | 14 | -99 | -99 | -99 |  | -94.2288 | 6 | 6 | 6 | 6 | 12 | 14 |  |  |  | 14 | 12 | 12 |  |  | 15 | 12 | 12 |  |  | 15 | -99 | -99 | -99 |  | -94.2288 | -99 | -99 | -99 |  | -94.2288 | -99 | -99 | -99 |  | -94.2288 | 9 | 9 | 9 | 9 | 15 | 9 | 9 | 9 | 9 | 15 | 9 | 9 | 9 | 9 | 15 | 9 | 9 | 9 | 9 | 15 | 12 | 12 |  |  | 15 | 12 | 12 |  |  | 15 | -99 | -99 | -99 |  | -94.2288 | -99 | -99 | -99 |  | -94.2288 | -99 | -99 | -99 |  | -94.2288 | 7 | 7 | 7 | 7 | 13 | 9 | 9 | 9 | 9 | 15 | 9 | 9 | 9 | 9 | 15 | 9 | 9 | 9 | 9 | 15 | 15 |  |  |  | 15 | 13 | 13 |  |  | 16 | 13 | 13 |  |  | 16 | -99 | -99 | -99 |  | -94.2288 | -99 | -99 | -99 |  | -94.2288 | -99 | -99 | -99 |  | -94.2288 | 8 | 8 | 8 | 8 | 14 | 8 | 8 | 8 | 8 | 14 | 8 | 8 | 8 | 8 | 14 | 8 | 8 | 8 | 8 | 14 | 13 | 13 |  |  | 16 | 13 | 13 |  |  | 16 | -99 | -99 | -99 |  | -94.2288 | -99 | -99 | -99 |  | -94.2288 | -99 | -99 | -99 |  | -94.2288 | 5 | 5 | 5 | 5 | 11 | 8 | 8 | 8 | 8 | 14 | 8 | 8 | 8 | 8 | 14 | 8 | 8 | 8 | 8 | 14 | 15 |  |  |  | 15 | 13 | 13 |  |  | 16 | 13 | 13 |  |  | 16 | -99 | -99 | -99 |  | -94.2288 | -99 | -99 | -99 |  | -94.2288 | -99 | -99 | -99 |  | -94.2288 | 9 | 9 | 9 | 9 | 15 | 9 | 9 | 9 | 9 | 15 | 9 | 9 | 9 | 9 | 15 | 9 | 9 | 9 | 9 | 15 | 13 | 13 |  |  | 16 | 13 | 13 |  |  | 16 | -99 | -99 | -99 |  | -94.2288 | -99 | -99 | -99 |  | -94.2288 | -99 | -99 | -99 |  | -94.2288 | 7 | 7 | 7 | 7 | 13 | 9 | 9 | 9 | 9 | 15 | 9 | 9 | 9 | 9 | 15 | 9 | 9 | 9 | 9 | 15 | 14 |  |  |  | 14 | 11 | 11 |  |  | 14 | 11 | 11 |  |  | 14 | -99 | -99 | -99 |  | -94.2288 | -99 | -99 | -99 |  | -94.2288 | -99 | -99 | -99 |  | -94.2288 | 9 | 9 | 9 | 9 | 15 | 9 | 9 | 9 | 9 | 15 | 9 | 9 | 9 | 9 | 15 | 9 | 9 | 9 | 9 | 15 | 11 | 11 |  |  | 14 | 11 | 11 |  |  | 14 | -99 | -99 | -99 |  | -94.2288 | -99 | -99 | -99 |  | -94.2288 | -99 | -99 | -99 |  | -94.2288 | 5 | 5 | 5 | 5 | 11 | 9 | 9 | 9 | 9 | 15 | 9 | 9 | 9 | 9 | 15 | 9 | 9 | 9 | 9 | 15
| 5200 | 40 | 14 |  |  |  | 14 | 11 | 11 |  |  | 14 | -99 | -99 | -99 |  | -94.2288 | 9 | 9 | 9 | 9 | 15 | 11 | 11 |  |  | 14 | -99 | -99 | -99 |  | -94.2288 | 6 | 6 | 6 | 6 | 12 | 14 |  |  |  | 14 | 12 | 12 |  |  | 15 | 12 | 12 |  |  | 15 | -99 | -99 | -99 |  | -94.2288 | -99 | -99 | -99 |  | -94.2288 | -99 | -99 | -99 |  | -94.2288 | 9 | 9 | 9 | 9 | 15 | 9 | 9 | 9 | 9 | 15 | 9 | 9 | 9 | 9 | 15 | 9 | 9 | 9 | 9 | 15 | 12 | 12 |  |  | 15 | 12 | 12 |  |  | 15 | -99 | -99 | -99 |  | -94.2288 | -99 | -99 | -99 |  | -94.2288 | -99 | -99 | -99 |  | -94.2288 | 7 | 7 | 7 | 7 | 13 | 9 | 9 | 9 | 9 | 15 | 9 | 9 | 9 | 9 | 15 | 9 | 9 | 9 | 9 | 15
| 5220 | 44 | 14 |  |  |  | 14 | 11 | 11 |  |  | 14 | -99 | -99 | -99 |  | -94.2288 | 9 | 9 | 9 | 9 | 15 | 11 | 11 |  |  | 14 | -99 | -99 | -99 |  | -94.2288 | 6 | 6 | 6 | 6 | 12 | 14 |  |  |  | 14 | 12 | 12 |  |  | 15 | 12 | 12 |  |  | 15 | -99 | -99 | -99 |  | -94.2288 | -99 | -99 | -99 |  | -94.2288 | -99 | -99 | -99 |  | -94.2288 | 9 | 9 | 9 | 9 | 15 | 9 | 9 | 9 | 9 | 15 | 9 | 9 | 9 | 9 | 15 | 9 | 9 | 9 | 9 | 15 | 12 | 12 |  |  | 15 | 12 | 12 |  |  | 15 | -99 | -99 | -99 |  | -94.2288 | -99 | -99 | -99 |  | -94.2288 | -99 | -99 | -99 |  | -94.2288 | 7 | 7 | 7 | 7 | 13 | 9 | 9 | 9 | 9 | 15 | 9 | 9 | 9 | 9 | 15 | 9 | 9 | 9 | 9 | 15 | 15 |  |  |  | 15 | 13 | 13 |  |  | 16 | 13 | 13 |  |  | 16 | -99 | -99 | -99 |  | -94.2288 | -99 | -99 | -99 |  | -94.2288 | -99 | -99 | -99 |  | -94.2288 | 9 | 9 | 9 | 9 | 15 | 9 | 9 | 9 | 9 | 15 | 9 | 9 | 9 | 9 | 15 | 9 | 9 | 9 | 9 | 15 | 13 | 13 |  |  | 16 | 13 | 13 |  |  | 16 | -99 | -99 | -99 |  | -94.2288 | -99 | -99 | -99 |  | -94.2288 | -99 | -99 | -99 |  | -94.2288 | 6 | 6 | 6 | 6 | 12 | 9 | 9 | 9 | 9 | 15 | 9 | 9 | 9 | 9 | 15 | 9 | 9 | 9 | 9 | 15
| 5240 | 48 | 14 |  |  |  | 14 | 12 | 12 |  |  | 15 | -99 | -99 | -99 |  | -94.2288 | 8 | 8 | 8 | 8 | 14 | 12 | 12 |  |  | 15 | -99 | -99 | -99 |  | -94.2288 | 6 | 6 | 6 | 6 | 12 | 15 |  |  |  | 15 | 12 | 12 |  |  | 15 | 12 | 12 |  |  | 15 | -99 | -99 | -99 |  | -94.2288 | -99 | -99 | -99 |  | -94.2288 | -99 | -99 | -99 |  | -94.2288 | 9 | 9 | 9 | 9 | 15 | 9 | 9 | 9 | 9 | 15 | 9 | 9 | 9 | 9 | 15 | 9 | 9 | 9 | 9 | 15 | 12 | 12 |  |  | 15 | 12 | 12 |  |  | 15 | -99 | -99 | -99 |  | -94.2288 | -99 | -99 | -99 |  | -94.2288 | -99 | -99 | -99 |  | -94.2288 | 7 | 7 | 7 | 7 | 13 | 9 | 9 | 9 | 9 | 15 | 9 | 9 | 9 | 9 | 15 | 9 | 9 | 9 | 9 | 15
UNII-2 | 5260 | 52 | 16 |  |  |  | 16 | 13 | 13 |  |  | 16 | -99 | -99 | -99 |  | -94.2288 | 10 | 10 | 10 | 10 | 16 | 13 | 13 |  |  | 16 | -99 | -99 | -99 |  | -94.2288 | 8 | 8 | 8 | 8 | 14 | 16 |  |  |  | 16 | 12 | 12 |  |  | 15 | 12 | 12 |  |  | 15 | -99 | -99 | -99 |  | -94.2288 | -99 | -99 | -99 |  | -94.2288 | -99 | -99 | -99 |  | -94.2288 | 10 | 10 | 10 | 10 | 16 | 10 | 10 | 10 | 10 | 16 | 10 | 10 | 10 | 10 | 16 | 10 | 10 | 10 | 10 | 16 | 12 | 12 |  |  | 15 | 12 | 12 |  |  | 15 | -99 | -99 | -99 |  | -94.2288 | -99 | -99 | -99 |  | -94.2288 | -99 | -99 | -99 |  | -94.2288 | 8 | 8 | 8 | 8 | 14 | 10 | 10 | 10 | 10 | 16 | 10 | 10 | 10 | 10 | 16 | 10 | 10 | 10 | 10 | 16 | 17 |  |  |  | 17 | 14 | 14 |  |  | 17 | 14 | 14 |  |  | 17 | -99 | -99 | -99 |  | -94.2288 | -99 | -99 | -99 |  | -94.2288 | -99 | -99 | -99 |  | -94.2288 | 10 | 10 | 10 | 10 | 16 | 10 | 10 | 10 | 10 | 16 | 10 | 10 | 10 | 10 | 16 | 10 | 10 | 10 | 10 | 16 | 14 | 14 |  |  | 17 | 14 | 14 |  |  | 17 | -99 | -99 | -99 |  | -94.2288 | -99 | -99 | -99 |  | -94.2288 | -99 | -99 | -99 |  | -94.2288 | 8 | 8 | 8 | 8 | 14 | 10 | 10 | 10 | 10 | 16 | 10 | 10 | 10 | 10 | 16 | 10 | 10 | 10 | 10 | 16 | 16 |  |  |  | 16 | 14 | 14 |  |  | 17 | 14 | 14 |  |  | 17 | -99 | -99 | -99 |  | -94.2288 | -99 | -99 | -99 |  | -94.2288 | -99 | -99 | -99 |  | -94.2288 | 10 | 10 | 10 | 10 | 16 | 10 | 10 | 10 | 10 | 16 | 10 | 10 | 10 | 10 | 16 | 10 | 10 | 10 | 10 | 16 | 14 | 14 |  |  | 17 | 14 | 14 |  |  | 17 | -99 | -99 | -99 |  | -94.2288 | -99 | -99 | -99 |  | -94.2288 | -99 | -99 | -99 |  | -94.2288 | 8 | 8 | 8 | 8 | 14 | 10 | 10 | 10 | 10 | 16 | 10 | 10 | 10 | 10 | 16 | 10 | 10 | 10 | 10 | 16
| 5280 | 56 | 16 |  |  |  | 16 | 14 | 14 |  |  | 17 | -99 | -99 | -99 |  | -94.2288 | 10 | 10 | 10 | 10 | 16 | 14 | 14 |  |  | 17 | -99 | -99 | -99 |  | -94.2288 | 8 | 8 | 8 | 8 | 14 | 16 |  |  |  | 16 | 12 | 12 |  |  | 15 | 12 | 12 |  |  | 15 | -99 | -99 | -99 |  | -94.2288 | -99 | -99 | -99 |  | -94.2288 | -99 | -99 | -99 |  | -94.2288 | 10 | 10 | 10 | 10 | 16 | 10 | 10 | 10 | 10 | 16 | 10 | 10 | 10 | 10 | 16 | 10 | 10 | 10 | 10 | 16 | 12 | 12 |  |  | 15 | 12 | 12 |  |  | 15 | -99 | -99 | -99 |  | -94.2288 | -99 | -99 | -99 |  | -94.2288 | -99 | -99 | -99 |  | -94.2288 | 8 | 8 | 8 | 8 | 14 | 10 | 10 | 10 | 10 | 16 | 10 | 10 | 10 | 10 | 16 | 10 | 10 | 10 | 10 | 16
| 5300 | 60 | 16 |  |  |  | 16 | 14 | 14 |  |  | 17 | -99 | -99 | -99 |  | -94.2288 | 10 | 10 | 10 | 10 | 16 | 14 | 14 |  |  | 17 | -99 | -99 | -99 |  | -94.2288 | 8 | 8 | 8 | 8 | 14 | 16 |  |  |  | 16 | 12 | 12 |  |  | 15 | 12 | 12 |  |  | 15 | -99 | -99 | -99 |  | -94.2288 | -99 | -99 | -99 |  | -94.2288 | -99 | -99 | -99 |  | -94.2288 | 10 | 10 | 10 | 10 | 16 | 10 | 10 | 10 | 10 | 16 | 10 | 10 | 10 | 10 | 16 | 10 | 10 | 10 | 10 | 16 | 12 | 12 |  |  | 15 | 12 | 12 |  |  | 15 | -99 | -99 | -99 |  | -94.2288 | -99 | -99 | -99 |  | -94.2288 | -99 | -99 | -99 |  | -94.2288 | 8 | 8 | 8 | 8 | 14 | 10 | 10 | 10 | 10 | 16 | 10 | 10 | 10 | 10 | 16 | 10 | 10 | 10 | 10 | 16 | 16 |  |  |  | 16 | 14 | 14 |  |  | 17 | 14 | 14 |  |  | 17 | -99 | -99 | -99 |  | -94.2288 | -99 | -99 | -99 |  | -94.2288 | -99 | -99 | -99 |  | -94.2288 | 10 | 10 | 10 | 10 | 16 | 10 | 10 | 10 | 10 | 16 | 10 | 10 | 10 | 10 | 16 | 10 | 10 | 10 | 10 | 16 | 14 | 14 |  |  | 17 | 14 | 14 |  |  | 17 | -99 | -99 | -99 |  | -94.2288 | -99 | -99 | -99 |  | -94.2288 | -99 | -99 | -99 |  | -94.2288 | 8 | 8 | 8 | 8 | 14 | 10 | 10 | 10 | 10 | 16 | 10 | 10 | 10 | 10 | 16 | 10 | 10 | 10 | 10 | 16
| 5320 | 64 | 17 |  |  |  | 17 | 14 | 14 |  |  | 17 | -99 | -99 | -99 |  | -94.2288 | 10 | 10 | 10 | 10 | 16 | 14 | 14 |  |  | 17 | -99 | -99 | -99 |  | -94.2288 | 8 | 8 | 8 | 8 | 14 | 16 |  |  |  | 16 | 12 | 12 |  |  | 15 | 12 | 12 |  |  | 15 | -99 | -99 | -99 |  | -94.2288 | -99 | -99 | -99 |  | -94.2288 | -99 | -99 | -99 |  | -94.2288 | 10 | 10 | 10 | 10 | 16 | 10 | 10 | 10 | 10 | 16 | 10 | 10 | 10 | 10 | 16 | 10 | 10 | 10 | 10 | 16 | 12 | 12 |  |  | 15 | 12 | 12 |  |  | 15 | -99 | -99 | -99 |  | -94.2288 | -99 | -99 | -99 |  | -94.2288 | -99 | -99 | -99 |  | -94.2288 | 8 | 8 | 8 | 8 | 14 | 10 | 10 | 10 | 10 | 16 | 10 | 10 | 10 | 10 | 16 | 10 | 10 | 10 | 10 | 16
UNII-2Ext | 5500 | 100 | 16 |  |  |  | 16 | 14 | 14 |  |  | 17 | -99 | -99 | -99 |  | -94.2288 | 11 | 11 | 11 | 11 | 17 | 14 | 14 |  |  | 17 | -99 | -99 | -99 |  | -94.2288 | 9 | 9 | 9 | 9 | 15 | 17 |  |  |  | 17 | 14 | 14 |  |  | 17 | 14 | 14 |  |  | 17 | -99 | -99 | -99 |  | -94.2288 | -99 | -99 | -99 |  | -94.2288 | -99 | -99 | -99 |  | -94.2288 | 11 | 11 | 11 | 11 | 17 | 11 | 11 | 11 | 11 | 17 | 11 | 11 | 11 | 11 | 17 | 11 | 11 | 11 | 11 | 17 | 14 | 14 |  |  | 17 | 14 | 14 |  |  | 17 | -99 | -99 | -99 |  | -94.2288 | -99 | -99 | -99 |  | -94.2288 | -99 | -99 | -99 |  | -94.2288 | 9 | 9 | 9 | 9 | 15 | 11 | 11 | 11 | 11 | 17 | 11 | 11 | 11 | 11 | 17 | 11 | 11 | 11 | 11 | 17 | 17 |  |  |  | 17 | 14 | 14 |  |  | 17 | 14 | 14 |  |  | 17 | -99 | -99 | -99 |  | -94.2288 | -99 | -99 | -99 |  | -94.2288 | -99 | -99 | -99 |  | -94.2288 | 11 | 11 | 11 | 11 | 17 | 11 | 11 | 11 | 11 | 17 | 11 | 11 | 11 | 11 | 17 | 11 | 11 | 11 | 11 | 17 | 14 | 14 |  |  | 17 | 14 | 14 |  |  | 17 | -99 | -99 | -99 |  | -94.2288 | -99 | -99 | -99 |  | -94.2288 | -99 | -99 | -99 |  | -94.2288 | 9 | 9 | 9 | 9 | 15 | 11 | 11 | 11 | 11 | 17 | 11 | 11 | 11 | 11 | 17 | 11 | 11 | 11 | 11 | 17 | 17 |  |  |  | 17 | 14 | 14 |  |  | 17 | 14 | 14 |  |  | 17 | -99 | -99 | -99 |  | -94.2288 | -99 | -99 | -99 |  | -94.2288 | -99 | -99 | -99 |  | -94.2288 | 11 | 11 | 11 | 11 | 17 | 11 | 11 | 11 | 11 | 17 | 11 | 11 | 11 | 11 | 17 | 11 | 11 | 11 | 11 | 17 | 14 | 14 |  |  | 17 | 14 | 14 |  |  | 17 | -99 | -99 | -99 |  | -94.2288 | -99 | -99 | -99 |  | -94.2288 | -99 | -99 | -99 |  | -94.2288 | 9 | 9 | 9 | 9 | 15 | 11 | 11 | 11 | 11 | 17 | 11 | 11 | 11 | 11 | 17 | 11 | 11 | 11 | 11 | 17 | 14 |  |  |  | 14 | 11 | 11 |  |  | 14 | 11 | 11 |  |  | 14 | -99 | -99 | -99 |  | -94.2288 | -99 | -99 | -99 |  | -94.2288 | -99 | -99 | -99 |  | -94.2288 | 9 | 9 | 9 | 9 | 15 | 9 | 9 | 9 | 9 | 15 | 9 | 9 | 9 | 9 | 15 | 9 | 9 | 9 | 9 | 15 | 11 | 11 |  |  | 14 | 11 | 11 |  |  | 14 | -99 | -99 | -99 |  | -94.2288 | -99 | -99 | -99 |  | -94.2288 | -99 | -99 | -99 |  | -94.2288 | 5 | 5 | 5 | 5 | 11 | 9 | 9 | 9 | 9 | 15 | 9 | 9 | 9 | 9 | 15 | 9 | 9 | 9 | 9 | 15
| 5520 | 104 | 17 |  |  |  | 17 | 13 | 13 |  |  | 16 | -99 | -99 | -99 |  | -94.2288 | 10 | 10 | 10 | 10 | 16 | 13 | 13 |  |  | 16 | -99 | -99 | -99 |  | -94.2288 | 8 | 8 | 8 | 8 | 14 | 17 |  |  |  | 17 | 13 | 13 |  |  | 16 | 13 | 13 |  |  | 16 | -99 | -99 | -99 |  | -94.2288 | -99 | -99 | -99 |  | -94.2288 | -99 | -99 | -99 |  | -94.2288 | 10 | 10 | 10 | 10 | 16 | 10 | 10 | 10 | 10 | 16 | 10 | 10 | 10 | 10 | 16 | 10 | 10 | 10 | 10 | 16 | 13 | 13 |  |  | 16 | 13 | 13 |  |  | 16 | -99 | -99 | -99 |  | -94.2288 | -99 | -99 | -99 |  | -94.2288 | -99 | -99 | -99 |  | -94.2288 | 8 | 8 | 8 | 8 | 14 | 10 | 10 | 10 | 10 | 16 | 10 | 10 | 10 | 10 | 16 | 10 | 10 | 10 | 10 | 16
| 5540 | 108 | 17 |  |  |  | 17 | 13 | 13 |  |  | 16 | -99 | -99 | -99 |  | -94.2288 | 10 | 10 | 10 | 10 | 16 | 13 | 13 |  |  | 16 | -99 | -99 | -99 |  | -94.2288 | 8 | 8 | 8 | 8 | 14 | 17 |  |  |  | 17 | 13 | 13 |  |  | 16 | 13 | 13 |  |  | 16 | -99 | -99 | -99 |  | -94.2288 | -99 | -99 | -99 |  | -94.2288 | -99 | -99 | -99 |  | -94.2288 | 10 | 10 | 10 | 10 | 16 | 10 | 10 | 10 | 10 | 16 | 10 | 10 | 10 | 10 | 16 | 10 | 10 | 10 | 10 | 16 | 13 | 13 |  |  | 16 | 13 | 13 |  |  | 16 | -99 | -99 | -99 |  | -94.2288 | -99 | -99 | -99 |  | -94.2288 | -99 | -99 | -99 |  | -94.2288 | 8 | 8 | 8 | 8 | 14 | 10 | 10 | 10 | 10 | 16 | 10 | 10 | 10 | 10 | 16 | 10 | 10 | 10 | 10 | 16 | 17 |  |  |  | 17 | 13 | 13 |  |  | 16 | 13 | 13 |  |  | 16 | -99 | -99 | -99 |  | -94.2288 | -99 | -99 | -99 |  | -94.2288 | -99 | -99 | -99 |  | -94.2288 | 10 | 10 | 10 | 10 | 16 | 10 | 10 | 10 | 10 | 16 | 10 | 10 | 10 | 10 | 16 | 10 | 10 | 10 | 10 | 16 | 13 | 13 |  |  | 16 | 13 | 13 |  |  | 16 | -99 | -99 | -99 |  | -94.2288 | -99 | -99 | -99 |  | -94.2288 | -99 | -99 | -99 |  | -94.2288 | 8 | 8 | 8 | 8 | 14 | 10 | 10 | 10 | 10 | 16 | 10 | 10 | 10 | 10 | 16 | 10 | 10 | 10 | 10 | 16
| 5560 | 112 | 17 |  |  |  | 17 | 13 | 13 |  |  | 16 | -99 | -99 | -99 |  | -94.2288 | 10 | 10 | 10 | 10 | 16 | 13 | 13 |  |  | 16 | -99 | -99 | -99 |  | -94.2288 | 8 | 8 | 8 | 8 | 14 | 17 |  |  |  | 17 | 13 | 13 |  |  | 16 | 13 | 13 |  |  | 16 | -99 | -99 | -99 |  | -94.2288 | -99 | -99 | -99 |  | -94.2288 | -99 | -99 | -99 |  | -94.2288 | 10 | 10 | 10 | 10 | 16 | 10 | 10 | 10 | 10 | 16 | 10 | 10 | 10 | 10 | 16 | 10 | 10 | 10 | 10 | 16 | 13 | 13 |  |  | 16 | 13 | 13 |  |  | 16 | -99 | -99 | -99 |  | -94.2288 | -99 | -99 | -99 |  | -94.2288 | -99 | -99 | -99 |  | -94.2288 | 8 | 8 | 8 | 8 | 14 | 10 | 10 | 10 | 10 | 16 | 10 | 10 | 10 | 10 | 16 | 10 | 10 | 10 | 10 | 16
| 5580 | 116 | 17 |  |  |  | 17 | 13 | 13 |  |  | 16 | -99 | -99 | -99 |  | -94.2288 | 10 | 10 | 10 | 10 | 16 | 13 | 13 |  |  | 16 | -99 | -99 | -99 |  | -94.2288 | 8 | 8 | 8 | 8 | 14 | 17 |  |  |  | 17 | 13 | 13 |  |  | 16 | 13 | 13 |  |  | 16 | -99 | -99 | -99 |  | -94.2288 | -99 | -99 | -99 |  | -94.2288 | -99 | -99 | -99 |  | -94.2288 | 10 | 10 | 10 | 10 | 16 | 10 | 10 | 10 | 10 | 16 | 10 | 10 | 10 | 10 | 16 | 10 | 10 | 10 | 10 | 16 | 13 | 13 |  |  | 16 | 13 | 13 |  |  | 16 | -99 | -99 | -99 |  | -94.2288 | -99 | -99 | -99 |  | -94.2288 | -99 | -99 | -99 |  | -94.2288 | 8 | 8 | 8 | 8 | 14 | 10 | 10 | 10 | 10 | 16 | 10 | 10 | 10 | 10 | 16 | 10 | 10 | 10 | 10 | 16 | 17 |  |  |  | 17 | 13 | 13 |  |  | 16 | 13 | 13 |  |  | 16 | -99 | -99 | -99 |  | -94.2288 | -99 | -99 | -99 |  | -94.2288 | -99 | -99 | -99 |  | -94.2288 | 10 | 10 | 10 | 10 | 16 | 10 | 10 | 10 | 10 | 16 | 10 | 10 | 10 | 10 | 16 | 10 | 10 | 10 | 10 | 16 | 13 | 13 |  |  | 16 | 13 | 13 |  |  | 16 | -99 | -99 | -99 |  | -94.2288 | -99 | -99 | -99 |  | -94.2288 | -99 | -99 | -99 |  | -94.2288 | 8 | 8 | 8 | 8 | 14 | 10 | 10 | 10 | 10 | 16 | 10 | 10 | 10 | 10 | 16 | 10 | 10 | 10 | 10 | 16 | 17 |  |  |  | 17 | 14 | 14 |  |  | 17 | 14 | 14 |  |  | 17 | -99 | -99 | -99 |  | -94.2288 | -99 | -99 | -99 |  | -94.2288 | -99 | -99 | -99 |  | -94.2288 | 10 | 10 | 10 | 10 | 16 | 10 | 10 | 10 | 10 | 16 | 10 | 10 | 10 | 10 | 16 | 10 | 10 | 10 | 10 | 16 | 14 | 14 |  |  | 17 | 14 | 14 |  |  | 17 | -99 | -99 | -99 |  | -94.2288 | -99 | -99 | -99 |  | -94.2288 | -99 | -99 | -99 |  | -94.2288 | 8 | 8 | 8 | 8 | 14 | 10 | 10 | 10 | 10 | 16 | 10 | 10 | 10 | 10 | 16 | 10 | 10 | 10 | 10 | 16
| 5600 | 120 | 17 |  |  |  | 17 | 13 | 13 |  |  | 16 | -99 | -99 | -99 |  | -94.2288 | 10 | 10 | 10 | 10 | 16 | 13 | 13 |  |  | 16 | -99 | -99 | -99 |  | -94.2288 | 8 | 8 | 8 | 8 | 14 | 17 |  |  |  | 17 | 13 | 13 |  |  | 16 | 13 | 13 |  |  | 16 | -99 | -99 | -99 |  | -94.2288 | -99 | -99 | -99 |  | -94.2288 | -99 | -99 | -99 |  | -94.2288 | 10 | 10 | 10 | 10 | 16 | 10 | 10 | 10 | 10 | 16 | 10 | 10 | 10 | 10 | 16 | 10 | 10 | 10 | 10 | 16 | 13 | 13 |  |  | 16 | 13 | 13 |  |  | 16 | -99 | -99 | -99 |  | -94.2288 | -99 | -99 | -99 |  | -94.2288 | -99 | -99 | -99 |  | -94.2288 | 8 | 8 | 8 | 8 | 14 | 10 | 10 | 10 | 10 | 16 | 10 | 10 | 10 | 10 | 16 | 10 | 10 | 10 | 10 | 16
| 5620 | 124 | 17 |  |  |  | 17 | 13 | 13 |  |  | 16 | -99 | -99 | -99 |  | -94.2288 | 10 | 10 | 10 | 10 | 16 | 13 | 13 |  |  | 16 | -99 | -99 | -99 |  | -94.2288 | 8 | 8 | 8 | 8 | 14 | 17 |  |  |  | 17 | 13 | 13 |  |  | 16 | 13 | 13 |  |  | 16 | -99 | -99 | -99 |  | -94.2288 | -99 | -99 | -99 |  | -94.2288 | -99 | -99 | -99 |  | -94.2288 | 10 | 10 | 10 | 10 | 16 | 10 | 10 | 10 | 10 | 16 | 10 | 10 | 10 | 10 | 16 | 10 | 10 | 10 | 10 | 16 | 13 | 13 |  |  | 16 | 13 | 13 |  |  | 16 | -99 | -99 | -99 |  | -94.2288 | -99 | -99 | -99 |  | -94.2288 | -99 | -99 | -99 |  | -94.2288 | 8 | 8 | 8 | 8 | 14 | 10 | 10 | 10 | 10 | 16 | 10 | 10 | 10 | 10 | 16 | 10 | 10 | 10 | 10 | 16 | 17 |  |  |  | 17 | 13 | 13 |  |  | 16 | 13 | 13 |  |  | 16 | -99 | -99 | -99 |  | -94.2288 | -99 | -99 | -99 |  | -94.2288 | -99 | -99 | -99 |  | -94.2288 | 10 | 10 | 10 | 10 | 16 | 10 | 10 | 10 | 10 | 16 | 10 | 10 | 10 | 10 | 16 | 10 | 10 | 10 | 10 | 16 | 13 | 13 |  |  | 16 | 13 | 13 |  |  | 16 | -99 | -99 | -99 |  | -94.2288 | -99 | -99 | -99 |  | -94.2288 | -99 | -99 | -99 |  | -94.2288 | 8 | 8 | 8 | 8 | 14 | 10 | 10 | 10 | 10 | 16 | 10 | 10 | 10 | 10 | 16 | 10 | 10 | 10 | 10 | 16
| 5640 | 128 | 17 |  |  |  | 17 | 13 | 13 |  |  | 16 | -99 | -99 | -99 |  | -94.2288 | 10 | 10 | 10 | 10 | 16 | 13 | 13 |  |  | 16 | -99 | -99 | -99 |  | -94.2288 | 8 | 8 | 8 | 8 | 14 | 17 |  |  |  | 17 | 13 | 13 |  |  | 16 | 13 | 13 |  |  | 16 | -99 | -99 | -99 |  | -94.2288 | -99 | -99 | -99 |  | -94.2288 | -99 | -99 | -99 |  | -94.2288 | 10 | 10 | 10 | 10 | 16 | 10 | 10 | 10 | 10 | 16 | 10 | 10 | 10 | 10 | 16 | 10 | 10 | 10 | 10 | 16 | 13 | 13 |  |  | 16 | 13 | 13 |  |  | 16 | -99 | -99 | -99 |  | -94.2288 | -99 | -99 | -99 |  | -94.2288 | -99 | -99 | -99 |  | -94.2288 | 8 | 8 | 8 | 8 | 14 | 10 | 10 | 10 | 10 | 16 | 10 | 10 | 10 | 10 | 16 | 10 | 10 | 10 | 10 | 16
| 5660 | 132 | 16 |  |  |  | 16 | 13 | 13 |  |  | 16 | -99 | -99 | -99 |  | -94.2288 | 10 | 10 | 10 | 10 | 16 | 13 | 13 |  |  | 16 | -99 | -99 | -99 |  | -94.2288 | 8 | 8 | 8 | 8 | 14 | 16 |  |  |  | 16 | 13 | 13 |  |  | 16 | 13 | 13 |  |  | 16 | -99 | -99 | -99 |  | -94.2288 | -99 | -99 | -99 |  | -94.2288 | -99 | -99 | -99 |  | -94.2288 | 10 | 10 | 10 | 10 | 16 | 10 | 10 | 10 | 10 | 16 | 10 | 10 | 10 | 10 | 16 | 10 | 10 | 10 | 10 | 16 | 13 | 13 |  |  | 16 | 13 | 13 |  |  | 16 | -99 | -99 | -99 |  | -94.2288 | -99 | -99 | -99 |  | -94.2288 | -99 | -99 | -99 |  | -94.2288 | 8 | 8 | 8 | 8 | 14 | 10 | 10 | 10 | 10 | 16 | 10 | 10 | 10 | 10 | 16 | 10 | 10 | 10 | 10 | 16 | 17 |  |  |  | 17 | 14 | 14 |  |  | 17 | 14 | 14 |  |  | 17 | -99 | -99 | -99 |  | -94.2288 | -99 | -99 | -99 |  | -94.2288 | -99 | -99 | -99 |  | -94.2288 | 11 | 11 | 11 | 11 | 17 | 11 | 11 | 11 | 11 | 17 | 11 | 11 | 11 | 11 | 17 | 11 | 11 | 11 | 11 | 17 | 14 | 14 |  |  | 17 | 14 | 14 |  |  | 17 | -99 | -99 | -99 |  | -94.2288 | -99 | -99 | -99 |  | -94.2288 | -99 | -99 | -99 |  | -94.2288 | 9 | 9 | 9 | 9 | 15 | 11 | 11 | 11 | 11 | 17 | 11 | 11 | 11 | 11 | 17 | 11 | 11 | 11 | 11 | 17 | 17 |  |  |  | 17 | 14 | 14 |  |  | 17 | 14 | 14 |  |  | 17 | -99 | -99 | -99 |  | -94.2288 | -99 | -99 | -99 |  | -94.2288 | -99 | -99 | -99 |  | -94.2288 | 10 | 10 | 10 | 10 | 16 | 10 | 10 | 10 | 10 | 16 | 10 | 10 | 10 | 10 | 16 | 10 | 10 | 10 | 10 | 16 | 14 | 14 |  |  | 17 | 14 | 14 |  |  | 17 | -99 | -99 | -99 |  | -94.2288 | -99 | -99 | -99 |  | -94.2288 | -99 | -99 | -99 |  | -94.2288 | 8 | 8 | 8 | 8 | 14 | 10 | 10 | 10 | 10 | 16 | 10 | 10 | 10 | 10 | 16 | 10 | 10 | 10 | 10 | 16 | -99 |  |  |  | -99 | -99 | -99 |  |  | -96 | -99 | -99 |  |  | -96 | -99 | -99 | -99 |  | -94 | -99 | -99 | -99 |  | -94 | -99 | -99 | -99 |  | -94 | -99 | -99 | -99 | -99 | -93 | -99 | -99 | -99 | -99 | -93 | -99 | -99 | -99 | -99 | -93 | -99 | -99 | -99 | -99 | -93 | -99 | -99 |  |  | -96 | -99 | -99 |  |  | -96 | -99 | -99 | -99 |  | -94 | -99 | -99 | -99 |  | -94 | -99 | -99 | -99 |  | -94 | -99 | -99 | -99 | -99 | -93 | -99 | -99 | -99 | -99 | -93 | -99 | -99 | -99 | -99 | -93 | -99 | -99 | -99 | -99 | -93
| 5680 | 136 | 16 |  |  |  | 16 | 13 | 13 |  |  | 16 | -99 | -99 | -99 |  | -94.2288 | 10 | 10 | 10 | 10 | 16 | 13 | 13 |  |  | 16 | -99 | -99 | -99 |  | -94.2288 | 8 | 8 | 8 | 8 | 14 | 16 |  |  |  | 16 | 13 | 13 |  |  | 16 | 13 | 13 |  |  | 16 | -99 | -99 | -99 |  | -94.2288 | -99 | -99 | -99 |  | -94.2288 | -99 | -99 | -99 |  | -94.2288 | 10 | 10 | 10 | 10 | 16 | 10 | 10 | 10 | 10 | 16 | 10 | 10 | 10 | 10 | 16 | 10 | 10 | 10 | 10 | 16 | 13 | 13 |  |  | 16 | 13 | 13 |  |  | 16 | -99 | -99 | -99 |  | -94.2288 | -99 | -99 | -99 |  | -94.2288 | -99 | -99 | -99 |  | -94.2288 | 8 | 8 | 8 | 8 | 14 | 10 | 10 | 10 | 10 | 16 | 10 | 10 | 10 | 10 | 16 | 10 | 10 | 10 | 10 | 16 | [190 empty] | -99 |  |  |  | -99 | -99 | -99 |  |  | -96 | -99 | -99 |  |  | -96 | -99 | -99 | -99 |  | -94 | -99 | -99 | -99 |  | -94 | -99 | -99 | -99 |  | -94 | -99 | -99 | -99 | -99 | -93 | -99 | -99 | -99 | -99 | -93 | -99 | -99 | -99 | -99 | -93 | -99 | -99 | -99 | -99 | -93 | -99 | -99 |  |  | -96 | -99 | -99 |  |  | -96 | -99 | -99 | -99 |  | -94 | -99 | -99 | -99 |  | -94 | -99 | -99 | -99 |  | -94 | -99 | -99 | -99 | -99 | -93 | -99 | -99 | -99 | -99 | -93 | -99 | -99 | -99 | -99 | -93 | -99 | -99 | -99 | -99 | -93
| 5700 | 140 | 16 |  |  |  | 16 | 13 | 13 |  |  | 16 | -99 | -99 | -99 |  | -94.2288 | 10 | 10 | 10 | 10 | 16 | 13 | 13 |  |  | 16 | -99 | -99 | -99 |  | -94.2288 | 9 | 9 | 9 | 9 | 15 | 16 |  |  |  | 16 | 13 | 13 |  |  | 16 | 13 | 13 |  |  | 16 | -99 | -99 | -99 |  | -94.2288 | -99 | -99 | -99 |  | -94.2288 | -99 | -99 | -99 |  | -94.2288 | 10 | 10 | 10 | 10 | 16 | 10 | 10 | 10 | 10 | 16 | 10 | 10 | 10 | 10 | 16 | 10 | 10 | 10 | 10 | 16 | 13 | 13 |  |  | 16 | 13 | 13 |  |  | 16 | -99 | -99 | -99 |  | -94.2288 | -99 | -99 | -99 |  | -94.2288 | -99 | -99 | -99 |  | -94.2288 | 9 | 9 | 9 | 9 | 15 | 10 | 10 | 10 | 10 | 16 | 10 | 10 | 10 | 10 | 16 | 10 | 10 | 10 | 10 | 16 | 17 |  |  |  | 17 | 14 | 14 |  |  | 17 | 14 | 14 |  |  | 17 | -99 | -99 | -99 |  | -94.2288 | -99 | -99 | -99 |  | -94.2288 | -99 | -99 | -99 |  | -94.2288 | 11 | 11 | 11 | 11 | 17 | 11 | 11 | 11 | 11 | 17 | 11 | 11 | 11 | 11 | 17 | 11 | 11 | 11 | 11 | 17 | 14 | 14 |  |  | 17 | 14 | 14 |  |  | 17 | -99 | -99 | -99 |  | -94.2288 | -99 | -99 | -99 |  | -94.2288 | -99 | -99 | -99 |  | -94.2288 | 9 | 9 | 9 | 9 | 15 | 11 | 11 | 11 | 11 | 17 | 11 | 11 | 11 | 11 | 17 | 11 | 11 | 11 | 11 | 17 | [95 empty] | -99 |  |  |  | -99 | -99 | -99 |  |  | -96 | -99 | -99 |  |  | -96 | -99 | -99 | -99 |  | -94 | -99 | -99 | -99 |  | -94 | -99 | -99 | -99 |  | -94 | -99 | -99 | -99 | -99 | -93 | -99 | -99 | -99 | -99 | -93 | -99 | -99 | -99 | -99 | -93 | -99 | -99 | -99 | -99 | -93 | -99 | -99 |  |  | -96 | -99 | -99 |  |  | -96 | -99 | -99 | -99 |  | -94 | -99 | -99 | -99 |  | -94 | -99 | -99 | -99 |  | -94 | -99 | -99 | -99 | -99 | -93 | -99 | -99 | -99 | -99 | -93 | -99 | -99 | -99 | -99 | -93 | -99 | -99 | -99 | -99 | -93
| 5720 | 144 | 16 |  |  |  | 16 | 13 | 13 |  |  | 16 | -99 | -99 | -99 |  | -94.2288 | 10 | 10 | 10 | 10 | 16 | 13 | 13 |  |  | 16 | -99 | -99 | -99 |  | -94.2288 | 9 | 9 | 9 | 9 | 15 | 16 |  |  |  | 16 | 13 | 13 |  |  | 16 | 13 | 13 |  |  | 16 | -99 | -99 | -99 |  | -94.2288 | -99 | -99 | -99 |  | -94.2288 | -99 | -99 | -99 |  | -94.2288 | 10 | 10 | 10 | 10 | 16 | 10 | 10 | 10 | 10 | 16 | 10 | 10 | 10 | 10 | 16 | 10 | 10 | 10 | 10 | 16 | 13 | 13 |  |  | 16 | 13 | 13 |  |  | 16 | -99 | -99 | -99 |  | -94.2288 | -99 | -99 | -99 |  | -94.2288 | -99 | -99 | -99 |  | -94.2288 | 9 | 9 | 9 | 9 | 15 | 10 | 10 | 10 | 10 | 16 | 10 | 10 | 10 | 10 | 16 | 10 | 10 | 10 | 10 | 16 | [190 empty] | -99 |  |  |  | -99 | -99 | -99 |  |  | -96 | -99 | -99 |  |  | -96 | -99 | -99 | -99 |  | -94 | -99 | -99 | -99 |  | -94 | -99 | -99 | -99 |  | -94 | -99 | -99 | -99 | -99 | -93 | -99 | -99 | -99 | -99 | -93 | -99 | -99 | -99 | -99 | -93 | -99 | -99 | -99 | -99 | -93 | -99 | -99 |  |  | -96 | -99 | -99 |  |  | -96 | -99 | -99 | -99 |  | -94 | -99 | -99 | -99 |  | -94 | -99 | -99 | -99 |  | -94 | -99 | -99 | -99 | -99 | -93 | -99 | -99 | -99 | -99 | -93 | -99 | -99 | -99 | -99 | -93 | -99 | -99 | -99 | -99 | -93
UNII-3 | 5745 | 149 | 17 |  |  |  | 17 | 14 | 14 |  |  | 17 | -99 | -99 | -99 |  | -94.2288 | 11 | 11 | 11 | 11 | 17 | 14 | 14 |  |  | 17 | -99 | -99 | -99 |  | -94.2288 | 10 | 10 | 10 | 10 | 16 | 17 |  |  |  | 17 | 13 | 13 |  |  | 16 | 13 | 13 |  |  | 16 | -99 | -99 | -99 |  | -94.2288 | -99 | -99 | -99 |  | -94.2288 | -99 | -99 | -99 |  | -94.2288 | 10 | 10 | 10 | 10 | 16 | 10 | 10 | 10 | 10 | 16 | 10 | 10 | 10 | 10 | 16 | 10 | 10 | 10 | 10 | 16 | 13 | 13 |  |  | 16 | 13 | 13 |  |  | 16 | -99 | -99 | -99 |  | -94.2288 | -99 | -99 | -99 |  | -94.2288 | -99 | -99 | -99 |  | -94.2288 | 9 | 9 | 9 | 9 | 15 | 10 | 10 | 10 | 10 | 16 | 10 | 10 | 10 | 10 | 16 | 10 | 10 | 10 | 10 | 16 | 17 |  |  |  | 17 | 13 | 13 |  |  | 16 | 13 | 13 |  |  | 16 | -99 | -99 | -99 |  | -94.2288 | -99 | -99 | -99 |  | -94.2288 | -99 | -99 | -99 |  | -94.2288 | 10 | 10 | 10 | 10 | 16 | 10 | 10 | 10 | 10 | 16 | 10 | 10 | 10 | 10 | 16 | 10 | 10 | 10 | 10 | 16 | 13 | 13 |  |  | 16 | 13 | 13 |  |  | 16 | -99 | -99 | -99 |  | -94.2288 | -99 | -99 | -99 |  | -94.2288 | -99 | -99 | -99 |  | -94.2288 | 9 | 9 | 9 | 9 | 15 | 10 | 10 | 10 | 10 | 16 | 10 | 10 | 10 | 10 | 16 | 10 | 10 | 10 | 10 | 16 | 17 |  |  |  | 17 | 14 | 14 |  |  | 17 | 14 | 14 |  |  | 17 | -99 | -99 | -99 |  | -94.2288 | -99 | -99 | -99 |  | -94.2288 | -99 | -99 | -99 |  | -94.2288 | 11 | 11 | 11 | 11 | 17 | 11 | 11 | 11 | 11 | 17 | 11 | 11 | 11 | 11 | 17 | 11 | 11 | 11 | 11 | 17 | 14 | 14 |  |  | 17 | 14 | 14 |  |  | 17 | -99 | -99 | -99 |  | -94.2288 | -99 | -99 | -99 |  | -94.2288 | -99 | -99 | -99 |  | -94.2288 | 9 | 9 | 9 | 9 | 15 | 11 | 11 | 11 | 11 | 17 | 11 | 11 | 11 | 11 | 17 | 11 | 11 | 11 | 11 | 17 | -99 |  |  |  | -99 | -99 | -99 |  |  | -95.9897 | -99 | -99 |  |  | -95.9897 | -99 | -99 | -99 |  | -94.2288 | -99 | -99 | -99 |  | -94.2288 | -99 | -99 | -99 |  | -94.2288 | -99 | -99 | -99 | -99 | -92.9794 | -99 | -99 | -99 | -99 | -92.9794 | -99 | -99 | -99 | -99 | -92.9794 | -99 | -99 | -99 | -99 | -92.9794 | -99 | -99 |  |  | -95.9897 | -99 | -99 |  |  | -95.9897 | -99 | -99 | -99 |  | -94.2288 | -99 | -99 | -99 |  | -94.2288 | -99 | -99 | -99 |  | -94.2288 | -99 | -99 | -99 | -99 | -92.9794 | -99 | -99 | -99 | -99 | -92.9794 | -99 | -99 | -99 | -99 | -92.9794 | -99 | -99 | -99 | -99 | -92.9794
| 5765 | 153 | 17 |  |  |  | 17 | 14 | 14 |  |  | 17 | -99 | -99 | -99 |  | -94.2288 | 11 | 11 | 11 | 11 | 17 | 14 | 14 |  |  | 17 | -99 | -99 | -99 |  | -94.2288 | 10 | 10 | 10 | 10 | 16 | 17 |  |  |  | 17 | 14 | 14 |  |  | 17 | 14 | 14 |  |  | 17 | -99 | -99 | -99 |  | -94.2288 | -99 | -99 | -99 |  | -94.2288 | -99 | -99 | -99 |  | -94.2288 | 11 | 11 | 11 | 11 | 17 | 11 | 11 | 11 | 11 | 17 | 11 | 11 | 11 | 11 | 17 | 11 | 11 | 11 | 11 | 17 | 14 | 14 |  |  | 17 | 14 | 14 |  |  | 17 | -99 | -99 | -99 |  | -94.2288 | -99 | -99 | -99 |  | -94.2288 | -99 | -99 | -99 |  | -94.2288 | 9 | 9 | 9 | 9 | 15 | 11 | 11 | 11 | 11 | 17 | 11 | 11 | 11 | 11 | 17 | 11 | 11 | 11 | 11 | 17 | [190 empty] | -99 |  |  |  | -99 | -99 | -99 |  |  | -95.9897 | -99 | -99 |  |  | -95.9897 | -99 | -99 | -99 |  | -94.2288 | -99 | -99 | -99 |  | -94.2288 | -99 | -99 | -99 |  | -94.2288 | -99 | -99 | -99 | -99 | -92.9794 | -99 | -99 | -99 | -99 | -92.9794 | -99 | -99 | -99 | -99 | -92.9794 | -99 | -99 | -99 | -99 | -92.9794 | -99 | -99 |  |  | -95.9897 | -99 | -99 |  |  | -95.9897 | -99 | -99 | -99 |  | -94.2288 | -99 | -99 | -99 |  | -94.2288 | -99 | -99 | -99 |  | -94.2288 | -99 | -99 | -99 | -99 | -92.9794 | -99 | -99 | -99 | -99 | -92.9794 | -99 | -99 | -99 | -99 | -92.9794 | -99 | -99 | -99 | -99 | -92.9794
| 5785 | 157 | 17 |  |  |  | 17 | 14 | 14 |  |  | 17 | -99 | -99 | -99 |  | -94.2288 | 11 | 11 | 11 | 11 | 17 | 14 | 14 |  |  | 17 | -99 | -99 | -99 |  | -94.2288 | 10 | 10 | 10 | 10 | 16 | 17 |  |  |  | 17 | 14 | 14 |  |  | 17 | 14 | 14 |  |  | 17 | -99 | -99 | -99 |  | -94.2288 | -99 | -99 | -99 |  | -94.2288 | -99 | -99 | -99 |  | -94.2288 | 11 | 11 | 11 | 11 | 17 | 11 | 11 | 11 | 11 | 17 | 11 | 11 | 11 | 11 | 17 | 11 | 11 | 11 | 11 | 17 | 14 | 14 |  |  | 17 | 14 | 14 |  |  | 17 | -99 | -99 | -99 |  | -94.2288 | -99 | -99 | -99 |  | -94.2288 | -99 | -99 | -99 |  | -94.2288 | 9 | 9 | 9 | 9 | 15 | 11 | 11 | 11 | 11 | 17 | 11 | 11 | 11 | 11 | 17 | 11 | 11 | 11 | 11 | 17 | 17 |  |  |  | 17 | 14 | 14 |  |  | 17 | 14 | 14 |  |  | 17 | -99 | -99 | -99 |  | -94.2288 | -99 | -99 | -99 |  | -94.2288 | -99 | -99 | -99 |  | -94.2288 | 10 | 10 | 10 | 10 | 16 | 10 | 10 | 10 | 10 | 16 | 10 | 10 | 10 | 10 | 16 | 10 | 10 | 10 | 10 | 16 | 14 | 14 |  |  | 17 | 14 | 14 |  |  | 17 | -99 | -99 | -99 |  | -94.2288 | -99 | -99 | -99 |  | -94.2288 | -99 | -99 | -99 |  | -94.2288 | 9 | 9 | 9 | 9 | 15 | 10 | 10 | 10 | 10 | 16 | 10 | 10 | 10 | 10 | 16 | 10 | 10 | 10 | 10 | 16 | [95 empty] | -99 |  |  |  | -99 | -99 | -99 |  |  | -95.9897 | -99 | -99 |  |  | -95.9897 | -99 | -99 | -99 |  | -94.2288 | -99 | -99 | -99 |  | -94.2288 | -99 | -99 | -99 |  | -94.2288 | -99 | -99 | -99 | -99 | -92.9794 | -99 | -99 | -99 | -99 | -92.9794 | -99 | -99 | -99 | -99 | -92.9794 | -99 | -99 | -99 | -99 | -92.9794 | -99 | -99 |  |  | -95.9897 | -99 | -99 |  |  | -95.9897 | -99 | -99 | -99 |  | -94.2288 | -99 | -99 | -99 |  | -94.2288 | -99 | -99 | -99 |  | -94.2288 | -99 | -99 | -99 | -99 | -92.9794 | -99 | -99 | -99 | -99 | -92.9794 | -99 | -99 | -99 | -99 | -92.9794 | -99 | -99 | -99 | -99 | -92.9794
| 5805 | 161 | 17 |  |  |  | 17 | 14 | 14 |  |  | 17 | -99 | -99 | -99 |  | -94.2288 | 11 | 11 | 11 | 11 | 17 | 14 | 14 |  |  | 17 | -99 | -99 | -99 |  | -94.2288 | 10 | 10 | 10 | 10 | 16 | 17 |  |  |  | 17 | 14 | 14 |  |  | 17 | 14 | 14 |  |  | 17 | -99 | -99 | -99 |  | -94.2288 | -99 | -99 | -99 |  | -94.2288 | -99 | -99 | -99 |  | -94.2288 | 11 | 11 | 11 | 11 | 17 | 11 | 11 | 11 | 11 | 17 | 11 | 11 | 11 | 11 | 17 | 11 | 11 | 11 | 11 | 17 | 14 | 14 |  |  | 17 | 14 | 14 |  |  | 17 | -99 | -99 | -99 |  | -94.2288 | -99 | -99 | -99 |  | -94.2288 | -99 | -99 | -99 |  | -94.2288 | 9 | 9 | 9 | 9 | 15 | 11 | 11 | 11 | 11 | 17 | 11 | 11 | 11 | 11 | 17 | 11 | 11 | 11 | 11 | 17 | [190 empty] | -99 |  |  |  | -99 | -99 | -99 |  |  | -95.9897 | -99 | -99 |  |  | -95.9897 | -99 | -99 | -99 |  | -94.2288 | -99 | -99 | -99 |  | -94.2288 | -99 | -99 | -99 |  | -94.2288 | -99 | -99 | -99 | -99 | -92.9794 | -99 | -99 | -99 | -99 | -92.9794 | -99 | -99 | -99 | -99 | -92.9794 | -99 | -99 | -99 | -99 | -92.9794 | -99 | -99 |  |  | -95.9897 | -99 | -99 |  |  | -95.9897 | -99 | -99 | -99 |  | -94.2288 | -99 | -99 | -99 |  | -94.2288 | -99 | -99 | -99 |  | -94.2288 | -99 | -99 | -99 | -99 | -92.9794 | -99 | -99 | -99 | -99 | -92.9794 | -99 | -99 | -99 | -99 | -92.9794 | -99 | -99 | -99 | -99 | -92.9794
5.8 ISM | 5825 | 165 | 17 |  |  |  | 17 | 15 | 15 |  |  | 18 | -99 | -99 | -99 |  | -94.2288 | 12 | 12 | 12 | 12 | 18 | 15 | 15 |  |  | 18 | -99 | -99 | -99 |  | -94.2288 | 11 | 11 | 11 | 11 | 17 | 17 |  |  |  | 17 | 13 | 13 |  |  | 16 | 13 | 13 |  |  | 16 | -99 | -99 | -99 |  | -94.2288 | -99 | -99 | -99 |  | -94.2288 | -99 | -99 | -99 |  | -94.2288 | 10 | 10 | 10 | 10 | 16 | 10 | 10 | 10 | 10 | 16 | 10 | 10 | 10 | 10 | 16 | 10 | 10 | 10 | 10 | 16 | 13 | 13 |  |  | 16 | 13 | 13 |  |  | 16 | -99 | -99 | -99 |  | -94.2288 | -99 | -99 | -99 |  | -94.2288 | -99 | -99 | -99 |  | -94.2288 | 9 | 9 | 9 | 9 | 15 | 10 | 10 | 10 | 10 | 16 | 10 | 10 | 10 | 10 | 16 | 10 | 10 | 10 | 10 | 16 | -99 |  |  |  | -99 | -99 | -99 |  |  | -95.9897 | -99 | -99 |  |  | -95.9897 | -99 | -99 | -99 |  | -94.2288 | -99 | -99 | -99 |  | -94.2288 | -99 | -99 | -99 |  | -94.2288 | -99 | -99 | -99 | -99 | -92.9794 | -99 | -99 | -99 | -99 | -92.9794 | -99 | -99 | -99 | -99 | -92.9794 | -99 | -99 | -99 | -99 | -92.9794 | -99 | -99 |  |  | -95.9897 | -99 | -99 |  |  | -95.9897 | -99 | -99 | -99 |  | -94.2288 | -99 | -99 | -99 |  | -94.2288 | -99 | -99 | -99 |  | -94.2288 | -99 | -99 | -99 | -99 | -92.9794 | -99 | -99 | -99 | -99 | -92.9794 | -99 | -99 | -99 | -99 | -92.9794 | -99 | -99 | -99 | -99 | -92.9794 | -99 |  |  |  | -99 | -99 | -99 |  |  | -95.9897 | -99 | -99 |  |  | -95.9897 | -99 | -99 | -99 |  | -94.2288 | -99 | -99 | -99 |  | -94.2288 | -99 | -99 | -99 |  | -94.2288 | -99 | -99 | -99 | -99 | -92.9794 | -99 | -99 | -99 | -99 | -92.9794 | -99 | -99 | -99 | -99 | -92.9794 | -99 | -99 | -99 | -99 | -92.9794 | -99 | -99 |  |  | -95.9897 | -99 | -99 |  |  | -95.9897 | -99 | -99 | -99 |  | -94.2288 | -99 | -99 | -99 |  | -94.2288 | -99 | -99 | -99 |  | -94.2288 | -99 | -99 | -99 | -99 | -92.9794 | -99 | -99 | -99 | -99 | -92.9794 | -99 | -99 | -99 | -99 | -92.9794 | -99 | -99 | -99 | -99 | -92.9794 | -99 |  |  |  | -99 | -99 | -99 |  |  | -95.9897 | -99 | -99 |  |  | -95.9897 | -99 | -99 | -99 |  | -94.2288 | -99 | -99 | -99 |  | -94.2288 | -99 | -99 | -99 |  | -94.2288 | -99 | -99 | -99 | -99 | -92.9794 | -99 | -99 | -99 | -99 | -92.9794 | -99 | -99 | -99 | -99 | -92.9794 | -99 | -99 | -99 | -99 | -92.9794 | -99 | -99 |  |  | -95.9897 | -99 | -99 |  |  | -95.9897 | -99 | -99 | -99 |  | -94.2288 | -99 | -99 | -99 |  | -94.2288 | -99 | -99 | -99 |  | -94.2288 | -99 | -99 | -99 | -99 | -92.9794 | -99 | -99 | -99 | -99 | -92.9794 | -99 | -99 | -99 | -99 | -92.9794 | -99 | -99 | -99 | -99 | -92.9794
| 5845 | 169 | -99 |  |  |  | -99 | -99 | -99 |  |  | -95.9897 | -99 | -99 | -99 |  | -94.2288 | -99 | -99 | -99 | -99 | -92.9794 | -99 | -99 |  |  | -95.9897 | -99 | -99 | -99 |  | -94.2288 | -99 | -99 | -99 | -99 | -92.9794 | -99 |  |  |  | -99 | -99 | -99 |  |  | -95.9897 | -99 | -99 |  |  | -95.9897 | -99 | -99 | -99 |  | -94.2288 | -99 | -99 | -99 |  | -94.2288 | -99 | -99 | -99 |  | -94.2288 | -99 | -99 | -99 | -99 | -92.9794 | -99 | -99 | -99 | -99 | -92.9794 | -99 | -99 | -99 | -99 | -92.9794 | -99 | -99 | -99 | -99 | -92.9794 | -99 | -99 |  |  | -95.9897 | -99 | -99 |  |  | -95.9897 | -99 | -99 | -99 |  | -94.2288 | -99 | -99 | -99 |  | -94.2288 | -99 | -99 | -99 |  | -94.2288 | -99 | -99 | -99 | -99 | -92.9794 | -99 | -99 | -99 | -99 | -92.9794 | -99 | -99 | -99 | -99 | -92.9794 | -99 | -99 | -99 | -99 | -92.9794 | [95 empty] | -99 |  |  |  | -99 | -99 | -99 |  |  | -95.9897 | -99 | -99 |  |  | -95.9897 | -99 | -99 | -99 |  | -94.2288 | -99 | -99 | -99 |  | -94.2288 | -99 | -99 | -99 |  | -94.2288 | -99 | -99 | -99 | -99 | -92.9794 | -99 | -99 | -99 | -99 | -92.9794 | -99 | -99 | -99 | -99 | -92.9794 | -99 | -99 | -99 | -99 | -92.9794 | -99 | -99 |  |  | -95.9897 | -99 | -99 |  |  | -95.9897 | -99 | -99 | -99 |  | -94.2288 | -99 | -99 | -99 |  | -94.2288 | -99 | -99 | -99 |  | -94.2288 | -99 | -99 | -99 | -99 | -92.9794 | -99 | -99 | -99 | -99 | -92.9794 | -99 | -99 | -99 | -99 | -92.9794 | -99 | -99 | -99 | -99 | -92.9794 | -99 |  |  |  | -99 | -99 | -99 |  |  | -95.9897 | -99 | -99 |  |  | -95.9897 | -99 | -99 | -99 |  | -94.2288 | -99 | -99 | -99 |  | -94.2288 | -99 | -99 | -99 |  | -94.2288 | -99 | -99 | -99 | -99 | -92.9794 | -99 | -99 | -99 | -99 | -92.9794 | -99 | -99 | -99 | -99 | -92.9794 | -99 | -99 | -99 | -99 | -92.9794 | -99 | -99 |  |  | -95.9897 | -99 | -99 |  |  | -95.9897 | -99 | -99 | -99 |  | -94.2288 | -99 | -99 | -99 |  | -94.2288 | -99 | -99 | -99 |  | -94.2288 | -99 | -99 | -99 | -99 | -92.9794 | -99 | -99 | -99 | -99 | -92.9794 | -99 | -99 | -99 | -99 | -92.9794 | -99 | -99 | -99 | -99 | -92.9794
| 5865 | 173 | -99 |  |  |  | -99 | -99 | -99 |  |  | -95.9897 | -99 | -99 | -99 |  | -94.2288 | -99 | -99 | -99 | -99 | -92.9794 | -99 | -99 |  |  | -95.9897 | -99 | -99 | -99 |  | -94.2288 | -99 | -99 | -99 | -99 | -92.9794 | -99 |  |  |  | -99 | -99 | -99 |  |  | -95.9897 | -99 | -99 |  |  | -95.9897 | -99 | -99 | -99 |  | -94.2288 | -99 | -99 | -99 |  | -94.2288 | -99 | -99 | -99 |  | -94.2288 | -99 | -99 | -99 | -99 | -92.9794 | -99 | -99 | -99 | -99 | -92.9794 | -99 | -99 | -99 | -99 | -92.9794 | -99 | -99 | -99 | -99 | -92.9794 | -99 | -99 |  |  | -95.9897 | -99 | -99 |  |  | -95.9897 | -99 | -99 | -99 |  | -94.2288 | -99 | -99 | -99 |  | -94.2288 | -99 | -99 | -99 |  | -94.2288 | -99 | -99 | -99 | -99 | -92.9794 | -99 | -99 | -99 | -99 | -92.9794 | -99 | -99 | -99 | -99 | -92.9794 | -99 | -99 | -99 | -99 | -92.9794 | -99 |  |  |  | -99 | -99 | -99 |  |  | -96 | -99 | -99 |  |  | -96 | -99 | -99 | -99 |  | -94 | -99 | -99 | -99 |  | -94 | -99 | -99 | -99 |  | -94 | -99 | -99 | -99 | -99 | -93 | -99 | -99 | -99 | -99 | -93 | -99 | -99 | -99 | -99 | -93 | -99 | -99 | -99 | -99 | -93 | -99 | -99 |  |  | -96 | -99 | -99 |  |  | -96 | -99 | -99 | -99 |  | -94 | -99 | -99 | -99 |  | -94 | -99 | -99 | -99 |  | -94 | -99 | -99 | -99 | -99 | -93 | -99 | -99 | -99 | -99 | -93 | -99 | -99 | -99 | -99 | -93 | -99 | -99 | -99 | -99 | -93 | -99 |  |  |  | -99 | -99 | -99 |  |  | -96 | -99 | -99 |  |  | -96 | -99 | -99 | -99 |  | -94 | -99 | -99 | -99 |  | -94 | -99 | -99 | -99 |  | -94 | -99 | -99 | -99 | -99 | -93 | -99 | -99 | -99 | -99 | -93 | -99 | -99 | -99 | -99 | -93 | -99 | -99 | -99 | -99 | -93 | -99 | -99 |  |  | -96 | -99 | -99 |  |  | -96 | -99 | -99 | -99 |  | -94 | -99 | -99 | -99 |  | -94 | -99 | -99 | -99 |  | -94 | -99 | -99 | -99 | -99 | -93 | -99 | -99 | -99 | -99 | -93 | -99 | -99 | -99 | -99 | -93 | -99 | -99 | -99 | -99 | -93 | -99 |  |  |  | -99 | -99 | -99 |  |  | -95.9897 | -99 | -99 |  |  | -95.9897 | -99 | -99 | -99 |  | -94.2288 | -99 | -99 | -99 |  | -94.2288 | -99 | -99 | -99 |  | -94.2288 | -99 | -99 | -99 | -99 | -92.9794 | -99 | -99 | -99 | -99 | -92.9794 | -99 | -99 | -99 | -99 | -92.9794 | -99 | -99 | -99 | -99 | -92.9794 | -99 | -99 |  |  | -95.9897 | -99 | -99 |  |  | -95.9897 | -99 | -99 | -99 |  | -94.2288 | -99 | -99 | -99 |  | -94.2288 | -99 | -99 | -99 |  | -94.2288 | -99 | -99 | -99 | -99 | -92.9794 | -99 | -99 | -99 | -99 | -92.9794 | -99 | -99 | -99 | -99 | -92.9794 | -99 | -99 | -99 | -99 | -92.9794
Note on H8: (-E) PSD (EIRP)
Note on M8: (-E) PSD (EIRP)
Note on W8: (-E) PSD (EIRP)
Note on AB8: (-E) PSD (EIRP)
Note on AL8: (-E) PSD (EIRP)
Note on AQ8: (-E) PSD (EIRP)
Note on AV8: (-E) PSD (EIRP)
Note on BA8: (-E) PSD (EIRP)
Note on BU8: (-E) PSD (EIRP)
Note on BZ8: (-E) PSD (EIRP)
Note on CE8: (-E) PSD (EIRP)
Note on CJ8: (-E) PSD (EIRP)
Note on CO8: (-E) PSD (EIRP)
Note on CT8: (-E) PSD (EIRP)
Note on DN8: (-E) PSD (EIRP)
Note on DS8: (-E) PSD (EIRP)
Note on DX8: (-E) PSD (EIRP)
Note on EC8: (-E) PSD (EIRP)
Note on EH8: (-E) RF Pwr (EIRP) C
Note on EM8: (-B) Max Tx Pwr (EIRP)
Note on ER8: (-B) Max Tx Pwr (EIRP)
Note on FL8: (-E) RF Pwr (EIRP) C (-E) RF Pwr (EIRP) H
Note on FQ8: (-E) RF Pwr (EIRP) C (-E) RF Pwr (EIRP) H
Note on FV8: (-E) RF Pwr (EIRP) C (-E) RF Pwr (EIRP) H
Note on GA8: (-E) RF Pwr (EIRP) C (-E) RF Pwr (EIRP) H
Note on GF8: (-B) Max Tx Pwr (EIRP)
Note on GK8: (-B) Max Tx Pwr (EIRP)
Note on HE8: (-E) RF Pwr (EIRP) C (-E) RF Pwr (EIRP) H
Note on HJ8: (-E) RF Pwr (EIRP) C (-E) RF Pwr (EIRP) H
Note on HO8: (-E) RF Pwr (EIRP) C (-E) RF Pwr (EIRP) H
Note on HT8: (-E) RF Pwr (EIRP) C (-E) RF Pwr (EIRP) H
Note on HY8: (-B) CBE Avg (EIRP)
Note on ID8: (-B) Max Tx Pwr (EIRP)
Note on II8: (-B) Max Tx Pwr (EIRP)
Note on JC8: (-E) RF Pwr (EIRP) C (-E) RF Pwr (EIRP) H
Note on JH8: (-E) RF Pwr (EIRP) C (-E) RF Pwr (EIRP) H
Note on JM8: (-E) RF Pwr (EIRP) C (-E) RF Pwr (EIRP) H
Note on JR8: (-E) RF Pwr (EIRP) C (-E) RF Pwr (EIRP) H
Note on JW8: (-B) Max Tx Pwr (EIRP)
Note on KB8: (-B) Max Tx Pwr (EIRP)
Note on KV8: (-E) RF Pwr (EIRP) C
Note on LA8: (-E) RF Pwr (EIRP) C (-E) RF Pwr (EIRP) H
Note on LF8: (-E) RF Pwr (EIRP) C (-E) RF Pwr (EIRP) H
Note on LK8: (-E) RF Pwr (EIRP) C (-E) RF Pwr (EIRP) H
Note on LP8: (-B) CBE Peak (EIRP) (-B) CBE Peak (EIRP)
Note on LU8: (-B) Max Tx Pwr (EIRP) (-B) CBE Avg (EIRP) (-B) CBE Peak (EIRP)
Note on LZ8: (-B) Max Tx Pwr (EIRP) (-B) CBE Avg (EIRP) (-B) CBE Peak (EIRP)
Note on MT8: (-B) Max Tx Pwr (EIRP) (-B) Max Tx Pwr (EIRP) (-B) CBE Peak (EIRP)
Note on MY8: (-B) Max Tx Pwr (EIRP) (-B) Max Tx Pwr (EIRP) (-B) CBE Peak (EIRP)
Note on ND8: (-B) Max Tx Pwr (EIRP) (-B) Max Tx Pwr (EIRP) (-B) CBE Peak (EIRP)
Note on NI8: (-B) Max Tx Pwr (EIRP) (-B) Max Tx Pwr (EIRP) (-B) CBE Peak (EIRP)
Note on NN8: (-B) Max Tx Pwr (EIRP) (-B) CBE Avg (EIRP) (-B) CBE Peak (EIRP)
Note on NS8: (-B) Max Tx Pwr (EIRP) (-B) CBE Avg (EIRP) (-B) CBE Peak (EIRP)
Note on OM8: (-B) Max Tx Pwr (EIRP) (-B) CBE Peak (EIRP)
Note on OR8: (-B) Max Tx Pwr (EIRP) (-B) Max Tx Pwr (EIRP) (-B) CBE Peak (EIRP)
Note on OW8: (-B) Max Tx Pwr (EIRP) (-B) Max Tx Pwr (EIRP) (-B) CBE Peak (EIRP)
Note on PB8: (-B) Max Tx Pwr (EIRP) (-B) Max Tx Pwr (EIRP) (-B) CBE Peak (EIRP)
Note on H10: (-E) PSD (EIRP)
Note on M10: (-E) PSD (EIRP)
Note on W10: (-B) Max Tx Pwr (EIRP)
Note on AB10: (-E) PSD (EIRP)
Note on AL10: (-E) PSD (EIRP)
Note on AQ10: (-E) PSD (EIRP)
Note on AV10: (-E) PSD (EIRP)
Note on BA10: (-E) PSD (EIRP)
Note on BU10: (-E) PSD (EIRP)
Note on BZ10: (-E) PSD (EIRP)
Note on CE10: (-E) PSD (EIRP)
Note on CJ10: (-E) PSD (EIRP)
Note on CO10: (-E) PSD (EIRP)
Note on CT10: (-E) PSD (EIRP)
Note on DN10: (-E) PSD (EIRP)
Note on DS10: (-E) PSD (EIRP)
Note on DX10: (-E) PSD (EIRP)
Note on EC10: (-E) PSD (EIRP)
Note on EH10: (-E) RF Pwr (EIRP) C
Note on EM10: (-B) Max Tx Pwr (EIRP)
Note on ER10: (-B) Max Tx Pwr (EIRP)
Note on FL10: (-E) RF Pwr (EIRP) C (-E) RF Pwr (EIRP) H
Note on FQ10: (-E) RF Pwr (EIRP) C (-E) RF Pwr (EIRP) H
Note on FV10: (-E) RF Pwr (EIRP) C (-E) RF Pwr (EIRP) H
Note on GA10: (-E) RF Pwr (EIRP) C (-E) RF Pwr (EIRP) H
Note on GF10: (-B) Max Tx Pwr (EIRP)
Note on GK10: (-B) Max Tx Pwr (EIRP)
Note on HE10: (-E) RF Pwr (EIRP) C
Note on HJ10: (-E) RF Pwr (EIRP) C (-E) RF Pwr (EIRP) H
Note on HO10: (-E) RF Pwr (EIRP) C (-E) RF Pwr (EIRP) H
Note on HT10: (-E) RF Pwr (EIRP) C (-E) RF Pwr (EIRP) H
Note on H11: (-E) PSD (EIRP)
Note on M11: (-E) PSD (EIRP)
Note on W11: (-E) PSD (EIRP)
Note on AB11: (-E) PSD (EIRP)
Note on AL11: (-E) PSD (EIRP)
Note on AQ11: (-E) PSD (EIRP)
Note on AV11: (-E) PSD (EIRP)
Note on BA11: (-E) PSD (EIRP)
Note on BU11: (-E) PSD (EIRP)
Note on BZ11: (-E) PSD (EIRP)
Note on CE11: (-E) PSD (EIRP)
Note on CJ11: (-E) PSD (EIRP)
Note on CO11: (-E) PSD (EIRP)
Note on CT11: (-E) PSD (EIRP)
Note on DN11: (-E) PSD (EIRP)
Note on DS11: (-E) PSD (EIRP)
Note on DX11: (-E) PSD (EIRP)
Note on EC11: (-E) PSD (EIRP)
Note on H12: (-E) RF Pwr (EIRP)
Note on M12: (-E) PSD (EIRP)
Note on W12: (-E) PSD (EIRP) (-E) RF Pwr (EIRP)
Note on AB12: (-E) PSD (EIRP)
Note on AL12: (-E) PSD (EIRP) (-E) RF Pwr (EIRP) H
Note on AQ12: (-E) PSD (EIRP)
Note on AV12: (-E) PSD (EIRP)
Note on BA12: (-E) PSD (EIRP)
Note on BU12: (-E) PSD (EIRP)
Note on BZ12: (-E) PSD (EIRP)
Note on CE12: (-E) PSD (EIRP)
Note on CJ12: (-E) PSD (EIRP)
Note on CO12: (-E) PSD (EIRP)
Note on CT12: (-E) PSD (EIRP)
Note on DN12: (-E) PSD (EIRP)
Note on DS12: (-E) PSD (EIRP)
Note on DX12: (-E) PSD (EIRP)
Note on EC12: (-E) PSD (EIRP)
Note on EM12: (-E) PSD (EIRP) (-E) RF Pwr (EIRP)
Note on ER12: (-E) PSD (EIRP) (-E) RF Pwr (EIRP)
Note on FL12: (-E) PSD (EIRP) (-E) RF Pwr (EIRP)
Note on FQ12: (-E) PSD (EIRP) (-E) RF Pwr (EIRP)
Note on FV12: (-E) PSD (EIRP) (-E) RF Pwr (EIRP)
Note on GA12: (-E) PSD (EIRP) (-E) RF Pwr (EIRP)
Note on GF12: (-E) PSD (EIRP) (-E) RF Pwr (EIRP)
Note on GK12: (-E) PSD (EIRP) (-E) RF Pwr (EIRP)
Note on HE12: (-E) PSD (EIRP) (-E) RF Pwr (EIRP) (-E) RF Pwr (EIRP) H
Note on HJ12: (-E) PSD (EIRP) (-E) RF Pwr (EIRP)
Note on HO12: (-E) PSD (EIRP) (-E) RF Pwr (EIRP)
Note on HT12: (-E) PSD (EIRP) (-E) RF Pwr (EIRP)
Note on HY12: (-B) CBE Avg (EIRP)
Note on ID12: (-E) RF Pwr (EIRP)
Note on II12: (-E) RF Pwr (EIRP)
Note on JC12: (-E) PSD (EIRP) (-E) RF Pwr (EIRP)
Note on JH12: (-E) PSD (EIRP) (-E) RF Pwr (EIRP)
Note on JM12: (-E) PSD (EIRP) (-E) RF Pwr (EIRP)
Note on JR12: (-E) PSD (EIRP) (-E) RF Pwr (EIRP)
Note on JW12: (-E) RF Pwr (EIRP)
Note on KB12: (-E) RF Pwr (EIRP)
Note on KV12: (-E) PSD (EIRP) (-E) RF Pwr (EIRP) (-E) RF Pwr (EIRP) H
Note on LA12: (-E) PSD (EIRP) (-E) RF Pwr (EIRP)
Note on LF12: (-E) PSD (EIRP) (-E) RF Pwr (EIRP)
Note on LK12: (-E) PSD (EIRP) (-E) RF Pwr (EIRP)
Note on H14: (-E) RF Pwr (EIRP) H
Note on M14: (-E) PSD (EIRP)
Note on W14: (-E) PSD (EIRP) (-E) RF Pwr (EIRP)
Note on AB14: (-E) PSD (EIRP)
Note on AL14: (-E) PSD (EIRP) (-E) RF Pwr (EIRP) H
Note on AQ14: (-E) PSD (EIRP)
Note on AV14: (-E) PSD (EIRP)
Note on BA14: (-E) PSD (EIRP)
Note on BU14: (-E) PSD (EIRP)
Note on BZ14: (-E) PSD (EIRP)
Note on CE14: (-E) PSD (EIRP)
Note on CJ14: (-E) PSD (EIRP)
Note on CO14: (-E) PSD (EIRP)
Note on CT14: (-E) PSD (EIRP)
Note on DN14: (-E) PSD (EIRP)
Note on DS14: (-E) PSD (EIRP)
Note on DX14: (-E) PSD (EIRP)
Note on EC14: (-E) PSD (EIRP)
Note on EH14: (-B) CBE Peak (EIRP)
Note on EM14: (-E) PSD (EIRP) (-E) RF Pwr (EIRP)
Note on ER14: (-E) PSD (EIRP) (-E) RF Pwr (EIRP)
Note on FL14: (-E) PSD (EIRP) (-E) RF Pwr (EIRP)
Note on FQ14: (-E) PSD (EIRP) (-E) RF Pwr (EIRP)
Note on FV14: (-E) PSD (EIRP) (-E) RF Pwr (EIRP)
Note on GA14: (-E) PSD (EIRP) (-E) RF Pwr (EIRP)
Note on GF14: (-E) PSD (EIRP) (-E) RF Pwr (EIRP)
Note on GK14: (-E) PSD (EIRP) (-E) RF Pwr (EIRP)
Note on HE14: (-E) PSD (EIRP) (-E) RF Pwr (EIRP) (-E) RF Pwr (EIRP) H
Note on HJ14: (-E) PSD (EIRP) (-E) RF Pwr (EIRP)
Note on HO14: (-E) PSD (EIRP) (-E) RF Pwr (EIRP)
Note on HT14: (-E) PSD (EIRP) (-E) RF Pwr (EIRP)
Note on M15: (-E) PSD (EIRP)
Note on W15: (-E) PSD (EIRP) (-E) RF Pwr (EIRP)
Note on AB15: (-E) PSD (EIRP)
Note on AL15: (-E) PSD (EIRP) (-E) RF Pwr (EIRP) (-E) RF Pwr (EIRP) H
Note on AQ15: (-E) PSD (EIRP)
Note on AV15: (-E) PSD (EIRP)
Note on BA15: (-E) PSD (EIRP)
Note on BU15: (-E) PSD (EIRP)
Note on BZ15: (-E) PSD (EIRP)
Note on CE15: (-E) PSD (EIRP)
Note on CJ15: (-E) PSD (EIRP)
Note on CO15: (-E) PSD (EIRP)
Note on CT15: (-E) PSD (EIRP)
Note on DN15: (-E) PSD (EIRP)
Note on DS15: (-E) PSD (EIRP)
Note on DX15: (-E) PSD (EIRP)
Note on EC15: (-E) PSD (EIRP)
Note on H16: (-E) RF Pwr (EIRP) H
Note on M16: (-E) RF Pwr (EIRP) Nom
Note on W16: (-E) RF Pwr (EIRP) Nom
Note on AB16: (-E) RF Pwr (EIRP) Nom
Note on AL16: (-E) RF Pwr (EIRP) Nom (-E) RF Pwr (EIRP) H
Note on AV16: (-E) RF Pwr (EIRP) Nom
Note on BA16: (-E) RF Pwr (EIRP) Nom
Note on BU16: (-E) RF Pwr (EIRP) Nom
Note on BZ16: (-E) RF Pwr (EIRP) Nom
Note on CE16: (-E) RF Pwr (EIRP) Nom
Note on CJ16: (-E) RF Pwr (EIRP) Nom
Note on CO16: (-E) RF Pwr (EIRP) Nom
Note on CT16: (-E) RF Pwr (EIRP) Nom
Note on DN16: (-E) RF Pwr (EIRP) Nom (-E) RF Pwr (EIRP) H
Note on DS16: (-E) RF Pwr (EIRP) Nom
Note on DX16: (-E) RF Pwr (EIRP) Nom
Note on EC16: (-E) RF Pwr (EIRP) Nom
Note on EM16: (-E) RF Pwr (EIRP) Nom
Note on ER16: (-E) RF Pwr (EIRP) Nom
Note on FL16: (-E) RF Pwr (EIRP) Nom
Note on FQ16: (-E) RF Pwr (EIRP) Nom
Note on FV16: (-E) RF Pwr (EIRP) Nom
Note on GA16: (-E) RF Pwr (EIRP) Nom
Note on GF16: (-E) RF Pwr (EIRP) Nom
Note on GK16: (-E) RF Pwr (EIRP) Nom
Note on HE16: (-E) RF Pwr (EIRP) Nom
Note on HJ16: (-E) RF Pwr (EIRP) Nom
Note on HO16: (-E) RF Pwr (EIRP) Nom
Note on HT16: (-E) RF Pwr (EIRP) Nom
Note on ID16: (-E) RF Pwr (EIRP) Nom
Note on II16: (-E) RF Pwr (EIRP) Nom
Note on JC16: (-E) RF Pwr (EIRP) Nom
Note on JH16: (-E) RF Pwr (EIRP) Nom
Note on JM16: (-E) RF Pwr (EIRP) Nom
Note on JR16: (-E) RF Pwr (EIRP) Nom
Note on JW16: (-E) RF Pwr (EIRP) Nom
Note on KB16: (-E) RF Pwr (EIRP) Nom
Note on KV16: (-E) RF Pwr (EIRP) Nom
Note on LA16: (-E) RF Pwr (EIRP) Nom
Note on LF16: (-E) RF Pwr (EIRP) Nom
Note on LK16: (-E) RF Pwr (EIRP) Nom
Note on M18: (-E) RF Pwr (EIRP) Nom
Note on W18: (-E) RF Pwr (EIRP) Nom (-E) RF Pwr (EIRP) H
Note on AB18: (-E) RF Pwr (EIRP) Nom
Note on AL18: (-E) RF Pwr (EIRP) Nom (-E) RF Pwr (EIRP) H
Note on AV18: (-E) RF Pwr (EIRP) Nom
Note on BA18: (-E) RF Pwr (EIRP) Nom
Note on BU18: (-E) RF Pwr (EIRP) Nom (-E) RF Pwr (EIRP) H
Note on BZ18: (-E) RF Pwr (EIRP) Nom (-E) RF Pwr (EIRP) H
Note on CE18: (-E) RF Pwr (EIRP) Nom (-E) RF Pwr (EIRP) H
Note on CJ18: (-E) RF Pwr (EIRP) Nom (-E) RF Pwr (EIRP) H
Note on CO18: (-E) RF Pwr (EIRP) Nom
Note on CT18: (-E) RF Pwr (EIRP) Nom
Note on DN18: (-E) RF Pwr (EIRP) Nom (-E) RF Pwr (EIRP) H
Note on DS18: (-E) RF Pwr (EIRP) Nom (-E) RF Pwr (EIRP) H
Note on DX18: (-E) RF Pwr (EIRP) Nom (-E) RF Pwr (EIRP) H
Note on EC18: (-E) RF Pwr (EIRP) Nom (-E) RF Pwr (EIRP) H
Note on EM18: (-E) RF Pwr (EIRP) Nom
Note on ER18: (-E) RF Pwr (EIRP) Nom
Note on FL18: (-E) RF Pwr (EIRP) Nom (-E) RF Pwr (EIRP) H
Note on FQ18: (-E) RF Pwr (EIRP) Nom (-E) RF Pwr (EIRP) H
Note on FV18: (-E) RF Pwr (EIRP) Nom (-E) RF Pwr (EIRP) H
Note on GA18: (-E) RF Pwr (EIRP) Nom (-E) RF Pwr (EIRP) H
Note on GF18: (-E) RF Pwr (EIRP) Nom
Note on GK18: (-E) RF Pwr (EIRP) Nom
Note on HE18: (-E) RF Pwr (EIRP) Nom (-E) RF Pwr (EIRP) H
Note on HJ18: (-E) RF Pwr (EIRP) Nom (-E) RF Pwr (EIRP) H
Note on HO18: (-E) RF Pwr (EIRP) Nom (-E) RF Pwr (EIRP) H
Note on HT18: (-E) RF Pwr (EIRP) Nom (-E) RF Pwr (EIRP) H
Note on M19: (-E) RF Pwr (EIRP) Nom
Note on W19: (-E) RF Pwr (EIRP) Nom (-E) RF Pwr (EIRP) H
Note on AB19: (-E) RF Pwr (EIRP) Nom
Note on AL19: (-E) RF Pwr (EIRP) Nom (-E) RF Pwr (EIRP) H
Note on AV19: (-E) RF Pwr (EIRP) Nom
Note on BA19: (-E) RF Pwr (EIRP) Nom
Note on BU19: (-E) RF Pwr (EIRP) Nom (-E) RF Pwr (EIRP) H
Note on BZ19: (-E) RF Pwr (EIRP) Nom (-E) RF Pwr (EIRP) H
Note on CE19: (-E) RF Pwr (EIRP) Nom (-E) RF Pwr (EIRP) H
Note on CJ19: (-E) RF Pwr (EIRP) Nom (-E) RF Pwr (EIRP) H
Note on CO19: (-E) RF Pwr (EIRP) Nom
Note on CT19: (-E) RF Pwr (EIRP) Nom
Note on DN19: (-E) RF Pwr (EIRP) Nom (-E) RF Pwr (EIRP) H
Note on DS19: (-E) RF Pwr (EIRP) Nom (-E) RF Pwr (EIRP) H
Note on DX19: (-E) RF Pwr (EIRP) Nom (-E) RF Pwr (EIRP) H
Note on EC19: (-E) RF Pwr (EIRP) Nom (-E) RF Pwr (EIRP) H
Note on ID20: (-E) RF Pwr (EIRP) Nom
Note on II20: (-E) RF Pwr (EIRP) Nom
Note on JC20: (-E) RF Pwr (EIRP) Nom (-E) RF Pwr (EIRP) H
Note on JH20: (-E) RF Pwr (EIRP) Nom (-E) RF Pwr (EIRP) H
Note on JM20: (-E) RF Pwr (EIRP) Nom (-E) RF Pwr (EIRP) H
Note on JR20: (-E) RF Pwr (EIRP) Nom (-E) RF Pwr (EIRP) H
Note on JW20: (-E) RF Pwr (EIRP) Nom
Note on KB20: (-E) RF Pwr (EIRP) Nom
Note on KV20: (-E) RF Pwr (EIRP) Nom (-E) RF Pwr (EIRP) H
Note on LA20: (-E) RF Pwr (EIRP) Nom (-E) RF Pwr (EIRP) H
Note on LF20: (-E) RF Pwr (EIRP) Nom (-E) RF Pwr (EIRP) H
Note on LK20: (-E) RF Pwr (EIRP) Nom (-E) RF Pwr (EIRP) H
Note on EM24: (-E) RF Pwr (EIRP) Nom
Note on ER24: (-E) RF Pwr (EIRP) Nom
Note on FL24: (-E) RF Pwr (EIRP) Nom
Note on FQ24: (-E) RF Pwr (EIRP) Nom
Note on FV24: (-E) RF Pwr (EIRP) Nom
Note on GA24: (-E) RF Pwr (EIRP) Nom
Note on GF24: (-E) RF Pwr (EIRP) Nom
Note on GK24: (-E) RF Pwr (EIRP) Nom
Note on HE24: (-E) RF Pwr (EIRP) Nom
Note on HJ24: (-E) RF Pwr (EIRP) Nom
Note on HO24: (-E) RF Pwr (EIRP) Nom
Note on HT24: (-E) RF Pwr (EIRP) Nom
Note on H26: (-E) RF Pwr (EIRP) Nom
Note on M26: (-E) RF Pwr (EIRP) Nom
Note on W26: (-E) RF Pwr (EIRP) Nom (-E) RF Pwr (EIRP) H
Note on AB26: (-E) RF Pwr (EIRP) Nom
Note on AL26: (-E) RF Pwr (EIRP) Nom
Note on AQ26: (-E) RF Pwr (EIRP) Nom
Note on AV26: (-E) RF Pwr (EIRP) Nom
Note on BA26: (-E) RF Pwr (EIRP) Nom
Note on BU26: (-E) RF Pwr (EIRP) Nom (-E) RF Pwr (EIRP) H
Note on BZ26: (-E) RF Pwr (EIRP) Nom (-E) RF Pwr (EIRP) H
Note on CE26: (-E) RF Pwr (EIRP) Nom (-E) RF Pwr (EIRP) H
Note on CJ26: (-E) RF Pwr (EIRP) Nom (-E) RF Pwr (EIRP) H
Note on CO26: (-E) RF Pwr (EIRP) Nom
Note on CT26: (-E) RF Pwr (EIRP) Nom
Note on DN26: (-E) RF Pwr (EIRP) Nom
Note on DS26: (-E) RF Pwr (EIRP) Nom (-E) RF Pwr (EIRP) H
Note on DX26: (-E) RF Pwr (EIRP) Nom (-E) RF Pwr (EIRP) H
Note on EC26: (-E) RF Pwr (EIRP) Nom (-E) RF Pwr (EIRP) H
Note on M28: (-E) RF Pwr (EIRP) H (-E) RF Pwr (EIRP) Nom
Note on W28: (-E) RF Pwr (EIRP) H (-E) RF Pwr (EIRP) Nom
Note on AB28: (-E) RF Pwr (EIRP) H (-E) RF Pwr (EIRP) Nom
Note on AL28: (-B) Max Tx Pwr (EIRP)
Note on AV28: (-E) RF Pwr (EIRP) H (-E) RF Pwr (EIRP) C
Note on BA28: (-E) RF Pwr (EIRP) H (-E) RF Pwr (EIRP) C
Note on BU28: (-E) RF Pwr (EIRP) H (-E) RF Pwr (EIRP) Nom
Note on BZ28: (-E) RF Pwr (EIRP) H (-E) RF Pwr (EIRP) Nom
Note on CE28: (-E) RF Pwr (EIRP) H (-E) RF Pwr (EIRP) Nom
Note on CJ28: (-E) RF Pwr (EIRP) H (-E) RF Pwr (EIRP) Nom
Note on CO28: (-E) RF Pwr (EIRP) H (-E) RF Pwr (EIRP) C
Note on CT28: (-E) RF Pwr (EIRP) H (-E) RF Pwr (EIRP) C
Note on DN28: (-E) RF Pwr (EIRP) H
Note on DS28: (-E) RF Pwr (EIRP) H (-E) RF Pwr (EIRP) Nom
Note on DX28: (-E) RF Pwr (EIRP) H (-E) RF Pwr (EIRP) Nom
Note on EC28: (-E) RF Pwr (EIRP) H (-E) RF Pwr (EIRP) Nom
Note on EM28: (-E) RF Pwr (EIRP) H (-E) RF Pwr (EIRP) C
Note on ER28: (-E) RF Pwr (EIRP) H (-E) RF Pwr (EIRP) C
Note on FL28: (-E) RF Pwr (EIRP) H (-E) RF Pwr (EIRP) C
Note on FQ28: (-E) RF Pwr (EIRP) H (-E) RF Pwr (EIRP) C
Note on FV28: (-E) RF Pwr (EIRP) H (-E) RF Pwr (EIRP) C
Note on GA28: (-E) RF Pwr (EIRP) H (-E) RF Pwr (EIRP) C
Note on GF28: (-E) RF Pwr (EIRP) H (-E) RF Pwr (EIRP) C
Note on GK28: (-E) RF Pwr (EIRP) H (-E) RF Pwr (EIRP) C
Note on HE28: (-E) RF Pwr (EIRP) H
Note on HJ28: (-E) RF Pwr (EIRP) H (-E) RF Pwr (EIRP) C
Note on HO28: (-E) RF Pwr (EIRP) H (-E) RF Pwr (EIRP) C
Note on HT28: (-E) RF Pwr (EIRP) H (-E) RF Pwr (EIRP) C
Note on ID28: (-B) Max Tx Pwr (EIRP) (-B) Max Tx Pwr (EIRP)
Note on II28: (-B) Max Tx Pwr (EIRP) (-B) Max Tx Pwr (EIRP)
Note on JC28: (-B) Max Tx Pwr (EIRP)
Note on JH28: (-B) Max Tx Pwr (EIRP)
Note on JM28: (-B) Max Tx Pwr (EIRP)
Note on JR28: (-B) Max Tx Pwr (EIRP)
Note on JW28: (-B) Max Tx Pwr (EIRP) (-B) Max Tx Pwr (EIRP)
Note on KB28: (-B) Max Tx Pwr (EIRP) (-B) Max Tx Pwr (EIRP)
Note on KV28: (-E) RF Pwr (EIRP) H (-E) RF Pwr (EIRP) Nom
Note on LA28: (-B) Max Tx Pwr (EIRP)
Note on LF28: (-B) Max Tx Pwr (EIRP)
Note on LK28: (-B) Max Tx Pwr (EIRP)
Note on M30: (-E) RF Pwr (EIRP) H (-E) RF Pwr (EIRP) Nom
Note on W30: (-E) RF Pwr (EIRP) H (-E) RF Pwr (EIRP) Nom
Note on AB30: (-E) RF Pwr (EIRP) H (-E) RF Pwr (EIRP) Nom
Note on AL30: (-E) RF Pwr (EIRP) H
Note on AV30: (-E) RF Pwr (EIRP) H (-E) RF Pwr (EIRP) Nom
Note on BA30: (-E) RF Pwr (EIRP) H (-E) RF Pwr (EIRP) Nom
Note on BU30: (-E) RF Pwr (EIRP) H (-E) RF Pwr (EIRP) Nom
Note on BZ30: (-E) RF Pwr (EIRP) H (-E) RF Pwr (EIRP) Nom
Note on CE30: (-E) RF Pwr (EIRP) H (-E) RF Pwr (EIRP) Nom
Note on CJ30: (-E) RF Pwr (EIRP) H (-E) RF Pwr (EIRP) Nom
Note on CO30: (-E) RF Pwr (EIRP) H (-E) RF Pwr (EIRP) Nom
Note on CT30: (-E) RF Pwr (EIRP) H (-E) RF Pwr (EIRP) Nom
Note on DN30: (-E) RF Pwr (EIRP) H
Note on DS30: (-E) RF Pwr (EIRP) H (-E) RF Pwr (EIRP) Nom
Note on DX30: (-E) RF Pwr (EIRP) H (-E) RF Pwr (EIRP) Nom
Note on EC30: (-E) RF Pwr (EIRP) H (-E) RF Pwr (EIRP) Nom
Note on EM30: (-E) RF Pwr (EIRP) H
Note on ER30: (-E) RF Pwr (EIRP) H
Note on FL30: (-E) RF Pwr (EIRP) H (-E) RF Pwr (EIRP) Nom
Note on FQ30: (-E) RF Pwr (EIRP) H (-E) RF Pwr (EIRP) Nom
Note on FV30: (-E) RF Pwr (EIRP) H (-E) RF Pwr (EIRP) Nom
Note on GA30: (-E) RF Pwr (EIRP) H (-E) RF Pwr (EIRP) Nom
Note on GF30: (-E) RF Pwr (EIRP) H
Note on GK30: (-E) RF Pwr (EIRP) H
Note on HE30: (-E) RF Pwr (EIRP) H
Note on HJ30: (-E) RF Pwr (EIRP) H (-E) RF Pwr (EIRP) Nom
Note on HO30: (-E) RF Pwr (EIRP) H (-E) RF Pwr (EIRP) Nom
Note on HT30: (-E) RF Pwr (EIRP) H (-E) RF Pwr (EIRP) Nom

## 5GHz AUX -2F
5 GHz Max Power (in dBm)
Regulatory Domain: -2F, Antenna Gain: 5 dBi
DFS Channels Are In Italics |  |  | Non HT20 | [19 empty] | Non HT20 - Beam Form | [14 empty] | HT20 / VHT20 / HE20 / EHT20 | [49 empty] | HT20 / VHT20 / HE20 / EHT20 - Beam Form | [44 empty] | HT40 / VHT40 / HE40 / EHT40 | [49 empty] | HT40 / VHT40 / HE40 / EHT40 - Beam Form | [44 empty] | VHT80 / HE80 / EHT80 | [49 empty] | VHT80 / HE80 / EHT80 - Beam Form | [44 empty] | VHT160 / HE160 / EHT160 | [49 empty] | VHT160 / HE160 / EHT160 - Beam Form
|  |  | Single Antenna |  |  |  |  | Dual Antennas |  |  |  |  | Triple Antennas |  |  |  |  | Quad Antennas |  |  |  |  | Dual Antennas |  |  |  |  | Triple Antennas |  |  |  |  | Quad Antennas |  |  |  |  | Single Antenna |  |  |  |  | Dual Antennas |  |  |  |  | Dual Antennas |  |  |  |  | Triple Antennas |  |  |  |  | Triple Antennas |  |  |  |  | Triple Antennas |  |  |  |  | Quad Antennas |  |  |  |  | Quad Antennas |  |  |  |  | Quad Antennas |  |  |  |  | Quad Antennas |  |  |  |  | Dual Antennas |  |  |  |  | Dual Antennas |  |  |  |  | Triple Antennas |  |  |  |  | Triple Antennas |  |  |  |  | Triple Antennas |  |  |  |  | Quad Antennas |  |  |  |  | Quad Antennas |  |  |  |  | Quad Antennas |  |  |  |  | Quad Antennas |  |  |  |  | Single Antenna |  |  |  |  | Dual Antennas |  |  |  |  | Dual Antennas |  |  |  |  | Triple Antennas |  |  |  |  | Triple Antennas |  |  |  |  | Triple Antennas |  |  |  |  | Quad Antennas |  |  |  |  | Quad Antennas |  |  |  |  | Quad Antennas |  |  |  |  | Quad Antennas |  |  |  |  | Dual Antennas |  |  |  |  | Dual Antennas |  |  |  |  | Triple Antennas |  |  |  |  | Triple Antennas |  |  |  |  | Triple Antennas |  |  |  |  | Quad Antennas |  |  |  |  | Quad Antennas |  |  |  |  | Quad Antennas |  |  |  |  | Quad Antennas |  |  |  |  | Single Antenna |  |  |  |  | Dual Antennas |  |  |  |  | Dual Antennas |  |  |  |  | Triple Antennas |  |  |  |  | Triple Antennas |  |  |  |  | Triple Antennas |  |  |  |  | Quad Antennas |  |  |  |  | Quad Antennas |  |  |  |  | Quad Antennas |  |  |  |  | Quad Antennas |  |  |  |  | Dual Antennas |  |  |  |  | Dual Antennas |  |  |  |  | Triple Antennas |  |  |  |  | Triple Antennas |  |  |  |  | Triple Antennas |  |  |  |  | Quad Antennas |  |  |  |  | Quad Antennas |  |  |  |  | Quad Antennas |  |  |  |  | Quad Antennas |  |  |  |  | Single Antenna |  |  |  |  | Dual Antennas |  |  |  |  | Dual Antennas |  |  |  |  | Triple Antennas |  |  |  |  | Triple Antennas |  |  |  |  | Triple Antennas |  |  |  |  | Quad Antennas |  |  |  |  | Quad Antennas |  |  |  |  | Quad Antennas |  |  |  |  | Quad Antennas |  |  |  |  | Dual Antennas |  |  |  |  | Dual Antennas |  |  |  |  | Triple Antennas |  |  |  |  | Triple Antennas |  |  |  |  | Triple Antennas |  |  |  |  | Quad Antennas |  |  |  |  | Quad Antennas |  |  |  |  | Quad Antennas |  |  |  |  | Quad Antennas
|  |  | 6 to 54 Mb/s |  |  |  |  | 6 to 54 Mb/s |  |  |  |  | 6 to 54 Mb/s |  |  |  |  | 6 to 54 Mb/s |  |  |  |  | 6 to 54 Mb/s |  |  |  |  | 6 to 54 Mb/s |  |  |  |  | 6 to 54 Mb/s |  |  |  |  | M0 to M7 |  |  |  |  | M0 to M7 |  |  |  |  | M8 to M15 |  |  |  |  | M0 to M7 |  |  |  |  | M8 to M15 |  |  |  |  | M16 to M23 |  |  |  |  | M0 to M7 |  |  |  |  | M8 to M15 |  |  |  |  | M16 to M23 |  |  |  |  | M24 to M31 |  |  |  |  | M0 to M7 |  |  |  |  | M8 to M15 |  |  |  |  | M0 to M7 |  |  |  |  | M8 to M15 |  |  |  |  | M16 to M23 |  |  |  |  | M0 to M7 |  |  |  |  | M8 to M15 |  |  |  |  | M16 to M23 |  |  |  |  | M24 to M31 |  |  |  |  | M0 to M7 |  |  |  |  | M0 to M7 |  |  |  |  | M8 to M15 |  |  |  |  | M0 to M7 |  |  |  |  | M8 to M15 |  |  |  |  | M16 to M23 |  |  |  |  | M0 to M7 |  |  |  |  | M8 to M15 |  |  |  |  | M16 to M23 |  |  |  |  | M24 to M31 |  |  |  |  | M0 to M7 |  |  |  |  | M8 to M15 |  |  |  |  | M0 to M7 |  |  |  |  | M8 to M15 |  |  |  |  | M16 to M23 |  |  |  |  | M0 to M7 |  |  |  |  | M8 to M15 |  |  |  |  | M16 to M23 |  |  |  |  | M24 to M31 |  |  |  |  | M0.1 to M15.1 |  |  |  |  | M0.1 to M15.1 |  |  |  |  | M0.2 to M15.2 |  |  |  |  | M0.1 to M15.1 |  |  |  |  | M0.2 to M15.2 |  |  |  |  | M0.3 to M15.3 |  |  |  |  | M0.1 to M15.1 |  |  |  |  | M0.2 to M15.2 |  |  |  |  | M0.3 to M15.3 |  |  |  |  | M0.4 to M15.4 |  |  |  |  | M0.1 to M15.1 |  |  |  |  | M0.2 to M15.2 |  |  |  |  | M0.1 to M15.1 |  |  |  |  | M0.2 to M15.2 |  |  |  |  | M0.3 to M15.3 |  |  |  |  | M0.1 to M15.1 |  |  |  |  | M0.2 to M15.2 |  |  |  |  | M0.3 to M15.3 |  |  |  |  | M0.4 to M15.4 |  |  |  |  | M0.1 to M15.1 |  |  |  |  | M0.1 to M15.1 |  |  |  |  | M0.2 to M15.2 |  |  |  |  | M0.1 to M15.1 |  |  |  |  | M0.2 to M15.2 |  |  |  |  | M0.3 to M15.3 |  |  |  |  | M0.1 to M15.1 |  |  |  |  | M0.2 to M15.2 |  |  |  |  | M0.3 to M15.3 |  |  |  |  | M0.4 to M15.4 |  |  |  |  | M0.1 to M15.1 |  |  |  |  | M0.2 to M15.2 |  |  |  |  | M0.1 to M15.1 |  |  |  |  | M0.2 to M15.2 |  |  |  |  | M0.3 to M15.3 |  |  |  |  | M0.1 to M15.1 |  |  |  |  | M0.2 to M15.2 |  |  |  |  | M0.3 to M15.3 |  |  |  |  | M0.4 to M15.4
[38 empty] | M0.1 to M15.1 |  |  |  |  | M0.1 to M15.1 |  |  |  |  | M0.2 to M15.2 |  |  |  |  | M0.1 to M15.1 |  |  |  |  | M0.2 to M15.2 |  |  |  |  | M0.3 to M15.3 |  |  |  |  | M0.1 to M15.1 |  |  |  |  | M0.2 to M15.2 |  |  |  |  | M0.3 to M15.3 |  |  |  |  | M0.4 to M15.4 |  |  |  |  | M0.1 to M15.1 |  |  |  |  | M0.2 to M15.2 |  |  |  |  | M0.1 to M15.1 |  |  |  |  | M0.2 to M15.2 |  |  |  |  | M0.3 to M15.3 |  |  |  |  | M0.1 to M15.1 |  |  |  |  | M0.2 to M15.2 |  |  |  |  | M0.3 to M15.3 |  |  |  |  | M0.4 to M15.4 |  |  |  |  | M0.1 to M15.1 |  |  |  |  | M0.1 to M15.1 |  |  |  |  | M0.2 to M15.2 |  |  |  |  | M0.1 to M15.1 |  |  |  |  | M0.2 to M15.2 |  |  |  |  | M0.3 to M15.3 |  |  |  |  | M0.1 to M15.1 |  |  |  |  | M0.2 to M15.2 |  |  |  |  | M0.3 to M15.3 |  |  |  |  | M0.4 to M15.4 |  |  |  |  | M0.1 to M11.1 |  |  |  |  | M0.2 to M11.2 |  |  |  |  | M0.1 to M11.1 |  |  |  |  | M0.2 to M11.2 |  |  |  |  | M0.3 to M11.3 |  |  |  |  | M0.1 to M11.1 |  |  |  |  | M0.2 to M11.2 |  |  |  |  | M0.3 to M11.3 |  |  |  |  | M0.4 to M11.4
Band | Freq (MHz) | Ch ID | A | B | C | D | Total Pwr | A | B | C | D | Total Pwr | A | B | C | D | Total Pwr | A | B | C | D | Total Pwr | A | B | C | D | Total Pwr | A | B | C | D | Total Pwr | A | B | C | D | Total Pwr | A | B | C | D | Total Pwr | A | B | C | D | Total Pwr | A | B | C | D | Total Pwr | A | B | C | D | Total Pwr | A | B | C | D | Total Pwr | A | B | C | D | Total Pwr | A | B | C | D | Total Pwr | A | B | C | D | Total Pwr | A | B | C | D | Total Pwr | A | B | C | D | Total Pwr | A | B | C | D | Total Pwr | A | B | C | D | Total Pwr | A | B | C | D | Total Pwr | A | B | C | D | Total Pwr | A | B | C | D | Total Pwr | A | B | C | D | Total Pwr | A | B | C | D | Total Pwr | A | B | C | D | Total Pwr | A | B | C | D | Total Pwr | A | B | C | D | Total Pwr | A | B | C | D | Total Pwr | A | B | C | D | Total Pwr | A | B | C | D | Total Pwr | A | B | C | D | Total Pwr | A | B | C | D | Total Pwr | A | B | C | D | Total Pwr | A | B | C | D | Total Pwr | A | B | C | D | Total Pwr | A | B | C | D | Total Pwr | A | B | C | D | Total Pwr | A | B | C | D | Total Pwr | A | B | C | D | Total Pwr | A | B | C | D | Total Pwr | A | B | C | D | Total Pwr | A | B | C | D | Total Pwr | A | B | C | D | Total Pwr | A | B | C | D | Total Pwr | A | B | C | D | Total Pwr | A | B | C | D | Total Pwr | A | B | C | D | Total Pwr | A | B | C | D | Total Pwr | A | B | C | D | Total Pwr | A | B | C | D | Total Pwr | A | B | C | D | Total Pwr | A | B | C | D | Total Pwr | A | B | C | D | Total Pwr | A | B | C | D | Total Pwr | A | B | C | D | Total Pwr | A | B | C | D | Total Pwr | A | B | C | D | Total Pwr | A | B | C | D | Total Pwr | A | B | C | D | Total Pwr | A | B | C | D | Total Pwr | A | B | C | D | Total Pwr | A | B | C | D | Total Pwr | A | B | C | D | Total Pwr | A | B | C | D | Total Pwr | A | B | C | D | Total Pwr | A | B | C | D | Total Pwr | A | B | C | D | Total Pwr | A | B | C | D | Total Pwr | A | B | C | D | Total Pwr | A | B | C | D | Total Pwr | A | B | C | D | Total Pwr | A | B | C | D | Total Pwr | A | B | C | D | Total Pwr | A | B | C | D | Total Pwr | A | B | C | D | Total Pwr | A | B | C | D | Total Pwr | A | B | C | D | Total Pwr | A | B | C | D | Total Pwr | A | B | C | D | Total Pwr | A | B | C | D | Total Pwr | A | B | C | D | Total Pwr | A | B | C | D | Total Pwr | A | B | C | D | Total Pwr
UNII-1 | 5180 | 36 | 17 |  |  |  | 17 | -99 | -99 |  |  | -95.9897 | -99 | -99 | -99 |  | -94.2288 | -99 | -99 | -99 | -99 | -92.9794 | -99 | -99 |  |  | -95.9897 | -99 | -99 | -99 |  | -94.2288 | -99 | -99 | -99 | -99 | -92.9794 | 16 |  |  |  | 16 | -99 | -99 |  |  | -95.9897 | -99 | -99 |  |  | -95.9897 | -99 | -99 | -99 |  | -94.2288 | -99 | -99 | -99 |  | -94.2288 | -99 | -99 | -99 |  | -94.2288 | -99 | -99 | -99 | -99 | -92.9794 | -99 | -99 | -99 | -99 | -92.9794 | -99 | -99 | -99 | -99 | -92.9794 | -99 | -99 | -99 | -99 | -92.9794 | -99 | -99 |  |  | -95.9897 | -99 | -99 |  |  | -95.9897 | -99 | -99 | -99 |  | -94.2288 | -99 | -99 | -99 |  | -94.2288 | -99 | -99 | -99 |  | -94.2288 | -99 | -99 | -99 | -99 | -92.9794 | -99 | -99 | -99 | -99 | -92.9794 | -99 | -99 | -99 | -99 | -92.9794 | -99 | -99 | -99 | -99 | -92.9794 | 16 |  |  |  | 16 | -99 | -99 |  |  | -95.9897 | -99 | -99 |  |  | -95.9897 | -99 | -99 | -99 |  | -94.2288 | -99 | -99 | -99 |  | -94.2288 | -99 | -99 | -99 |  | -94.2288 | -99 | -99 | -99 | -99 | -92.9794 | -99 | -99 | -99 | -99 | -92.9794 | -99 | -99 | -99 | -99 | -92.9794 | -99 | -99 | -99 | -99 | -92.9794 | -99 | -99 |  |  | -95.9897 | -99 | -99 |  |  | -95.9897 | -99 | -99 | -99 |  | -94.2288 | -99 | -99 | -99 |  | -94.2288 | -99 | -99 | -99 |  | -94.2288 | -99 | -99 | -99 | -99 | -92.9794 | -99 | -99 | -99 | -99 | -92.9794 | -99 | -99 | -99 | -99 | -92.9794 | -99 | -99 | -99 | -99 | -92.9794 | 15 |  |  |  | 15 | -99 | -99 |  |  | -95.9897 | -99 | -99 |  |  | -95.9897 | -99 | -99 | -99 |  | -94.2288 | -99 | -99 | -99 |  | -94.2288 | -99 | -99 | -99 |  | -94.2288 | -99 | -99 | -99 | -99 | -92.9794 | -99 | -99 | -99 | -99 | -92.9794 | -99 | -99 | -99 | -99 | -92.9794 | -99 | -99 | -99 | -99 | -92.9794 | -99 | -99 |  |  | -95.9897 | -99 | -99 |  |  | -95.9897 | -99 | -99 | -99 |  | -94.2288 | -99 | -99 | -99 |  | -94.2288 | -99 | -99 | -99 |  | -94.2288 | -99 | -99 | -99 | -99 | -92.9794 | -99 | -99 | -99 | -99 | -92.9794 | -99 | -99 | -99 | -99 | -92.9794 | -99 | -99 | -99 | -99 | -92.9794 | 16 |  |  |  | 16 | -99 | -99 |  |  | -95.9897 | -99 | -99 |  |  | -95.9897 | -99 | -99 | -99 |  | -94.2288 | -99 | -99 | -99 |  | -94.2288 | -99 | -99 | -99 |  | -94.2288 | -99 | -99 | -99 | -99 | -92.9794 | -99 | -99 | -99 | -99 | -92.9794 | -99 | -99 | -99 | -99 | -92.9794 | -99 | -99 | -99 | -99 | -92.9794 | -99 | -99 |  |  | -95.9897 | -99 | -99 |  |  | -95.9897 | -99 | -99 | -99 |  | -94.2288 | -99 | -99 | -99 |  | -94.2288 | -99 | -99 | -99 |  | -94.2288 | -99 | -99 | -99 | -99 | -92.9794 | -99 | -99 | -99 | -99 | -92.9794 | -99 | -99 | -99 | -99 | -92.9794 | -99 | -99 | -99 | -99 | -92.9794
| 5200 | 40 | 17 |  |  |  | 17 | -99 | -99 |  |  | -95.9897 | -99 | -99 | -99 |  | -94.2288 | -99 | -99 | -99 | -99 | -92.9794 | -99 | -99 |  |  | -95.9897 | -99 | -99 | -99 |  | -94.2288 | -99 | -99 | -99 | -99 | -92.9794 | 17 |  |  |  | 17 | -99 | -99 |  |  | -95.9897 | -99 | -99 |  |  | -95.9897 | -99 | -99 | -99 |  | -94.2288 | -99 | -99 | -99 |  | -94.2288 | -99 | -99 | -99 |  | -94.2288 | -99 | -99 | -99 | -99 | -92.9794 | -99 | -99 | -99 | -99 | -92.9794 | -99 | -99 | -99 | -99 | -92.9794 | -99 | -99 | -99 | -99 | -92.9794 | -99 | -99 |  |  | -95.9897 | -99 | -99 |  |  | -95.9897 | -99 | -99 | -99 |  | -94.2288 | -99 | -99 | -99 |  | -94.2288 | -99 | -99 | -99 |  | -94.2288 | -99 | -99 | -99 | -99 | -92.9794 | -99 | -99 | -99 | -99 | -92.9794 | -99 | -99 | -99 | -99 | -92.9794 | -99 | -99 | -99 | -99 | -92.9794 | 0 |  |  |  | 0 | [10 empty] | 0 | 0 | 1 |  | 0 | 0 | 0 | 1 |  | 0 | 0 | 0 | 1 |  | 0 | 0 | 0 | 1 | 2 | 0 | 0 | 0 | 1 | 2 | 0 | 0 | 0 | 1 | 2 | 0 | 0 | 0 | 1 | 2 | 0 | [10 empty] | 0 | 0 | 1 |  | 0 | 0 | 0 | 1 |  | 0 | 0 | 0 | 1 |  | 0 | 0 | 0 | 1 | 2 | 0 | 0 | 0 | 1 | 2 | 0 | 0 | 0 | 1 | 2 | 0 | 0 | 0 | 1 | 2 | 0 | 0 |  |  |  | 0 | [10 empty] | 0 | 0 | 0 |  | 0 | 0 | 0 | 0 |  | 0 | 0 | 0 | 0 |  | 0 | 0 | 0 | 0 | 0 | 0 | 0 | 0 | 0 | 0 | 0 | 0 | 0 | 0 | 0 | 0 | 0 | 0 | 0 | 0 | 0 | [10 empty] | 0 | 0 | 0 |  | 0 | 0 | 0 | 0 |  | 0 | 0 | 0 | 0 |  | 0 | 0 | 0 | 0 | 0 | 0 | 0 | 0 | 0 | 0 | 0 | 0 | 0 | 0 | 0 | 0 | 0 | 0 | 0 | 0 | 0
| 5220 | 44 | 17 |  |  |  | 17 | -99 | -99 |  |  | -95.9897 | -99 | -99 | -99 |  | -94.2288 | -99 | -99 | -99 | -99 | -92.9794 | -99 | -99 |  |  | -95.9897 | -99 | -99 | -99 |  | -94.2288 | -99 | -99 | -99 | -99 | -92.9794 | 17 |  |  |  | 17 | -99 | -99 |  |  | -95.9897 | -99 | -99 |  |  | -95.9897 | -99 | -99 | -99 |  | -94.2288 | -99 | -99 | -99 |  | -94.2288 | -99 | -99 | -99 |  | -94.2288 | -99 | -99 | -99 | -99 | -92.9794 | -99 | -99 | -99 | -99 | -92.9794 | -99 | -99 | -99 | -99 | -92.9794 | -99 | -99 | -99 | -99 | -92.9794 | -99 | -99 |  |  | -95.9897 | -99 | -99 |  |  | -95.9897 | -99 | -99 | -99 |  | -94.2288 | -99 | -99 | -99 |  | -94.2288 | -99 | -99 | -99 |  | -94.2288 | -99 | -99 | -99 | -99 | -92.9794 | -99 | -99 | -99 | -99 | -92.9794 | -99 | -99 | -99 | -99 | -92.9794 | -99 | -99 | -99 | -99 | -92.9794 | 19 |  |  |  | 19 | -99 | -99 |  |  | -95.9897 | -99 | -99 |  |  | -95.9897 | -99 | -99 | -99 |  | -94.2288 | -99 | -99 | -99 |  | -94.2288 | -99 | -99 | -99 |  | -94.2288 | -99 | -99 | -99 | -99 | -92.9794 | -99 | -99 | -99 | -99 | -92.9794 | -99 | -99 | -99 | -99 | -92.9794 | -99 | -99 | -99 | -99 | -92.9794 | -99 | -99 |  |  | -95.9897 | -99 | -99 |  |  | -95.9897 | -99 | -99 | -99 |  | -94.2288 | -99 | -99 | -99 |  | -94.2288 | -99 | -99 | -99 |  | -94.2288 | -99 | -99 | -99 | -99 | -92.9794 | -99 | -99 | -99 | -99 | -92.9794 | -99 | -99 | -99 | -99 | -92.9794 | -99 | -99 | -99 | -99 | -92.9794 | 0 |  |  |  | 0 | [10 empty] | 0 | 0 | 0 |  | 0 | 0 | 0 | 0 |  | 0 | 0 | 0 | 0 |  | 0 | 0 | 0 | 0 | 0 | 0 | 0 | 0 | 0 | 0 | 0 | 0 | 0 | 0 | 0 | 0 | 0 | 0 | 0 | 0 | 0 | [10 empty] | 0 | 0 | 0 |  | 0 | 0 | 0 | 0 |  | 0 | 0 | 0 | 0 |  | 0 | 0 | 0 | 0 | 0 | 0 | 0 | 0 | 0 | 0 | 0 | 0 | 0 | 0 | 0 | 0 | 0 | 0 | 0 | 0 | 0
| 5240 | 48 | 17 |  |  |  | 17 | -99 | -99 |  |  | -95.9897 | -99 | -99 | -99 |  | -94.2288 | -99 | -99 | -99 | -99 | -92.9794 | -99 | -99 |  |  | -95.9897 | -99 | -99 | -99 |  | -94.2288 | -99 | -99 | -99 | -99 | -92.9794 | 17 |  |  |  | 17 | -99 | -99 |  |  | -95.9897 | -99 | -99 |  |  | -95.9897 | -99 | -99 | -99 |  | -94.2288 | -99 | -99 | -99 |  | -94.2288 | -99 | -99 | -99 |  | -94.2288 | -99 | -99 | -99 | -99 | -92.9794 | -99 | -99 | -99 | -99 | -92.9794 | -99 | -99 | -99 | -99 | -92.9794 | -99 | -99 | -99 | -99 | -92.9794 | -99 | -99 |  |  | -95.9897 | -99 | -99 |  |  | -95.9897 | -99 | -99 | -99 |  | -94.2288 | -99 | -99 | -99 |  | -94.2288 | -99 | -99 | -99 |  | -94.2288 | -99 | -99 | -99 | -99 | -92.9794 | -99 | -99 | -99 | -99 | -92.9794 | -99 | -99 | -99 | -99 | -92.9794 | -99 | -99 | -99 | -99 | -92.9794 | 0 |  |  |  | 0 | [10 empty] | 0 | 0 | 1 |  | 1 | 0 | 0 | 1 |  | 1 | 0 | 0 | 1 |  | 1 | 0 | 0 | 1 | 2 | 0 | 0 | 0 | 1 | 2 | 0 | 0 | 0 | 1 | 2 | 0 | 0 | 0 | 1 | 2 | 0 | [10 empty] | 0 | 0 | 1 |  | 0 | 0 | 0 | 1 |  | 0 | 0 | 0 | 1 |  | 0 | 0 | 0 | 1 | 2 | 0 | 0 | 0 | 1 | 2 | 0 | 0 | 0 | 1 | 2 | 0 | 0 | 0 | 1 | 2 | 0 | 0 |  |  |  | 0 | [10 empty] | 0 | 0 | 0 |  | 0 | 0 | 0 | 0 |  | 0 | 0 | 0 | 0 |  | 0 | 0 | 0 | 0 | 0 | 0 | 0 | 0 | 0 | 0 | 0 | 0 | 0 | 0 | 0 | 0 | 0 | 0 | 0 | 0 | 0 | [10 empty] | 0 | 0 | 0 |  | 0 | 0 | 0 | 0 |  | 0 | 0 | 0 | 0 |  | 0 | 0 | 0 | 0 | 0 | 0 | 0 | 0 | 0 | 0 | 0 | 0 | 0 | 0 | 0 | 0 | 0 | 0 | 0 | 0 | 0
UNII-2 | 5260 | 52 | 17 |  |  |  | 17 | -99 | -99 |  |  | -95.9897 | -99 | -99 | -99 |  | -94.2288 | -99 | -99 | -99 | -99 | -92.9794 | -99 | -99 |  |  | -95.9897 | -99 | -99 | -99 |  | -94.2288 | -99 | -99 | -99 | -99 | -92.9794 | 16 |  |  |  | 16 | -99 | -99 |  |  | -95.9897 | -99 | -99 |  |  | -95.9897 | -99 | -99 | -99 |  | -94.2288 | -99 | -99 | -99 |  | -94.2288 | -99 | -99 | -99 |  | -94.2288 | -99 | -99 | -99 | -99 | -92.9794 | -99 | -99 | -99 | -99 | -92.9794 | -99 | -99 | -99 | -99 | -92.9794 | -99 | -99 | -99 | -99 | -92.9794 | -99 | -99 |  |  | -95.9897 | -99 | -99 |  |  | -95.9897 | -99 | -99 | -99 |  | -94.2288 | -99 | -99 | -99 |  | -94.2288 | -99 | -99 | -99 |  | -94.2288 | -99 | -99 | -99 | -99 | -92.9794 | -99 | -99 | -99 | -99 | -92.9794 | -99 | -99 | -99 | -99 | -92.9794 | -99 | -99 | -99 | -99 | -92.9794 | 18 |  |  |  | 18 | -99 | -99 |  |  | -95.9897 | -99 | -99 |  |  | -95.9897 | -99 | -99 | -99 |  | -94.2288 | -99 | -99 | -99 |  | -94.2288 | -99 | -99 | -99 |  | -94.2288 | -99 | -99 | -99 | -99 | -92.9794 | -99 | -99 | -99 | -99 | -92.9794 | -99 | -99 | -99 | -99 | -92.9794 | -99 | -99 | -99 | -99 | -92.9794 | -99 | -99 |  |  | -95.9897 | -99 | -99 |  |  | -95.9897 | -99 | -99 | -99 |  | -94.2288 | -99 | -99 | -99 |  | -94.2288 | -99 | -99 | -99 |  | -94.2288 | -99 | -99 | -99 | -99 | -92.9794 | -99 | -99 | -99 | -99 | -92.9794 | -99 | -99 | -99 | -99 | -92.9794 | -99 | -99 | -99 | -99 | -92.9794 | 16 |  |  |  | 16 | -99 | -99 |  |  | -95.9897 | -99 | -99 |  |  | -95.9897 | -99 | -99 | -99 |  | -94.2288 | -99 | -99 | -99 |  | -94.2288 | -99 | -99 | -99 |  | -94.2288 | -99 | -99 | -99 | -99 | -92.9794 | -99 | -99 | -99 | -99 | -92.9794 | -99 | -99 | -99 | -99 | -92.9794 | -99 | -99 | -99 | -99 | -92.9794 | -99 | -99 |  |  | -95.9897 | -99 | -99 |  |  | -95.9897 | -99 | -99 | -99 |  | -94.2288 | -99 | -99 | -99 |  | -94.2288 | -99 | -99 | -99 |  | -94.2288 | -99 | -99 | -99 | -99 | -92.9794 | -99 | -99 | -99 | -99 | -92.9794 | -99 | -99 | -99 | -99 | -92.9794 | -99 | -99 | -99 | -99 | -92.9794
| 5280 | 56 | 17 |  |  |  | 17 | -99 | -99 |  |  | -95.9897 | -99 | -99 | -99 |  | -94.2288 | -99 | -99 | -99 | -99 | -92.9794 | -99 | -99 |  |  | -95.9897 | -99 | -99 | -99 |  | -94.2288 | -99 | -99 | -99 | -99 | -92.9794 | 17 |  |  |  | 17 | -99 | -99 |  |  | -95.9897 | -99 | -99 |  |  | -95.9897 | -99 | -99 | -99 |  | -94.2288 | -99 | -99 | -99 |  | -94.2288 | -99 | -99 | -99 |  | -94.2288 | -99 | -99 | -99 | -99 | -92.9794 | -99 | -99 | -99 | -99 | -92.9794 | -99 | -99 | -99 | -99 | -92.9794 | -99 | -99 | -99 | -99 | -92.9794 | -99 | -99 |  |  | -95.9897 | -99 | -99 |  |  | -95.9897 | -99 | -99 | -99 |  | -94.2288 | -99 | -99 | -99 |  | -94.2288 | -99 | -99 | -99 |  | -94.2288 | -99 | -99 | -99 | -99 | -92.9794 | -99 | -99 | -99 | -99 | -92.9794 | -99 | -99 | -99 | -99 | -92.9794 | -99 | -99 | -99 | -99 | -92.9794 | 0 |  |  |  | 0 | [10 empty] | 0 | 0 | 1 |  | 2 | 0 | 0 | 1 |  | 2 | 0 | 0 | 1 |  | 2 | 0 | 0 | 1 | 2 | 0 | 0 | 0 | 1 | 2 | 0 | 0 | 0 | 1 | 2 | 0 | 0 | 0 | 1 | 2 | 0 | [10 empty] | 0 | 0 | 1 |  | 0 | 0 | 0 | 1 |  | 0 | 0 | 0 | 1 |  | 0 | 0 | 0 | 1 | 2 | 0 | 0 | 0 | 1 | 2 | 0 | 0 | 0 | 1 | 2 | 0 | 0 | 0 | 1 | 2 | 0 | 0 |  |  |  | 0 | [10 empty] | 0 | 0 | 0 |  | 0 | 0 | 0 | 0 |  | 0 | 0 | 0 | 0 |  | 0 | 0 | 0 | 0 | 0 | 0 | 0 | 0 | 0 | 0 | 0 | 0 | 0 | 0 | 0 | 0 | 0 | 0 | 0 | 0 | 0 | [10 empty] | 0 | 0 | 0 |  | 0 | 0 | 0 | 0 |  | 0 | 0 | 0 | 0 |  | 0 | 0 | 0 | 0 | 0 | 0 | 0 | 0 | 0 | 0 | 0 | 0 | 0 | 0 | 0 | 0 | 0 | 0 | 0 | 0 | 0
| 5300 | 60 | 17 |  |  |  | 17 | -99 | -99 |  |  | -95.9897 | -99 | -99 | -99 |  | -94.2288 | -99 | -99 | -99 | -99 | -92.9794 | -99 | -99 |  |  | -95.9897 | -99 | -99 | -99 |  | -94.2288 | -99 | -99 | -99 | -99 | -92.9794 | 17 |  |  |  | 17 | -99 | -99 |  |  | -95.9897 | -99 | -99 |  |  | -95.9897 | -99 | -99 | -99 |  | -94.2288 | -99 | -99 | -99 |  | -94.2288 | -99 | -99 | -99 |  | -94.2288 | -99 | -99 | -99 | -99 | -92.9794 | -99 | -99 | -99 | -99 | -92.9794 | -99 | -99 | -99 | -99 | -92.9794 | -99 | -99 | -99 | -99 | -92.9794 | -99 | -99 |  |  | -95.9897 | -99 | -99 |  |  | -95.9897 | -99 | -99 | -99 |  | -94.2288 | -99 | -99 | -99 |  | -94.2288 | -99 | -99 | -99 |  | -94.2288 | -99 | -99 | -99 | -99 | -92.9794 | -99 | -99 | -99 | -99 | -92.9794 | -99 | -99 | -99 | -99 | -92.9794 | -99 | -99 | -99 | -99 | -92.9794 | 16 |  |  |  | 16 | -99 | -99 |  |  | -95.9897 | -99 | -99 |  |  | -95.9897 | -99 | -99 | -99 |  | -94.2288 | -99 | -99 | -99 |  | -94.2288 | -99 | -99 | -99 |  | -94.2288 | -99 | -99 | -99 | -99 | -92.9794 | -99 | -99 | -99 | -99 | -92.9794 | -99 | -99 | -99 | -99 | -92.9794 | -99 | -99 | -99 | -99 | -92.9794 | -99 | -99 |  |  | -95.9897 | -99 | -99 |  |  | -95.9897 | -99 | -99 | -99 |  | -94.2288 | -99 | -99 | -99 |  | -94.2288 | -99 | -99 | -99 |  | -94.2288 | -99 | -99 | -99 | -99 | -92.9794 | -99 | -99 | -99 | -99 | -92.9794 | -99 | -99 | -99 | -99 | -92.9794 | -99 | -99 | -99 | -99 | -92.9794 | 0 |  |  |  | 0 | [10 empty] | 0 | 0 | 0 |  | 0 | 0 | 0 | 0 |  | 0 | 0 | 0 | 0 |  | 0 | 0 | 0 | 0 | 0 | 0 | 0 | 0 | 0 | 0 | 0 | 0 | 0 | 0 | 0 | 0 | 0 | 0 | 0 | 0 | 0 | [10 empty] | 0 | 0 | 0 |  | 0 | 0 | 0 | 0 |  | 0 | 0 | 0 | 0 |  | 0 | 0 | 0 | 0 | 0 | 0 | 0 | 0 | 0 | 0 | 0 | 0 | 0 | 0 | 0 | 0 | 0 | 0 | 0 | 0 | 0
| 5320 | 64 | 17 |  |  |  | 17 | -99 | -99 |  |  | -95.9897 | -99 | -99 | -99 |  | -94.2288 | -99 | -99 | -99 | -99 | -92.9794 | -99 | -99 |  |  | -95.9897 | -99 | -99 | -99 |  | -94.2288 | -99 | -99 | -99 | -99 | -92.9794 | 17 |  |  |  | 17 | -99 | -99 |  |  | -95.9897 | -99 | -99 |  |  | -95.9897 | -99 | -99 | -99 |  | -94.2288 | -99 | -99 | -99 |  | -94.2288 | -99 | -99 | -99 |  | -94.2288 | -99 | -99 | -99 | -99 | -92.9794 | -99 | -99 | -99 | -99 | -92.9794 | -99 | -99 | -99 | -99 | -92.9794 | -99 | -99 | -99 | -99 | -92.9794 | -99 | -99 |  |  | -95.9897 | -99 | -99 |  |  | -95.9897 | -99 | -99 | -99 |  | -94.2288 | -99 | -99 | -99 |  | -94.2288 | -99 | -99 | -99 |  | -94.2288 | -99 | -99 | -99 | -99 | -92.9794 | -99 | -99 | -99 | -99 | -92.9794 | -99 | -99 | -99 | -99 | -92.9794 | -99 | -99 | -99 | -99 | -92.9794 | 0 |  |  |  | 0 | [10 empty] | 0 | 0 | 1 |  | 3 | 0 | 0 | 1 |  | 3 | 0 | 0 | 1 |  | 3 | 0 | 0 | 1 | 2 | 0 | 0 | 0 | 1 | 2 | 0 | 0 | 0 | 1 | 2 | 0 | 0 | 0 | 1 | 2 | 0 | [10 empty] | 0 | 0 | 1 |  | 0 | 0 | 0 | 1 |  | 0 | 0 | 0 | 1 |  | 0 | 0 | 0 | 1 | 2 | 0 | 0 | 0 | 1 | 2 | 0 | 0 | 0 | 1 | 2 | 0 | 0 | 0 | 1 | 2 | 0 | 0 |  |  |  | 0 | [10 empty] | 0 | 0 | 0 |  | 0 | 0 | 0 | 0 |  | 0 | 0 | 0 | 0 |  | 0 | 0 | 0 | 0 | 0 | 0 | 0 | 0 | 0 | 0 | 0 | 0 | 0 | 0 | 0 | 0 | 0 | 0 | 0 | 0 | 0 | [10 empty] | 0 | 0 | 0 |  | 0 | 0 | 0 | 0 |  | 0 | 0 | 0 | 0 |  | 0 | 0 | 0 | 0 | 0 | 0 | 0 | 0 | 0 | 0 | 0 | 0 | 0 | 0 | 0 | 0 | 0 | 0 | 0 | 0 | 0
UNII-2Ext | 5500 | 100 | 16 |  |  |  | 16 | -99 | -99 |  |  | -95.9897 | -99 | -99 | -99 |  | -94.2288 | -99 | -99 | -99 | -99 | -92.9794 | -99 | -99 |  |  | -95.9897 | -99 | -99 | -99 |  | -94.2288 | -99 | -99 | -99 | -99 | -92.9794 | 15 |  |  |  | 15 | -99 | -99 |  |  | -95.9897 | -99 | -99 |  |  | -95.9897 | -99 | -99 | -99 |  | -94.2288 | -99 | -99 | -99 |  | -94.2288 | -99 | -99 | -99 |  | -94.2288 | -99 | -99 | -99 | -99 | -92.9794 | -99 | -99 | -99 | -99 | -92.9794 | -99 | -99 | -99 | -99 | -92.9794 | -99 | -99 | -99 | -99 | -92.9794 | -99 | -99 |  |  | -95.9897 | -99 | -99 |  |  | -95.9897 | -99 | -99 | -99 |  | -94.2288 | -99 | -99 | -99 |  | -94.2288 | -99 | -99 | -99 |  | -94.2288 | -99 | -99 | -99 | -99 | -92.9794 | -99 | -99 | -99 | -99 | -92.9794 | -99 | -99 | -99 | -99 | -92.9794 | -99 | -99 | -99 | -99 | -92.9794 | 16 |  |  |  | 16 | -99 | -99 |  |  | -95.9897 | -99 | -99 |  |  | -95.9897 | -99 | -99 | -99 |  | -94.2288 | -99 | -99 | -99 |  | -94.2288 | -99 | -99 | -99 |  | -94.2288 | -99 | -99 | -99 | -99 | -92.9794 | -99 | -99 | -99 | -99 | -92.9794 | -99 | -99 | -99 | -99 | -92.9794 | -99 | -99 | -99 | -99 | -92.9794 | -99 | -99 |  |  | -95.9897 | -99 | -99 |  |  | -95.9897 | -99 | -99 | -99 |  | -94.2288 | -99 | -99 | -99 |  | -94.2288 | -99 | -99 | -99 |  | -94.2288 | -99 | -99 | -99 | -99 | -92.9794 | -99 | -99 | -99 | -99 | -92.9794 | -99 | -99 | -99 | -99 | -92.9794 | -99 | -99 | -99 | -99 | -92.9794 | 15 |  |  |  | 15 | -99 | -99 |  |  | -95.9897 | -99 | -99 |  |  | -95.9897 | -99 | -99 | -99 |  | -94.2288 | -99 | -99 | -99 |  | -94.2288 | -99 | -99 | -99 |  | -94.2288 | -99 | -99 | -99 | -99 | -92.9794 | -99 | -99 | -99 | -99 | -92.9794 | -99 | -99 | -99 | -99 | -92.9794 | -99 | -99 | -99 | -99 | -92.9794 | -99 | -99 |  |  | -95.9897 | -99 | -99 |  |  | -95.9897 | -99 | -99 | -99 |  | -94.2288 | -99 | -99 | -99 |  | -94.2288 | -99 | -99 | -99 |  | -94.2288 | -99 | -99 | -99 | -99 | -92.9794 | -99 | -99 | -99 | -99 | -92.9794 | -99 | -99 | -99 | -99 | -92.9794 | -99 | -99 | -99 | -99 | -92.9794 | 16 |  |  |  | 16 | -99 | -99 |  |  | -95.9897 | -99 | -99 |  |  | -95.9897 | -99 | -99 | -99 |  | -94.2288 | -99 | -99 | -99 |  | -94.2288 | -99 | -99 | -99 |  | -94.2288 | -99 | -99 | -99 | -99 | -92.9794 | -99 | -99 | -99 | -99 | -92.9794 | -99 | -99 | -99 | -99 | -92.9794 | -99 | -99 | -99 | -99 | -92.9794 | -99 | -99 |  |  | -95.9897 | -99 | -99 |  |  | -95.9897 | -99 | -99 | -99 |  | -94.2288 | -99 | -99 | -99 |  | -94.2288 | -99 | -99 | -99 |  | -94.2288 | -99 | -99 | -99 | -99 | -92.9794 | -99 | -99 | -99 | -99 | -92.9794 | -99 | -99 | -99 | -99 | -92.9794 | -99 | -99 | -99 | -99 | -92.9794
| 5520 | 104 | 17 |  |  |  | 17 | -99 | -99 |  |  | -95.9897 | -99 | -99 | -99 |  | -94.2288 | -99 | -99 | -99 | -99 | -92.9794 | -99 | -99 |  |  | -95.9897 | -99 | -99 | -99 |  | -94.2288 | -99 | -99 | -99 | -99 | -92.9794 | 15 |  |  |  | 15 | -99 | -99 |  |  | -95.9897 | -99 | -99 |  |  | -95.9897 | -99 | -99 | -99 |  | -94.2288 | -99 | -99 | -99 |  | -94.2288 | -99 | -99 | -99 |  | -94.2288 | -99 | -99 | -99 | -99 | -92.9794 | -99 | -99 | -99 | -99 | -92.9794 | -99 | -99 | -99 | -99 | -92.9794 | -99 | -99 | -99 | -99 | -92.9794 | -99 | -99 |  |  | -95.9897 | -99 | -99 |  |  | -95.9897 | -99 | -99 | -99 |  | -94.2288 | -99 | -99 | -99 |  | -94.2288 | -99 | -99 | -99 |  | -94.2288 | -99 | -99 | -99 | -99 | -92.9794 | -99 | -99 | -99 | -99 | -92.9794 | -99 | -99 | -99 | -99 | -92.9794 | -99 | -99 | -99 | -99 | -92.9794 | 0 |  |  |  | 0 | [10 empty] | 0 | 0 | 1 |  | 4 | 0 | 0 | 1 |  | 4 | 0 | 0 | 1 |  | 4 | 0 | 0 | 1 | 2 | 0 | 0 | 0 | 1 | 2 | 0 | 0 | 0 | 1 | 2 | 0 | 0 | 0 | 1 | 2 | 0 | [10 empty] | 0 | 0 | 1 |  | 0 | 0 | 0 | 1 |  | 0 | 0 | 0 | 1 |  | 0 | 0 | 0 | 1 | 2 | 0 | 0 | 0 | 1 | 2 | 0 | 0 | 0 | 1 | 2 | 0 | 0 | 0 | 1 | 2 | 0 | 0 |  |  |  | 0 | [10 empty] | 0 | 0 | 0 |  | 0 | 0 | 0 | 0 |  | 0 | 0 | 0 | 0 |  | 0 | 0 | 0 | 0 | 0 | 0 | 0 | 0 | 0 | 0 | 0 | 0 | 0 | 0 | 0 | 0 | 0 | 0 | 0 | 0 | 0 | [10 empty] | 0 | 0 | 0 |  | 0 | 0 | 0 | 0 |  | 0 | 0 | 0 | 0 |  | 0 | 0 | 0 | 0 | 0 | 0 | 0 | 0 | 0 | 0 | 0 | 0 | 0 | 0 | 0 | 0 | 0 | 0 | 0 | 0 | 0
| 5540 | 108 | 17 |  |  |  | 17 | -99 | -99 |  |  | -95.9897 | -99 | -99 | -99 |  | -94.2288 | -99 | -99 | -99 | -99 | -92.9794 | -99 | -99 |  |  | -95.9897 | -99 | -99 | -99 |  | -94.2288 | -99 | -99 | -99 | -99 | -92.9794 | 15 |  |  |  | 15 | -99 | -99 |  |  | -95.9897 | -99 | -99 |  |  | -95.9897 | -99 | -99 | -99 |  | -94.2288 | -99 | -99 | -99 |  | -94.2288 | -99 | -99 | -99 |  | -94.2288 | -99 | -99 | -99 | -99 | -92.9794 | -99 | -99 | -99 | -99 | -92.9794 | -99 | -99 | -99 | -99 | -92.9794 | -99 | -99 | -99 | -99 | -92.9794 | -99 | -99 |  |  | -95.9897 | -99 | -99 |  |  | -95.9897 | -99 | -99 | -99 |  | -94.2288 | -99 | -99 | -99 |  | -94.2288 | -99 | -99 | -99 |  | -94.2288 | -99 | -99 | -99 | -99 | -92.9794 | -99 | -99 | -99 | -99 | -92.9794 | -99 | -99 | -99 | -99 | -92.9794 | -99 | -99 | -99 | -99 | -92.9794 | 16 |  |  |  | 16 | -99 | -99 |  |  | -95.9897 | -99 | -99 |  |  | -95.9897 | -99 | -99 | -99 |  | -94.2288 | -99 | -99 | -99 |  | -94.2288 | -99 | -99 | -99 |  | -94.2288 | -99 | -99 | -99 | -99 | -92.9794 | -99 | -99 | -99 | -99 | -92.9794 | -99 | -99 | -99 | -99 | -92.9794 | -99 | -99 | -99 | -99 | -92.9794 | -99 | -99 |  |  | -95.9897 | -99 | -99 |  |  | -95.9897 | -99 | -99 | -99 |  | -94.2288 | -99 | -99 | -99 |  | -94.2288 | -99 | -99 | -99 |  | -94.2288 | -99 | -99 | -99 | -99 | -92.9794 | -99 | -99 | -99 | -99 | -92.9794 | -99 | -99 | -99 | -99 | -92.9794 | -99 | -99 | -99 | -99 | -92.9794 | 0 |  |  |  | 0 | [10 empty] | 0 | 0 | 0 |  | 0 | 0 | 0 | 0 |  | 0 | 0 | 0 | 0 |  | 0 | 0 | 0 | 0 | 0 | 0 | 0 | 0 | 0 | 0 | 0 | 0 | 0 | 0 | 0 | 0 | 0 | 0 | 0 | 0 | 0 | [10 empty] | 0 | 0 | 0 |  | 0 | 0 | 0 | 0 |  | 0 | 0 | 0 | 0 |  | 0 | 0 | 0 | 0 | 0 | 0 | 0 | 0 | 0 | 0 | 0 | 0 | 0 | 0 | 0 | 0 | 0 | 0 | 0 | 0 | 0
| 5560 | 112 | 16 |  |  |  | 16 | -99 | -99 |  |  | -95.9897 | -99 | -99 | -99 |  | -94.2288 | -99 | -99 | -99 | -99 | -92.9794 | -99 | -99 |  |  | -95.9897 | -99 | -99 | -99 |  | -94.2288 | -99 | -99 | -99 | -99 | -92.9794 | 15 |  |  |  | 15 | -99 | -99 |  |  | -95.9897 | -99 | -99 |  |  | -95.9897 | -99 | -99 | -99 |  | -94.2288 | -99 | -99 | -99 |  | -94.2288 | -99 | -99 | -99 |  | -94.2288 | -99 | -99 | -99 | -99 | -92.9794 | -99 | -99 | -99 | -99 | -92.9794 | -99 | -99 | -99 | -99 | -92.9794 | -99 | -99 | -99 | -99 | -92.9794 | -99 | -99 |  |  | -95.9897 | -99 | -99 |  |  | -95.9897 | -99 | -99 | -99 |  | -94.2288 | -99 | -99 | -99 |  | -94.2288 | -99 | -99 | -99 |  | -94.2288 | -99 | -99 | -99 | -99 | -92.9794 | -99 | -99 | -99 | -99 | -92.9794 | -99 | -99 | -99 | -99 | -92.9794 | -99 | -99 | -99 | -99 | -92.9794 | 0 |  |  |  | 0 | [10 empty] | 0 | 0 | 1 |  | 5 | 0 | 0 | 1 |  | 5 | 0 | 0 | 1 |  | 5 | 0 | 0 | 1 | 2 | 0 | 0 | 0 | 1 | 2 | 0 | 0 | 0 | 1 | 2 | 0 | 0 | 0 | 1 | 2 | 0 | [10 empty] | 0 | 0 | 1 |  | 0 | 0 | 0 | 1 |  | 0 | 0 | 0 | 1 |  | 0 | 0 | 0 | 1 | 2 | 0 | 0 | 0 | 1 | 2 | 0 | 0 | 0 | 1 | 2 | 0 | 0 | 0 | 1 | 2 | 0 | 0 |  |  |  | 0 | [10 empty] | 0 | 0 | 0 |  | 0 | 0 | 0 | 0 |  | 0 | 0 | 0 | 0 |  | 0 | 0 | 0 | 0 | 0 | 0 | 0 | 0 | 0 | 0 | 0 | 0 | 0 | 0 | 0 | 0 | 0 | 0 | 0 | 0 | 0 | [10 empty] | 0 | 0 | 0 |  | 0 | 0 | 0 | 0 |  | 0 | 0 | 0 | 0 |  | 0 | 0 | 0 | 0 | 0 | 0 | 0 | 0 | 0 | 0 | 0 | 0 | 0 | 0 | 0 | 0 | 0 | 0 | 0 | 0 | 0
| 5580 | 116 | 16 |  |  |  | 16 | -99 | -99 |  |  | -95.9897 | -99 | -99 | -99 |  | -94.2288 | -99 | -99 | -99 | -99 | -92.9794 | -99 | -99 |  |  | -95.9897 | -99 | -99 | -99 |  | -94.2288 | -99 | -99 | -99 | -99 | -92.9794 | 15 |  |  |  | 15 | -99 | -99 |  |  | -95.9897 | -99 | -99 |  |  | -95.9897 | -99 | -99 | -99 |  | -94.2288 | -99 | -99 | -99 |  | -94.2288 | -99 | -99 | -99 |  | -94.2288 | -99 | -99 | -99 | -99 | -92.9794 | -99 | -99 | -99 | -99 | -92.9794 | -99 | -99 | -99 | -99 | -92.9794 | -99 | -99 | -99 | -99 | -92.9794 | -99 | -99 |  |  | -95.9897 | -99 | -99 |  |  | -95.9897 | -99 | -99 | -99 |  | -94.2288 | -99 | -99 | -99 |  | -94.2288 | -99 | -99 | -99 |  | -94.2288 | -99 | -99 | -99 | -99 | -92.9794 | -99 | -99 | -99 | -99 | -92.9794 | -99 | -99 | -99 | -99 | -92.9794 | -99 | -99 | -99 | -99 | -92.9794 | 16 |  |  |  | 16 | -99 | -99 |  |  | -95.9897 | -99 | -99 |  |  | -95.9897 | -99 | -99 | -99 |  | -94.2288 | -99 | -99 | -99 |  | -94.2288 | -99 | -99 | -99 |  | -94.2288 | -99 | -99 | -99 | -99 | -92.9794 | -99 | -99 | -99 | -99 | -92.9794 | -99 | -99 | -99 | -99 | -92.9794 | -99 | -99 | -99 | -99 | -92.9794 | -99 | -99 |  |  | -95.9897 | -99 | -99 |  |  | -95.9897 | -99 | -99 | -99 |  | -94.2288 | -99 | -99 | -99 |  | -94.2288 | -99 | -99 | -99 |  | -94.2288 | -99 | -99 | -99 | -99 | -92.9794 | -99 | -99 | -99 | -99 | -92.9794 | -99 | -99 | -99 | -99 | -92.9794 | -99 | -99 | -99 | -99 | -92.9794 | 15 |  |  |  | 15 | -99 | -99 |  |  | -95.9897 | -99 | -99 |  |  | -95.9897 | -99 | -99 | -99 |  | -94.2288 | -99 | -99 | -99 |  | -94.2288 | -99 | -99 | -99 |  | -94.2288 | -99 | -99 | -99 | -99 | -92.9794 | -99 | -99 | -99 | -99 | -92.9794 | -99 | -99 | -99 | -99 | -92.9794 | -99 | -99 | -99 | -99 | -92.9794 | -99 | -99 |  |  | -95.9897 | -99 | -99 |  |  | -95.9897 | -99 | -99 | -99 |  | -94.2288 | -99 | -99 | -99 |  | -94.2288 | -99 | -99 | -99 |  | -94.2288 | -99 | -99 | -99 | -99 | -92.9794 | -99 | -99 | -99 | -99 | -92.9794 | -99 | -99 | -99 | -99 | -92.9794 | -99 | -99 | -99 | -99 | -92.9794
| 5600 | 120 | 16 |  |  |  | 16 | -99 | -99 |  |  | -95.9897 | -99 | -99 | -99 |  | -94.2288 | -99 | -99 | -99 | -99 | -92.9794 | -99 | -99 |  |  | -95.9897 | -99 | -99 | -99 |  | -94.2288 | -99 | -99 | -99 | -99 | -92.9794 | 15 |  |  |  | 15 | -99 | -99 |  |  | -95.9897 | -99 | -99 |  |  | -95.9897 | -99 | -99 | -99 |  | -94.2288 | -99 | -99 | -99 |  | -94.2288 | -99 | -99 | -99 |  | -94.2288 | -99 | -99 | -99 | -99 | -92.9794 | -99 | -99 | -99 | -99 | -92.9794 | -99 | -99 | -99 | -99 | -92.9794 | -99 | -99 | -99 | -99 | -92.9794 | -99 | -99 |  |  | -95.9897 | -99 | -99 |  |  | -95.9897 | -99 | -99 | -99 |  | -94.2288 | -99 | -99 | -99 |  | -94.2288 | -99 | -99 | -99 |  | -94.2288 | -99 | -99 | -99 | -99 | -92.9794 | -99 | -99 | -99 | -99 | -92.9794 | -99 | -99 | -99 | -99 | -92.9794 | -99 | -99 | -99 | -99 | -92.9794 | 0 |  |  |  | 0 | [10 empty] | 0 | 0 | 1 |  | 5 | 0 | 0 | 1 |  | 5 | 0 | 0 | 1 |  | 5 | 0 | 0 | 1 | 2 | 0 | 0 | 0 | 1 | 2 | 0 | 0 | 0 | 1 | 2 | 0 | 0 | 0 | 1 | 2 | 0 | [10 empty] | 0 | 0 | 1 |  | 0 | 0 | 0 | 1 |  | 0 | 0 | 0 | 1 |  | 0 | 0 | 0 | 1 | 2 | 0 | 0 | 0 | 1 | 2 | 0 | 0 | 0 | 1 | 2 | 0 | 0 | 0 | 1 | 2 | 0 | 0 |  |  |  | 0 | [10 empty] | 0 | 0 | 0 |  | 0 | 0 | 0 | 0 |  | 0 | 0 | 0 | 0 |  | 0 | 0 | 0 | 0 | 0 | 0 | 0 | 0 | 0 | 0 | 0 | 0 | 0 | 0 | 0 | 0 | 0 | 0 | 0 | 0 | 0 | [10 empty] | 0 | 0 | 0 |  | 0 | 0 | 0 | 0 |  | 0 | 0 | 0 | 0 |  | 0 | 0 | 0 | 0 | 0 | 0 | 0 | 0 | 0 | 0 | 0 | 0 | 0 | 0 | 0 | 0 | 0 | 0 | 0 | 0 | 0
| 5620 | 124 | 16 |  |  |  | 16 | -99 | -99 |  |  | -95.9897 | -99 | -99 | -99 |  | -94.2288 | -99 | -99 | -99 | -99 | -92.9794 | -99 | -99 |  |  | -95.9897 | -99 | -99 | -99 |  | -94.2288 | -99 | -99 | -99 | -99 | -92.9794 | 15 |  |  |  | 15 | -99 | -99 |  |  | -95.9897 | -99 | -99 |  |  | -95.9897 | -99 | -99 | -99 |  | -94.2288 | -99 | -99 | -99 |  | -94.2288 | -99 | -99 | -99 |  | -94.2288 | -99 | -99 | -99 | -99 | -92.9794 | -99 | -99 | -99 | -99 | -92.9794 | -99 | -99 | -99 | -99 | -92.9794 | -99 | -99 | -99 | -99 | -92.9794 | -99 | -99 |  |  | -95.9897 | -99 | -99 |  |  | -95.9897 | -99 | -99 | -99 |  | -94.2288 | -99 | -99 | -99 |  | -94.2288 | -99 | -99 | -99 |  | -94.2288 | -99 | -99 | -99 | -99 | -92.9794 | -99 | -99 | -99 | -99 | -92.9794 | -99 | -99 | -99 | -99 | -92.9794 | -99 | -99 | -99 | -99 | -92.9794 | 16 |  |  |  | 16 | -99 | -99 |  |  | -95.9897 | -99 | -99 |  |  | -95.9897 | -99 | -99 | -99 |  | -94.2288 | -99 | -99 | -99 |  | -94.2288 | -99 | -99 | -99 |  | -94.2288 | -99 | -99 | -99 | -99 | -92.9794 | -99 | -99 | -99 | -99 | -92.9794 | -99 | -99 | -99 | -99 | -92.9794 | -99 | -99 | -99 | -99 | -92.9794 | -99 | -99 |  |  | -95.9897 | -99 | -99 |  |  | -95.9897 | -99 | -99 | -99 |  | -94.2288 | -99 | -99 | -99 |  | -94.2288 | -99 | -99 | -99 |  | -94.2288 | -99 | -99 | -99 | -99 | -92.9794 | -99 | -99 | -99 | -99 | -92.9794 | -99 | -99 | -99 | -99 | -92.9794 | -99 | -99 | -99 | -99 | -92.9794 | 0 |  |  |  | 0 | [10 empty] | 0 | 0 | 0 |  | 0 | 0 | 0 | 0 |  | 0 | 0 | 0 | 0 |  | 0 | 0 | 0 | 0 | 0 | 0 | 0 | 0 | 0 | 0 | 0 | 0 | 0 | 0 | 0 | 0 | 0 | 0 | 0 | 0 | 0 | [10 empty] | 0 | 0 | 0 |  | 0 | 0 | 0 | 0 |  | 0 | 0 | 0 | 0 |  | 0 | 0 | 0 | 0 | 0 | 0 | 0 | 0 | 0 | 0 | 0 | 0 | 0 | 0 | 0 | 0 | 0 | 0 | 0 | 0 | 0
| 5640 | 128 | 16 |  |  |  | 16 | -99 | -99 |  |  | -95.9897 | -99 | -99 | -99 |  | -94.2288 | -99 | -99 | -99 | -99 | -92.9794 | -99 | -99 |  |  | -95.9897 | -99 | -99 | -99 |  | -94.2288 | -99 | -99 | -99 | -99 | -92.9794 | 15 |  |  |  | 15 | -99 | -99 |  |  | -95.9897 | -99 | -99 |  |  | -95.9897 | -99 | -99 | -99 |  | -94.2288 | -99 | -99 | -99 |  | -94.2288 | -99 | -99 | -99 |  | -94.2288 | -99 | -99 | -99 | -99 | -92.9794 | -99 | -99 | -99 | -99 | -92.9794 | -99 | -99 | -99 | -99 | -92.9794 | -99 | -99 | -99 | -99 | -92.9794 | -99 | -99 |  |  | -95.9897 | -99 | -99 |  |  | -95.9897 | -99 | -99 | -99 |  | -94.2288 | -99 | -99 | -99 |  | -94.2288 | -99 | -99 | -99 |  | -94.2288 | -99 | -99 | -99 | -99 | -92.9794 | -99 | -99 | -99 | -99 | -92.9794 | -99 | -99 | -99 | -99 | -92.9794 | -99 | -99 | -99 | -99 | -92.9794 | 0 |  |  |  | 0 | [10 empty] | 0 | 0 | 1 |  | 5 | 0 | 0 | 1 |  | 5 | 0 | 0 | 1 |  | 5 | 0 | 0 | 1 | 2 | 0 | 0 | 0 | 1 | 2 | 0 | 0 | 0 | 1 | 2 | 0 | 0 | 0 | 1 | 2 | 0 | [10 empty] | 0 | 0 | 1 |  | 0 | 0 | 0 | 1 |  | 0 | 0 | 0 | 1 |  | 0 | 0 | 0 | 1 | 2 | 0 | 0 | 0 | 1 | 2 | 0 | 0 | 0 | 1 | 2 | 0 | 0 | 0 | 1 | 2 | 0 | 0 |  |  |  | 0 | [10 empty] | 0 | 0 | 0 |  | 0 | 0 | 0 | 0 |  | 0 | 0 | 0 | 0 |  | 0 | 0 | 0 | 0 | 0 | 0 | 0 | 0 | 0 | 0 | 0 | 0 | 0 | 0 | 0 | 0 | 0 | 0 | 0 | 0 | 0 | [10 empty] | 0 | 0 | 0 |  | 0 | 0 | 0 | 0 |  | 0 | 0 | 0 | 0 |  | 0 | 0 | 0 | 0 | 0 | 0 | 0 | 0 | 0 | 0 | 0 | 0 | 0 | 0 | 0 | 0 | 0 | 0 | 0 | 0 | 0
| 5660 | 132 | 16 |  |  |  | 16 | -99 | -99 |  |  | -95.9897 | -99 | -99 | -99 |  | -94.2288 | -99 | -99 | -99 | -99 | -92.9794 | -99 | -99 |  |  | -95.9897 | -99 | -99 | -99 |  | -94.2288 | -99 | -99 | -99 | -99 | -92.9794 | 14 |  |  |  | 14 | -99 | -99 |  |  | -95.9897 | -99 | -99 |  |  | -95.9897 | -99 | -99 | -99 |  | -94.2288 | -99 | -99 | -99 |  | -94.2288 | -99 | -99 | -99 |  | -94.2288 | -99 | -99 | -99 | -99 | -92.9794 | -99 | -99 | -99 | -99 | -92.9794 | -99 | -99 | -99 | -99 | -92.9794 | -99 | -99 | -99 | -99 | -92.9794 | -99 | -99 |  |  | -95.9897 | -99 | -99 |  |  | -95.9897 | -99 | -99 | -99 |  | -94.2288 | -99 | -99 | -99 |  | -94.2288 | -99 | -99 | -99 |  | -94.2288 | -99 | -99 | -99 | -99 | -92.9794 | -99 | -99 | -99 | -99 | -92.9794 | -99 | -99 | -99 | -99 | -92.9794 | -99 | -99 | -99 | -99 | -92.9794 | 16 |  |  |  | 16 | -99 | -99 |  |  | -95.9897 | -99 | -99 |  |  | -95.9897 | -99 | -99 | -99 |  | -94.2288 | -99 | -99 | -99 |  | -94.2288 | -99 | -99 | -99 |  | -94.2288 | -99 | -99 | -99 | -99 | -92.9794 | -99 | -99 | -99 | -99 | -92.9794 | -99 | -99 | -99 | -99 | -92.9794 | -99 | -99 | -99 | -99 | -92.9794 | -99 | -99 |  |  | -95.9897 | -99 | -99 |  |  | -95.9897 | -99 | -99 | -99 |  | -94.2288 | -99 | -99 | -99 |  | -94.2288 | -99 | -99 | -99 |  | -94.2288 | -99 | -99 | -99 | -99 | -92.9794 | -99 | -99 | -99 | -99 | -92.9794 | -99 | -99 | -99 | -99 | -92.9794 | -99 | -99 | -99 | -99 | -92.9794 | 16 |  |  |  | 16 | -99 | -99 |  |  | -95.9897 | -99 | -99 |  |  | -95.9897 | -99 | -99 | -99 |  | -94.2288 | -99 | -99 | -99 |  | -94.2288 | -99 | -99 | -99 |  | -94.2288 | -99 | -99 | -99 | -99 | -92.9794 | -99 | -99 | -99 | -99 | -92.9794 | -99 | -99 | -99 | -99 | -92.9794 | -99 | -99 | -99 | -99 | -92.9794 | -99 | -99 |  |  | -95.9897 | -99 | -99 |  |  | -95.9897 | -99 | -99 | -99 |  | -94.2288 | -99 | -99 | -99 |  | -94.2288 | -99 | -99 | -99 |  | -94.2288 | -99 | -99 | -99 | -99 | -92.9794 | -99 | -99 | -99 | -99 | -92.9794 | -99 | -99 | -99 | -99 | -92.9794 | -99 | -99 | -99 | -99 | -92.9794 | -99 |  |  |  | -99 | -99 | -99 |  |  | -95.9897 | -99 | -99 |  |  | -95.9897 | -99 | -99 | -99 |  | -94.2288 | -99 | -99 | -99 |  | -94.2288 | -99 | -99 | -99 |  | -94.2288 | -99 | -99 | -99 | -99 | -92.9794 | -99 | -99 | -99 | -99 | -92.9794 | -99 | -99 | -99 | -99 | -92.9794 | -99 | -99 | -99 | -99 | -92.9794 | -99 | -99 |  |  | -95.9897 | -99 | -99 |  |  | -95.9897 | -99 | -99 | -99 |  | -94.2288 | -99 | -99 | -99 |  | -94.2288 | -99 | -99 | -99 |  | -94.2288 | -99 | -99 | -99 | -99 | -92.9794 | -99 | -99 | -99 | -99 | -92.9794 | -99 | -99 | -99 | -99 | -92.9794 | -99 | -99 | -99 | -99 | -92.9794
| 5680 | 136 | 16 |  |  |  | 16 | -99 | -99 |  |  | -95.9897 | -99 | -99 | -99 |  | -94.2288 | -99 | -99 | -99 | -99 | -92.9794 | -99 | -99 |  |  | -95.9897 | -99 | -99 | -99 |  | -94.2288 | -99 | -99 | -99 | -99 | -92.9794 | 14 |  |  |  | 14 | -99 | -99 |  |  | -95.9897 | -99 | -99 |  |  | -95.9897 | -99 | -99 | -99 |  | -94.2288 | -99 | -99 | -99 |  | -94.2288 | -99 | -99 | -99 |  | -94.2288 | -99 | -99 | -99 | -99 | -92.9794 | -99 | -99 | -99 | -99 | -92.9794 | -99 | -99 | -99 | -99 | -92.9794 | -99 | -99 | -99 | -99 | -92.9794 | -99 | -99 |  |  | -95.9897 | -99 | -99 |  |  | -95.9897 | -99 | -99 | -99 |  | -94.2288 | -99 | -99 | -99 |  | -94.2288 | -99 | -99 | -99 |  | -94.2288 | -99 | -99 | -99 | -99 | -92.9794 | -99 | -99 | -99 | -99 | -92.9794 | -99 | -99 | -99 | -99 | -92.9794 | -99 | -99 | -99 | -99 | -92.9794 | 0 |  |  |  | 0 | [10 empty] | 0 | 0 | 1 |  | 8 | 0 | 0 | 1 |  | 8 | 0 | 0 | 1 |  | 8 | 0 | 0 | 1 | 2 | 0 | 0 | 0 | 1 | 2 | 0 | 0 | 0 | 1 | 2 | 0 | 0 | 0 | 1 | 2 | 0 | [10 empty] | 0 | 0 | 1 |  | 0 | 0 | 0 | 1 |  | 0 | 0 | 0 | 1 |  | 0 | 0 | 0 | 1 | 2 | 0 | 0 | 0 | 1 | 2 | 0 | 0 | 0 | 1 | 2 | 0 | 0 | 0 | 1 | 2 | 0 | 0 |  |  |  | 0 | [10 empty] | 0 | 0 | 0 |  | 0 | 0 | 0 | 0 |  | 0 | 0 | 0 | 0 |  | 0 | 0 | 0 | 0 | 0 | 0 | 0 | 0 | 0 | 0 | 0 | 0 | 0 | 0 | 0 | 0 | 0 | 0 | 0 | 0 | 0 | [10 empty] | 0 | 0 | 0 |  | 0 | 0 | 0 | 0 |  | 0 | 0 | 0 | 0 |  | 0 | 0 | 0 | 0 | 0 | 0 | 0 | 0 | 0 | 0 | 0 | 0 | 0 | 0 | 0 | 0 | 0 | 0 | 0 | 0 | 0 | -99 |  |  |  | -99 | -99 | -99 |  |  | -95.9897 | -99 | -99 |  |  | -95.9897 | -99 | -99 | -99 |  | -94.2288 | -99 | -99 | -99 |  | -94.2288 | -99 | -99 | -99 |  | -94.2288 | -99 | -99 | -99 | -99 | -92.9794 | -99 | -99 | -99 | -99 | -92.9794 | -99 | -99 | -99 | -99 | -92.9794 | -99 | -99 | -99 | -99 | -92.9794 | -99 | -99 |  |  | -95.9897 | -99 | -99 |  |  | -95.9897 | -99 | -99 | -99 |  | -94.2288 | -99 | -99 | -99 |  | -94.2288 | -99 | -99 | -99 |  | -94.2288 | -99 | -99 | -99 | -99 | -92.9794 | -99 | -99 | -99 | -99 | -92.9794 | -99 | -99 | -99 | -99 | -92.9794 | -99 | -99 | -99 | -99 | -92.9794
| 5700 | 140 | 16 |  |  |  | 16 | -99 | -99 |  |  | -95.9897 | -99 | -99 | -99 |  | -94.2288 | -99 | -99 | -99 | -99 | -92.9794 | -99 | -99 |  |  | -95.9897 | -99 | -99 | -99 |  | -94.2288 | -99 | -99 | -99 | -99 | -92.9794 | 14 |  |  |  | 14 | -99 | -99 |  |  | -95.9897 | -99 | -99 |  |  | -95.9897 | -99 | -99 | -99 |  | -94.2288 | -99 | -99 | -99 |  | -94.2288 | -99 | -99 | -99 |  | -94.2288 | -99 | -99 | -99 | -99 | -92.9794 | -99 | -99 | -99 | -99 | -92.9794 | -99 | -99 | -99 | -99 | -92.9794 | -99 | -99 | -99 | -99 | -92.9794 | -99 | -99 |  |  | -95.9897 | -99 | -99 |  |  | -95.9897 | -99 | -99 | -99 |  | -94.2288 | -99 | -99 | -99 |  | -94.2288 | -99 | -99 | -99 |  | -94.2288 | -99 | -99 | -99 | -99 | -92.9794 | -99 | -99 | -99 | -99 | -92.9794 | -99 | -99 | -99 | -99 | -92.9794 | -99 | -99 | -99 | -99 | -92.9794 | 16 |  |  |  | 16 | -99 | -99 |  |  | -95.9897 | -99 | -99 |  |  | -95.9897 | -99 | -99 | -99 |  | -94.2288 | -99 | -99 | -99 |  | -94.2288 | -99 | -99 | -99 |  | -94.2288 | -99 | -99 | -99 | -99 | -92.9794 | -99 | -99 | -99 | -99 | -92.9794 | -99 | -99 | -99 | -99 | -92.9794 | -99 | -99 | -99 | -99 | -92.9794 | -99 | -99 |  |  | -95.9897 | -99 | -99 |  |  | -95.9897 | -99 | -99 | -99 |  | -94.2288 | -99 | -99 | -99 |  | -94.2288 | -99 | -99 | -99 |  | -94.2288 | -99 | -99 | -99 | -99 | -92.9794 | -99 | -99 | -99 | -99 | -92.9794 | -99 | -99 | -99 | -99 | -92.9794 | -99 | -99 | -99 | -99 | -92.9794 | 0 |  |  |  | 0 | [10 empty] | 0 | 0 | 0 |  | 0 | 0 | 0 | 0 |  | 0 | 0 | 0 | 0 |  | 0 | 0 | 0 | 0 | 0 | 0 | 0 | 0 | 0 | 0 | 0 | 0 | 0 | 0 | 0 | 0 | 0 | 0 | 0 | 0 | 0 | [10 empty] | 0 | 0 | 0 |  | 0 | 0 | 0 | 0 |  | 0 | 0 | 0 | 0 |  | 0 | 0 | 0 | 0 | 0 | 0 | 0 | 0 | 0 | 0 | 0 | 0 | 0 | 0 | 0 | 0 | 0 | 0 | 0 | 0 | 0 | -99 |  |  |  | -99 | -99 | -99 |  |  | -95.9897 | -99 | -99 |  |  | -95.9897 | -99 | -99 | -99 |  | -94.2288 | -99 | -99 | -99 |  | -94.2288 | -99 | -99 | -99 |  | -94.2288 | -99 | -99 | -99 | -99 | -92.9794 | -99 | -99 | -99 | -99 | -92.9794 | -99 | -99 | -99 | -99 | -92.9794 | -99 | -99 | -99 | -99 | -92.9794 | -99 | -99 |  |  | -95.9897 | -99 | -99 |  |  | -95.9897 | -99 | -99 | -99 |  | -94.2288 | -99 | -99 | -99 |  | -94.2288 | -99 | -99 | -99 |  | -94.2288 | -99 | -99 | -99 | -99 | -92.9794 | -99 | -99 | -99 | -99 | -92.9794 | -99 | -99 | -99 | -99 | -92.9794 | -99 | -99 | -99 | -99 | -92.9794
| 5720 | 144 | 16 |  |  |  | 16 | -99 | -99 |  |  | -95.9897 | -99 | -99 | -99 |  | -94.2288 | -99 | -99 | -99 | -99 | -92.9794 | -99 | -99 |  |  | -95.9897 | -99 | -99 | -99 |  | -94.2288 | -99 | -99 | -99 | -99 | -92.9794 | 14 |  |  |  | 14 | -99 | -99 |  |  | -95.9897 | -99 | -99 |  |  | -95.9897 | -99 | -99 | -99 |  | -94.2288 | -99 | -99 | -99 |  | -94.2288 | -99 | -99 | -99 |  | -94.2288 | -99 | -99 | -99 | -99 | -92.9794 | -99 | -99 | -99 | -99 | -92.9794 | -99 | -99 | -99 | -99 | -92.9794 | -99 | -99 | -99 | -99 | -92.9794 | -99 | -99 |  |  | -95.9897 | -99 | -99 |  |  | -95.9897 | -99 | -99 | -99 |  | -94.2288 | -99 | -99 | -99 |  | -94.2288 | -99 | -99 | -99 |  | -94.2288 | -99 | -99 | -99 | -99 | -92.9794 | -99 | -99 | -99 | -99 | -92.9794 | -99 | -99 | -99 | -99 | -92.9794 | -99 | -99 | -99 | -99 | -92.9794 | 0 |  |  |  | 0 | [10 empty] | 0 | 0 | 1 |  | 8 | 0 | 0 | 1 |  | 8 | 0 | 0 | 1 |  | 8 | 0 | 0 | 1 | 2 | 0 | 0 | 0 | 1 | 2 | 0 | 0 | 0 | 1 | 2 | 0 | 0 | 0 | 1 | 2 | 0 | [10 empty] | 0 | 0 | 1 |  | 0 | 0 | 0 | 1 |  | 0 | 0 | 0 | 1 |  | 0 | 0 | 0 | 1 | 2 | 0 | 0 | 0 | 1 | 2 | 0 | 0 | 0 | 1 | 2 | 0 | 0 | 0 | 1 | 2 | 0 | 0 |  |  |  | 0 | [10 empty] | 0 | 0 | 0 |  | 0 | 0 | 0 | 0 |  | 0 | 0 | 0 | 0 |  | 0 | 0 | 0 | 0 | 0 | 0 | 0 | 0 | 0 | 0 | 0 | 0 | 0 | 0 | 0 | 0 | 0 | 0 | 0 | 0 | 0 | [10 empty] | 0 | 0 | 0 |  | 0 | 0 | 0 | 0 |  | 0 | 0 | 0 | 0 |  | 0 | 0 | 0 | 0 | 0 | 0 | 0 | 0 | 0 | 0 | 0 | 0 | 0 | 0 | 0 | 0 | 0 | 0 | 0 | 0 | 0 | -99 |  |  |  | -99 | -99 | -99 |  |  | -95.9897 | -99 | -99 |  |  | -95.9897 | -99 | -99 | -99 |  | -94.2288 | -99 | -99 | -99 |  | -94.2288 | -99 | -99 | -99 |  | -94.2288 | -99 | -99 | -99 | -99 | -92.9794 | -99 | -99 | -99 | -99 | -92.9794 | -99 | -99 | -99 | -99 | -92.9794 | -99 | -99 | -99 | -99 | -92.9794 | -99 | -99 |  |  | -95.9897 | -99 | -99 |  |  | -95.9897 | -99 | -99 | -99 |  | -94.2288 | -99 | -99 | -99 |  | -94.2288 | -99 | -99 | -99 |  | -94.2288 | -99 | -99 | -99 | -99 | -92.9794 | -99 | -99 | -99 | -99 | -92.9794 | -99 | -99 | -99 | -99 | -92.9794 | -99 | -99 | -99 | -99 | -92.9794
UNII-3 | 5745 | 149 | 17 |  |  |  | 17 | -99 | -99 |  |  | -95.9897 | -99 | -99 | -99 |  | -94.2288 | -99 | -99 | -99 | -99 | -92.9794 | -99 | -99 |  |  | -95.9897 | -99 | -99 | -99 |  | -94.2288 | -99 | -99 | -99 | -99 | -92.9794 | 16 |  |  |  | 16 | -99 | -99 |  |  | -95.9897 | -99 | -99 |  |  | -95.9897 | -99 | -99 | -99 |  | -94.2288 | -99 | -99 | -99 |  | -94.2288 | -99 | -99 | -99 |  | -94.2288 | -99 | -99 | -99 | -99 | -92.9794 | -99 | -99 | -99 | -99 | -92.9794 | -99 | -99 | -99 | -99 | -92.9794 | -99 | -99 | -99 | -99 | -92.9794 | -99 | -99 |  |  | -95.9897 | -99 | -99 |  |  | -95.9897 | -99 | -99 | -99 |  | -94.2288 | -99 | -99 | -99 |  | -94.2288 | -99 | -99 | -99 |  | -94.2288 | -99 | -99 | -99 | -99 | -92.9794 | -99 | -99 | -99 | -99 | -92.9794 | -99 | -99 | -99 | -99 | -92.9794 | -99 | -99 | -99 | -99 | -92.9794 | 17 |  |  |  | 17 | -99 | -99 |  |  | -95.9897 | -99 | -99 |  |  | -95.9897 | -99 | -99 | -99 |  | -94.2288 | -99 | -99 | -99 |  | -94.2288 | -99 | -99 | -99 |  | -94.2288 | -99 | -99 | -99 | -99 | -92.9794 | -99 | -99 | -99 | -99 | -92.9794 | -99 | -99 | -99 | -99 | -92.9794 | -99 | -99 | -99 | -99 | -92.9794 | -99 | -99 |  |  | -95.9897 | -99 | -99 |  |  | -95.9897 | -99 | -99 | -99 |  | -94.2288 | -99 | -99 | -99 |  | -94.2288 | -99 | -99 | -99 |  | -94.2288 | -99 | -99 | -99 | -99 | -92.9794 | -99 | -99 | -99 | -99 | -92.9794 | -99 | -99 | -99 | -99 | -92.9794 | -99 | -99 | -99 | -99 | -92.9794 | 17 |  |  |  | 17 | -99 | -99 |  |  | -95.9897 | -99 | -99 |  |  | -95.9897 | -99 | -99 | -99 |  | -94.2288 | -99 | -99 | -99 |  | -94.2288 | -99 | -99 | -99 |  | -94.2288 | -99 | -99 | -99 | -99 | -92.9794 | -99 | -99 | -99 | -99 | -92.9794 | -99 | -99 | -99 | -99 | -92.9794 | -99 | -99 | -99 | -99 | -92.9794 | -99 | -99 |  |  | -95.9897 | -99 | -99 |  |  | -95.9897 | -99 | -99 | -99 |  | -94.2288 | -99 | -99 | -99 |  | -94.2288 | -99 | -99 | -99 |  | -94.2288 | -99 | -99 | -99 | -99 | -92.9794 | -99 | -99 | -99 | -99 | -92.9794 | -99 | -99 | -99 | -99 | -92.9794 | -99 | -99 | -99 | -99 | -92.9794 | -99 |  |  |  | -99 | -99 | -99 |  |  | -95.9897 | -99 | -99 |  |  | -95.9897 | -99 | -99 | -99 |  | -94.2288 | -99 | -99 | -99 |  | -94.2288 | -99 | -99 | -99 |  | -94.2288 | -99 | -99 | -99 | -99 | -92.9794 | -99 | -99 | -99 | -99 | -92.9794 | -99 | -99 | -99 | -99 | -92.9794 | -99 | -99 | -99 | -99 | -92.9794 | -99 | -99 |  |  | -95.9897 | -99 | -99 |  |  | -95.9897 | -99 | -99 | -99 |  | -94.2288 | -99 | -99 | -99 |  | -94.2288 | -99 | -99 | -99 |  | -94.2288 | -99 | -99 | -99 | -99 | -92.9794 | -99 | -99 | -99 | -99 | -92.9794 | -99 | -99 | -99 | -99 | -92.9794 | -99 | -99 | -99 | -99 | -92.9794
| 5765 | 153 | 17 |  |  |  | 17 | -99 | -99 |  |  | -95.9897 | -99 | -99 | -99 |  | -94.2288 | -99 | -99 | -99 | -99 | -92.9794 | -99 | -99 |  |  | -95.9897 | -99 | -99 | -99 |  | -94.2288 | -99 | -99 | -99 | -99 | -92.9794 | 16 |  |  |  | 16 | -99 | -99 |  |  | -95.9897 | -99 | -99 |  |  | -95.9897 | -99 | -99 | -99 |  | -94.2288 | -99 | -99 | -99 |  | -94.2288 | -99 | -99 | -99 |  | -94.2288 | -99 | -99 | -99 | -99 | -92.9794 | -99 | -99 | -99 | -99 | -92.9794 | -99 | -99 | -99 | -99 | -92.9794 | -99 | -99 | -99 | -99 | -92.9794 | -99 | -99 |  |  | -95.9897 | -99 | -99 |  |  | -95.9897 | -99 | -99 | -99 |  | -94.2288 | -99 | -99 | -99 |  | -94.2288 | -99 | -99 | -99 |  | -94.2288 | -99 | -99 | -99 | -99 | -92.9794 | -99 | -99 | -99 | -99 | -92.9794 | -99 | -99 | -99 | -99 | -92.9794 | -99 | -99 | -99 | -99 | -92.9794 | 0 |  |  |  | 0 | [10 empty] | 0 | 0 | 1 |  | 10 | 0 | 0 | 1 |  | 10 | 0 | 0 | 1 |  | 10 | 0 | 0 | 1 | 2 | 0 | 0 | 0 | 1 | 2 | 0 | 0 | 0 | 1 | 2 | 0 | 0 | 0 | 1 | 2 | 0 | [10 empty] | 0 | 0 | 1 |  | 0 | 0 | 0 | 1 |  | 0 | 0 | 0 | 1 |  | 0 | 0 | 0 | 1 | 2 | 0 | 0 | 0 | 1 | 2 | 0 | 0 | 0 | 1 | 2 | 0 | 0 | 0 | 1 | 2 | 0 | 0 |  |  |  | 0 | [10 empty] | 0 | 0 | 0 |  | 0 | 0 | 0 | 0 |  | 0 | 0 | 0 | 0 |  | 0 | 0 | 0 | 0 | 0 | 0 | 0 | 0 | 0 | 0 | 0 | 0 | 0 | 0 | 0 | 0 | 0 | 0 | 0 | 0 | 0 | [10 empty] | 0 | 0 | 0 |  | 0 | 0 | 0 | 0 |  | 0 | 0 | 0 | 0 |  | 0 | 0 | 0 | 0 | 0 | 0 | 0 | 0 | 0 | 0 | 0 | 0 | 0 | 0 | 0 | 0 | 0 | 0 | 0 | 0 | 0 | -99 |  |  |  | -99 | -99 | -99 |  |  | -95.9897 | -99 | -99 |  |  | -95.9897 | -99 | -99 | -99 |  | -94.2288 | -99 | -99 | -99 |  | -94.2288 | -99 | -99 | -99 |  | -94.2288 | -99 | -99 | -99 | -99 | -92.9794 | -99 | -99 | -99 | -99 | -92.9794 | -99 | -99 | -99 | -99 | -92.9794 | -99 | -99 | -99 | -99 | -92.9794 | -99 | -99 |  |  | -95.9897 | -99 | -99 |  |  | -95.9897 | -99 | -99 | -99 |  | -94.2288 | -99 | -99 | -99 |  | -94.2288 | -99 | -99 | -99 |  | -94.2288 | -99 | -99 | -99 | -99 | -92.9794 | -99 | -99 | -99 | -99 | -92.9794 | -99 | -99 | -99 | -99 | -92.9794 | -99 | -99 | -99 | -99 | -92.9794
| 5785 | 157 | 17 |  |  |  | 17 | -99 | -99 |  |  | -95.9897 | -99 | -99 | -99 |  | -94.2288 | -99 | -99 | -99 | -99 | -92.9794 | -99 | -99 |  |  | -95.9897 | -99 | -99 | -99 |  | -94.2288 | -99 | -99 | -99 | -99 | -92.9794 | 16 |  |  |  | 16 | -99 | -99 |  |  | -95.9897 | -99 | -99 |  |  | -95.9897 | -99 | -99 | -99 |  | -94.2288 | -99 | -99 | -99 |  | -94.2288 | -99 | -99 | -99 |  | -94.2288 | -99 | -99 | -99 | -99 | -92.9794 | -99 | -99 | -99 | -99 | -92.9794 | -99 | -99 | -99 | -99 | -92.9794 | -99 | -99 | -99 | -99 | -92.9794 | -99 | -99 |  |  | -95.9897 | -99 | -99 |  |  | -95.9897 | -99 | -99 | -99 |  | -94.2288 | -99 | -99 | -99 |  | -94.2288 | -99 | -99 | -99 |  | -94.2288 | -99 | -99 | -99 | -99 | -92.9794 | -99 | -99 | -99 | -99 | -92.9794 | -99 | -99 | -99 | -99 | -92.9794 | -99 | -99 | -99 | -99 | -92.9794 | 16 |  |  |  | 16 | -99 | -99 |  |  | -95.9897 | -99 | -99 |  |  | -95.9897 | -99 | -99 | -99 |  | -94.2288 | -99 | -99 | -99 |  | -94.2288 | -99 | -99 | -99 |  | -94.2288 | -99 | -99 | -99 | -99 | -92.9794 | -99 | -99 | -99 | -99 | -92.9794 | -99 | -99 | -99 | -99 | -92.9794 | -99 | -99 | -99 | -99 | -92.9794 | -99 | -99 |  |  | -95.9897 | -99 | -99 |  |  | -95.9897 | -99 | -99 | -99 |  | -94.2288 | -99 | -99 | -99 |  | -94.2288 | -99 | -99 | -99 |  | -94.2288 | -99 | -99 | -99 | -99 | -92.9794 | -99 | -99 | -99 | -99 | -92.9794 | -99 | -99 | -99 | -99 | -92.9794 | -99 | -99 | -99 | -99 | -92.9794 | 0 |  |  |  | 0 | [10 empty] | 0 | 0 | 0 |  | 0 | 0 | 0 | 0 |  | 0 | 0 | 0 | 0 |  | 0 | 0 | 0 | 0 | 0 | 0 | 0 | 0 | 0 | 0 | 0 | 0 | 0 | 0 | 0 | 0 | 0 | 0 | 0 | 0 | 0 | [10 empty] | 0 | 0 | 0 |  | 0 | 0 | 0 | 0 |  | 0 | 0 | 0 | 0 |  | 0 | 0 | 0 | 0 | 0 | 0 | 0 | 0 | 0 | 0 | 0 | 0 | 0 | 0 | 0 | 0 | 0 | 0 | 0 | 0 | 0 | -99 |  |  |  | -99 | -99 | -99 |  |  | -95.9897 | -99 | -99 |  |  | -95.9897 | -99 | -99 | -99 |  | -94.2288 | -99 | -99 | -99 |  | -94.2288 | -99 | -99 | -99 |  | -94.2288 | -99 | -99 | -99 | -99 | -92.9794 | -99 | -99 | -99 | -99 | -92.9794 | -99 | -99 | -99 | -99 | -92.9794 | -99 | -99 | -99 | -99 | -92.9794 | -99 | -99 |  |  | -95.9897 | -99 | -99 |  |  | -95.9897 | -99 | -99 | -99 |  | -94.2288 | -99 | -99 | -99 |  | -94.2288 | -99 | -99 | -99 |  | -94.2288 | -99 | -99 | -99 | -99 | -92.9794 | -99 | -99 | -99 | -99 | -92.9794 | -99 | -99 | -99 | -99 | -92.9794 | -99 | -99 | -99 | -99 | -92.9794
| 5805 | 161 | 17 |  |  |  | 17 | -99 | -99 |  |  | -95.9897 | -99 | -99 | -99 |  | -94.2288 | -99 | -99 | -99 | -99 | -92.9794 | -99 | -99 |  |  | -95.9897 | -99 | -99 | -99 |  | -94.2288 | -99 | -99 | -99 | -99 | -92.9794 | 16 |  |  |  | 16 | -99 | -99 |  |  | -95.9897 | -99 | -99 |  |  | -95.9897 | -99 | -99 | -99 |  | -94.2288 | -99 | -99 | -99 |  | -94.2288 | -99 | -99 | -99 |  | -94.2288 | -99 | -99 | -99 | -99 | -92.9794 | -99 | -99 | -99 | -99 | -92.9794 | -99 | -99 | -99 | -99 | -92.9794 | -99 | -99 | -99 | -99 | -92.9794 | -99 | -99 |  |  | -95.9897 | -99 | -99 |  |  | -95.9897 | -99 | -99 | -99 |  | -94.2288 | -99 | -99 | -99 |  | -94.2288 | -99 | -99 | -99 |  | -94.2288 | -99 | -99 | -99 | -99 | -92.9794 | -99 | -99 | -99 | -99 | -92.9794 | -99 | -99 | -99 | -99 | -92.9794 | -99 | -99 | -99 | -99 | -92.9794 | 0 |  |  |  | 0 | [10 empty] | 0 | 0 | 1 |  | 11 | 0 | 0 | 1 |  | 11 | 0 | 0 | 1 |  | 11 | 0 | 0 | 1 | 2 | 0 | 0 | 0 | 1 | 2 | 0 | 0 | 0 | 1 | 2 | 0 | 0 | 0 | 1 | 2 | 0 | [10 empty] | 0 | 0 | 1 |  | 0 | 0 | 0 | 1 |  | 0 | 0 | 0 | 1 |  | 0 | 0 | 0 | 1 | 2 | 0 | 0 | 0 | 1 | 2 | 0 | 0 | 0 | 1 | 2 | 0 | 0 | 0 | 1 | 2 | 0 | 0 |  |  |  | 0 | [10 empty] | 0 | 0 | 0 |  | 0 | 0 | 0 | 0 |  | 0 | 0 | 0 | 0 |  | 0 | 0 | 0 | 0 | 0 | 0 | 0 | 0 | 0 | 0 | 0 | 0 | 0 | 0 | 0 | 0 | 0 | 0 | 0 | 0 | 0 | [10 empty] | 0 | 0 | 0 |  | 0 | 0 | 0 | 0 |  | 0 | 0 | 0 | 0 |  | 0 | 0 | 0 | 0 | 0 | 0 | 0 | 0 | 0 | 0 | 0 | 0 | 0 | 0 | 0 | 0 | 0 | 0 | 0 | 0 | 0 | -99 |  |  |  | -99 | -99 | -99 |  |  | -95.9897 | -99 | -99 |  |  | -95.9897 | -99 | -99 | -99 |  | -94.2288 | -99 | -99 | -99 |  | -94.2288 | -99 | -99 | -99 |  | -94.2288 | -99 | -99 | -99 | -99 | -92.9794 | -99 | -99 | -99 | -99 | -92.9794 | -99 | -99 | -99 | -99 | -92.9794 | -99 | -99 | -99 | -99 | -92.9794 | -99 | -99 |  |  | -95.9897 | -99 | -99 |  |  | -95.9897 | -99 | -99 | -99 |  | -94.2288 | -99 | -99 | -99 |  | -94.2288 | -99 | -99 | -99 |  | -94.2288 | -99 | -99 | -99 | -99 | -92.9794 | -99 | -99 | -99 | -99 | -92.9794 | -99 | -99 | -99 | -99 | -92.9794 | -99 | -99 | -99 | -99 | -92.9794
5.8 ISM | 5825 | 165 | 17 |  |  |  | 17 | -99 | -99 |  |  | -95.9897 | -99 | -99 | -99 |  | -94.2288 | -99 | -99 | -99 | -99 | -92.9794 | -99 | -99 |  |  | -95.9897 | -99 | -99 | -99 |  | -94.2288 | -99 | -99 | -99 | -99 | -92.9794 | 15 |  |  |  | 15 | -99 | -99 |  |  | -95.9897 | -99 | -99 |  |  | -95.9897 | -99 | -99 | -99 |  | -94.2288 | -99 | -99 | -99 |  | -94.2288 | -99 | -99 | -99 |  | -94.2288 | -99 | -99 | -99 | -99 | -92.9794 | -99 | -99 | -99 | -99 | -92.9794 | -99 | -99 | -99 | -99 | -92.9794 | -99 | -99 | -99 | -99 | -92.9794 | -99 | -99 |  |  | -95.9897 | -99 | -99 |  |  | -95.9897 | -99 | -99 | -99 |  | -94.2288 | -99 | -99 | -99 |  | -94.2288 | -99 | -99 | -99 |  | -94.2288 | -99 | -99 | -99 | -99 | -92.9794 | -99 | -99 | -99 | -99 | -92.9794 | -99 | -99 | -99 | -99 | -92.9794 | -99 | -99 | -99 | -99 | -92.9794 | 16 |  |  |  | 16 | -99 | -99 |  |  | -95.9897 | -99 | -99 |  |  | -95.9897 | -99 | -99 | -99 |  | -94.2288 | -99 | -99 | -99 |  | -94.2288 | -99 | -99 | -99 |  | -94.2288 | -99 | -99 | -99 | -99 | -92.9794 | -99 | -99 | -99 | -99 | -92.9794 | -99 | -99 | -99 | -99 | -92.9794 | -99 | -99 | -99 | -99 | -92.9794 | -99 | -99 |  |  | -95.9897 | -99 | -99 |  |  | -95.9897 | -99 | -99 | -99 |  | -94.2288 | -99 | -99 | -99 |  | -94.2288 | -99 | -99 | -99 |  | -94.2288 | -99 | -99 | -99 | -99 | -92.9794 | -99 | -99 | -99 | -99 | -92.9794 | -99 | -99 | -99 | -99 | -92.9794 | -99 | -99 | -99 | -99 | -92.9794 | -99 |  |  |  | -99 | -99 | -99 |  |  | -95.9897 | -99 | -99 |  |  | -95.9897 | -99 | -99 | -99 |  | -94.2288 | -99 | -99 | -99 |  | -94.2288 | -99 | -99 | -99 |  | -94.2288 | -99 | -99 | -99 | -99 | -92.9794 | -99 | -99 | -99 | -99 | -92.9794 | -99 | -99 | -99 | -99 | -92.9794 | -99 | -99 | -99 | -99 | -92.9794 | -99 | -99 |  |  | -95.9897 | -99 | -99 |  |  | -95.9897 | -99 | -99 | -99 |  | -94.2288 | -99 | -99 | -99 |  | -94.2288 | -99 | -99 | -99 |  | -94.2288 | -99 | -99 | -99 | -99 | -92.9794 | -99 | -99 | -99 | -99 | -92.9794 | -99 | -99 | -99 | -99 | -92.9794 | -99 | -99 | -99 | -99 | -92.9794 | -99 |  |  |  | -99 | -99 | -99 |  |  | -95.9897 | -99 | -99 |  |  | -95.9897 | -99 | -99 | -99 |  | -94.2288 | -99 | -99 | -99 |  | -94.2288 | -99 | -99 | -99 |  | -94.2288 | -99 | -99 | -99 | -99 | -92.9794 | -99 | -99 | -99 | -99 | -92.9794 | -99 | -99 | -99 | -99 | -92.9794 | -99 | -99 | -99 | -99 | -92.9794 | -99 | -99 |  |  | -95.9897 | -99 | -99 |  |  | -95.9897 | -99 | -99 | -99 |  | -94.2288 | -99 | -99 | -99 |  | -94.2288 | -99 | -99 | -99 |  | -94.2288 | -99 | -99 | -99 | -99 | -92.9794 | -99 | -99 | -99 | -99 | -92.9794 | -99 | -99 | -99 | -99 | -92.9794 | -99 | -99 | -99 | -99 | -92.9794
| 5845 | 169 | 16 |  |  |  | 16 | -99 | -99 |  |  | -95.9897 | -99 | -99 | -99 |  | -94.2288 | -99 | -99 | -99 | -99 | -92.9794 | -99 | -99 |  |  | -95.9897 | -99 | -99 | -99 |  | -94.2288 | -99 | -99 | -99 | -99 | -92.9794 | 15 |  |  |  | 15 | -99 | -99 |  |  | -95.9897 | -99 | -99 |  |  | -95.9897 | -99 | -99 | -99 |  | -94.2288 | -99 | -99 | -99 |  | -94.2288 | -99 | -99 | -99 |  | -94.2288 | -99 | -99 | -99 | -99 | -92.9794 | -99 | -99 | -99 | -99 | -92.9794 | -99 | -99 | -99 | -99 | -92.9794 | -99 | -99 | -99 | -99 | -92.9794 | -99 | -99 |  |  | -95.9897 | -99 | -99 |  |  | -95.9897 | -99 | -99 | -99 |  | -94.2288 | -99 | -99 | -99 |  | -94.2288 | -99 | -99 | -99 |  | -94.2288 | -99 | -99 | -99 | -99 | -92.9794 | -99 | -99 | -99 | -99 | -92.9794 | -99 | -99 | -99 | -99 | -92.9794 | -99 | -99 | -99 | -99 | -92.9794 | 0 |  |  |  | 0 | [10 empty] | 0 | 0 | 1 |  | 11 | 0 | 0 | 1 |  | 11 | 0 | 0 | 1 |  | 11 | 0 | 0 | 1 | 2 | 0 | 0 | 0 | 1 | 2 | 0 | 0 | 0 | 1 | 2 | 0 | 0 | 0 | 1 | 2 | 0 | [10 empty] | 0 | 0 | 1 |  | 0 | 0 | 0 | 1 |  | 0 | 0 | 0 | 1 |  | 0 | 0 | 0 | 1 | 2 | 0 | 0 | 0 | 1 | 2 | 0 | 0 | 0 | 1 | 2 | 0 | 0 | 0 | 1 | 2 | 0 | -99 |  |  |  | -99 | -99 | -99 |  |  | -95.9897 | -99 | -99 |  |  | -95.9897 | -99 | -99 | -99 |  | -94.2288 | -99 | -99 | -99 |  | -94.2288 | -99 | -99 | -99 |  | -94.2288 | -99 | -99 | -99 | -99 | -92.9794 | -99 | -99 | -99 | -99 | -92.9794 | -99 | -99 | -99 | -99 | -92.9794 | -99 | -99 | -99 | -99 | -92.9794 | -99 | -99 |  |  | -95.9897 | -99 | -99 |  |  | -95.9897 | -99 | -99 | -99 |  | -94.2288 | -99 | -99 | -99 |  | -94.2288 | -99 | -99 | -99 |  | -94.2288 | -99 | -99 | -99 | -99 | -92.9794 | -99 | -99 | -99 | -99 | -92.9794 | -99 | -99 | -99 | -99 | -92.9794 | -99 | -99 | -99 | -99 | -92.9794 | -99 |  |  |  | -99 | -99 | -99 |  |  | -95.9897 | -99 | -99 |  |  | -95.9897 | -99 | -99 | -99 |  | -94.2288 | -99 | -99 | -99 |  | -94.2288 | -99 | -99 | -99 |  | -94.2288 | -99 | -99 | -99 | -99 | -92.9794 | -99 | -99 | -99 | -99 | -92.9794 | -99 | -99 | -99 | -99 | -92.9794 | -99 | -99 | -99 | -99 | -92.9794 | -99 | -99 |  |  | -95.9897 | -99 | -99 |  |  | -95.9897 | -99 | -99 | -99 |  | -94.2288 | -99 | -99 | -99 |  | -94.2288 | -99 | -99 | -99 |  | -94.2288 | -99 | -99 | -99 | -99 | -92.9794 | -99 | -99 | -99 | -99 | -92.9794 | -99 | -99 | -99 | -99 | -92.9794 | -99 | -99 | -99 | -99 | -92.9794
| 5865 | 173 | -99 |  |  |  | -99 | -99 | -99 |  |  | -95.9897 | -99 | -99 | -99 |  | -94.2288 | -99 | -99 | -99 | -99 | -92.9794 | -99 | -99 |  |  | -95.9897 | -99 | -99 | -99 |  | -94.2288 | -99 | -99 | -99 | -99 | -92.9794 | -99 |  |  |  | -99 | -99 | -99 |  |  | -95.9897 | -99 | -99 |  |  | -95.9897 | -99 | -99 | -99 |  | -94.2288 | -99 | -99 | -99 |  | -94.2288 | -99 | -99 | -99 |  | -94.2288 | -99 | -99 | -99 | -99 | -92.9794 | -99 | -99 | -99 | -99 | -92.9794 | -99 | -99 | -99 | -99 | -92.9794 | -99 | -99 | -99 | -99 | -92.9794 | -99 | -99 |  |  | -95.9897 | -99 | -99 |  |  | -95.9897 | -99 | -99 | -99 |  | -94.2288 | -99 | -99 | -99 |  | -94.2288 | -99 | -99 | -99 |  | -94.2288 | -99 | -99 | -99 | -99 | -92.9794 | -99 | -99 | -99 | -99 | -92.9794 | -99 | -99 | -99 | -99 | -92.9794 | -99 | -99 | -99 | -99 | -92.9794 | -99 |  |  |  | -99 | -99 | -99 |  |  | -95.9897 | -99 | -99 |  |  | -95.9897 | -99 | -99 | -99 |  | -94.2288 | -99 | -99 | -99 |  | -94.2288 | -99 | -99 | -99 |  | -94.2288 | -99 | -99 | -99 | -99 | -92.9794 | -99 | -99 | -99 | -99 | -92.9794 | -99 | -99 | -99 | -99 | -92.9794 | -99 | -99 | -99 | -99 | -92.9794 | -99 | -99 |  |  | -95.9897 | -99 | -99 |  |  | -95.9897 | -99 | -99 | -99 |  | -94.2288 | -99 | -99 | -99 |  | -94.2288 | -99 | -99 | -99 |  | -94.2288 | -99 | -99 | -99 | -99 | -92.9794 | -99 | -99 | -99 | -99 | -92.9794 | -99 | -99 | -99 | -99 | -92.9794 | -99 | -99 | -99 | -99 | -92.9794 | -99 |  |  |  | -99 | -99 | -99 |  |  | -95.9897 | -99 | -99 |  |  | -95.9897 | -99 | -99 | -99 |  | -94.2288 | -99 | -99 | -99 |  | -94.2288 | -99 | -99 | -99 |  | -94.2288 | -99 | -99 | -99 | -99 | -92.9794 | -99 | -99 | -99 | -99 | -92.9794 | -99 | -99 | -99 | -99 | -92.9794 | -99 | -99 | -99 | -99 | -92.9794 | -99 | -99 |  |  | -95.9897 | -99 | -99 |  |  | -95.9897 | -99 | -99 | -99 |  | -94.2288 | -99 | -99 | -99 |  | -94.2288 | -99 | -99 | -99 |  | -94.2288 | -99 | -99 | -99 | -99 | -92.9794 | -99 | -99 | -99 | -99 | -92.9794 | -99 | -99 | -99 | -99 | -92.9794 | -99 | -99 | -99 | -99 | -92.9794 | -99 |  |  |  | -99 | -99 | -99 |  |  | -95.9897 | -99 | -99 |  |  | -95.9897 | -99 | -99 | -99 |  | -94.2288 | -99 | -99 | -99 |  | -94.2288 | -99 | -99 | -99 |  | -94.2288 | -99 | -99 | -99 | -99 | -92.9794 | -99 | -99 | -99 | -99 | -92.9794 | -99 | -99 | -99 | -99 | -92.9794 | -99 | -99 | -99 | -99 | -92.9794 | -99 | -99 |  |  | -95.9897 | -99 | -99 |  |  | -95.9897 | -99 | -99 | -99 |  | -94.2288 | -99 | -99 | -99 |  | -94.2288 | -99 | -99 | -99 |  | -94.2288 | -99 | -99 | -99 | -99 | -92.9794 | -99 | -99 | -99 | -99 | -92.9794 | -99 | -99 | -99 | -99 | -92.9794 | -99 | -99 | -99 | -99 | -92.9794
Note on H8: (-B) CBE Peak (EIRP)
Note on AQ8: (-B) CBE Avg (EIRP)
Note on EH8: (-B) CBE Peak (EIRP)
Note on HY8: (-B) CBE Avg (EIRP)
Note on LP8: (-B) CBE Peak (EIRP)
Note on H10: (-E) RF Pwr (EIRP) C (-E) PSD (EIRP)
Note on AQ10: (-E) RF Pwr (EIRP) C (-E) PSD (EIRP)
Note on EH10: (-B) Max Tx Pwr (EIRP)
Note on H11: (-E) PSD (EIRP)
Note on AQ11: (-E) RF Pwr (EIRP) C (-E) PSD (EIRP)
Note on H12: (-E) RF Pwr (EIRP) C (-E) PSD (EIRP)
Note on AQ12: (-E) RF Pwr (EIRP) C (-E) PSD (EIRP)
Note on EH12: (-B) Max Tx Pwr (EIRP)
Note on HY12: (-B) CBE Peak (EIRP)
Note on H14: (-E) RF Pwr (EIRP) C (-E) PSD (EIRP)
Note on AQ14: (-E) RF Pwr (EIRP) C (-E) PSD (EIRP)
Note on EH14: (-B) CBE Avg (EIRP)
Note on H15: (-E) RF Pwr (EIRP) C (-E) PSD (EIRP)
Note on AQ15: (-B) CBE Peak (EIRP)
Note on H16: (-E) RF Pwr (EIRP) Nom (-E) RF Pwr (EIRP) C
Note on AQ16: (-E) RF Pwr (EIRP) Nom (-E) RF Pwr (EIRP) C
Note on EH16: (-B) CBE Peak (EIRP)
Note on HY16: (-B) CBE Peak (EIRP)
Note on AQ18: (-E) RF Pwr (EIRP) Nom (-E) RF Pwr (EIRP) C
Note on EH18: (-E) RF Pwr (EIRP) Nom
Note on H19: (-E) RF Pwr (EIRP) Nom
Note on AQ19: (-E) RF Pwr (EIRP) Nom (-E) RF Pwr (EIRP) C
Note on EH24: (-E) RF Pwr (EIRP) Nom
Note on H26: (-E) RF Pwr (EIRP) Nom
Note on AQ26: (-E) RF Pwr (EIRP) Nom (-E) RF Pwr (EIRP) H
Note on H28: (-E) RF Pwr (EIRP) H
Note on AQ28: (-E) RF Pwr (EIRP) H
Note on EH28: (-E) RF Pwr (EIRP) H
Note on HY28: (-E) RF Pwr (EIRP) H
Note on H30: (-E) RF Pwr (EIRP) H
Note on AQ30: (-E) RF Pwr (EIRP) H
Note on EH30: (-E) RF Pwr (EIRP) H
Note on H32: (-E) RF Pwr (EIRP) H
Note on AQ32: (-E) RF Pwr (EIRP) H

## 5GHz P -2G
5 GHz Max Power (in dBm)
Regulatory Domain: -2G, Antenna Gain: 6 dBi
DFS Channels Are In Italics |  |  | Non HT20 | [19 empty] | Non HT20 - Beam Form | [14 empty] | HT20 / VHT20 / HE20 / EHT20 | [49 empty] | HT20 / VHT20 / HE20 / EHT20 - Beam Form | [44 empty] | HT40 / VHT40 / HE40 / EHT40 | [49 empty] | HT40 / VHT40 / HE40 / EHT40 - Beam Form | [44 empty] | VHT80 / HE80 / EHT80 | [49 empty] | VHT80 / HE80 / EHT80 - Beam Form | [44 empty] | VHT160 / HE160 / EHT160 | [49 empty] | VHT160 / HE160 / EHT160 - Beam Form
|  |  | Single Antenna |  |  |  |  | Dual Antennas |  |  |  |  | Triple Antennas |  |  |  |  | Quad Antennas |  |  |  |  | Dual Antennas |  |  |  |  | Triple Antennas |  |  |  |  | Quad Antennas |  |  |  |  | Single Antenna |  |  |  |  | Dual Antennas |  |  |  |  | Dual Antennas |  |  |  |  | Triple Antennas |  |  |  |  | Triple Antennas |  |  |  |  | Triple Antennas |  |  |  |  | Quad Antennas |  |  |  |  | Quad Antennas |  |  |  |  | Quad Antennas |  |  |  |  | Quad Antennas |  |  |  |  | Dual Antennas |  |  |  |  | Dual Antennas |  |  |  |  | Triple Antennas |  |  |  |  | Triple Antennas |  |  |  |  | Triple Antennas |  |  |  |  | Quad Antennas |  |  |  |  | Quad Antennas |  |  |  |  | Quad Antennas |  |  |  |  | Quad Antennas |  |  |  |  | Single Antenna |  |  |  |  | Dual Antennas |  |  |  |  | Dual Antennas |  |  |  |  | Triple Antennas |  |  |  |  | Triple Antennas |  |  |  |  | Triple Antennas |  |  |  |  | Quad Antennas |  |  |  |  | Quad Antennas |  |  |  |  | Quad Antennas |  |  |  |  | Quad Antennas |  |  |  |  | Dual Antennas |  |  |  |  | Dual Antennas |  |  |  |  | Triple Antennas |  |  |  |  | Triple Antennas |  |  |  |  | Triple Antennas |  |  |  |  | Quad Antennas |  |  |  |  | Quad Antennas |  |  |  |  | Quad Antennas |  |  |  |  | Quad Antennas |  |  |  |  | Single Antenna |  |  |  |  | Dual Antennas |  |  |  |  | Dual Antennas |  |  |  |  | Triple Antennas |  |  |  |  | Triple Antennas |  |  |  |  | Triple Antennas |  |  |  |  | Quad Antennas |  |  |  |  | Quad Antennas |  |  |  |  | Quad Antennas |  |  |  |  | Quad Antennas |  |  |  |  | Dual Antennas |  |  |  |  | Dual Antennas |  |  |  |  | Triple Antennas |  |  |  |  | Triple Antennas |  |  |  |  | Triple Antennas |  |  |  |  | Quad Antennas |  |  |  |  | Quad Antennas |  |  |  |  | Quad Antennas |  |  |  |  | Quad Antennas |  |  |  |  | Single Antenna |  |  |  |  | Dual Antennas |  |  |  |  | Dual Antennas |  |  |  |  | Triple Antennas |  |  |  |  | Triple Antennas |  |  |  |  | Triple Antennas |  |  |  |  | Quad Antennas |  |  |  |  | Quad Antennas |  |  |  |  | Quad Antennas |  |  |  |  | Quad Antennas |  |  |  |  | Dual Antennas |  |  |  |  | Dual Antennas |  |  |  |  | Triple Antennas |  |  |  |  | Triple Antennas |  |  |  |  | Triple Antennas |  |  |  |  | Quad Antennas |  |  |  |  | Quad Antennas |  |  |  |  | Quad Antennas |  |  |  |  | Quad Antennas
|  |  | 6 to 54 Mb/s |  |  |  |  | 6 to 54 Mb/s |  |  |  |  | 6 to 54 Mb/s |  |  |  |  | 6 to 54 Mb/s |  |  |  |  | 6 to 54 Mb/s |  |  |  |  | 6 to 54 Mb/s |  |  |  |  | 6 to 54 Mb/s |  |  |  |  | M0 to M7 |  |  |  |  | M0 to M7 |  |  |  |  | M8 to M15 |  |  |  |  | M0 to M7 |  |  |  |  | M8 to M15 |  |  |  |  | M16 to M23 |  |  |  |  | M0 to M7 |  |  |  |  | M8 to M15 |  |  |  |  | M16 to M23 |  |  |  |  | M24 to M31 |  |  |  |  | M0 to M7 |  |  |  |  | M8 to M15 |  |  |  |  | M0 to M7 |  |  |  |  | M8 to M15 |  |  |  |  | M16 to M23 |  |  |  |  | M0 to M7 |  |  |  |  | M8 to M15 |  |  |  |  | M16 to M23 |  |  |  |  | M24 to M31 |  |  |  |  | M0 to M7 |  |  |  |  | M0 to M7 |  |  |  |  | M8 to M15 |  |  |  |  | M0 to M7 |  |  |  |  | M8 to M15 |  |  |  |  | M16 to M23 |  |  |  |  | M0 to M7 |  |  |  |  | M8 to M15 |  |  |  |  | M16 to M23 |  |  |  |  | M24 to M31 |  |  |  |  | M0 to M7 |  |  |  |  | M8 to M15 |  |  |  |  | M0 to M7 |  |  |  |  | M8 to M15 |  |  |  |  | M16 to M23 |  |  |  |  | M0 to M7 |  |  |  |  | M8 to M15 |  |  |  |  | M16 to M23 |  |  |  |  | M24 to M31 |  |  |  |  | M0.1 to M15.1 |  |  |  |  | M0.1 to M15.1 |  |  |  |  | M0.2 to M15.2 |  |  |  |  | M0.1 to M15.1 |  |  |  |  | M0.2 to M15.2 |  |  |  |  | M0.3 to M15.3 |  |  |  |  | M0.1 to M15.1 |  |  |  |  | M0.2 to M15.2 |  |  |  |  | M0.3 to M15.3 |  |  |  |  | M0.4 to M15.4 |  |  |  |  | M0.1 to M15.1 |  |  |  |  | M0.2 to M15.2 |  |  |  |  | M0.1 to M15.1 |  |  |  |  | M0.2 to M15.2 |  |  |  |  | M0.3 to M15.3 |  |  |  |  | M0.1 to M15.1 |  |  |  |  | M0.2 to M15.2 |  |  |  |  | M0.3 to M15.3 |  |  |  |  | M0.4 to M15.4 |  |  |  |  | M0.1 to M15.1 |  |  |  |  | M0.1 to M15.1 |  |  |  |  | M0.2 to M15.2 |  |  |  |  | M0.1 to M15.1 |  |  |  |  | M0.2 to M15.2 |  |  |  |  | M0.3 to M15.3 |  |  |  |  | M0.1 to M15.1 |  |  |  |  | M0.2 to M15.2 |  |  |  |  | M0.3 to M15.3 |  |  |  |  | M0.4 to M15.4 |  |  |  |  | M0.1 to M15.1 |  |  |  |  | M0.2 to M15.2 |  |  |  |  | M0.1 to M15.1 |  |  |  |  | M0.2 to M15.2 |  |  |  |  | M0.3 to M15.3 |  |  |  |  | M0.1 to M15.1 |  |  |  |  | M0.2 to M15.2 |  |  |  |  | M0.3 to M15.3 |  |  |  |  | M0.4 to M15.4
[38 empty] | M0.1 to M15.1 |  |  |  |  | M0.1 to M15.1 |  |  |  |  | M0.2 to M15.2 |  |  |  |  | M0.1 to M15.1 |  |  |  |  | M0.2 to M15.2 |  |  |  |  | M0.3 to M15.3 |  |  |  |  | M0.1 to M15.1 |  |  |  |  | M0.2 to M15.2 |  |  |  |  | M0.3 to M15.3 |  |  |  |  | M0.4 to M15.4 |  |  |  |  | M0.1 to M15.1 |  |  |  |  | M0.2 to M15.2 |  |  |  |  | M0.1 to M15.1 |  |  |  |  | M0.2 to M15.2 |  |  |  |  | M0.3 to M15.3 |  |  |  |  | M0.1 to M15.1 |  |  |  |  | M0.2 to M15.2 |  |  |  |  | M0.3 to M15.3 |  |  |  |  | M0.4 to M15.4 |  |  |  |  | M0.1 to M15.1 |  |  |  |  | M0.1 to M15.1 |  |  |  |  | M0.2 to M15.2 |  |  |  |  | M0.1 to M15.1 |  |  |  |  | M0.2 to M15.2 |  |  |  |  | M0.3 to M15.3 |  |  |  |  | M0.1 to M15.1 |  |  |  |  | M0.2 to M15.2 |  |  |  |  | M0.3 to M15.3 |  |  |  |  | M0.4 to M15.4 |  |  |  |  | M0.1 to M11.1 |  |  |  |  | M0.2 to M11.2 |  |  |  |  | M0.1 to M11.1 |  |  |  |  | M0.2 to M11.2 |  |  |  |  | M0.3 to M11.3 |  |  |  |  | M0.1 to M11.1 |  |  |  |  | M0.2 to M11.2 |  |  |  |  | M0.3 to M11.3 |  |  |  |  | M0.4 to M11.4
Band | Freq (MHz) | Ch ID | A | B | C | D | Total Pwr | A | B | C | D | Total Pwr | A | B | C | D | Total Pwr | A | B | C | D | Total Pwr | A | B | C | D | Total Pwr | A | B | C | D | Total Pwr | A | B | C | D | Total Pwr | A | B | C | D | Total Pwr | A | B | C | D | Total Pwr | A | B | C | D | Total Pwr | A | B | C | D | Total Pwr | A | B | C | D | Total Pwr | A | B | C | D | Total Pwr | A | B | C | D | Total Pwr | A | B | C | D | Total Pwr | A | B | C | D | Total Pwr | A | B | C | D | Total Pwr | A | B | C | D | Total Pwr | A | B | C | D | Total Pwr | A | B | C | D | Total Pwr | A | B | C | D | Total Pwr | A | B | C | D | Total Pwr | A | B | C | D | Total Pwr | A | B | C | D | Total Pwr | A | B | C | D | Total Pwr | A | B | C | D | Total Pwr | A | B | C | D | Total Pwr | A | B | C | D | Total Pwr | A | B | C | D | Total Pwr | A | B | C | D | Total Pwr | A | B | C | D | Total Pwr | A | B | C | D | Total Pwr | A | B | C | D | Total Pwr | A | B | C | D | Total Pwr | A | B | C | D | Total Pwr | A | B | C | D | Total Pwr | A | B | C | D | Total Pwr | A | B | C | D | Total Pwr | A | B | C | D | Total Pwr | A | B | C | D | Total Pwr | A | B | C | D | Total Pwr | A | B | C | D | Total Pwr | A | B | C | D | Total Pwr | A | B | C | D | Total Pwr | A | B | C | D | Total Pwr | A | B | C | D | Total Pwr | A | B | C | D | Total Pwr | A | B | C | D | Total Pwr | A | B | C | D | Total Pwr | A | B | C | D | Total Pwr | A | B | C | D | Total Pwr | A | B | C | D | Total Pwr | A | B | C | D | Total Pwr | A | B | C | D | Total Pwr | A | B | C | D | Total Pwr | A | B | C | D | Total Pwr | A | B | C | D | Total Pwr | A | B | C | D | Total Pwr | A | B | C | D | Total Pwr | A | B | C | D | Total Pwr | A | B | C | D | Total Pwr | A | B | C | D | Total Pwr | A | B | C | D | Total Pwr | A | B | C | D | Total Pwr | A | B | C | D | Total Pwr | A | B | C | D | Total Pwr | A | B | C | D | Total Pwr | A | B | C | D | Total Pwr | A | B | C | D | Total Pwr | A | B | C | D | Total Pwr | A | B | C | D | Total Pwr | A | B | C | D | Total Pwr | A | B | C | D | Total Pwr | A | B | C | D | Total Pwr | A | B | C | D | Total Pwr | A | B | C | D | Total Pwr | A | B | C | D | Total Pwr | A | B | C | D | Total Pwr | A | B | C | D | Total Pwr | A | B | C | D | Total Pwr | A | B | C | D | Total Pwr | A | B | C | D | Total Pwr | A | B | C | D | Total Pwr
UNII-1 | 5180 | 36 | 16 |  |  |  | 16 | 13 | 13 |  |  | 16.0103 | -99 | -99 | -99 |  | -94.2288 | 10 | 10 | 10 | 10 | 16.0206 | 10 | 10 |  |  | 13.0103 | -99 | -99 | -99 |  | -94.2288 | 4 | 4 | 4 | 4 | 10.0206 | 15 |  |  |  | 15 | 12 | 12 |  |  | 15.0103 | 12 | 12 |  |  | 15.0103 | -99 | -99 | -99 |  | -94.2288 | -99 | -99 | -99 |  | -94.2288 | -99 | -99 | -99 |  | -94.2288 | 9 | 9 | 9 | 9 | 15.0206 | 9 | 9 | 9 | 9 | 15.0206 | 9 | 9 | 9 | 9 | 15.0206 | 9 | 9 | 9 | 9 | 15.0206 | 10 | 10 |  |  | 13.0103 | 10 | 10 |  |  | 13.0103 | -99 | -99 | -99 |  | -94.2288 | -99 | -99 | -99 |  | -94.2288 | -99 | -99 | -99 |  | -94.2288 | 4 | 4 | 4 | 4 | 10.0206 | 4 | 4 | 4 | 4 | 10.0206 | 4 | 4 | 4 | 4 | 10.0206 | 4 | 4 | 4 | 4 | 10.0206 | 17 |  |  |  | 17 | 14 | 14 |  |  | 17.0103 | 14 | 14 |  |  | 17.0103 | -99 | -99 | -99 |  | -94.2288 | -99 | -99 | -99 |  | -94.2288 | -99 | -99 | -99 |  | -94.2288 | 11 | 11 | 11 | 11 | 17.0206 | 11 | 11 | 11 | 11 | 17.0206 | 11 | 11 | 11 | 11 | 17.0206 | 11 | 11 | 11 | 11 | 17.0206 | 12 | 12 |  |  | 15.0103 | 12 | 12 |  |  | 15.0103 | -99 | -99 | -99 |  | -94.2288 | -99 | -99 | -99 |  | -94.2288 | -99 | -99 | -99 |  | -94.2288 | 6 | 6 | 6 | 6 | 12.0206 | 6 | 6 | 6 | 6 | 12.0206 | 6 | 6 | 6 | 6 | 12.0206 | 6 | 6 | 6 | 6 | 12.0206 | 17 |  |  |  | 17 | 14 | 14 |  |  | 17.0103 | 14 | 14 |  |  | 17.0103 | -99 | -99 | -99 |  | -94.2288 | -99 | -99 | -99 |  | -94.2288 | -99 | -99 | -99 |  | -94.2288 | 11 | 11 | 11 | 11 | 17.0206 | 11 | 11 | 11 | 11 | 17.0206 | 11 | 11 | 11 | 11 | 17.0206 | 11 | 11 | 11 | 11 | 17.0206 | 8 | 8 |  |  | 11.0103 | 8 | 8 |  |  | 11.0103 | -99 | -99 | -99 |  | -94.2288 | -99 | -99 | -99 |  | -94.2288 | -99 | -99 | -99 |  | -94.2288 | 5 | 5 | 5 | 5 | 11.0206 | 5 | 5 | 5 | 5 | 11.0206 | 5 | 5 | 5 | 5 | 11.0206 | 5 | 5 | 5 | 5 | 11.0206 | 16 |  |  |  | 16 | 13 | 13 |  |  | 16.0103 | 13 | 13 |  |  | 16.0103 | -99 | -99 | -99 |  | -94.2288 | -99 | -99 | -99 |  | -94.2288 | -99 | -99 | -99 |  | -94.2288 | 10 | 10 | 10 | 10 | 16.0206 | 10 | 10 | 10 | 10 | 16.0206 | 10 | 10 | 10 | 10 | 16.0206 | 10 | 10 | 10 | 10 | 16.0206 | 8 | 8 |  |  | 11.0103 | 8 | 8 |  |  | 11.0103 | -99 | -99 | -99 |  | -94.2288 | -99 | -99 | -99 |  | -94.2288 | -99 | -99 | -99 |  | -94.2288 | 5 | 5 | 5 | 5 | 11.0206 | 5 | 5 | 5 | 5 | 11.0206 | 5 | 5 | 5 | 5 | 11.0206 | 5 | 5 | 5 | 5 | 11.0206
| 5200 | 40 | 16 |  |  |  | 16 | 13 | 13 |  |  | 16.0103 | -99 | -99 | -99 |  | -94.2288 | 10 | 10 | 10 | 10 | 16.0206 | 10 | 10 |  |  | 13.0103 | -99 | -99 | -99 |  | -94.2288 | 4 | 4 | 4 | 4 | 10.0206 | 15 |  |  |  | 15 | 12 | 12 |  |  | 15.0103 | 12 | 12 |  |  | 15.0103 | -99 | -99 | -99 |  | -94.2288 | -99 | -99 | -99 |  | -94.2288 | -99 | -99 | -99 |  | -94.2288 | 9 | 9 | 9 | 9 | 15.0206 | 9 | 9 | 9 | 9 | 15.0206 | 9 | 9 | 9 | 9 | 15.0206 | 9 | 9 | 9 | 9 | 15.0206 | 10 | 10 |  |  | 13.0103 | 10 | 10 |  |  | 13.0103 | -99 | -99 | -99 |  | -94.2288 | -99 | -99 | -99 |  | -94.2288 | -99 | -99 | -99 |  | -94.2288 | 4 | 4 | 4 | 4 | 10.0206 | 4 | 4 | 4 | 4 | 10.0206 | 4 | 4 | 4 | 4 | 10.0206 | 4 | 4 | 4 | 4 | 10.0206 | 0 |  |  |  | 0 | 0 | 0 |  |  | 3.0103 | 0 | 0 |  |  | 3.0103 | 0 | 0 | 1 |  | 0 | 0 | 0 | 1 |  | 0 | 0 | 0 | 1 |  | 0 | 0 | 0 | 1 | 2 | 0 | 0 | 0 | 1 | 2 | 0 | 0 | 0 | 1 | 2 | 0 | 0 | 0 | 1 | 2 | 0 | 0 | 0 |  |  | 3.0103 | 0 | 0 |  |  | 3.0103 | 0 | 0 | 1 |  | 0 | 0 | 0 | 1 |  | 0 | 0 | 0 | 1 |  | 0 | 0 | 0 | 1 | 2 | 0 | 0 | 0 | 1 | 2 | 0 | 0 | 0 | 1 | 2 | 0 | 0 | 0 | 1 | 2 | 0 | 0 |  |  |  | 0 | 0 | 0 |  |  | 0 | 0 | 0 |  |  | 0 | 0 | 0 | 0 |  | 0 | 0 | 0 | 0 |  | 0 | 0 | 0 | 0 |  | 0 | 0 | 0 | 0 | 0 | 0 | 0 | 0 | 0 | 0 | 0 | 0 | 0 | 0 | 0 | 0 | 0 | 0 | 0 | 0 | 0 | 0 | 0 |  |  | 0 | 0 | 0 |  |  | 0 | 0 | 0 | 0 |  | 0 | 0 | 0 | 0 |  | 0 | 0 | 0 | 0 |  | 0 | 0 | 0 | 0 | 0 | 0 | 0 | 0 | 0 | 0 | 0 | 0 | 0 | 0 | 0 | 0 | 0 | 0 | 0 | 0 | 0
| 5220 | 44 | 16 |  |  |  | 16 | 13 | 13 |  |  | 16.0103 | -99 | -99 | -99 |  | -94.2288 | 10 | 10 | 10 | 10 | 16.0206 | 10 | 10 |  |  | 13.0103 | -99 | -99 | -99 |  | -94.2288 | 4 | 4 | 4 | 4 | 10.0206 | 15 |  |  |  | 15 | 12 | 12 |  |  | 15.0103 | 12 | 12 |  |  | 15.0103 | -99 | -99 | -99 |  | -94.2288 | -99 | -99 | -99 |  | -94.2288 | -99 | -99 | -99 |  | -94.2288 | 9 | 9 | 9 | 9 | 15.0206 | 9 | 9 | 9 | 9 | 15.0206 | 9 | 9 | 9 | 9 | 15.0206 | 9 | 9 | 9 | 9 | 15.0206 | 10 | 10 |  |  | 13.0103 | 10 | 10 |  |  | 13.0103 | -99 | -99 | -99 |  | -94.2288 | -99 | -99 | -99 |  | -94.2288 | -99 | -99 | -99 |  | -94.2288 | 4 | 4 | 4 | 4 | 10.0206 | 4 | 4 | 4 | 4 | 10.0206 | 4 | 4 | 4 | 4 | 10.0206 | 4 | 4 | 4 | 4 | 10.0206 | 17 |  |  |  | 17 | 14 | 14 |  |  | 17.0103 | 14 | 14 |  |  | 17.0103 | -99 | -99 | -99 |  | -94.2288 | -99 | -99 | -99 |  | -94.2288 | -99 | -99 | -99 |  | -94.2288 | 11 | 11 | 11 | 11 | 17.0206 | 11 | 11 | 11 | 11 | 17.0206 | 11 | 11 | 11 | 11 | 17.0206 | 11 | 11 | 11 | 11 | 17.0206 | 12 | 12 |  |  | 15.0103 | 12 | 12 |  |  | 15.0103 | -99 | -99 | -99 |  | -94.2288 | -99 | -99 | -99 |  | -94.2288 | -99 | -99 | -99 |  | -94.2288 | 6 | 6 | 6 | 6 | 12.0206 | 6 | 6 | 6 | 6 | 12.0206 | 6 | 6 | 6 | 6 | 12.0206 | 6 | 6 | 6 | 6 | 12.0206 | 0 |  |  |  | 0 | 0 | 0 |  |  | 0 | 0 | 0 |  |  | 0 | 0 | 0 | 0 |  | 0 | 0 | 0 | 0 |  | 0 | 0 | 0 | 0 |  | 0 | 0 | 0 | 0 | 0 | 0 | 0 | 0 | 0 | 0 | 0 | 0 | 0 | 0 | 0 | 0 | 0 | 0 | 0 | 0 | 0 | 0 | 0 |  |  | 0 | 0 | 0 |  |  | 0 | 0 | 0 | 0 |  | 0 | 0 | 0 | 0 |  | 0 | 0 | 0 | 0 |  | 0 | 0 | 0 | 0 | 0 | 0 | 0 | 0 | 0 | 0 | 0 | 0 | 0 | 0 | 0 | 0 | 0 | 0 | 0 | 0 | 0
| 5240 | 48 | 16 |  |  |  | 16 | 13 | 13 |  |  | 16.0103 | -99 | -99 | -99 |  | -94.2288 | 10 | 10 | 10 | 10 | 16.0206 | 10 | 10 |  |  | 13.0103 | -99 | -99 | -99 |  | -94.2288 | 4 | 4 | 4 | 4 | 10.0206 | 15 |  |  |  | 15 | 12 | 12 |  |  | 15.0103 | 12 | 12 |  |  | 15.0103 | -99 | -99 | -99 |  | -94.2288 | -99 | -99 | -99 |  | -94.2288 | -99 | -99 | -99 |  | -94.2288 | 9 | 9 | 9 | 9 | 15.0206 | 9 | 9 | 9 | 9 | 15.0206 | 9 | 9 | 9 | 9 | 15.0206 | 9 | 9 | 9 | 9 | 15.0206 | 10 | 10 |  |  | 13.0103 | 10 | 10 |  |  | 13.0103 | -99 | -99 | -99 |  | -94.2288 | -99 | -99 | -99 |  | -94.2288 | -99 | -99 | -99 |  | -94.2288 | 4 | 4 | 4 | 4 | 10.0206 | 4 | 4 | 4 | 4 | 10.0206 | 4 | 4 | 4 | 4 | 10.0206 | 4 | 4 | 4 | 4 | 10.0206 | 0 |  |  |  | 1 | 0 | 1 |  |  | 3.539 | 0 | 1 |  |  | 3.539 | 0 | 0 | 1 |  | 1 | 0 | 0 | 1 |  | 1 | 0 | 0 | 1 |  | 1 | 0 | 0 | 1 | 2 | 0 | 0 | 0 | 1 | 2 | 0 | 0 | 0 | 1 | 2 | 0 | 0 | 0 | 1 | 2 | 0 | 0 | 1 |  |  | 3.539 | 0 | 1 |  |  | 3.539 | 0 | 0 | 1 |  | 1 | 0 | 0 | 1 |  | 1 | 0 | 0 | 1 |  | 1 | 0 | 0 | 1 | 2 | 0 | 0 | 0 | 1 | 2 | 0 | 0 | 0 | 1 | 2 | 0 | 0 | 0 | 1 | 2 | 0 | 0 |  |  |  | 0 | 0 | 0 |  |  | 0 | 0 | 0 |  |  | 0 | 0 | 0 | 0 |  | 0 | 0 | 0 | 0 |  | 0 | 0 | 0 | 0 |  | 0 | 0 | 0 | 0 | 0 | 0 | 0 | 0 | 0 | 0 | 0 | 0 | 0 | 0 | 0 | 0 | 0 | 0 | 0 | 0 | 0 | 0 | 0 |  |  | 0 | 0 | 0 |  |  | 0 | 0 | 0 | 0 |  | 0 | 0 | 0 | 0 |  | 0 | 0 | 0 | 0 |  | 0 | 0 | 0 | 0 | 0 | 0 | 0 | 0 | 0 | 0 | 0 | 0 | 0 | 0 | 0 | 0 | 0 | 0 | 0 | 0 | 0
UNII-2 | 5260 | 52 | 16 |  |  |  | 16 | 13 | 13 |  |  | 16 | -99 | -99 | -99 |  | -94.2288 | 9 | 9 | 9 | 9 | 15 | 10 | 10 |  |  | 13.0103 | -99 | -99 | -99 |  | -94.2288 | 4 | 4 | 4 | 4 | 10.0206 | 16 |  |  |  | 16 | 13 | 13 |  |  | 16.0103 | 13 | 13 |  |  | 16.0103 | -99 | -99 | -99 |  | -94.2288 | -99 | -99 | -99 |  | -94.2288 | -99 | -99 | -99 |  | -94.2288 | 9 | 9 | 9 | 9 | 15 | 10 | 10 | 10 | 10 | 16.0206 | 10 | 10 | 10 | 10 | 16.0206 | 10 | 10 | 10 | 10 | 16.0206 | 11 | 11 |  |  | 14.0103 | 11 | 11 |  |  | 14.0103 | -99 | -99 | -99 |  | -94.2288 | -99 | -99 | -99 |  | -94.2288 | -99 | -99 | -99 |  | -94.2288 | 5 | 5 | 5 | 5 | 11.0206 | 5 | 5 | 5 | 5 | 11.0206 | 5 | 5 | 5 | 5 | 11.0206 | 5 | 5 | 5 | 5 | 11.0206 | 17 |  |  |  | 17 | 14 | 14 |  |  | 17.0103 | 14 | 14 |  |  | 17.0103 | -99 | -99 | -99 |  | -94.2288 | -99 | -99 | -99 |  | -94.2288 | -99 | -99 | -99 |  | -94.2288 | 11 | 11 | 11 | 11 | 17.0206 | 11 | 11 | 11 | 11 | 17.0206 | 11 | 11 | 11 | 11 | 17.0206 | 11 | 11 | 11 | 11 | 17.0206 | 12 | 12 |  |  | 15.0103 | 12 | 12 |  |  | 15.0103 | -99 | -99 | -99 |  | -94.2288 | -99 | -99 | -99 |  | -94.2288 | -99 | -99 | -99 |  | -94.2288 | 6 | 6 | 6 | 6 | 12.0206 | 6 | 6 | 6 | 6 | 12.0206 | 6 | 6 | 6 | 6 | 12.0206 | 6 | 6 | 6 | 6 | 12.0206 | 16 |  |  |  | 16 | 14 | 14 |  |  | 17.0103 | 14 | 14 |  |  | 17.0103 | -99 | -99 | -99 |  | -94.2288 | -99 | -99 | -99 |  | -94.2288 | -99 | -99 | -99 |  | -94.2288 | 11 | 11 | 11 | 11 | 17.0206 | 11 | 11 | 11 | 11 | 17.0206 | 11 | 11 | 11 | 11 | 17.0206 | 11 | 11 | 11 | 11 | 17.0206 | 9 | 9 |  |  | 12.0103 | 9 | 9 |  |  | 12.0103 | -99 | -99 | -99 |  | -94.2288 | -99 | -99 | -99 |  | -94.2288 | -99 | -99 | -99 |  | -94.2288 | 6 | 6 | 6 | 6 | 12.0206 | 6 | 6 | 6 | 6 | 12.0206 | 6 | 6 | 6 | 6 | 12.0206 | 6 | 6 | 6 | 6 | 12.0206
| 5280 | 56 | 16 |  |  |  | 16 | 13 | 13 |  |  | 16.0103 | -99 | -99 | -99 |  | -94.2288 | 9 | 9 | 9 | 9 | 15 | 10 | 10 |  |  | 13.0103 | -99 | -99 | -99 |  | -94.2288 | 4 | 4 | 4 | 4 | 10.0206 | 16 |  |  |  | 16 | 13 | 13 |  |  | 16.0103 | 13 | 13 |  |  | 16.0103 | -99 | -99 | -99 |  | -94.2288 | -99 | -99 | -99 |  | -94.2288 | -99 | -99 | -99 |  | -94.2288 | 9 | 9 | 9 | 9 | 15 | 10 | 10 | 10 | 10 | 16.0206 | 10 | 10 | 10 | 10 | 16.0206 | 10 | 10 | 10 | 10 | 16.0206 | 11 | 11 |  |  | 14.0103 | 11 | 11 |  |  | 14.0103 | -99 | -99 | -99 |  | -94.2288 | -99 | -99 | -99 |  | -94.2288 | -99 | -99 | -99 |  | -94.2288 | 5 | 5 | 5 | 5 | 11.0206 | 5 | 5 | 5 | 5 | 11.0206 | 5 | 5 | 5 | 5 | 11.0206 | 5 | 5 | 5 | 5 | 11.0206 | [5 empty] | 0 | 2 |  |  | 4.1244 | 0 | 2 |  |  | 4.1244 |  |  |  |  | 2 |  |  |  |  | 2 |  |  |  |  | 2 | 0 | 0 | 1 | 2 | 0 | 0 | 0 | 1 | 2 | 0 | 0 | 0 | 1 | 2 | 0 | 0 | 0 | 1 | 2 | 0 | 0 | 2 |  |  | 4.1244 | 0 | 2 |  |  | 4.1244 |  |  |  |  | 2 |  |  |  |  | 2 |  |  |  |  | 2 | 0 | 0 | 1 | 2 | 0 | 0 | 0 | 1 | 2 | 0 | 0 | 0 | 1 | 2 | 0 | 0 | 0 | 1 | 2 | 0 | [5 empty] | 0 | 0 |  |  | 0 | 0 | 0 |  |  | 0 |  |  |  |  | 0 |  |  |  |  | 0 |  |  |  |  | 0 | 0 | 0 | 0 | 0 | 0 | 0 | 0 | 0 | 0 | 0 | 0 | 0 | 0 | 0 | 0 | 0 | 0 | 0 | 0 | 0 | 0 | 0 |  |  | 0 | 0 | 0 |  |  | 0 |  |  |  |  | 0 |  |  |  |  | 0 |  |  |  |  | 0 | 0 | 0 | 0 | 0 | 0 | 0 | 0 | 0 | 0 | 0 | 0 | 0 | 0 | 0 | 0 | 0 | 0 | 0 | 0 | 0
| 5300 | 60 | 16 |  |  |  | 16 | 13 | 13 |  |  | 16.0103 | -99 | -99 | -99 |  | -94.2288 | 9 | 9 | 9 | 9 | 15 | 10 | 10 |  |  | 13.0103 | -99 | -99 | -99 |  | -94.2288 | 4 | 4 | 4 | 4 | 10.0206 | 16 |  |  |  | 16 | 13 | 13 |  |  | 16.0103 | 13 | 13 |  |  | 16.0103 | -99 | -99 | -99 |  | -94.2288 | -99 | -99 | -99 |  | -94.2288 | -99 | -99 | -99 |  | -94.2288 | 9 | 9 | 9 | 9 | 15 | 10 | 10 | 10 | 10 | 16.0206 | 10 | 10 | 10 | 10 | 16.0206 | 10 | 10 | 10 | 10 | 16.0206 | 11 | 11 |  |  | 14.0103 | 11 | 11 |  |  | 14.0103 | -99 | -99 | -99 |  | -94.2288 | -99 | -99 | -99 |  | -94.2288 | -99 | -99 | -99 |  | -94.2288 | 5 | 5 | 5 | 5 | 11.0206 | 5 | 5 | 5 | 5 | 11.0206 | 5 | 5 | 5 | 5 | 11.0206 | 5 | 5 | 5 | 5 | 11.0206 | 16 |  |  |  | 16 | 14 | 14 |  |  | 17.0103 | 14 | 14 |  |  | 17.0103 | -99 | -99 | -99 |  | -94.2288 | -99 | -99 | -99 |  | -94.2288 | -99 | -99 | -99 |  | -94.2288 | 11 | 11 | 11 | 11 | 17.0206 | 11 | 11 | 11 | 11 | 17.0206 | 11 | 11 | 11 | 11 | 17.0206 | 11 | 11 | 11 | 11 | 17.0206 | 12 | 12 |  |  | 15.0103 | 12 | 12 |  |  | 15.0103 | -99 | -99 | -99 |  | -94.2288 | -99 | -99 | -99 |  | -94.2288 | -99 | -99 | -99 |  | -94.2288 | 6 | 6 | 6 | 6 | 12.0206 | 6 | 6 | 6 | 6 | 12.0206 | 6 | 6 | 6 | 6 | 12.0206 | 6 | 6 | 6 | 6 | 12.0206 | [5 empty] | 0 | 0 |  |  | 0 | 0 | 0 |  |  | 0 |  |  |  |  | 0 |  |  |  |  | 0 |  |  |  |  | 0 | 0 | 0 | 0 | 0 | 0 | 0 | 0 | 0 | 0 | 0 | 0 | 0 | 0 | 0 | 0 | 0 | 0 | 0 | 0 | 0 | 0 | 0 |  |  | 0 | 0 | 0 |  |  | 0 |  |  |  |  | 0 |  |  |  |  | 0 |  |  |  |  | 0 | 0 | 0 | 0 | 0 | 0 | 0 | 0 | 0 | 0 | 0 | 0 | 0 | 0 | 0 | 0 | 0 | 0 | 0 | 0 | 0
| 5320 | 64 | 16 |  |  |  | 16 | 13 | 13 |  |  | 16.0103 | -99 | -99 | -99 |  | -94.2288 | 9 | 9 | 9 | 9 | 15 | 10 | 10 |  |  | 13.0103 | -99 | -99 | -99 |  | -94.2288 | 4 | 4 | 4 | 4 | 10.0206 | 16 |  |  |  | 16 | 13 | 13 |  |  | 16.0103 | 13 | 13 |  |  | 16.0103 | -99 | -99 | -99 |  | -94.2288 | -99 | -99 | -99 |  | -94.2288 | -99 | -99 | -99 |  | -94.2288 | 9 | 9 | 9 | 9 | 15 | 10 | 10 | 10 | 10 | 16.0206 | 10 | 10 | 10 | 10 | 16.0206 | 10 | 10 | 10 | 10 | 16.0206 | 11 | 11 |  |  | 14.0103 | 11 | 11 |  |  | 14.0103 | -99 | -99 | -99 |  | -94.2288 | -99 | -99 | -99 |  | -94.2288 | -99 | -99 | -99 |  | -94.2288 | 5 | 5 | 5 | 5 | 11.0206 | 5 | 5 | 5 | 5 | 11.0206 | 5 | 5 | 5 | 5 | 11.0206 | 5 | 5 | 5 | 5 | 11.0206 | [5 empty] | 0 | 3 |  |  | 4.7643 | 0 | 3 |  |  | 4.7643 |  |  |  |  | 3 |  |  |  |  | 3 |  |  |  |  | 3 | 0 | 0 | 1 | 2 | 0 | 0 | 0 | 1 | 2 | 0 | 0 | 0 | 1 | 2 | 0 | 0 | 0 | 1 | 2 | 0 | 0 | 3 |  |  | 4.7643 | 0 | 3 |  |  | 4.7643 |  |  |  |  | 3 |  |  |  |  | 3 |  |  |  |  | 3 | 0 | 0 | 1 | 2 | 0 | 0 | 0 | 1 | 2 | 0 | 0 | 0 | 1 | 2 | 0 | 0 | 0 | 1 | 2 | 0 | [5 empty] | 0 | 0 |  |  | 0 | 0 | 0 |  |  | 0 |  |  |  |  | 0 |  |  |  |  | 0 |  |  |  |  | 0 | 0 | 0 | 0 | 0 | 0 | 0 | 0 | 0 | 0 | 0 | 0 | 0 | 0 | 0 | 0 | 0 | 0 | 0 | 0 | 0 | 0 | 0 |  |  | 0 | 0 | 0 |  |  | 0 |  |  |  |  | 0 |  |  |  |  | 0 |  |  |  |  | 0 | 0 | 0 | 0 | 0 | 0 | 0 | 0 | 0 | 0 | 0 | 0 | 0 | 0 | 0 | 0 | 0 | 0 | 0 | 0 | 0
UNII-2Ext | 5500 | 100 | -99 |  |  |  | -99 | -99 | -99 |  |  | -95.9897 | -99 | -99 | -99 |  | -94.2288 | -99 | -99 | -99 | -99 | -92.9794 | -99 | -99 |  |  | -95.9897 | -99 | -99 | -99 |  | -94.2288 | -99 | -99 | -99 | -99 | -92.9794 | -99 |  |  |  | -99 | -99 | -99 |  |  | -95.9897 | -99 | -99 |  |  | -95.9897 | -99 | -99 | -99 |  | -94.2288 | -99 | -99 | -99 |  | -94.2288 | -99 | -99 | -99 |  | -94.2288 | -99 | -99 | -99 | -99 | -92.9794 | -99 | -99 | -99 | -99 | -92.9794 | -99 | -99 | -99 | -99 | -92.9794 | -99 | -99 | -99 | -99 | -92.9794 | -99 | -99 |  |  | -95.9897 | -99 | -99 |  |  | -95.9897 | -99 | -99 | -99 |  | -94.2288 | -99 | -99 | -99 |  | -94.2288 | -99 | -99 | -99 |  | -94.2288 | -99 | -99 | -99 | -99 | -92.9794 | -99 | -99 | -99 | -99 | -92.9794 | -99 | -99 | -99 | -99 | -92.9794 | -99 | -99 | -99 | -99 | -92.9794 | -99 |  |  |  | -99 | -99 | -99 |  |  | -95.9897 | -99 | -99 |  |  | -95.9897 | -99 | -99 | -99 |  | -94.2288 | -99 | -99 | -99 |  | -94.2288 | -99 | -99 | -99 |  | -94.2288 | -99 | -99 | -99 | -99 | -92.9794 | -99 | -99 | -99 | -99 | -92.9794 | -99 | -99 | -99 | -99 | -92.9794 | -99 | -99 | -99 | -99 | -92.9794 | -99 | -99 |  |  | -95.9897 | -99 | -99 |  |  | -95.9897 | -99 | -99 | -99 |  | -94.2288 | -99 | -99 | -99 |  | -94.2288 | -99 | -99 | -99 |  | -94.2288 | -99 | -99 | -99 | -99 | -92.9794 | -99 | -99 | -99 | -99 | -92.9794 | -99 | -99 | -99 | -99 | -92.9794 | -99 | -99 | -99 | -99 | -92.9794 | -99 |  |  |  | -99 | -99 | -99 |  |  | -95.9897 | -99 | -99 |  |  | -95.9897 | -99 | -99 | -99 |  | -94.2288 | -99 | -99 | -99 |  | -94.2288 | -99 | -99 | -99 |  | -94.2288 | -99 | -99 | -99 | -99 | -92.9794 | -99 | -99 | -99 | -99 | -92.9794 | -99 | -99 | -99 | -99 | -92.9794 | -99 | -99 | -99 | -99 | -92.9794 | -99 | -99 |  |  | -95.9897 | -99 | -99 |  |  | -95.9897 | -99 | -99 | -99 |  | -94.2288 | -99 | -99 | -99 |  | -94.2288 | -99 | -99 | -99 |  | -94.2288 | -99 | -99 | -99 | -99 | -92.9794 | -99 | -99 | -99 | -99 | -92.9794 | -99 | -99 | -99 | -99 | -92.9794 | -99 | -99 | -99 | -99 | -92.9794 | -99 |  |  |  | -99 | -99 | -99 |  |  | -95.9897 | -99 | -99 |  |  | -95.9897 | -99 | -99 | -99 |  | -94.2288 | -99 | -99 | -99 |  | -94.2288 | -99 | -99 | -99 |  | -94.2288 | -99 | -99 | -99 | -99 | -92.9794 | -99 | -99 | -99 | -99 | -92.9794 | -99 | -99 | -99 | -99 | -92.9794 | -99 | -99 | -99 | -99 | -92.9794 | -99 | -99 |  |  | -95.9897 | -99 | -99 |  |  | -95.9897 | -99 | -99 | -99 |  | -94.2288 | -99 | -99 | -99 |  | -94.2288 | -99 | -99 | -99 |  | -94.2288 | -99 | -99 | -99 | -99 | -92.9794 | -99 | -99 | -99 | -99 | -92.9794 | -99 | -99 | -99 | -99 | -92.9794 | -99 | -99 | -99 | -99 | -92.9794
| 5520 | 104 | -99 |  |  |  | -99 | -99 | -99 |  |  | -95.9897 | -99 | -99 | -99 |  | -94.2288 | -99 | -99 | -99 | -99 | -92.9794 | -99 | -99 |  |  | -95.9897 | -99 | -99 | -99 |  | -94.2288 | -99 | -99 | -99 | -99 | -92.9794 | -99 |  |  |  | -99 | -99 | -99 |  |  | -95.9897 | -99 | -99 |  |  | -95.9897 | -99 | -99 | -99 |  | -94.2288 | -99 | -99 | -99 |  | -94.2288 | -99 | -99 | -99 |  | -94.2288 | -99 | -99 | -99 | -99 | -92.9794 | -99 | -99 | -99 | -99 | -92.9794 | -99 | -99 | -99 | -99 | -92.9794 | -99 | -99 | -99 | -99 | -92.9794 | -99 | -99 |  |  | -95.9897 | -99 | -99 |  |  | -95.9897 | -99 | -99 | -99 |  | -94.2288 | -99 | -99 | -99 |  | -94.2288 | -99 | -99 | -99 |  | -94.2288 | -99 | -99 | -99 | -99 | -92.9794 | -99 | -99 | -99 | -99 | -92.9794 | -99 | -99 | -99 | -99 | -92.9794 | -99 | -99 | -99 | -99 | -92.9794 | [19 empty] | 4 |  |  |  |  | 4 |  |  |  |  | 4 | [34 empty] | 4 |  |  |  |  | 4 |  |  |  |  | 4 | [39 empty] | 0 |  |  |  |  | 0 |  |  |  |  | 0 | [34 empty] | 0 |  |  |  |  | 0 |  |  |  |  | 0
| 5540 | 108 | -99 |  |  |  | -99 | -99 | -99 |  |  | -95.9897 | -99 | -99 | -99 |  | -94.2288 | -99 | -99 | -99 | -99 | -92.9794 | -99 | -99 |  |  | -95.9897 | -99 | -99 | -99 |  | -94.2288 | -99 | -99 | -99 | -99 | -92.9794 | -99 |  |  |  | -99 | -99 | -99 |  |  | -95.9897 | -99 | -99 |  |  | -95.9897 | -99 | -99 | -99 |  | -94.2288 | -99 | -99 | -99 |  | -94.2288 | -99 | -99 | -99 |  | -94.2288 | -99 | -99 | -99 | -99 | -92.9794 | -99 | -99 | -99 | -99 | -92.9794 | -99 | -99 | -99 | -99 | -92.9794 | -99 | -99 | -99 | -99 | -92.9794 | -99 | -99 |  |  | -95.9897 | -99 | -99 |  |  | -95.9897 | -99 | -99 | -99 |  | -94.2288 | -99 | -99 | -99 |  | -94.2288 | -99 | -99 | -99 |  | -94.2288 | -99 | -99 | -99 | -99 | -92.9794 | -99 | -99 | -99 | -99 | -92.9794 | -99 | -99 | -99 | -99 | -92.9794 | -99 | -99 | -99 | -99 | -92.9794 | -99 |  |  |  | -99 | -99 | -99 |  |  | -95.9897 | -99 | -99 |  |  | -95.9897 | -99 | -99 | -99 |  | -94.2288 | -99 | -99 | -99 |  | -94.2288 | -99 | -99 | -99 |  | -94.2288 | -99 | -99 | -99 | -99 | -92.9794 | -99 | -99 | -99 | -99 | -92.9794 | -99 | -99 | -99 | -99 | -92.9794 | -99 | -99 | -99 | -99 | -92.9794 | -99 | -99 |  |  | -95.9897 | -99 | -99 |  |  | -95.9897 | -99 | -99 | -99 |  | -94.2288 | -99 | -99 | -99 |  | -94.2288 | -99 | -99 | -99 |  | -94.2288 | -99 | -99 | -99 | -99 | -92.9794 | -99 | -99 | -99 | -99 | -92.9794 | -99 | -99 | -99 | -99 | -92.9794 | -99 | -99 | -99 | -99 | -92.9794 | [19 empty] | 0 |  |  |  |  | 0 |  |  |  |  | 0 | [34 empty] | 0 |  |  |  |  | 0 |  |  |  |  | 0
| 5560 | 112 | -99 |  |  |  | -99 | -99 | -99 |  |  | -95.9897 | -99 | -99 | -99 |  | -94.2288 | -99 | -99 | -99 | -99 | -92.9794 | -99 | -99 |  |  | -95.9897 | -99 | -99 | -99 |  | -94.2288 | -99 | -99 | -99 | -99 | -92.9794 | -99 |  |  |  | -99 | -99 | -99 |  |  | -95.9897 | -99 | -99 |  |  | -95.9897 | -99 | -99 | -99 |  | -94.2288 | -99 | -99 | -99 |  | -94.2288 | -99 | -99 | -99 |  | -94.2288 | -99 | -99 | -99 | -99 | -92.9794 | -99 | -99 | -99 | -99 | -92.9794 | -99 | -99 | -99 | -99 | -92.9794 | -99 | -99 | -99 | -99 | -92.9794 | -99 | -99 |  |  | -95.9897 | -99 | -99 |  |  | -95.9897 | -99 | -99 | -99 |  | -94.2288 | -99 | -99 | -99 |  | -94.2288 | -99 | -99 | -99 |  | -94.2288 | -99 | -99 | -99 | -99 | -92.9794 | -99 | -99 | -99 | -99 | -92.9794 | -99 | -99 | -99 | -99 | -92.9794 | -99 | -99 | -99 | -99 | -92.9794 | [19 empty] | 5 |  |  |  |  | 5 |  |  |  |  | 5 | [34 empty] | 5 |  |  |  |  | 5 |  |  |  |  | 5 | [39 empty] | 0 |  |  |  |  | 0 |  |  |  |  | 0 | [34 empty] | 0 |  |  |  |  | 0 |  |  |  |  | 0
| 5580 | 116 | -99 |  |  |  | -99 | -99 | -99 |  |  | -95.9897 | -99 | -99 | -99 |  | -94.2288 | -99 | -99 | -99 | -99 | -92.9794 | -99 | -99 |  |  | -95.9897 | -99 | -99 | -99 |  | -94.2288 | -99 | -99 | -99 | -99 | -92.9794 | -99 |  |  |  | -99 | -99 | -99 |  |  | -95.9897 | -99 | -99 |  |  | -95.9897 | -99 | -99 | -99 |  | -94.2288 | -99 | -99 | -99 |  | -94.2288 | -99 | -99 | -99 |  | -94.2288 | -99 | -99 | -99 | -99 | -92.9794 | -99 | -99 | -99 | -99 | -92.9794 | -99 | -99 | -99 | -99 | -92.9794 | -99 | -99 | -99 | -99 | -92.9794 | -99 | -99 |  |  | -95.9897 | -99 | -99 |  |  | -95.9897 | -99 | -99 | -99 |  | -94.2288 | -99 | -99 | -99 |  | -94.2288 | -99 | -99 | -99 |  | -94.2288 | -99 | -99 | -99 | -99 | -92.9794 | -99 | -99 | -99 | -99 | -92.9794 | -99 | -99 | -99 | -99 | -92.9794 | -99 | -99 | -99 | -99 | -92.9794 | -99 |  |  |  | -99 | -99 | -99 |  |  | -95.9897 | -99 | -99 |  |  | -95.9897 | -99 | -99 | -99 |  | -94.2288 | -99 | -99 | -99 |  | -94.2288 | -99 | -99 | -99 |  | -94.2288 | -99 | -99 | -99 | -99 | -92.9794 | -99 | -99 | -99 | -99 | -92.9794 | -99 | -99 | -99 | -99 | -92.9794 | -99 | -99 | -99 | -99 | -92.9794 | -99 | -99 |  |  | -95.9897 | -99 | -99 |  |  | -95.9897 | -99 | -99 | -99 |  | -94.2288 | -99 | -99 | -99 |  | -94.2288 | -99 | -99 | -99 |  | -94.2288 | -99 | -99 | -99 | -99 | -92.9794 | -99 | -99 | -99 | -99 | -92.9794 | -99 | -99 | -99 | -99 | -92.9794 | -99 | -99 | -99 | -99 | -92.9794 | -99 |  |  |  | -99 | -99 | -99 |  |  | -95.9897 | -99 | -99 |  |  | -95.9897 | -99 | -99 | -99 |  | -94.2288 | -99 | -99 | -99 |  | -94.2288 | -99 | -99 | -99 |  | -94.2288 | -99 | -99 | -99 | -99 | -92.9794 | -99 | -99 | -99 | -99 | -92.9794 | -99 | -99 | -99 | -99 | -92.9794 | -99 | -99 | -99 | -99 | -92.9794 | -99 | -99 |  |  | -95.9897 | -99 | -99 |  |  | -95.9897 | -99 | -99 | -99 |  | -94.2288 | -99 | -99 | -99 |  | -94.2288 | -99 | -99 | -99 |  | -94.2288 | -99 | -99 | -99 | -99 | -92.9794 | -99 | -99 | -99 | -99 | -92.9794 | -99 | -99 | -99 | -99 | -92.9794 | -99 | -99 | -99 | -99 | -92.9794
| 5600 | 120 | -99 |  |  |  | -99 | -99 | -99 |  |  | -95.9897 | -99 | -99 | -99 |  | -94.2288 | -99 | -99 | -99 | -99 | -92.9794 | -99 | -99 |  |  | -95.9897 | -99 | -99 | -99 |  | -94.2288 | -99 | -99 | -99 | -99 | -92.9794 | -99 |  |  |  | -99 | -99 | -99 |  |  | -95.9897 | -99 | -99 |  |  | -95.9897 | -99 | -99 | -99 |  | -94.2288 | -99 | -99 | -99 |  | -94.2288 | -99 | -99 | -99 |  | -94.2288 | -99 | -99 | -99 | -99 | -92.9794 | -99 | -99 | -99 | -99 | -92.9794 | -99 | -99 | -99 | -99 | -92.9794 | -99 | -99 | -99 | -99 | -92.9794 | -99 | -99 |  |  | -95.9897 | -99 | -99 |  |  | -95.9897 | -99 | -99 | -99 |  | -94.2288 | -99 | -99 | -99 |  | -94.2288 | -99 | -99 | -99 |  | -94.2288 | -99 | -99 | -99 | -99 | -92.9794 | -99 | -99 | -99 | -99 | -92.9794 | -99 | -99 | -99 | -99 | -92.9794 | -99 | -99 | -99 | -99 | -92.9794 | [19 empty] | 6 |  |  |  |  | 6 |  |  |  |  | 6 | [34 empty] | 6 |  |  |  |  | 6 |  |  |  |  | 6 | [39 empty] | 0 |  |  |  |  | 0 |  |  |  |  | 0 | [34 empty] | 0 |  |  |  |  | 0 |  |  |  |  | 0
| 5620 | 124 | -99 |  |  |  | -99 | -99 | -99 |  |  | -95.9897 | -99 | -99 | -99 |  | -94.2288 | -99 | -99 | -99 | -99 | -92.9794 | -99 | -99 |  |  | -95.9897 | -99 | -99 | -99 |  | -94.2288 | -99 | -99 | -99 | -99 | -92.9794 | -99 |  |  |  | -99 | -99 | -99 |  |  | -95.9897 | -99 | -99 |  |  | -95.9897 | -99 | -99 | -99 |  | -94.2288 | -99 | -99 | -99 |  | -94.2288 | -99 | -99 | -99 |  | -94.2288 | -99 | -99 | -99 | -99 | -92.9794 | -99 | -99 | -99 | -99 | -92.9794 | -99 | -99 | -99 | -99 | -92.9794 | -99 | -99 | -99 | -99 | -92.9794 | -99 | -99 |  |  | -95.9897 | -99 | -99 |  |  | -95.9897 | -99 | -99 | -99 |  | -94.2288 | -99 | -99 | -99 |  | -94.2288 | -99 | -99 | -99 |  | -94.2288 | -99 | -99 | -99 | -99 | -92.9794 | -99 | -99 | -99 | -99 | -92.9794 | -99 | -99 | -99 | -99 | -92.9794 | -99 | -99 | -99 | -99 | -92.9794 | -99 |  |  |  | -99 | -99 | -99 |  |  | -95.9897 | -99 | -99 |  |  | -95.9897 | -99 | -99 | -99 |  | -94.2288 | -99 | -99 | -99 |  | -94.2288 | -99 | -99 | -99 |  | -94.2288 | -99 | -99 | -99 | -99 | -92.9794 | -99 | -99 | -99 | -99 | -92.9794 | -99 | -99 | -99 | -99 | -92.9794 | -99 | -99 | -99 | -99 | -92.9794 | -99 | -99 |  |  | -95.9897 | -99 | -99 |  |  | -95.9897 | -99 | -99 | -99 |  | -94.2288 | -99 | -99 | -99 |  | -94.2288 | -99 | -99 | -99 |  | -94.2288 | -99 | -99 | -99 | -99 | -92.9794 | -99 | -99 | -99 | -99 | -92.9794 | -99 | -99 | -99 | -99 | -92.9794 | -99 | -99 | -99 | -99 | -92.9794 | [19 empty] | 0 |  |  |  |  | 0 |  |  |  |  | 0 | [34 empty] | 0 |  |  |  |  | 0 |  |  |  |  | 0
| 5640 | 128 | -99 |  |  |  | -99 | -99 | -99 |  |  | -95.9897 | -99 | -99 | -99 |  | -94.2288 | -99 | -99 | -99 | -99 | -92.9794 | -99 | -99 |  |  | -95.9897 | -99 | -99 | -99 |  | -94.2288 | -99 | -99 | -99 | -99 | -92.9794 | -99 |  |  |  | -99 | -99 | -99 |  |  | -95.9897 | -99 | -99 |  |  | -95.9897 | -99 | -99 | -99 |  | -94.2288 | -99 | -99 | -99 |  | -94.2288 | -99 | -99 | -99 |  | -94.2288 | -99 | -99 | -99 | -99 | -92.9794 | -99 | -99 | -99 | -99 | -92.9794 | -99 | -99 | -99 | -99 | -92.9794 | -99 | -99 | -99 | -99 | -92.9794 | -99 | -99 |  |  | -95.9897 | -99 | -99 |  |  | -95.9897 | -99 | -99 | -99 |  | -94.2288 | -99 | -99 | -99 |  | -94.2288 | -99 | -99 | -99 |  | -94.2288 | -99 | -99 | -99 | -99 | -92.9794 | -99 | -99 | -99 | -99 | -92.9794 | -99 | -99 | -99 | -99 | -92.9794 | -99 | -99 | -99 | -99 | -92.9794 | [19 empty] | 7 |  |  |  |  | 7 |  |  |  |  | 7 | [34 empty] | 7 |  |  |  |  | 7 |  |  |  |  | 7 | [39 empty] | 0 |  |  |  |  | 0 |  |  |  |  | 0 | [34 empty] | 0 |  |  |  |  | 0 |  |  |  |  | 0
| 5660 | 132 | -99 |  |  |  | -99 | -99 | -99 |  |  | -95.9897 | -99 | -99 | -99 |  | -94.2288 | -99 | -99 | -99 | -99 | -92.9794 | -99 | -99 |  |  | -95.9897 | -99 | -99 | -99 |  | -94.2288 | -99 | -99 | -99 | -99 | -92.9794 | -99 |  |  |  | -99 | -99 | -99 |  |  | -95.9897 | -99 | -99 |  |  | -95.9897 | -99 | -99 | -99 |  | -94.2288 | -99 | -99 | -99 |  | -94.2288 | -99 | -99 | -99 |  | -94.2288 | -99 | -99 | -99 | -99 | -92.9794 | -99 | -99 | -99 | -99 | -92.9794 | -99 | -99 | -99 | -99 | -92.9794 | -99 | -99 | -99 | -99 | -92.9794 | -99 | -99 |  |  | -95.9897 | -99 | -99 |  |  | -95.9897 | -99 | -99 | -99 |  | -94.2288 | -99 | -99 | -99 |  | -94.2288 | -99 | -99 | -99 |  | -94.2288 | -99 | -99 | -99 | -99 | -92.9794 | -99 | -99 | -99 | -99 | -92.9794 | -99 | -99 | -99 | -99 | -92.9794 | -99 | -99 | -99 | -99 | -92.9794 | -99 |  |  |  | -99 | -99 | -99 |  |  | -95.9897 | -99 | -99 |  |  | -95.9897 | -99 | -99 | -99 |  | -94.2288 | -99 | -99 | -99 |  | -94.2288 | -99 | -99 | -99 |  | -94.2288 | -99 | -99 | -99 | -99 | -92.9794 | -99 | -99 | -99 | -99 | -92.9794 | -99 | -99 | -99 | -99 | -92.9794 | -99 | -99 | -99 | -99 | -92.9794 | -99 | -99 |  |  | -95.9897 | -99 | -99 |  |  | -95.9897 | -99 | -99 | -99 |  | -94.2288 | -99 | -99 | -99 |  | -94.2288 | -99 | -99 | -99 |  | -94.2288 | -99 | -99 | -99 | -99 | -92.9794 | -99 | -99 | -99 | -99 | -92.9794 | -99 | -99 | -99 | -99 | -92.9794 | -99 | -99 | -99 | -99 | -92.9794 | -99 |  |  |  | -99 | -99 | -99 |  |  | -95.9897 | -99 | -99 |  |  | -95.9897 | -99 | -99 | -99 |  | -94.2288 | -99 | -99 | -99 |  | -94.2288 | -99 | -99 | -99 |  | -94.2288 | -99 | -99 | -99 | -99 | -92.9794 | -99 | -99 | -99 | -99 | -92.9794 | -99 | -99 | -99 | -99 | -92.9794 | -99 | -99 | -99 | -99 | -92.9794 | -99 | -99 |  |  | -95.9897 | -99 | -99 |  |  | -95.9897 | -99 | -99 | -99 |  | -94.2288 | -99 | -99 | -99 |  | -94.2288 | -99 | -99 | -99 |  | -94.2288 | -99 | -99 | -99 | -99 | -92.9794 | -99 | -99 | -99 | -99 | -92.9794 | -99 | -99 | -99 | -99 | -92.9794 | -99 | -99 | -99 | -99 | -92.9794 | -99 |  |  |  | -99 | -99 | -99 |  |  | -95.9897 | -99 | -99 |  |  | -95.9897 | -99 | -99 | -99 |  | -94.2288 | -99 | -99 | -99 |  | -94.2288 | -99 | -99 | -99 |  | -94.2288 | -99 | -99 | -99 | -99 | -92.9794 | -99 | -99 | -99 | -99 | -92.9794 | -99 | -99 | -99 | -99 | -92.9794 | -99 | -99 | -99 | -99 | -92.9794 | -99 | -99 |  |  | -95.9897 | -99 | -99 |  |  | -95.9897 | -99 | -99 | -99 |  | -94.2288 | -99 | -99 | -99 |  | -94.2288 | -99 | -99 | -99 |  | -94.2288 | -99 | -99 | -99 | -99 | -92.9794 | -99 | -99 | -99 | -99 | -92.9794 | -99 | -99 | -99 | -99 | -92.9794 | -99 | -99 | -99 | -99 | -92.9794
| 5680 | 136 | -99 |  |  |  | -99 | -99 | -99 |  |  | -95.9897 | -99 | -99 | -99 |  | -94.2288 | -99 | -99 | -99 | -99 | -92.9794 | -99 | -99 |  |  | -95.9897 | -99 | -99 | -99 |  | -94.2288 | -99 | -99 | -99 | -99 | -92.9794 | -99 |  |  |  | -99 | -99 | -99 |  |  | -95.9897 | -99 | -99 |  |  | -95.9897 | -99 | -99 | -99 |  | -94.2288 | -99 | -99 | -99 |  | -94.2288 | -99 | -99 | -99 |  | -94.2288 | -99 | -99 | -99 | -99 | -92.9794 | -99 | -99 | -99 | -99 | -92.9794 | -99 | -99 | -99 | -99 | -92.9794 | -99 | -99 | -99 | -99 | -92.9794 | -99 | -99 |  |  | -95.9897 | -99 | -99 |  |  | -95.9897 | -99 | -99 | -99 |  | -94.2288 | -99 | -99 | -99 |  | -94.2288 | -99 | -99 | -99 |  | -94.2288 | -99 | -99 | -99 | -99 | -92.9794 | -99 | -99 | -99 | -99 | -92.9794 | -99 | -99 | -99 | -99 | -92.9794 | -99 | -99 | -99 | -99 | -92.9794 | [19 empty] | 8 |  |  |  |  | 8 |  |  |  |  | 8 | [34 empty] | 8 |  |  |  |  | 8 |  |  |  |  | 8 | [39 empty] | 0 |  |  |  |  | 0 |  |  |  |  | 0 | [34 empty] | 0 |  |  |  |  | 0 |  |  |  |  | 0 | [20 empty] | -99 |  |  |  | -99 | -99 | -99 |  |  | -95.9897 | -99 | -99 |  |  | -95.9897 | -99 | -99 | -99 |  | -94.2288 | -99 | -99 | -99 |  | -94.2288 | -99 | -99 | -99 |  | -94.2288 | -99 | -99 | -99 | -99 | -92.9794 | -99 | -99 | -99 | -99 | -92.9794 | -99 | -99 | -99 | -99 | -92.9794 | -99 | -99 | -99 | -99 | -92.9794 | -99 | -99 |  |  | -95.9897 | -99 | -99 |  |  | -95.9897 | -99 | -99 | -99 |  | -94.2288 | -99 | -99 | -99 |  | -94.2288 | -99 | -99 | -99 |  | -94.2288 | -99 | -99 | -99 | -99 | -92.9794 | -99 | -99 | -99 | -99 | -92.9794 | -99 | -99 | -99 | -99 | -92.9794 | -99 | -99 | -99 | -99 | -92.9794
| 5700 | 140 | -99 |  |  |  | -99 | -99 | -99 |  |  | -95.9897 | -99 | -99 | -99 |  | -94.2288 | -99 | -99 | -99 | -99 | -92.9794 | -99 | -99 |  |  | -95.9897 | -99 | -99 | -99 |  | -94.2288 | -99 | -99 | -99 | -99 | -92.9794 | -99 |  |  |  | -99 | -99 | -99 |  |  | -95.9897 | -99 | -99 |  |  | -95.9897 | -99 | -99 | -99 |  | -94.2288 | -99 | -99 | -99 |  | -94.2288 | -99 | -99 | -99 |  | -94.2288 | -99 | -99 | -99 | -99 | -92.9794 | -99 | -99 | -99 | -99 | -92.9794 | -99 | -99 | -99 | -99 | -92.9794 | -99 | -99 | -99 | -99 | -92.9794 | -99 | -99 |  |  | -95.9897 | -99 | -99 |  |  | -95.9897 | -99 | -99 | -99 |  | -94.2288 | -99 | -99 | -99 |  | -94.2288 | -99 | -99 | -99 |  | -94.2288 | -99 | -99 | -99 | -99 | -92.9794 | -99 | -99 | -99 | -99 | -92.9794 | -99 | -99 | -99 | -99 | -92.9794 | -99 | -99 | -99 | -99 | -92.9794 | -99 |  |  |  | -99 | -99 | -99 |  |  | -95.9897 | -99 | -99 |  |  | -95.9897 | -99 | -99 | -99 |  | -94.2288 | -99 | -99 | -99 |  | -94.2288 | -99 | -99 | -99 |  | -94.2288 | -99 | -99 | -99 | -99 | -92.9794 | -99 | -99 | -99 | -99 | -92.9794 | -99 | -99 | -99 | -99 | -92.9794 | -99 | -99 | -99 | -99 | -92.9794 | -99 | -99 |  |  | -95.9897 | -99 | -99 |  |  | -95.9897 | -99 | -99 | -99 |  | -94.2288 | -99 | -99 | -99 |  | -94.2288 | -99 | -99 | -99 |  | -94.2288 | -99 | -99 | -99 | -99 | -92.9794 | -99 | -99 | -99 | -99 | -92.9794 | -99 | -99 | -99 | -99 | -92.9794 | -99 | -99 | -99 | -99 | -92.9794 | [19 empty] | 0 |  |  |  |  | 0 |  |  |  |  | 0 | [34 empty] | 0 |  |  |  |  | 0 |  |  |  |  | 0 | [20 empty] | -99 |  |  |  | -99 | -99 | -99 |  |  | -95.9897 | -99 | -99 |  |  | -95.9897 | -99 | -99 | -99 |  | -94.2288 | -99 | -99 | -99 |  | -94.2288 | -99 | -99 | -99 |  | -94.2288 | -99 | -99 | -99 | -99 | -92.9794 | -99 | -99 | -99 | -99 | -92.9794 | -99 | -99 | -99 | -99 | -92.9794 | -99 | -99 | -99 | -99 | -92.9794 | -99 | -99 |  |  | -95.9897 | -99 | -99 |  |  | -95.9897 | -99 | -99 | -99 |  | -94.2288 | -99 | -99 | -99 |  | -94.2288 | -99 | -99 | -99 |  | -94.2288 | -99 | -99 | -99 | -99 | -92.9794 | -99 | -99 | -99 | -99 | -92.9794 | -99 | -99 | -99 | -99 | -92.9794 | -99 | -99 | -99 | -99 | -92.9794
| 5720 | 144 | -99 |  |  |  | -99 | -99 | -99 |  |  | -95.9897 | -99 | -99 | -99 |  | -94.2288 | -99 | -99 | -99 | -99 | -92.9794 | -99 | -99 |  |  | -95.9897 | -99 | -99 | -99 |  | -94.2288 | -99 | -99 | -99 | -99 | -92.9794 | -99 |  |  |  | -99 | -99 | -99 |  |  | -95.9897 | -99 | -99 |  |  | -95.9897 | -99 | -99 | -99 |  | -94.2288 | -99 | -99 | -99 |  | -94.2288 | -99 | -99 | -99 |  | -94.2288 | -99 | -99 | -99 | -99 | -92.9794 | -99 | -99 | -99 | -99 | -92.9794 | -99 | -99 | -99 | -99 | -92.9794 | -99 | -99 | -99 | -99 | -92.9794 | -99 | -99 |  |  | -95.9897 | -99 | -99 |  |  | -95.9897 | -99 | -99 | -99 |  | -94.2288 | -99 | -99 | -99 |  | -94.2288 | -99 | -99 | -99 |  | -94.2288 | -99 | -99 | -99 | -99 | -92.9794 | -99 | -99 | -99 | -99 | -92.9794 | -99 | -99 | -99 | -99 | -92.9794 | -99 | -99 | -99 | -99 | -92.9794 | [19 empty] | 9 |  |  |  |  | 9 |  |  |  |  | 9 | [34 empty] | 9 |  |  |  |  | 9 |  |  |  |  | 9 | [39 empty] | 0 |  |  |  |  | 0 |  |  |  |  | 0 | [34 empty] | 0 |  |  |  |  | 0 |  |  |  |  | 0 | [20 empty] | -99 |  |  |  | -99 | -99 | -99 |  |  | -95.9897 | -99 | -99 |  |  | -95.9897 | -99 | -99 | -99 |  | -94.2288 | -99 | -99 | -99 |  | -94.2288 | -99 | -99 | -99 |  | -94.2288 | -99 | -99 | -99 | -99 | -92.9794 | -99 | -99 | -99 | -99 | -92.9794 | -99 | -99 | -99 | -99 | -92.9794 | -99 | -99 | -99 | -99 | -92.9794 | -99 | -99 |  |  | -95.9897 | -99 | -99 |  |  | -95.9897 | -99 | -99 | -99 |  | -94.2288 | -99 | -99 | -99 |  | -94.2288 | -99 | -99 | -99 |  | -94.2288 | -99 | -99 | -99 | -99 | -92.9794 | -99 | -99 | -99 | -99 | -92.9794 | -99 | -99 | -99 | -99 | -92.9794 | -99 | -99 | -99 | -99 | -92.9794
UNII-3 | 5745 | 149 | 17 |  |  |  | 17 | 17 | 17 |  |  | 20 | -99 | -99 | -99 |  | -94.2288 | 17 | 17 | 17 | 17 | 23 | 15 | 15 |  |  | 18.0103 | -99 | -99 | -99 |  | -94.2288 | 12 | 12 | 12 | 12 | 18.0206 | 17 |  |  |  | 17 | 17 | 17 |  |  | 20 | 17 | 17 |  |  | 20 | -99 | -99 | -99 |  | -94.2288 | -99 | -99 | -99 |  | -94.2288 | -99 | -99 | -99 |  | -94.2288 | 17 | 17 | 17 | 17 | 23 | 17 | 17 | 17 | 17 | 23 | 17 | 17 | 17 | 17 | 23 | 17 | 17 | 17 | 17 | 23 | 17 | 17 |  |  | 20 | 17 | 17 |  |  | 20 | -99 | -99 | -99 |  | -94.2288 | -99 | -99 | -99 |  | -94.2288 | -99 | -99 | -99 |  | -94.2288 | 13 | 13 | 13 | 13 | 19.0206 | 13 | 13 | 13 | 13 | 19.0206 | 13 | 13 | 13 | 13 | 19.0206 | 13 | 13 | 13 | 13 | 19.0206 | 15 |  |  |  | 15 | 15 | 15 |  |  | 18.0103 | 15 | 15 |  |  | 18.0103 | -99 | -99 | -99 |  | -94.2288 | -99 | -99 | -99 |  | -94.2288 | -99 | -99 | -99 |  | -94.2288 | 15 | 15 | 15 | 15 | 21.0206 | 15 | 15 | 15 | 15 | 21.0206 | 15 | 15 | 15 | 15 | 21.0206 | 15 | 15 | 15 | 15 | 21.0206 | 15 | 15 |  |  | 18.0103 | 15 | 15 |  |  | 18.0103 | -99 | -99 | -99 |  | -94.2288 | -99 | -99 | -99 |  | -94.2288 | -99 | -99 | -99 |  | -94.2288 | 15 | 15 | 15 | 15 | 21.0206 | 15 | 15 | 15 | 15 | 21.0206 | 15 | 15 | 15 | 15 | 21.0206 | 15 | 15 | 15 | 15 | 21.0206 | 16 |  |  |  | 16 | 16 | 16 |  |  | 19.0103 | 16 | 16 |  |  | 19.0103 | -99 | -99 | -99 |  | -94.2288 | -99 | -99 | -99 |  | -94.2288 | -99 | -99 | -99 |  | -94.2288 | 16 | 16 | 16 | 16 | 22.0206 | 16 | 16 | 16 | 16 | 22.0206 | 16 | 16 | 16 | 16 | 22.0206 | 16 | 16 | 16 | 16 | 22.0206 | 14 | 14 |  |  | 17.0103 | 14 | 14 |  |  | 17.0103 | -99 | -99 | -99 |  | -94.2288 | -99 | -99 | -99 |  | -94.2288 | -99 | -99 | -99 |  | -94.2288 | 14 | 14 | 14 | 14 | 20.0206 | 14 | 14 | 14 | 14 | 20.0206 | 14 | 14 | 14 | 14 | 20.0206 | 14 | 14 | 14 | 14 | 20.0206 | -99 |  |  |  | -99 | -99 | -99 |  |  | -95.9897 | -99 | -99 |  |  | -95.9897 | -99 | -99 | -99 |  | -94.2288 | -99 | -99 | -99 |  | -94.2288 | -99 | -99 | -99 |  | -94.2288 | -99 | -99 | -99 | -99 | -92.9794 | -99 | -99 | -99 | -99 | -92.9794 | -99 | -99 | -99 | -99 | -92.9794 | -99 | -99 | -99 | -99 | -92.9794 | -99 | -99 |  |  | -95.9897 | -99 | -99 |  |  | -95.9897 | -99 | -99 | -99 |  | -94.2288 | -99 | -99 | -99 |  | -94.2288 | -99 | -99 | -99 |  | -94.2288 | -99 | -99 | -99 | -99 | -92.9794 | -99 | -99 | -99 | -99 | -92.9794 | -99 | -99 | -99 | -99 | -92.9794 | -99 | -99 | -99 | -99 | -92.9794
| 5765 | 153 | 17 |  |  |  | 17 | 17 | 17 |  |  | 20 | -99 | -99 | -99 |  | -94.2288 | 17 | 17 | 17 | 17 | 23 | 15 | 15 |  |  | 18.0103 | -99 | -99 | -99 |  | -94.2288 | 12 | 12 | 12 | 12 | 18.0206 | 17 |  |  |  | 17 | 17 | 17 |  |  | 20 | 17 | 17 |  |  | 20 | -99 | -99 | -99 |  | -94.2288 | -99 | -99 | -99 |  | -94.2288 | -99 | -99 | -99 |  | -94.2288 | 17 | 17 | 17 | 17 | 23 | 17 | 17 | 17 | 17 | 23 | 17 | 17 | 17 | 17 | 23 | 17 | 17 | 17 | 17 | 23 | 17 | 17 |  |  | 20 | 17 | 17 |  |  | 20 | -99 | -99 | -99 |  | -94.2288 | -99 | -99 | -99 |  | -94.2288 | -99 | -99 | -99 |  | -94.2288 | 14 | 14 | 14 | 14 | 20.0206 | 14 | 14 | 14 | 14 | 20.0206 | 14 | 14 | 14 | 14 | 20.0206 | 14 | 14 | 14 | 14 | 20.0206 | 0 |  |  |  | 10 | 0 | 10 |  |  | 10.4139 | 0 | 10 |  |  | 10.4139 |  |  |  |  | 10 |  |  |  |  | 10 |  |  |  |  | 10 | 0 | 0 | 1 | 2 | 0 | 0 | 0 | 1 | 2 | 0 | 0 | 0 | 1 | 2 | 0 | 0 | 0 | 1 | 2 | 0 | 0 | 10 |  |  | 10.4139 | 0 | 10 |  |  | 10.4139 |  |  |  |  | 10 |  |  |  |  | 10 |  |  |  |  | 10 | 0 | 0 | 1 | 2 | 0 | 0 | 0 | 1 | 2 | 0 | 0 | 0 | 1 | 2 | 0 | 0 | 0 | 1 | 2 | 0 | 0 |  |  |  | 0 | 0 | 0 |  |  | 0 | 0 | 0 |  |  | 0 |  |  |  |  | 0 |  |  |  |  | 0 |  |  |  |  | 0 | 0 | 0 | 0 | 0 | 0 | 0 | 0 | 0 | 0 | 0 | 0 | 0 | 0 | 0 | 0 | 0 | 0 | 0 | 0 | 0 | 0 | 0 |  |  | 0 | 0 | 0 |  |  | 0 |  |  |  |  | 0 |  |  |  |  | 0 |  |  |  |  | 0 | 0 | 0 | 0 | 0 | 0 | 0 | 0 | 0 | 0 | 0 | 0 | 0 | 0 | 0 | 0 | 0 | 0 | 0 | 0 | 0 | -99 |  |  |  | -99 | -99 | -99 |  |  | -95.9897 | -99 | -99 |  |  | -95.9897 | -99 | -99 | -99 |  | -94.2288 | -99 | -99 | -99 |  | -94.2288 | -99 | -99 | -99 |  | -94.2288 | -99 | -99 | -99 | -99 | -92.9794 | -99 | -99 | -99 | -99 | -92.9794 | -99 | -99 | -99 | -99 | -92.9794 | -99 | -99 | -99 | -99 | -92.9794 | -99 | -99 |  |  | -95.9897 | -99 | -99 |  |  | -95.9897 | -99 | -99 | -99 |  | -94.2288 | -99 | -99 | -99 |  | -94.2288 | -99 | -99 | -99 |  | -94.2288 | -99 | -99 | -99 | -99 | -92.9794 | -99 | -99 | -99 | -99 | -92.9794 | -99 | -99 | -99 | -99 | -92.9794 | -99 | -99 | -99 | -99 | -92.9794
| 5785 | 157 | 17 |  |  |  | 17 | 17 | 17 |  |  | 20 | -99 | -99 | -99 |  | -94.2288 | 17 | 17 | 17 | 17 | 23 | 15 | 15 |  |  | 18.0103 | -99 | -99 | -99 |  | -94.2288 | 12 | 12 | 12 | 12 | 18.0206 | 17 |  |  |  | 17 | 17 | 17 |  |  | 20 | 17 | 17 |  |  | 20 | -99 | -99 | -99 |  | -94.2288 | -99 | -99 | -99 |  | -94.2288 | -99 | -99 | -99 |  | -94.2288 | 17 | 17 | 17 | 17 | 23 | 17 | 17 | 17 | 17 | 23 | 17 | 17 | 17 | 17 | 23 | 17 | 17 | 17 | 17 | 23 | 17 | 17 |  |  | 20 | 17 | 17 |  |  | 20 | -99 | -99 | -99 |  | -94.2288 | -99 | -99 | -99 |  | -94.2288 | -99 | -99 | -99 |  | -94.2288 | 14 | 14 | 14 | 14 | 20.0206 | 14 | 14 | 14 | 14 | 20.0206 | 14 | 14 | 14 | 14 | 20.0206 | 14 | 14 | 14 | 14 | 20.0206 | 17 |  |  |  | 17 | 17 | 17 |  |  | 20 | 17 | 17 |  |  | 20 | -99 | -99 | -99 |  | -94.2288 | -99 | -99 | -99 |  | -94.2288 | -99 | -99 | -99 |  | -94.2288 | 17 | 17 | 17 | 17 | 23 | 17 | 17 | 17 | 17 | 23 | 17 | 17 | 17 | 17 | 23 | 17 | 17 | 17 | 17 | 23 | 17 | 17 |  |  | 20 | 17 | 17 |  |  | 20 | -99 | -99 | -99 |  | -94.2288 | -99 | -99 | -99 |  | -94.2288 | -99 | -99 | -99 |  | -94.2288 | 15 | 15 | 15 | 15 | 21.0206 | 15 | 15 | 15 | 15 | 21.0206 | 15 | 15 | 15 | 15 | 21.0206 | 15 | 15 | 15 | 15 | 21.0206 | 0 |  |  |  | 0 | 0 | 0 |  |  | 0 | 0 | 0 |  |  | 0 |  |  |  |  | 0 |  |  |  |  | 0 |  |  |  |  | 0 | 0 | 0 | 0 | 0 | 0 | 0 | 0 | 0 | 0 | 0 | 0 | 0 | 0 | 0 | 0 | 0 | 0 | 0 | 0 | 0 | 0 | 0 |  |  | 0 | 0 | 0 |  |  | 0 |  |  |  |  | 0 |  |  |  |  | 0 |  |  |  |  | 0 | 0 | 0 | 0 | 0 | 0 | 0 | 0 | 0 | 0 | 0 | 0 | 0 | 0 | 0 | 0 | 0 | 0 | 0 | 0 | 0 | -99 |  |  |  | -99 | -99 | -99 |  |  | -95.9897 | -99 | -99 |  |  | -95.9897 | -99 | -99 | -99 |  | -94.2288 | -99 | -99 | -99 |  | -94.2288 | -99 | -99 | -99 |  | -94.2288 | -99 | -99 | -99 | -99 | -92.9794 | -99 | -99 | -99 | -99 | -92.9794 | -99 | -99 | -99 | -99 | -92.9794 | -99 | -99 | -99 | -99 | -92.9794 | -99 | -99 |  |  | -95.9897 | -99 | -99 |  |  | -95.9897 | -99 | -99 | -99 |  | -94.2288 | -99 | -99 | -99 |  | -94.2288 | -99 | -99 | -99 |  | -94.2288 | -99 | -99 | -99 | -99 | -92.9794 | -99 | -99 | -99 | -99 | -92.9794 | -99 | -99 | -99 | -99 | -92.9794 | -99 | -99 | -99 | -99 | -92.9794
| 5805 | 161 | 17 |  |  |  | 17 | 17 | 17 |  |  | 20 | -99 | -99 | -99 |  | -94.2288 | 17 | 17 | 17 | 17 | 23 | 15 | 15 |  |  | 18.0103 | -99 | -99 | -99 |  | -94.2288 | 12 | 12 | 12 | 12 | 18.0206 | 17 |  |  |  | 17 | 17 | 17 |  |  | 20 | 17 | 17 |  |  | 20 | -99 | -99 | -99 |  | -94.2288 | -99 | -99 | -99 |  | -94.2288 | -99 | -99 | -99 |  | -94.2288 | 17 | 17 | 17 | 17 | 23 | 17 | 17 | 17 | 17 | 23 | 17 | 17 | 17 | 17 | 23 | 17 | 17 | 17 | 17 | 23 | 17 | 17 |  |  | 20 | 17 | 17 |  |  | 20 | -99 | -99 | -99 |  | -94.2288 | -99 | -99 | -99 |  | -94.2288 | -99 | -99 | -99 |  | -94.2288 | 14 | 14 | 14 | 14 | 20.0206 | 14 | 14 | 14 | 14 | 20.0206 | 14 | 14 | 14 | 14 | 20.0206 | 14 | 14 | 14 | 14 | 20.0206 | [19 empty] | 11 |  |  |  |  | 11 |  |  |  |  | 11 | [34 empty] | 11 |  |  |  |  | 11 |  |  |  |  | 11 | 0 | 0 | 1 | 2 | 0 | 0 | 0 | 1 | 2 | 0 | 0 | 0 | 1 | 2 | 0 | 0 | 0 | 1 | 2 | 0 | 0 |  |  |  | 0 | 0 | 0 |  |  | 0 | 0 | 0 |  |  | 0 |  |  |  |  | 0 |  |  |  |  | 0 |  |  |  |  | 0 | 0 | 0 | 0 | 0 | 0 | 0 | 0 | 0 | 0 | 0 | 0 | 0 | 0 | 0 | 0 | 0 | 0 | 0 | 0 | 0 | 0 | 0 |  |  | 0 | 0 | 0 |  |  | 0 |  |  |  |  | 0 |  |  |  |  | 0 |  |  |  |  | 0 | 0 | 0 | 0 | 0 | 0 | 0 | 0 | 0 | 0 | 0 | 0 | 0 | 0 | 0 | 0 | 0 | 0 | 0 | 0 | 0 | -99 |  |  |  | -99 | -99 | -99 |  |  | -95.9897 | -99 | -99 |  |  | -95.9897 | -99 | -99 | -99 |  | -94.2288 | -99 | -99 | -99 |  | -94.2288 | -99 | -99 | -99 |  | -94.2288 | -99 | -99 | -99 | -99 | -92.9794 | -99 | -99 | -99 | -99 | -92.9794 | -99 | -99 | -99 | -99 | -92.9794 | -99 | -99 | -99 | -99 | -92.9794 | -99 | -99 |  |  | -95.9897 | -99 | -99 |  |  | -95.9897 | -99 | -99 | -99 |  | -94.2288 | -99 | -99 | -99 |  | -94.2288 | -99 | -99 | -99 |  | -94.2288 | -99 | -99 | -99 | -99 | -92.9794 | -99 | -99 | -99 | -99 | -92.9794 | -99 | -99 | -99 | -99 | -92.9794 | -99 | -99 | -99 | -99 | -92.9794
5.8 ISM | 5825 | 165 | 17 |  |  |  | 17 | 17 | 17 |  |  | 20 | -99 | -99 | -99 |  | -94.2288 | 17 | 17 | 17 | 17 | 23 | 15 | 15 |  |  | 18.0103 | -99 | -99 | -99 |  | -94.2288 | 12 | 12 | 12 | 12 | 18.0206 | 17 |  |  |  | 17 | 17 | 17 |  |  | 20 | 17 | 17 |  |  | 20 | -99 | -99 | -99 |  | -94.2288 | -99 | -99 | -99 |  | -94.2288 | -99 | -99 | -99 |  | -94.2288 | 17 | 17 | 17 | 17 | 23 | 17 | 17 | 17 | 17 | 23 | 17 | 17 | 17 | 17 | 23 | 17 | 17 | 17 | 17 | 23 | 17 | 17 |  |  | 20 | 17 | 17 |  |  | 20 | -99 | -99 | -99 |  | -94.2288 | -99 | -99 | -99 |  | -94.2288 | -99 | -99 | -99 |  | -94.2288 | 14 | 14 | 14 | 14 | 20.0206 | 14 | 14 | 14 | 14 | 20.0206 | 14 | 14 | 14 | 14 | 20.0206 | 14 | 14 | 14 | 14 | 20.0206 | -99 |  |  |  | -99 | -99 | -99 |  |  | -95.9897 | -99 | -99 |  |  | -95.9897 | -99 | -99 | -99 |  | -94.2288 | -99 | -99 | -99 |  | -94.2288 | -99 | -99 | -99 |  | -94.2288 | -99 | -99 | -99 | -99 | -92.9794 | -99 | -99 | -99 | -99 | -92.9794 | -99 | -99 | -99 | -99 | -92.9794 | -99 | -99 | -99 | -99 | -92.9794 | -99 | -99 |  |  | -95.9897 | -99 | -99 |  |  | -95.9897 | -99 | -99 | -99 |  | -94.2288 | -99 | -99 | -99 |  | -94.2288 | -99 | -99 | -99 |  | -94.2288 | -99 | -99 | -99 | -99 | -92.9794 | -99 | -99 | -99 | -99 | -92.9794 | -99 | -99 | -99 | -99 | -92.9794 | -99 | -99 | -99 | -99 | -92.9794 | -99 |  |  |  | -99 | -99 | -99 |  |  | -95.9897 | -99 | -99 |  |  | -95.9897 | -99 | -99 | -99 |  | -94.2288 | -99 | -99 | -99 |  | -94.2288 | -99 | -99 | -99 |  | -94.2288 | -99 | -99 | -99 | -99 | -92.9794 | -99 | -99 | -99 | -99 | -92.9794 | -99 | -99 | -99 | -99 | -92.9794 | -99 | -99 | -99 | -99 | -92.9794 | -99 | -99 |  |  | -95.9897 | -99 | -99 |  |  | -95.9897 | -99 | -99 | -99 |  | -94.2288 | -99 | -99 | -99 |  | -94.2288 | -99 | -99 | -99 |  | -94.2288 | -99 | -99 | -99 | -99 | -92.9794 | -99 | -99 | -99 | -99 | -92.9794 | -99 | -99 | -99 | -99 | -92.9794 | -99 | -99 | -99 | -99 | -92.9794 | -99 |  |  |  | -99 | -99 | -99 |  |  | -95.9897 | -99 | -99 |  |  | -95.9897 | -99 | -99 | -99 |  | -94.2288 | -99 | -99 | -99 |  | -94.2288 | -99 | -99 | -99 |  | -94.2288 | -99 | -99 | -99 | -99 | -92.9794 | -99 | -99 | -99 | -99 | -92.9794 | -99 | -99 | -99 | -99 | -92.9794 | -99 | -99 | -99 | -99 | -92.9794 | -99 | -99 |  |  | -95.9897 | -99 | -99 |  |  | -95.9897 | -99 | -99 | -99 |  | -94.2288 | -99 | -99 | -99 |  | -94.2288 | -99 | -99 | -99 |  | -94.2288 | -99 | -99 | -99 | -99 | -92.9794 | -99 | -99 | -99 | -99 | -92.9794 | -99 | -99 | -99 | -99 | -92.9794 | -99 | -99 | -99 | -99 | -92.9794
| 5845 | 169 | -99 |  |  |  | -99 | -99 | -99 |  |  | -95.9897 | -99 | -99 | -99 |  | -94.2288 | -99 | -99 | -99 | -99 | -92.9794 | -99 | -99 |  |  | -95.9897 | -99 | -99 | -99 |  | -94.2288 | -99 | -99 | -99 | -99 | -92.9794 | -99 |  |  |  | -99 | -99 | -99 |  |  | -95.9897 | -99 | -99 |  |  | -95.9897 | -99 | -99 | -99 |  | -94.2288 | -99 | -99 | -99 |  | -94.2288 | -99 | -99 | -99 |  | -94.2288 | -99 | -99 | -99 | -99 | -92.9794 | -99 | -99 | -99 | -99 | -92.9794 | -99 | -99 | -99 | -99 | -92.9794 | -99 | -99 | -99 | -99 | -92.9794 | -99 | -99 |  |  | -95.9897 | -99 | -99 |  |  | -95.9897 | -99 | -99 | -99 |  | -94.2288 | -99 | -99 | -99 |  | -94.2288 | -99 | -99 | -99 |  | -94.2288 | -99 | -99 | -99 | -99 | -92.9794 | -99 | -99 | -99 | -99 | -92.9794 | -99 | -99 | -99 | -99 | -92.9794 | -99 | -99 | -99 | -99 | -92.9794 | [19 empty] | -94.2288 |  |  |  |  | -94.2288 |  |  |  |  | -94.2288 | [34 empty] | -94.2288 |  |  |  |  | -94.2288 |  |  |  |  | -94.2288 | [20 empty] | -99 |  |  |  | -99 | -99 | -99 |  |  | -95.9897 | -99 | -99 |  |  | -95.9897 | -99 | -99 | -99 |  | -94.2288 | -99 | -99 | -99 |  | -94.2288 | -99 | -99 | -99 |  | -94.2288 | -99 | -99 | -99 | -99 | -92.9794 | -99 | -99 | -99 | -99 | -92.9794 | -99 | -99 | -99 | -99 | -92.9794 | -99 | -99 | -99 | -99 | -92.9794 | -99 | -99 |  |  | -95.9897 | -99 | -99 |  |  | -95.9897 | -99 | -99 | -99 |  | -94.2288 | -99 | -99 | -99 |  | -94.2288 | -99 | -99 | -99 |  | -94.2288 | -99 | -99 | -99 | -99 | -92.9794 | -99 | -99 | -99 | -99 | -92.9794 | -99 | -99 | -99 | -99 | -92.9794 | -99 | -99 | -99 | -99 | -92.9794 | -99 |  |  |  | -99 | -99 | -99 |  |  | -95.9897 | -99 | -99 |  |  | -95.9897 | -99 | -99 | -99 |  | -94.2288 | -99 | -99 | -99 |  | -94.2288 | -99 | -99 | -99 |  | -94.2288 | -99 | -99 | -99 | -99 | -92.9794 | -99 | -99 | -99 | -99 | -92.9794 | -99 | -99 | -99 | -99 | -92.9794 | -99 | -99 | -99 | -99 | -92.9794 | -99 | -99 |  |  | -95.9897 | -99 | -99 |  |  | -95.9897 | -99 | -99 | -99 |  | -94.2288 | -99 | -99 | -99 |  | -94.2288 | -99 | -99 | -99 |  | -94.2288 | -99 | -99 | -99 | -99 | -92.9794 | -99 | -99 | -99 | -99 | -92.9794 | -99 | -99 | -99 | -99 | -92.9794 | -99 | -99 | -99 | -99 | -92.9794
| 5865 | 173 | -99 |  |  |  | -99 | -99 | -99 |  |  | -95.9897 | -99 | -99 | -99 |  | -94.2288 | -99 | -99 | -99 | -99 | -92.9794 | -99 | -99 |  |  | -95.9897 | -99 | -99 | -99 |  | -94.2288 | -99 | -99 | -99 | -99 | -92.9794 | -99 |  |  |  | -99 | -99 | -99 |  |  | -95.9897 | -99 | -99 |  |  | -95.9897 | -99 | -99 | -99 |  | -94.2288 | -99 | -99 | -99 |  | -94.2288 | -99 | -99 | -99 |  | -94.2288 | -99 | -99 | -99 | -99 | -92.9794 | -99 | -99 | -99 | -99 | -92.9794 | -99 | -99 | -99 | -99 | -92.9794 | -99 | -99 | -99 | -99 | -92.9794 | -99 | -99 |  |  | -95.9897 | -99 | -99 |  |  | -95.9897 | -99 | -99 | -99 |  | -94.2288 | -99 | -99 | -99 |  | -94.2288 | -99 | -99 | -99 |  | -94.2288 | -99 | -99 | -99 | -99 | -92.9794 | -99 | -99 | -99 | -99 | -92.9794 | -99 | -99 | -99 | -99 | -92.9794 | -99 | -99 | -99 | -99 | -92.9794 | -99 |  |  |  | -99 | -99 | -99 |  |  | -96 | -99 | -99 |  |  | -96 | -99 | -99 | -99 |  | -94.2288 | -99 | -99 | -99 |  | -94.2288 | -99 | -99 | -99 |  | -94.2288 | -99 | -99 | -99 | -99 | -93 | -99 | -99 | -99 | -99 | -93 | -99 | -99 | -99 | -99 | -93 | -99 | -99 | -99 | -99 | -93 | -99 | -99 |  |  | -96 | -99 | -99 |  |  | -96 | -99 | -99 | -99 |  | -94.2288 | -99 | -99 | -99 |  | -94.2288 | -99 | -99 | -99 |  | -94.2288 | -99 | -99 | -99 | -99 | -93 | -99 | -99 | -99 | -99 | -93 | -99 | -99 | -99 | -99 | -93 | -99 | -99 | -99 | -99 | -93 | -99 |  |  |  | -99 | -99 | -99 |  |  | -96 | -99 | -99 |  |  | -96 | -99 | -99 | -99 |  | -94.2288 | -99 | -99 | -99 |  | -94.2288 | -99 | -99 | -99 |  | -94.2288 | -99 | -99 | -99 | -99 | -93 | -99 | -99 | -99 | -99 | -93 | -99 | -99 | -99 | -99 | -93 | -99 | -99 | -99 | -99 | -93 | -99 | -99 |  |  | -96 | -99 | -99 |  |  | -96 | -99 | -99 | -99 |  | -94.2288 | -99 | -99 | -99 |  | -94.2288 | -99 | -99 | -99 |  | -94.2288 | -99 | -99 | -99 | -99 | -93 | -99 | -99 | -99 | -99 | -93 | -99 | -99 | -99 | -99 | -93 | -99 | -99 | -99 | -99 | -93 | -99 |  |  |  | -99 | -99 | -99 |  |  | -95.9897 | -99 | -99 |  |  | -95.9897 | -99 | -99 | -99 |  | -94.2288 | -99 | -99 | -99 |  | -94.2288 | -99 | -99 | -99 |  | -94.2288 | -99 | -99 | -99 | -99 | -92.9794 | -99 | -99 | -99 | -99 | -92.9794 | -99 | -99 | -99 | -99 | -92.9794 | -99 | -99 | -99 | -99 | -92.9794 | -99 | -99 |  |  | -95.9897 | -99 | -99 |  |  | -95.9897 | -99 | -99 | -99 |  | -94.2288 | -99 | -99 | -99 |  | -94.2288 | -99 | -99 | -99 |  | -94.2288 | -99 | -99 | -99 | -99 | -92.9794 | -99 | -99 | -99 | -99 | -92.9794 | -99 | -99 | -99 | -99 | -92.9794 | -99 | -99 | -99 | -99 | -92.9794
Note on M12: (-B) PSD 15.407 (EIRP)
Note on W12: (-B) PSD 15.407 (EIRP)
Note on BU12: (-B) PSD 15.407 (EIRP)
Note on HY12: (-B) CBE Avg (EIRP)
Note on W14: (-B) PSD 15.407 (EIRP)
Note on BU14: (-B) PSD 15.407 (EIRP)
Note on EH14: (-B) CBE Peak (EIRP)
Note on W15: (-B) PSD 15.407 (EIRP)
Note on BU15: (-B) PSD 15.407 (EIRP)

## 5GHz AUX -2G
5 GHz Max Power (in dBm)
Regulatory Domain: -2G, Antenna Gain: 5 dBi
DFS Channels Are In Italics |  |  | Non HT20 | [19 empty] | Non HT20 - Beam Form | [14 empty] | HT20 / VHT20 / HE20 / EHT20 | [49 empty] | HT20 / VHT20 / HE20 / EHT20 - Beam Form | [44 empty] | HT40 / VHT40 / HE40 / EHT40 | [49 empty] | HT40 / VHT40 / HE40 / EHT40 - Beam Form | [44 empty] | VHT80 / HE80 / EHT80 | [49 empty] | VHT80 / HE80 / EHT80 - Beam Form | [44 empty] | VHT160 / HE160 / EHT160 | [49 empty] | VHT160 / HE160 / EHT160 - Beam Form
|  |  | Single Antenna |  |  |  |  | Dual Antennas |  |  |  |  | Triple Antennas |  |  |  |  | Quad Antennas |  |  |  |  | Dual Antennas |  |  |  |  | Triple Antennas |  |  |  |  | Quad Antennas |  |  |  |  | Single Antenna |  |  |  |  | Dual Antennas |  |  |  |  | Dual Antennas |  |  |  |  | Triple Antennas |  |  |  |  | Triple Antennas |  |  |  |  | Triple Antennas |  |  |  |  | Quad Antennas |  |  |  |  | Quad Antennas |  |  |  |  | Quad Antennas |  |  |  |  | Quad Antennas |  |  |  |  | Dual Antennas |  |  |  |  | Dual Antennas |  |  |  |  | Triple Antennas |  |  |  |  | Triple Antennas |  |  |  |  | Triple Antennas |  |  |  |  | Quad Antennas |  |  |  |  | Quad Antennas |  |  |  |  | Quad Antennas |  |  |  |  | Quad Antennas |  |  |  |  | Single Antenna |  |  |  |  | Dual Antennas |  |  |  |  | Dual Antennas |  |  |  |  | Triple Antennas |  |  |  |  | Triple Antennas |  |  |  |  | Triple Antennas |  |  |  |  | Quad Antennas |  |  |  |  | Quad Antennas |  |  |  |  | Quad Antennas |  |  |  |  | Quad Antennas |  |  |  |  | Dual Antennas |  |  |  |  | Dual Antennas |  |  |  |  | Triple Antennas |  |  |  |  | Triple Antennas |  |  |  |  | Triple Antennas |  |  |  |  | Quad Antennas |  |  |  |  | Quad Antennas |  |  |  |  | Quad Antennas |  |  |  |  | Quad Antennas |  |  |  |  | Single Antenna |  |  |  |  | Dual Antennas |  |  |  |  | Dual Antennas |  |  |  |  | Triple Antennas |  |  |  |  | Triple Antennas |  |  |  |  | Triple Antennas |  |  |  |  | Quad Antennas |  |  |  |  | Quad Antennas |  |  |  |  | Quad Antennas |  |  |  |  | Quad Antennas |  |  |  |  | Dual Antennas |  |  |  |  | Dual Antennas |  |  |  |  | Triple Antennas |  |  |  |  | Triple Antennas |  |  |  |  | Triple Antennas |  |  |  |  | Quad Antennas |  |  |  |  | Quad Antennas |  |  |  |  | Quad Antennas |  |  |  |  | Quad Antennas |  |  |  |  | Single Antenna |  |  |  |  | Dual Antennas |  |  |  |  | Dual Antennas |  |  |  |  | Triple Antennas |  |  |  |  | Triple Antennas |  |  |  |  | Triple Antennas |  |  |  |  | Quad Antennas |  |  |  |  | Quad Antennas |  |  |  |  | Quad Antennas |  |  |  |  | Quad Antennas |  |  |  |  | Dual Antennas |  |  |  |  | Dual Antennas |  |  |  |  | Triple Antennas |  |  |  |  | Triple Antennas |  |  |  |  | Triple Antennas |  |  |  |  | Quad Antennas |  |  |  |  | Quad Antennas |  |  |  |  | Quad Antennas |  |  |  |  | Quad Antennas
|  |  | 6 to 54 Mb/s |  |  |  |  | 6 to 54 Mb/s |  |  |  |  | 6 to 54 Mb/s |  |  |  |  | 6 to 54 Mb/s |  |  |  |  | 6 to 54 Mb/s |  |  |  |  | 6 to 54 Mb/s |  |  |  |  | 6 to 54 Mb/s |  |  |  |  | M0 to M7 |  |  |  |  | M0 to M7 |  |  |  |  | M8 to M15 |  |  |  |  | M0 to M7 |  |  |  |  | M8 to M15 |  |  |  |  | M16 to M23 |  |  |  |  | M0 to M7 |  |  |  |  | M8 to M15 |  |  |  |  | M16 to M23 |  |  |  |  | M24 to M31 |  |  |  |  | M0 to M7 |  |  |  |  | M8 to M15 |  |  |  |  | M0 to M7 |  |  |  |  | M8 to M15 |  |  |  |  | M16 to M23 |  |  |  |  | M0 to M7 |  |  |  |  | M8 to M15 |  |  |  |  | M16 to M23 |  |  |  |  | M24 to M31 |  |  |  |  | M0 to M7 |  |  |  |  | M0 to M7 |  |  |  |  | M8 to M15 |  |  |  |  | M0 to M7 |  |  |  |  | M8 to M15 |  |  |  |  | M16 to M23 |  |  |  |  | M0 to M7 |  |  |  |  | M8 to M15 |  |  |  |  | M16 to M23 |  |  |  |  | M24 to M31 |  |  |  |  | M0 to M7 |  |  |  |  | M8 to M15 |  |  |  |  | M0 to M7 |  |  |  |  | M8 to M15 |  |  |  |  | M16 to M23 |  |  |  |  | M0 to M7 |  |  |  |  | M8 to M15 |  |  |  |  | M16 to M23 |  |  |  |  | M24 to M31 |  |  |  |  | M0.1 to M15.1 |  |  |  |  | M0.1 to M15.1 |  |  |  |  | M0.2 to M15.2 |  |  |  |  | M0.1 to M15.1 |  |  |  |  | M0.2 to M15.2 |  |  |  |  | M0.3 to M15.3 |  |  |  |  | M0.1 to M15.1 |  |  |  |  | M0.2 to M15.2 |  |  |  |  | M0.3 to M15.3 |  |  |  |  | M0.4 to M15.4 |  |  |  |  | M0.1 to M15.1 |  |  |  |  | M0.2 to M15.2 |  |  |  |  | M0.1 to M15.1 |  |  |  |  | M0.2 to M15.2 |  |  |  |  | M0.3 to M15.3 |  |  |  |  | M0.1 to M15.1 |  |  |  |  | M0.2 to M15.2 |  |  |  |  | M0.3 to M15.3 |  |  |  |  | M0.4 to M15.4 |  |  |  |  | M0.1 to M15.1 |  |  |  |  | M0.1 to M15.1 |  |  |  |  | M0.2 to M15.2 |  |  |  |  | M0.1 to M15.1 |  |  |  |  | M0.2 to M15.2 |  |  |  |  | M0.3 to M15.3 |  |  |  |  | M0.1 to M15.1 |  |  |  |  | M0.2 to M15.2 |  |  |  |  | M0.3 to M15.3 |  |  |  |  | M0.4 to M15.4 |  |  |  |  | M0.1 to M15.1 |  |  |  |  | M0.2 to M15.2 |  |  |  |  | M0.1 to M15.1 |  |  |  |  | M0.2 to M15.2 |  |  |  |  | M0.3 to M15.3 |  |  |  |  | M0.1 to M15.1 |  |  |  |  | M0.2 to M15.2 |  |  |  |  | M0.3 to M15.3 |  |  |  |  | M0.4 to M15.4
[38 empty] | M0.1 to M15.1 |  |  |  |  | M0.1 to M15.1 |  |  |  |  | M0.2 to M15.2 |  |  |  |  | M0.1 to M15.1 |  |  |  |  | M0.2 to M15.2 |  |  |  |  | M0.3 to M15.3 |  |  |  |  | M0.1 to M15.1 |  |  |  |  | M0.2 to M15.2 |  |  |  |  | M0.3 to M15.3 |  |  |  |  | M0.4 to M15.4 |  |  |  |  | M0.1 to M15.1 |  |  |  |  | M0.2 to M15.2 |  |  |  |  | M0.1 to M15.1 |  |  |  |  | M0.2 to M15.2 |  |  |  |  | M0.3 to M15.3 |  |  |  |  | M0.1 to M15.1 |  |  |  |  | M0.2 to M15.2 |  |  |  |  | M0.3 to M15.3 |  |  |  |  | M0.4 to M15.4 |  |  |  |  | M0.1 to M15.1 |  |  |  |  | M0.1 to M15.1 |  |  |  |  | M0.2 to M15.2 |  |  |  |  | M0.1 to M15.1 |  |  |  |  | M0.2 to M15.2 |  |  |  |  | M0.3 to M15.3 |  |  |  |  | M0.1 to M15.1 |  |  |  |  | M0.2 to M15.2 |  |  |  |  | M0.3 to M15.3 |  |  |  |  | M0.4 to M15.4 |  |  |  |  | M0.1 to M11.1 |  |  |  |  | M0.2 to M11.2 |  |  |  |  | M0.1 to M11.1 |  |  |  |  | M0.2 to M11.2 |  |  |  |  | M0.3 to M11.3 |  |  |  |  | M0.1 to M11.1 |  |  |  |  | M0.2 to M11.2 |  |  |  |  | M0.3 to M11.3 |  |  |  |  | M0.4 to M11.4
Band | Freq (MHz) | Ch ID | A | B | C | D | Total Pwr | A | B | C | D | Total Pwr | A | B | C | D | Total Pwr | A | B | C | D | Total Pwr | A | B | C | D | Total Pwr | A | B | C | D | Total Pwr | A | B | C | D | Total Pwr | A | B | C | D | Total Pwr | A | B | C | D | Total Pwr | A | B | C | D | Total Pwr | A | B | C | D | Total Pwr | A | B | C | D | Total Pwr | A | B | C | D | Total Pwr | A | B | C | D | Total Pwr | A | B | C | D | Total Pwr | A | B | C | D | Total Pwr | A | B | C | D | Total Pwr | A | B | C | D | Total Pwr | A | B | C | D | Total Pwr | A | B | C | D | Total Pwr | A | B | C | D | Total Pwr | A | B | C | D | Total Pwr | A | B | C | D | Total Pwr | A | B | C | D | Total Pwr | A | B | C | D | Total Pwr | A | B | C | D | Total Pwr | A | B | C | D | Total Pwr | A | B | C | D | Total Pwr | A | B | C | D | Total Pwr | A | B | C | D | Total Pwr | A | B | C | D | Total Pwr | A | B | C | D | Total Pwr | A | B | C | D | Total Pwr | A | B | C | D | Total Pwr | A | B | C | D | Total Pwr | A | B | C | D | Total Pwr | A | B | C | D | Total Pwr | A | B | C | D | Total Pwr | A | B | C | D | Total Pwr | A | B | C | D | Total Pwr | A | B | C | D | Total Pwr | A | B | C | D | Total Pwr | A | B | C | D | Total Pwr | A | B | C | D | Total Pwr | A | B | C | D | Total Pwr | A | B | C | D | Total Pwr | A | B | C | D | Total Pwr | A | B | C | D | Total Pwr | A | B | C | D | Total Pwr | A | B | C | D | Total Pwr | A | B | C | D | Total Pwr | A | B | C | D | Total Pwr | A | B | C | D | Total Pwr | A | B | C | D | Total Pwr | A | B | C | D | Total Pwr | A | B | C | D | Total Pwr | A | B | C | D | Total Pwr | A | B | C | D | Total Pwr | A | B | C | D | Total Pwr | A | B | C | D | Total Pwr | A | B | C | D | Total Pwr | A | B | C | D | Total Pwr | A | B | C | D | Total Pwr | A | B | C | D | Total Pwr | A | B | C | D | Total Pwr | A | B | C | D | Total Pwr | A | B | C | D | Total Pwr | A | B | C | D | Total Pwr | A | B | C | D | Total Pwr | A | B | C | D | Total Pwr | A | B | C | D | Total Pwr | A | B | C | D | Total Pwr | A | B | C | D | Total Pwr | A | B | C | D | Total Pwr | A | B | C | D | Total Pwr | A | B | C | D | Total Pwr | A | B | C | D | Total Pwr | A | B | C | D | Total Pwr | A | B | C | D | Total Pwr | A | B | C | D | Total Pwr | A | B | C | D | Total Pwr | A | B | C | D | Total Pwr | A | B | C | D | Total Pwr
UNII-1 | 5180 | 36 | 14 |  |  |  | 14 | -99 | -99 |  |  | -95.9897 | -99 | -99 | -99 |  | -94.2288 | -99 | -99 | -99 | -99 | -92.9794 | -99 | -99 |  |  | -95.9897 | -99 | -99 | -99 |  | -94.2288 | -99 | -99 | -99 | -99 | -92.9794 | 14 |  |  |  | 14 | -99 | -99 |  |  | -95.9897 | -99 | -99 |  |  | -95.9897 | -99 | -99 | -99 |  | -94.2288 | -99 | -99 | -99 |  | -94.2288 | -99 | -99 | -99 |  | -94.2288 | -99 | -99 | -99 | -99 | -92.9794 | -99 | -99 | -99 | -99 | -92.9794 | -99 | -99 | -99 | -99 | -92.9794 | -99 | -99 | -99 | -99 | -92.9794 | -99 | -99 |  |  | -95.9897 | -99 | -99 |  |  | -95.9897 | -99 | -99 | -99 |  | -94.2288 | -99 | -99 | -99 |  | -94.2288 | -99 | -99 | -99 |  | -94.2288 | -99 | -99 | -99 | -99 | -92.9794 | -99 | -99 | -99 | -99 | -92.9794 | -99 | -99 | -99 | -99 | -92.9794 | -99 | -99 | -99 | -99 | -92.9794 | 17 |  |  |  | 17 | -99 | -99 |  |  | -95.9897 | -99 | -99 |  |  | -95.9897 | -99 | -99 | -99 |  | -94.2288 | -99 | -99 | -99 |  | -94.2288 | -99 | -99 | -99 |  | -94.2288 | -99 | -99 | -99 | -99 | -92.9794 | -99 | -99 | -99 | -99 | -92.9794 | -99 | -99 | -99 | -99 | -92.9794 | -99 | -99 | -99 | -99 | -92.9794 | -99 | -99 |  |  | -95.9897 | -99 | -99 |  |  | -95.9897 | -99 | -99 | -99 |  | -94.2288 | -99 | -99 | -99 |  | -94.2288 | -99 | -99 | -99 |  | -94.2288 | -99 | -99 | -99 | -99 | -92.9794 | -99 | -99 | -99 | -99 | -92.9794 | -99 | -99 | -99 | -99 | -92.9794 | -99 | -99 | -99 | -99 | -92.9794 | 16 |  |  |  | 16 | -99 | -99 |  |  | -95.9897 | -99 | -99 |  |  | -95.9897 | -99 | -99 | -99 |  | -94.2288 | -99 | -99 | -99 |  | -94.2288 | -99 | -99 | -99 |  | -94.2288 | -99 | -99 | -99 | -99 | -92.9794 | -99 | -99 | -99 | -99 | -92.9794 | -99 | -99 | -99 | -99 | -92.9794 | -99 | -99 | -99 | -99 | -92.9794 | -99 | -99 |  |  | -95.9897 | -99 | -99 |  |  | -95.9897 | -99 | -99 | -99 |  | -94.2288 | -99 | -99 | -99 |  | -94.2288 | -99 | -99 | -99 |  | -94.2288 | -99 | -99 | -99 | -99 | -92.9794 | -99 | -99 | -99 | -99 | -92.9794 | -99 | -99 | -99 | -99 | -92.9794 | -99 | -99 | -99 | -99 | -92.9794 | 16 |  |  |  | 16 | -99 | -99 |  |  | -95.9897 | -99 | -99 |  |  | -95.9897 | -99 | -99 | -99 |  | -94.2288 | -99 | -99 | -99 |  | -94.2288 | -99 | -99 | -99 |  | -94.2288 | -99 | -99 | -99 | -99 | -92.9794 | -99 | -99 | -99 | -99 | -92.9794 | -99 | -99 | -99 | -99 | -92.9794 | -99 | -99 | -99 | -99 | -92.9794 | -99 | -99 |  |  | -95.9897 | -99 | -99 |  |  | -95.9897 | -99 | -99 | -99 |  | -94.2288 | -99 | -99 | -99 |  | -94.2288 | -99 | -99 | -99 |  | -94.2288 | -99 | -99 | -99 | -99 | -92.9794 | -99 | -99 | -99 | -99 | -92.9794 | -99 | -99 | -99 | -99 | -92.9794 | -99 | -99 | -99 | -99 | -92.9794
| 5200 | 40 | 14 |  |  |  | 14 | -99 | -99 |  |  | -95.9897 | -99 | -99 | -99 |  | -94.2288 | -99 | -99 | -99 | -99 | -92.9794 | -99 | -99 |  |  | -95.9897 | -99 | -99 | -99 |  | -94.2288 | -99 | -99 | -99 | -99 | -92.9794 | 14 |  |  |  | 14 | -99 | -99 |  |  | -95.9897 | -99 | -99 |  |  | -95.9897 | -99 | -99 | -99 |  | -94.2288 | -99 | -99 | -99 |  | -94.2288 | -99 | -99 | -99 |  | -94.2288 | -99 | -99 | -99 | -99 | -92.9794 | -99 | -99 | -99 | -99 | -92.9794 | -99 | -99 | -99 | -99 | -92.9794 | -99 | -99 | -99 | -99 | -92.9794 | -99 | -99 |  |  | -95.9897 | -99 | -99 |  |  | -95.9897 | -99 | -99 | -99 |  | -94.2288 | -99 | -99 | -99 |  | -94.2288 | -99 | -99 | -99 |  | -94.2288 | -99 | -99 | -99 | -99 | -92.9794 | -99 | -99 | -99 | -99 | -92.9794 | -99 | -99 | -99 | -99 | -92.9794 | -99 | -99 | -99 | -99 | -92.9794
| 5220 | 44 | 14 |  |  |  | 14 | -99 | -99 |  |  | -95.9897 | -99 | -99 | -99 |  | -94.2288 | -99 | -99 | -99 | -99 | -92.9794 | -99 | -99 |  |  | -95.9897 | -99 | -99 | -99 |  | -94.2288 | -99 | -99 | -99 | -99 | -92.9794 | 14 |  |  |  | 14 | -99 | -99 |  |  | -95.9897 | -99 | -99 |  |  | -95.9897 | -99 | -99 | -99 |  | -94.2288 | -99 | -99 | -99 |  | -94.2288 | -99 | -99 | -99 |  | -94.2288 | -99 | -99 | -99 | -99 | -92.9794 | -99 | -99 | -99 | -99 | -92.9794 | -99 | -99 | -99 | -99 | -92.9794 | -99 | -99 | -99 | -99 | -92.9794 | -99 | -99 |  |  | -95.9897 | -99 | -99 |  |  | -95.9897 | -99 | -99 | -99 |  | -94.2288 | -99 | -99 | -99 |  | -94.2288 | -99 | -99 | -99 |  | -94.2288 | -99 | -99 | -99 | -99 | -92.9794 | -99 | -99 | -99 | -99 | -92.9794 | -99 | -99 | -99 | -99 | -92.9794 | -99 | -99 | -99 | -99 | -92.9794 | 17 |  |  |  | 17 | -99 | -99 |  |  | -95.9897 | -99 | -99 |  |  | -95.9897 | -99 | -99 | -99 |  | -94.2288 | -99 | -99 | -99 |  | -94.2288 | -99 | -99 | -99 |  | -94.2288 | -99 | -99 | -99 | -99 | -92.9794 | -99 | -99 | -99 | -99 | -92.9794 | -99 | -99 | -99 | -99 | -92.9794 | -99 | -99 | -99 | -99 | -92.9794 | -99 | -99 |  |  | -95.9897 | -99 | -99 |  |  | -95.9897 | -99 | -99 | -99 |  | -94.2288 | -99 | -99 | -99 |  | -94.2288 | -99 | -99 | -99 |  | -94.2288 | -99 | -99 | -99 | -99 | -92.9794 | -99 | -99 | -99 | -99 | -92.9794 | -99 | -99 | -99 | -99 | -92.9794 | -99 | -99 | -99 | -99 | -92.9794
| 5240 | 48 | 14 |  |  |  | 14 | -99 | -99 |  |  | -95.9897 | -99 | -99 | -99 |  | -94.2288 | -99 | -99 | -99 | -99 | -92.9794 | -99 | -99 |  |  | -95.9897 | -99 | -99 | -99 |  | -94.2288 | -99 | -99 | -99 | -99 | -92.9794 | 14 |  |  |  | 14 | -99 | -99 |  |  | -95.9897 | -99 | -99 |  |  | -95.9897 | -99 | -99 | -99 |  | -94.2288 | -99 | -99 | -99 |  | -94.2288 | -99 | -99 | -99 |  | -94.2288 | -99 | -99 | -99 | -99 | -92.9794 | -99 | -99 | -99 | -99 | -92.9794 | -99 | -99 | -99 | -99 | -92.9794 | -99 | -99 | -99 | -99 | -92.9794 | -99 | -99 |  |  | -95.9897 | -99 | -99 |  |  | -95.9897 | -99 | -99 | -99 |  | -94.2288 | -99 | -99 | -99 |  | -94.2288 | -99 | -99 | -99 |  | -94.2288 | -99 | -99 | -99 | -99 | -92.9794 | -99 | -99 | -99 | -99 | -92.9794 | -99 | -99 | -99 | -99 | -92.9794 | -99 | -99 | -99 | -99 | -92.9794
UNII-2 | 5260 | 52 | 14 |  |  |  | 14 | -99 | -99 |  |  | -95.9897 | -99 | -99 | -99 |  | -94.2288 | -99 | -99 | -99 | -99 | -92.9794 | -99 | -99 |  |  | -95.9897 | -99 | -99 | -99 |  | -94.2288 | -99 | -99 | -99 | -99 | -92.9794 | 14 |  |  |  | 14 | -99 | -99 |  |  | -95.9897 | -99 | -99 |  |  | -95.9897 | -99 | -99 | -99 |  | -94.2288 | -99 | -99 | -99 |  | -94.2288 | -99 | -99 | -99 |  | -94.2288 | -99 | -99 | -99 | -99 | -92.9794 | -99 | -99 | -99 | -99 | -92.9794 | -99 | -99 | -99 | -99 | -92.9794 | -99 | -99 | -99 | -99 | -92.9794 | -99 | -99 |  |  | -95.9897 | -99 | -99 |  |  | -95.9897 | -99 | -99 | -99 |  | -94.2288 | -99 | -99 | -99 |  | -94.2288 | -99 | -99 | -99 |  | -94.2288 | -99 | -99 | -99 | -99 | -92.9794 | -99 | -99 | -99 | -99 | -92.9794 | -99 | -99 | -99 | -99 | -92.9794 | -99 | -99 | -99 | -99 | -92.9794 | 17 |  |  |  | 17 | -99 | -99 |  |  | -95.9897 | -99 | -99 |  |  | -95.9897 | -99 | -99 | -99 |  | -94.2288 | -99 | -99 | -99 |  | -94.2288 | -99 | -99 | -99 |  | -94.2288 | -99 | -99 | -99 | -99 | -92.9794 | -99 | -99 | -99 | -99 | -92.9794 | -99 | -99 | -99 | -99 | -92.9794 | -99 | -99 | -99 | -99 | -92.9794 | -99 | -99 |  |  | -95.9897 | -99 | -99 |  |  | -95.9897 | -99 | -99 | -99 |  | -94.2288 | -99 | -99 | -99 |  | -94.2288 | -99 | -99 | -99 |  | -94.2288 | -99 | -99 | -99 | -99 | -92.9794 | -99 | -99 | -99 | -99 | -92.9794 | -99 | -99 | -99 | -99 | -92.9794 | -99 | -99 | -99 | -99 | -92.9794 | 16 |  |  |  | 16 | -99 | -99 |  |  | -95.9897 | -99 | -99 |  |  | -95.9897 | -99 | -99 | -99 |  | -94.2288 | -99 | -99 | -99 |  | -94.2288 | -99 | -99 | -99 |  | -94.2288 | -99 | -99 | -99 | -99 | -92.9794 | -99 | -99 | -99 | -99 | -92.9794 | -99 | -99 | -99 | -99 | -92.9794 | -99 | -99 | -99 | -99 | -92.9794 | -99 | -99 |  |  | -95.9897 | -99 | -99 |  |  | -95.9897 | -99 | -99 | -99 |  | -94.2288 | -99 | -99 | -99 |  | -94.2288 | -99 | -99 | -99 |  | -94.2288 | -99 | -99 | -99 | -99 | -92.9794 | -99 | -99 | -99 | -99 | -92.9794 | -99 | -99 | -99 | -99 | -92.9794 | -99 | -99 | -99 | -99 | -92.9794
| 5280 | 56 | 14 |  |  |  | 14 | -99 | -99 |  |  | -95.9897 | -99 | -99 | -99 |  | -94.2288 | -99 | -99 | -99 | -99 | -92.9794 | -99 | -99 |  |  | -95.9897 | -99 | -99 | -99 |  | -94.2288 | -99 | -99 | -99 | -99 | -92.9794 | 14 |  |  |  | 14 | -99 | -99 |  |  | -95.9897 | -99 | -99 |  |  | -95.9897 | -99 | -99 | -99 |  | -94.2288 | -99 | -99 | -99 |  | -94.2288 | -99 | -99 | -99 |  | -94.2288 | -99 | -99 | -99 | -99 | -92.9794 | -99 | -99 | -99 | -99 | -92.9794 | -99 | -99 | -99 | -99 | -92.9794 | -99 | -99 | -99 | -99 | -92.9794 | -99 | -99 |  |  | -95.9897 | -99 | -99 |  |  | -95.9897 | -99 | -99 | -99 |  | -94.2288 | -99 | -99 | -99 |  | -94.2288 | -99 | -99 | -99 |  | -94.2288 | -99 | -99 | -99 | -99 | -92.9794 | -99 | -99 | -99 | -99 | -92.9794 | -99 | -99 | -99 | -99 | -92.9794 | -99 | -99 | -99 | -99 | -92.9794
| 5300 | 60 | 14 |  |  |  | 14 | -99 | -99 |  |  | -95.9897 | -99 | -99 | -99 |  | -94.2288 | -99 | -99 | -99 | -99 | -92.9794 | -99 | -99 |  |  | -95.9897 | -99 | -99 | -99 |  | -94.2288 | -99 | -99 | -99 | -99 | -92.9794 | 14 |  |  |  | 14 | -99 | -99 |  |  | -95.9897 | -99 | -99 |  |  | -95.9897 | -99 | -99 | -99 |  | -94.2288 | -99 | -99 | -99 |  | -94.2288 | -99 | -99 | -99 |  | -94.2288 | -99 | -99 | -99 | -99 | -92.9794 | -99 | -99 | -99 | -99 | -92.9794 | -99 | -99 | -99 | -99 | -92.9794 | -99 | -99 | -99 | -99 | -92.9794 | -99 | -99 |  |  | -95.9897 | -99 | -99 |  |  | -95.9897 | -99 | -99 | -99 |  | -94.2288 | -99 | -99 | -99 |  | -94.2288 | -99 | -99 | -99 |  | -94.2288 | -99 | -99 | -99 | -99 | -92.9794 | -99 | -99 | -99 | -99 | -92.9794 | -99 | -99 | -99 | -99 | -92.9794 | -99 | -99 | -99 | -99 | -92.9794 | 16 |  |  |  | 16 | -99 | -99 |  |  | -95.9897 | -99 | -99 |  |  | -95.9897 | -99 | -99 | -99 |  | -94.2288 | -99 | -99 | -99 |  | -94.2288 | -99 | -99 | -99 |  | -94.2288 | -99 | -99 | -99 | -99 | -92.9794 | -99 | -99 | -99 | -99 | -92.9794 | -99 | -99 | -99 | -99 | -92.9794 | -99 | -99 | -99 | -99 | -92.9794 | -99 | -99 |  |  | -95.9897 | -99 | -99 |  |  | -95.9897 | -99 | -99 | -99 |  | -94.2288 | -99 | -99 | -99 |  | -94.2288 | -99 | -99 | -99 |  | -94.2288 | -99 | -99 | -99 | -99 | -92.9794 | -99 | -99 | -99 | -99 | -92.9794 | -99 | -99 | -99 | -99 | -92.9794 | -99 | -99 | -99 | -99 | -92.9794
| 5320 | 64 | 14 |  |  |  | 14 | -99 | -99 |  |  | -95.9897 | -99 | -99 | -99 |  | -94.2288 | -99 | -99 | -99 | -99 | -92.9794 | -99 | -99 |  |  | -95.9897 | -99 | -99 | -99 |  | -94.2288 | -99 | -99 | -99 | -99 | -92.9794 | 14 |  |  |  | 14 | -99 | -99 |  |  | -95.9897 | -99 | -99 |  |  | -95.9897 | -99 | -99 | -99 |  | -94.2288 | -99 | -99 | -99 |  | -94.2288 | -99 | -99 | -99 |  | -94.2288 | -99 | -99 | -99 | -99 | -92.9794 | -99 | -99 | -99 | -99 | -92.9794 | -99 | -99 | -99 | -99 | -92.9794 | -99 | -99 | -99 | -99 | -92.9794 | -99 | -99 |  |  | -95.9897 | -99 | -99 |  |  | -95.9897 | -99 | -99 | -99 |  | -94.2288 | -99 | -99 | -99 |  | -94.2288 | -99 | -99 | -99 |  | -94.2288 | -99 | -99 | -99 | -99 | -92.9794 | -99 | -99 | -99 | -99 | -92.9794 | -99 | -99 | -99 | -99 | -92.9794 | -99 | -99 | -99 | -99 | -92.9794
UNII-2Ext | 5500 | 100 | -99 |  |  |  | -99 | -99 | -99 |  |  | -95.9897 | -99 | -99 | -99 |  | -94.2288 | -99 | -99 | -99 | -99 | -92.9794 | -99 | -99 |  |  | -95.9897 | -99 | -99 | -99 |  | -94.2288 | -99 | -99 | -99 | -99 | -92.9794 | -99 |  |  |  | -99 | -99 | -99 |  |  | -95.9897 | -99 | -99 |  |  | -95.9897 | -99 | -99 | -99 |  | -94.2288 | -99 | -99 | -99 |  | -94.2288 | -99 | -99 | -99 |  | -94.2288 | -99 | -99 | -99 | -99 | -92.9794 | -99 | -99 | -99 | -99 | -92.9794 | -99 | -99 | -99 | -99 | -92.9794 | -99 | -99 | -99 | -99 | -92.9794 | -99 | -99 |  |  | -95.9897 | -99 | -99 |  |  | -95.9897 | -99 | -99 | -99 |  | -94.2288 | -99 | -99 | -99 |  | -94.2288 | -99 | -99 | -99 |  | -94.2288 | -99 | -99 | -99 | -99 | -92.9794 | -99 | -99 | -99 | -99 | -92.9794 | -99 | -99 | -99 | -99 | -92.9794 | -99 | -99 | -99 | -99 | -92.9794 | -99 |  |  |  | -99 | -99 | -99 |  |  | -95.9897 | -99 | -99 |  |  | -95.9897 | -99 | -99 | -99 |  | -94.2288 | -99 | -99 | -99 |  | -94.2288 | -99 | -99 | -99 |  | -94.2288 | -99 | -99 | -99 | -99 | -92.9794 | -99 | -99 | -99 | -99 | -92.9794 | -99 | -99 | -99 | -99 | -92.9794 | -99 | -99 | -99 | -99 | -92.9794 | -99 | -99 |  |  | -95.9897 | -99 | -99 |  |  | -95.9897 | -99 | -99 | -99 |  | -94.2288 | -99 | -99 | -99 |  | -94.2288 | -99 | -99 | -99 |  | -94.2288 | -99 | -99 | -99 | -99 | -92.9794 | -99 | -99 | -99 | -99 | -92.9794 | -99 | -99 | -99 | -99 | -92.9794 | -99 | -99 | -99 | -99 | -92.9794 | -99 |  |  |  | -99 | -99 | -99 |  |  | -95.9897 | -99 | -99 |  |  | -95.9897 | -99 | -99 | -99 |  | -94.2288 | -99 | -99 | -99 |  | -94.2288 | -99 | -99 | -99 |  | -94.2288 | -99 | -99 | -99 | -99 | -92.9794 | -99 | -99 | -99 | -99 | -92.9794 | -99 | -99 | -99 | -99 | -92.9794 | -99 | -99 | -99 | -99 | -92.9794 | -99 | -99 |  |  | -95.9897 | -99 | -99 |  |  | -95.9897 | -99 | -99 | -99 |  | -94.2288 | -99 | -99 | -99 |  | -94.2288 | -99 | -99 | -99 |  | -94.2288 | -99 | -99 | -99 | -99 | -92.9794 | -99 | -99 | -99 | -99 | -92.9794 | -99 | -99 | -99 | -99 | -92.9794 | -99 | -99 | -99 | -99 | -92.9794 | -99 |  |  |  | -99 | -99 | -99 |  |  | -95.9897 | -99 | -99 |  |  | -95.9897 | -99 | -99 | -99 |  | -94.2288 | -99 | -99 | -99 |  | -94.2288 | -99 | -99 | -99 |  | -94.2288 | -99 | -99 | -99 | -99 | -92.9794 | -99 | -99 | -99 | -99 | -92.9794 | -99 | -99 | -99 | -99 | -92.9794 | -99 | -99 | -99 | -99 | -92.9794 | -99 | -99 |  |  | -95.9897 | -99 | -99 |  |  | -95.9897 | -99 | -99 | -99 |  | -94.2288 | -99 | -99 | -99 |  | -94.2288 | -99 | -99 | -99 |  | -94.2288 | -99 | -99 | -99 | -99 | -92.9794 | -99 | -99 | -99 | -99 | -92.9794 | -99 | -99 | -99 | -99 | -92.9794 | -99 | -99 | -99 | -99 | -92.9794
| 5520 | 104 | -99 |  |  |  | -99 | -99 | -99 |  |  | -95.9897 | -99 | -99 | -99 |  | -94.2288 | -99 | -99 | -99 | -99 | -92.9794 | -99 | -99 |  |  | -95.9897 | -99 | -99 | -99 |  | -94.2288 | -99 | -99 | -99 | -99 | -92.9794 | -99 |  |  |  | -99 | -99 | -99 |  |  | -95.9897 | -99 | -99 |  |  | -95.9897 | -99 | -99 | -99 |  | -94.2288 | -99 | -99 | -99 |  | -94.2288 | -99 | -99 | -99 |  | -94.2288 | -99 | -99 | -99 | -99 | -92.9794 | -99 | -99 | -99 | -99 | -92.9794 | -99 | -99 | -99 | -99 | -92.9794 | -99 | -99 | -99 | -99 | -92.9794 | -99 | -99 |  |  | -95.9897 | -99 | -99 |  |  | -95.9897 | -99 | -99 | -99 |  | -94.2288 | -99 | -99 | -99 |  | -94.2288 | -99 | -99 | -99 |  | -94.2288 | -99 | -99 | -99 | -99 | -92.9794 | -99 | -99 | -99 | -99 | -92.9794 | -99 | -99 | -99 | -99 | -92.9794 | -99 | -99 | -99 | -99 | -92.9794 | -99 |  |  |  | -99 | -99 | -99 |  |  | -95.9897 | -99 | -99 |  |  | -95.9897 | -99 | -99 | -99 |  | 4 | -99 | -99 | -99 |  | 4 | -99 | -99 | -99 |  | 4 | -99 | -99 | -99 | -99 | -92.9794 | -99 | -99 | -99 | -99 | -92.9794 | -99 | -99 | -99 | -99 | -92.9794 | -99 | -99 | -99 | -99 | -92.9794 | -99 | -99 |  |  | -95.9897 | -99 | -99 |  |  | -95.9897 | -99 | -99 | -99 |  | 4 | -99 | -99 | -99 |  | 4 | -99 | -99 | -99 |  | 4 | -99 | -99 | -99 | -99 | -92.9794 | -99 | -99 | -99 | -99 | -92.9794 | -99 | -99 | -99 | -99 | -92.9794 | -99 | -99 | -99 | -99 | -92.9794
| 5540 | 108 | -99 |  |  |  | -99 | -99 | -99 |  |  | -95.9897 | -99 | -99 | -99 |  | -94.2288 | -99 | -99 | -99 | -99 | -92.9794 | -99 | -99 |  |  | -95.9897 | -99 | -99 | -99 |  | -94.2288 | -99 | -99 | -99 | -99 | -92.9794 | -99 |  |  |  | -99 | -99 | -99 |  |  | -95.9897 | -99 | -99 |  |  | -95.9897 | -99 | -99 | -99 |  | -94.2288 | -99 | -99 | -99 |  | -94.2288 | -99 | -99 | -99 |  | -94.2288 | -99 | -99 | -99 | -99 | -92.9794 | -99 | -99 | -99 | -99 | -92.9794 | -99 | -99 | -99 | -99 | -92.9794 | -99 | -99 | -99 | -99 | -92.9794 | -99 | -99 |  |  | -95.9897 | -99 | -99 |  |  | -95.9897 | -99 | -99 | -99 |  | -94.2288 | -99 | -99 | -99 |  | -94.2288 | -99 | -99 | -99 |  | -94.2288 | -99 | -99 | -99 | -99 | -92.9794 | -99 | -99 | -99 | -99 | -92.9794 | -99 | -99 | -99 | -99 | -92.9794 | -99 | -99 | -99 | -99 | -92.9794 | -99 |  |  |  | -99 | -99 | -99 |  |  | -95.9897 | -99 | -99 |  |  | -95.9897 | -99 | -99 | -99 |  | -94.2288 | -99 | -99 | -99 |  | -94.2288 | -99 | -99 | -99 |  | -94.2288 | -99 | -99 | -99 | -99 | -92.9794 | -99 | -99 | -99 | -99 | -92.9794 | -99 | -99 | -99 | -99 | -92.9794 | -99 | -99 | -99 | -99 | -92.9794 | -99 | -99 |  |  | -95.9897 | -99 | -99 |  |  | -95.9897 | -99 | -99 | -99 |  | -94.2288 | -99 | -99 | -99 |  | -94.2288 | -99 | -99 | -99 |  | -94.2288 | -99 | -99 | -99 | -99 | -92.9794 | -99 | -99 | -99 | -99 | -92.9794 | -99 | -99 | -99 | -99 | -92.9794 | -99 | -99 | -99 | -99 | -92.9794
| 5560 | 112 | -99 |  |  |  | -99 | -99 | -99 |  |  | -95.9897 | -99 | -99 | -99 |  | -94.2288 | -99 | -99 | -99 | -99 | -92.9794 | -99 | -99 |  |  | -95.9897 | -99 | -99 | -99 |  | -94.2288 | -99 | -99 | -99 | -99 | -92.9794 | -99 |  |  |  | -99 | -99 | -99 |  |  | -95.9897 | -99 | -99 |  |  | -95.9897 | -99 | -99 | -99 |  | -94.2288 | -99 | -99 | -99 |  | -94.2288 | -99 | -99 | -99 |  | -94.2288 | -99 | -99 | -99 | -99 | -92.9794 | -99 | -99 | -99 | -99 | -92.9794 | -99 | -99 | -99 | -99 | -92.9794 | -99 | -99 | -99 | -99 | -92.9794 | -99 | -99 |  |  | -95.9897 | -99 | -99 |  |  | -95.9897 | -99 | -99 | -99 |  | -94.2288 | -99 | -99 | -99 |  | -94.2288 | -99 | -99 | -99 |  | -94.2288 | -99 | -99 | -99 | -99 | -92.9794 | -99 | -99 | -99 | -99 | -92.9794 | -99 | -99 | -99 | -99 | -92.9794 | -99 | -99 | -99 | -99 | -92.9794 | -99 |  |  |  | -99 | -99 | -99 |  |  | -95.9897 | -99 | -99 |  |  | -95.9897 | -99 | -99 | -99 |  | 5 | -99 | -99 | -99 |  | 5 | -99 | -99 | -99 |  | 5 | -99 | -99 | -99 | -99 | -92.9794 | -99 | -99 | -99 | -99 | -92.9794 | -99 | -99 | -99 | -99 | -92.9794 | -99 | -99 | -99 | -99 | -92.9794 | -99 | -99 |  |  | -95.9897 | -99 | -99 |  |  | -95.9897 | -99 | -99 | -99 |  | 5 | -99 | -99 | -99 |  | 5 | -99 | -99 | -99 |  | 5 | -99 | -99 | -99 | -99 | -92.9794 | -99 | -99 | -99 | -99 | -92.9794 | -99 | -99 | -99 | -99 | -92.9794 | -99 | -99 | -99 | -99 | -92.9794
| 5580 | 116 | -99 |  |  |  | -99 | -99 | -99 |  |  | -95.9897 | -99 | -99 | -99 |  | -94.2288 | -99 | -99 | -99 | -99 | -92.9794 | -99 | -99 |  |  | -95.9897 | -99 | -99 | -99 |  | -94.2288 | -99 | -99 | -99 | -99 | -92.9794 | -99 |  |  |  | -99 | -99 | -99 |  |  | -95.9897 | -99 | -99 |  |  | -95.9897 | -99 | -99 | -99 |  | -94.2288 | -99 | -99 | -99 |  | -94.2288 | -99 | -99 | -99 |  | -94.2288 | -99 | -99 | -99 | -99 | -92.9794 | -99 | -99 | -99 | -99 | -92.9794 | -99 | -99 | -99 | -99 | -92.9794 | -99 | -99 | -99 | -99 | -92.9794 | -99 | -99 |  |  | -95.9897 | -99 | -99 |  |  | -95.9897 | -99 | -99 | -99 |  | -94.2288 | -99 | -99 | -99 |  | -94.2288 | -99 | -99 | -99 |  | -94.2288 | -99 | -99 | -99 | -99 | -92.9794 | -99 | -99 | -99 | -99 | -92.9794 | -99 | -99 | -99 | -99 | -92.9794 | -99 | -99 | -99 | -99 | -92.9794 | -99 |  |  |  | -99 | -99 | -99 |  |  | -95.9897 | -99 | -99 |  |  | -95.9897 | -99 | -99 | -99 |  | -94.2288 | -99 | -99 | -99 |  | -94.2288 | -99 | -99 | -99 |  | -94.2288 | -99 | -99 | -99 | -99 | -92.9794 | -99 | -99 | -99 | -99 | -92.9794 | -99 | -99 | -99 | -99 | -92.9794 | -99 | -99 | -99 | -99 | -92.9794 | -99 | -99 |  |  | -95.9897 | -99 | -99 |  |  | -95.9897 | -99 | -99 | -99 |  | -94.2288 | -99 | -99 | -99 |  | -94.2288 | -99 | -99 | -99 |  | -94.2288 | -99 | -99 | -99 | -99 | -92.9794 | -99 | -99 | -99 | -99 | -92.9794 | -99 | -99 | -99 | -99 | -92.9794 | -99 | -99 | -99 | -99 | -92.9794 | -99 |  |  |  | -99 | -99 | -99 |  |  | -95.9897 | -99 | -99 |  |  | -95.9897 | -99 | -99 | -99 |  | -94.2288 | -99 | -99 | -99 |  | -94.2288 | -99 | -99 | -99 |  | -94.2288 | -99 | -99 | -99 | -99 | -92.9794 | -99 | -99 | -99 | -99 | -92.9794 | -99 | -99 | -99 | -99 | -92.9794 | -99 | -99 | -99 | -99 | -92.9794 | -99 | -99 |  |  | -95.9897 | -99 | -99 |  |  | -95.9897 | -99 | -99 | -99 |  | -94.2288 | -99 | -99 | -99 |  | -94.2288 | -99 | -99 | -99 |  | -94.2288 | -99 | -99 | -99 | -99 | -92.9794 | -99 | -99 | -99 | -99 | -92.9794 | -99 | -99 | -99 | -99 | -92.9794 | -99 | -99 | -99 | -99 | -92.9794
| 5600 | 120 | -99 |  |  |  | -99 | -99 | -99 |  |  | -95.9897 | -99 | -99 | -99 |  | -94.2288 | -99 | -99 | -99 | -99 | -92.9794 | -99 | -99 |  |  | -95.9897 | -99 | -99 | -99 |  | -94.2288 | -99 | -99 | -99 | -99 | -92.9794 | -99 |  |  |  | -99 | -99 | -99 |  |  | -95.9897 | -99 | -99 |  |  | -95.9897 | -99 | -99 | -99 |  | -94.2288 | -99 | -99 | -99 |  | -94.2288 | -99 | -99 | -99 |  | -94.2288 | -99 | -99 | -99 | -99 | -92.9794 | -99 | -99 | -99 | -99 | -92.9794 | -99 | -99 | -99 | -99 | -92.9794 | -99 | -99 | -99 | -99 | -92.9794 | -99 | -99 |  |  | -95.9897 | -99 | -99 |  |  | -95.9897 | -99 | -99 | -99 |  | -94.2288 | -99 | -99 | -99 |  | -94.2288 | -99 | -99 | -99 |  | -94.2288 | -99 | -99 | -99 | -99 | -92.9794 | -99 | -99 | -99 | -99 | -92.9794 | -99 | -99 | -99 | -99 | -92.9794 | -99 | -99 | -99 | -99 | -92.9794 | -99 |  |  |  | -99 | -99 | -99 |  |  | -95.9897 | -99 | -99 |  |  | -95.9897 | -99 | -99 | -99 |  | 6 | -99 | -99 | -99 |  | 6 | -99 | -99 | -99 |  | 6 | -99 | -99 | -99 | -99 | -92.9794 | -99 | -99 | -99 | -99 | -92.9794 | -99 | -99 | -99 | -99 | -92.9794 | -99 | -99 | -99 | -99 | -92.9794 | -99 | -99 |  |  | -95.9897 | -99 | -99 |  |  | -95.9897 | -99 | -99 | -99 |  | 6 | -99 | -99 | -99 |  | 6 | -99 | -99 | -99 |  | 6 | -99 | -99 | -99 | -99 | -92.9794 | -99 | -99 | -99 | -99 | -92.9794 | -99 | -99 | -99 | -99 | -92.9794 | -99 | -99 | -99 | -99 | -92.9794
| 5620 | 124 | -99 |  |  |  | -99 | -99 | -99 |  |  | -95.9897 | -99 | -99 | -99 |  | -94.2288 | -99 | -99 | -99 | -99 | -92.9794 | -99 | -99 |  |  | -95.9897 | -99 | -99 | -99 |  | -94.2288 | -99 | -99 | -99 | -99 | -92.9794 | -99 |  |  |  | -99 | -99 | -99 |  |  | -95.9897 | -99 | -99 |  |  | -95.9897 | -99 | -99 | -99 |  | -94.2288 | -99 | -99 | -99 |  | -94.2288 | -99 | -99 | -99 |  | -94.2288 | -99 | -99 | -99 | -99 | -92.9794 | -99 | -99 | -99 | -99 | -92.9794 | -99 | -99 | -99 | -99 | -92.9794 | -99 | -99 | -99 | -99 | -92.9794 | -99 | -99 |  |  | -95.9897 | -99 | -99 |  |  | -95.9897 | -99 | -99 | -99 |  | -94.2288 | -99 | -99 | -99 |  | -94.2288 | -99 | -99 | -99 |  | -94.2288 | -99 | -99 | -99 | -99 | -92.9794 | -99 | -99 | -99 | -99 | -92.9794 | -99 | -99 | -99 | -99 | -92.9794 | -99 | -99 | -99 | -99 | -92.9794 | -99 |  |  |  | -99 | -99 | -99 |  |  | -95.9897 | -99 | -99 |  |  | -95.9897 | -99 | -99 | -99 |  | -94.2288 | -99 | -99 | -99 |  | -94.2288 | -99 | -99 | -99 |  | -94.2288 | -99 | -99 | -99 | -99 | -92.9794 | -99 | -99 | -99 | -99 | -92.9794 | -99 | -99 | -99 | -99 | -92.9794 | -99 | -99 | -99 | -99 | -92.9794 | -99 | -99 |  |  | -95.9897 | -99 | -99 |  |  | -95.9897 | -99 | -99 | -99 |  | -94.2288 | -99 | -99 | -99 |  | -94.2288 | -99 | -99 | -99 |  | -94.2288 | -99 | -99 | -99 | -99 | -92.9794 | -99 | -99 | -99 | -99 | -92.9794 | -99 | -99 | -99 | -99 | -92.9794 | -99 | -99 | -99 | -99 | -92.9794
| 5640 | 128 | -99 |  |  |  | -99 | -99 | -99 |  |  | -95.9897 | -99 | -99 | -99 |  | -94.2288 | -99 | -99 | -99 | -99 | -92.9794 | -99 | -99 |  |  | -95.9897 | -99 | -99 | -99 |  | -94.2288 | -99 | -99 | -99 | -99 | -92.9794 | -99 |  |  |  | -99 | -99 | -99 |  |  | -95.9897 | -99 | -99 |  |  | -95.9897 | -99 | -99 | -99 |  | -94.2288 | -99 | -99 | -99 |  | -94.2288 | -99 | -99 | -99 |  | -94.2288 | -99 | -99 | -99 | -99 | -92.9794 | -99 | -99 | -99 | -99 | -92.9794 | -99 | -99 | -99 | -99 | -92.9794 | -99 | -99 | -99 | -99 | -92.9794 | -99 | -99 |  |  | -95.9897 | -99 | -99 |  |  | -95.9897 | -99 | -99 | -99 |  | -94.2288 | -99 | -99 | -99 |  | -94.2288 | -99 | -99 | -99 |  | -94.2288 | -99 | -99 | -99 | -99 | -92.9794 | -99 | -99 | -99 | -99 | -92.9794 | -99 | -99 | -99 | -99 | -92.9794 | -99 | -99 | -99 | -99 | -92.9794 | -99 |  |  |  | -99 | -99 | -99 |  |  | -95.9897 | -99 | -99 |  |  | -95.9897 | -99 | -99 | -99 |  | 7 | -99 | -99 | -99 |  | 7 | -99 | -99 | -99 |  | 7 | -99 | -99 | -99 | -99 | -92.9794 | -99 | -99 | -99 | -99 | -92.9794 | -99 | -99 | -99 | -99 | -92.9794 | -99 | -99 | -99 | -99 | -92.9794 | -99 | -99 |  |  | -95.9897 | -99 | -99 |  |  | -95.9897 | -99 | -99 | -99 |  | 7 | -99 | -99 | -99 |  | 7 | -99 | -99 | -99 |  | 7 | -99 | -99 | -99 | -99 | -92.9794 | -99 | -99 | -99 | -99 | -92.9794 | -99 | -99 | -99 | -99 | -92.9794 | -99 | -99 | -99 | -99 | -92.9794
| 5660 | 132 | -99 |  |  |  | -99 | -99 | -99 |  |  | -95.9897 | -99 | -99 | -99 |  | -94.2288 | -99 | -99 | -99 | -99 | -92.9794 | -99 | -99 |  |  | -95.9897 | -99 | -99 | -99 |  | -94.2288 | -99 | -99 | -99 | -99 | -92.9794 | -99 |  |  |  | -99 | -99 | -99 |  |  | -95.9897 | -99 | -99 |  |  | -95.9897 | -99 | -99 | -99 |  | -94.2288 | -99 | -99 | -99 |  | -94.2288 | -99 | -99 | -99 |  | -94.2288 | -99 | -99 | -99 | -99 | -92.9794 | -99 | -99 | -99 | -99 | -92.9794 | -99 | -99 | -99 | -99 | -92.9794 | -99 | -99 | -99 | -99 | -92.9794 | -99 | -99 |  |  | -95.9897 | -99 | -99 |  |  | -95.9897 | -99 | -99 | -99 |  | -94.2288 | -99 | -99 | -99 |  | -94.2288 | -99 | -99 | -99 |  | -94.2288 | -99 | -99 | -99 | -99 | -92.9794 | -99 | -99 | -99 | -99 | -92.9794 | -99 | -99 | -99 | -99 | -92.9794 | -99 | -99 | -99 | -99 | -92.9794 | -99 |  |  |  | -99 | -99 | -99 |  |  | -95.9897 | -99 | -99 |  |  | -95.9897 | -99 | -99 | -99 |  | -94.2288 | -99 | -99 | -99 |  | -94.2288 | -99 | -99 | -99 |  | -94.2288 | -99 | -99 | -99 | -99 | -92.9794 | -99 | -99 | -99 | -99 | -92.9794 | -99 | -99 | -99 | -99 | -92.9794 | -99 | -99 | -99 | -99 | -92.9794 | -99 | -99 |  |  | -95.9897 | -99 | -99 |  |  | -95.9897 | -99 | -99 | -99 |  | -94.2288 | -99 | -99 | -99 |  | -94.2288 | -99 | -99 | -99 |  | -94.2288 | -99 | -99 | -99 | -99 | -92.9794 | -99 | -99 | -99 | -99 | -92.9794 | -99 | -99 | -99 | -99 | -92.9794 | -99 | -99 | -99 | -99 | -92.9794 | -99 |  |  |  | -99 | -99 | -99 |  |  | -95.9897 | -99 | -99 |  |  | -95.9897 | -99 | -99 | -99 |  | -94.2288 | -99 | -99 | -99 |  | -94.2288 | -99 | -99 | -99 |  | -94.2288 | -99 | -99 | -99 | -99 | -92.9794 | -99 | -99 | -99 | -99 | -92.9794 | -99 | -99 | -99 | -99 | -92.9794 | -99 | -99 | -99 | -99 | -92.9794 | -99 | -99 |  |  | -95.9897 | -99 | -99 |  |  | -95.9897 | -99 | -99 | -99 |  | -94.2288 | -99 | -99 | -99 |  | -94.2288 | -99 | -99 | -99 |  | -94.2288 | -99 | -99 | -99 | -99 | -92.9794 | -99 | -99 | -99 | -99 | -92.9794 | -99 | -99 | -99 | -99 | -92.9794 | -99 | -99 | -99 | -99 | -92.9794 | -99 |  |  |  | -99 | -99 | -99 |  |  | -95.9897 | -99 | -99 |  |  | -95.9897 | -99 | -99 | -99 |  | -94.2288 | -99 | -99 | -99 |  | -94.2288 | -99 | -99 | -99 |  | -94.2288 | -99 | -99 | -99 | -99 | -92.9794 | -99 | -99 | -99 | -99 | -92.9794 | -99 | -99 | -99 | -99 | -92.9794 | -99 | -99 | -99 | -99 | -92.9794 | -99 | -99 |  |  | -95.9897 | -99 | -99 |  |  | -95.9897 | -99 | -99 | -99 |  | -94.2288 | -99 | -99 | -99 |  | -94.2288 | -99 | -99 | -99 |  | -94.2288 | -99 | -99 | -99 | -99 | -92.9794 | -99 | -99 | -99 | -99 | -92.9794 | -99 | -99 | -99 | -99 | -92.9794 | -99 | -99 | -99 | -99 | -92.9794
| 5680 | 136 | -99 |  |  |  | -99 | -99 | -99 |  |  | -95.9897 | -99 | -99 | -99 |  | -94.2288 | -99 | -99 | -99 | -99 | -92.9794 | -99 | -99 |  |  | -95.9897 | -99 | -99 | -99 |  | -94.2288 | -99 | -99 | -99 | -99 | -92.9794 | -99 |  |  |  | -99 | -99 | -99 |  |  | -95.9897 | -99 | -99 |  |  | -95.9897 | -99 | -99 | -99 |  | -94.2288 | -99 | -99 | -99 |  | -94.2288 | -99 | -99 | -99 |  | -94.2288 | -99 | -99 | -99 | -99 | -92.9794 | -99 | -99 | -99 | -99 | -92.9794 | -99 | -99 | -99 | -99 | -92.9794 | -99 | -99 | -99 | -99 | -92.9794 | -99 | -99 |  |  | -95.9897 | -99 | -99 |  |  | -95.9897 | -99 | -99 | -99 |  | -94.2288 | -99 | -99 | -99 |  | -94.2288 | -99 | -99 | -99 |  | -94.2288 | -99 | -99 | -99 | -99 | -92.9794 | -99 | -99 | -99 | -99 | -92.9794 | -99 | -99 | -99 | -99 | -92.9794 | -99 | -99 | -99 | -99 | -92.9794 | -99 |  |  |  | -99 | -99 | -99 |  |  | -95.9897 | -99 | -99 |  |  | -95.9897 | -99 | -99 | -99 |  | 8 | -99 | -99 | -99 |  | 8 | -99 | -99 | -99 |  | 8 | -99 | -99 | -99 | -99 | -92.9794 | -99 | -99 | -99 | -99 | -92.9794 | -99 | -99 | -99 | -99 | -92.9794 | -99 | -99 | -99 | -99 | -92.9794 | -99 | -99 |  |  | -95.9897 | -99 | -99 |  |  | -95.9897 | -99 | -99 | -99 |  | 8 | -99 | -99 | -99 |  | 8 | -99 | -99 | -99 |  | 8 | -99 | -99 | -99 | -99 | -92.9794 | -99 | -99 | -99 | -99 | -92.9794 | -99 | -99 | -99 | -99 | -92.9794 | -99 | -99 | -99 | -99 | -92.9794 | [95 empty] | -99 |  |  |  | -99 | -99 | -99 |  |  | -95.9897 | -99 | -99 |  |  | -95.9897 | -99 | -99 | -99 |  | -94.2288 | -99 | -99 | -99 |  | -94.2288 | -99 | -99 | -99 |  | -94.2288 | -99 | -99 | -99 | -99 | -92.9794 | -99 | -99 | -99 | -99 | -92.9794 | -99 | -99 | -99 | -99 | -92.9794 | -99 | -99 | -99 | -99 | -92.9794 | -99 | -99 |  |  | -95.9897 | -99 | -99 |  |  | -95.9897 | -99 | -99 | -99 |  | -94.2288 | -99 | -99 | -99 |  | -94.2288 | -99 | -99 | -99 |  | -94.2288 | -99 | -99 | -99 | -99 | -92.9794 | -99 | -99 | -99 | -99 | -92.9794 | -99 | -99 | -99 | -99 | -92.9794 | -99 | -99 | -99 | -99 | -92.9794
| 5700 | 140 | -99 |  |  |  | -99 | -99 | -99 |  |  | -95.9897 | -99 | -99 | -99 |  | -94.2288 | -99 | -99 | -99 | -99 | -92.9794 | -99 | -99 |  |  | -95.9897 | -99 | -99 | -99 |  | -94.2288 | -99 | -99 | -99 | -99 | -92.9794 | -99 |  |  |  | -99 | -99 | -99 |  |  | -95.9897 | -99 | -99 |  |  | -95.9897 | -99 | -99 | -99 |  | -94.2288 | -99 | -99 | -99 |  | -94.2288 | -99 | -99 | -99 |  | -94.2288 | -99 | -99 | -99 | -99 | -92.9794 | -99 | -99 | -99 | -99 | -92.9794 | -99 | -99 | -99 | -99 | -92.9794 | -99 | -99 | -99 | -99 | -92.9794 | -99 | -99 |  |  | -95.9897 | -99 | -99 |  |  | -95.9897 | -99 | -99 | -99 |  | -94.2288 | -99 | -99 | -99 |  | -94.2288 | -99 | -99 | -99 |  | -94.2288 | -99 | -99 | -99 | -99 | -92.9794 | -99 | -99 | -99 | -99 | -92.9794 | -99 | -99 | -99 | -99 | -92.9794 | -99 | -99 | -99 | -99 | -92.9794 | -99 |  |  |  | -99 | -99 | -99 |  |  | -95.9897 | -99 | -99 |  |  | -95.9897 | -99 | -99 | -99 |  | -94.2288 | -99 | -99 | -99 |  | -94.2288 | -99 | -99 | -99 |  | -94.2288 | -99 | -99 | -99 | -99 | -92.9794 | -99 | -99 | -99 | -99 | -92.9794 | -99 | -99 | -99 | -99 | -92.9794 | -99 | -99 | -99 | -99 | -92.9794 | -99 | -99 |  |  | -95.9897 | -99 | -99 |  |  | -95.9897 | -99 | -99 | -99 |  | -94.2288 | -99 | -99 | -99 |  | -94.2288 | -99 | -99 | -99 |  | -94.2288 | -99 | -99 | -99 | -99 | -92.9794 | -99 | -99 | -99 | -99 | -92.9794 | -99 | -99 | -99 | -99 | -92.9794 | -99 | -99 | -99 | -99 | -92.9794 | [95 empty] | -99 |  |  |  | -99 | -99 | -99 |  |  | -95.9897 | -99 | -99 |  |  | -95.9897 | -99 | -99 | -99 |  | -94.2288 | -99 | -99 | -99 |  | -94.2288 | -99 | -99 | -99 |  | -94.2288 | -99 | -99 | -99 | -99 | -92.9794 | -99 | -99 | -99 | -99 | -92.9794 | -99 | -99 | -99 | -99 | -92.9794 | -99 | -99 | -99 | -99 | -92.9794 | -99 | -99 |  |  | -95.9897 | -99 | -99 |  |  | -95.9897 | -99 | -99 | -99 |  | -94.2288 | -99 | -99 | -99 |  | -94.2288 | -99 | -99 | -99 |  | -94.2288 | -99 | -99 | -99 | -99 | -92.9794 | -99 | -99 | -99 | -99 | -92.9794 | -99 | -99 | -99 | -99 | -92.9794 | -99 | -99 | -99 | -99 | -92.9794
| 5720 | 144 | -99 |  |  |  | -99 | -99 | -99 |  |  | -95.9897 | -99 | -99 | -99 |  | -94.2288 | -99 | -99 | -99 | -99 | -92.9794 | -99 | -99 |  |  | -95.9897 | -99 | -99 | -99 |  | -94.2288 | -99 | -99 | -99 | -99 | -92.9794 | -99 |  |  |  | -99 | -99 | -99 |  |  | -95.9897 | -99 | -99 |  |  | -95.9897 | -99 | -99 | -99 |  | -94.2288 | -99 | -99 | -99 |  | -94.2288 | -99 | -99 | -99 |  | -94.2288 | -99 | -99 | -99 | -99 | -92.9794 | -99 | -99 | -99 | -99 | -92.9794 | -99 | -99 | -99 | -99 | -92.9794 | -99 | -99 | -99 | -99 | -92.9794 | -99 | -99 |  |  | -95.9897 | -99 | -99 |  |  | -95.9897 | -99 | -99 | -99 |  | -94.2288 | -99 | -99 | -99 |  | -94.2288 | -99 | -99 | -99 |  | -94.2288 | -99 | -99 | -99 | -99 | -92.9794 | -99 | -99 | -99 | -99 | -92.9794 | -99 | -99 | -99 | -99 | -92.9794 | -99 | -99 | -99 | -99 | -92.9794 | -99 |  |  |  | -99 | -99 | -99 |  |  | -95.9897 | -99 | -99 |  |  | -95.9897 | -99 | -99 | -99 |  | 9 | -99 | -99 | -99 |  | 9 | -99 | -99 | -99 |  | 9 | -99 | -99 | -99 | -99 | -92.9794 | -99 | -99 | -99 | -99 | -92.9794 | -99 | -99 | -99 | -99 | -92.9794 | -99 | -99 | -99 | -99 | -92.9794 | -99 | -99 |  |  | -95.9897 | -99 | -99 |  |  | -95.9897 | -99 | -99 | -99 |  | 9 | -99 | -99 | -99 |  | 9 | -99 | -99 | -99 |  | 9 | -99 | -99 | -99 | -99 | -92.9794 | -99 | -99 | -99 | -99 | -92.9794 | -99 | -99 | -99 | -99 | -92.9794 | -99 | -99 | -99 | -99 | -92.9794 | [95 empty] | -99 |  |  |  | -99 | -99 | -99 |  |  | -95.9897 | -99 | -99 |  |  | -95.9897 | -99 | -99 | -99 |  | -94.2288 | -99 | -99 | -99 |  | -94.2288 | -99 | -99 | -99 |  | -94.2288 | -99 | -99 | -99 | -99 | -92.9794 | -99 | -99 | -99 | -99 | -92.9794 | -99 | -99 | -99 | -99 | -92.9794 | -99 | -99 | -99 | -99 | -92.9794 | -99 | -99 |  |  | -95.9897 | -99 | -99 |  |  | -95.9897 | -99 | -99 | -99 |  | -94.2288 | -99 | -99 | -99 |  | -94.2288 | -99 | -99 | -99 |  | -94.2288 | -99 | -99 | -99 | -99 | -92.9794 | -99 | -99 | -99 | -99 | -92.9794 | -99 | -99 | -99 | -99 | -92.9794 | -99 | -99 | -99 | -99 | -92.9794
UNII-3 | 5745 | 149 | 17 |  |  |  | 17 | -99 | -99 |  |  | -95.9897 | -99 | -99 | -99 |  | -94.2288 | -99 | -99 | -99 | -99 | -92.9794 | -99 | -99 |  |  | -95.9897 | -99 | -99 | -99 |  | -94.2288 | -99 | -99 | -99 | -99 | -92.9794 | 17 |  |  |  | 17 | -99 | -99 |  |  | -95.9897 | -99 | -99 |  |  | -95.9897 | -99 | -99 | -99 |  | -94.2288 | -99 | -99 | -99 |  | -94.2288 | -99 | -99 | -99 |  | -94.2288 | -99 | -99 | -99 | -99 | -92.9794 | -99 | -99 | -99 | -99 | -92.9794 | -99 | -99 | -99 | -99 | -92.9794 | -99 | -99 | -99 | -99 | -92.9794 | -99 | -99 |  |  | -95.9897 | -99 | -99 |  |  | -95.9897 | -99 | -99 | -99 |  | -94.2288 | -99 | -99 | -99 |  | -94.2288 | -99 | -99 | -99 |  | -94.2288 | -99 | -99 | -99 | -99 | -92.9794 | -99 | -99 | -99 | -99 | -92.9794 | -99 | -99 | -99 | -99 | -92.9794 | -99 | -99 | -99 | -99 | -92.9794 | 17 |  |  |  | 17 | -99 | -99 |  |  | -95.9897 | -99 | -99 |  |  | -95.9897 | -99 | -99 | -99 |  | -94.2288 | -99 | -99 | -99 |  | -94.2288 | -99 | -99 | -99 |  | -94.2288 | -99 | -99 | -99 | -99 | -92.9794 | -99 | -99 | -99 | -99 | -92.9794 | -99 | -99 | -99 | -99 | -92.9794 | -99 | -99 | -99 | -99 | -92.9794 | -99 | -99 |  |  | -95.9897 | -99 | -99 |  |  | -95.9897 | -99 | -99 | -99 |  | -94.2288 | -99 | -99 | -99 |  | -94.2288 | -99 | -99 | -99 |  | -94.2288 | -99 | -99 | -99 | -99 | -92.9794 | -99 | -99 | -99 | -99 | -92.9794 | -99 | -99 | -99 | -99 | -92.9794 | -99 | -99 | -99 | -99 | -92.9794 | 15 |  |  |  | 15 | -99 | -99 |  |  | -95.9897 | -99 | -99 |  |  | -95.9897 | -99 | -99 | -99 |  | -94.2288 | -99 | -99 | -99 |  | -94.2288 | -99 | -99 | -99 |  | -94.2288 | -99 | -99 | -99 | -99 | -92.9794 | -99 | -99 | -99 | -99 | -92.9794 | -99 | -99 | -99 | -99 | -92.9794 | -99 | -99 | -99 | -99 | -92.9794 | -99 | -99 |  |  | -95.9897 | -99 | -99 |  |  | -95.9897 | -99 | -99 | -99 |  | -94.2288 | -99 | -99 | -99 |  | -94.2288 | -99 | -99 | -99 |  | -94.2288 | -99 | -99 | -99 | -99 | -92.9794 | -99 | -99 | -99 | -99 | -92.9794 | -99 | -99 | -99 | -99 | -92.9794 | -99 | -99 | -99 | -99 | -92.9794 | -99 |  |  |  | -99 | -99 | -99 |  |  | -95.9897 | -99 | -99 |  |  | -95.9897 | -99 | -99 | -99 |  | -94.2288 | -99 | -99 | -99 |  | -94.2288 | -99 | -99 | -99 |  | -94.2288 | -99 | -99 | -99 | -99 | -92.9794 | -99 | -99 | -99 | -99 | -92.9794 | -99 | -99 | -99 | -99 | -92.9794 | -99 | -99 | -99 | -99 | -92.9794 | -99 | -99 |  |  | -95.9897 | -99 | -99 |  |  | -95.9897 | -99 | -99 | -99 |  | -94.2288 | -99 | -99 | -99 |  | -94.2288 | -99 | -99 | -99 |  | -94.2288 | -99 | -99 | -99 | -99 | -92.9794 | -99 | -99 | -99 | -99 | -92.9794 | -99 | -99 | -99 | -99 | -92.9794 | -99 | -99 | -99 | -99 | -92.9794
| 5765 | 153 | 17 |  |  |  | 17 | -99 | -99 |  |  | -95.9897 | -99 | -99 | -99 |  | -94.2288 | -99 | -99 | -99 | -99 | -92.9794 | -99 | -99 |  |  | -95.9897 | -99 | -99 | -99 |  | -94.2288 | -99 | -99 | -99 | -99 | -92.9794 | 17 |  |  |  | 17 | -99 | -99 |  |  | -95.9897 | -99 | -99 |  |  | -95.9897 | -99 | -99 | -99 |  | -94.2288 | -99 | -99 | -99 |  | -94.2288 | -99 | -99 | -99 |  | -94.2288 | -99 | -99 | -99 | -99 | -92.9794 | -99 | -99 | -99 | -99 | -92.9794 | -99 | -99 | -99 | -99 | -92.9794 | -99 | -99 | -99 | -99 | -92.9794 | -99 | -99 |  |  | -95.9897 | -99 | -99 |  |  | -95.9897 | -99 | -99 | -99 |  | -94.2288 | -99 | -99 | -99 |  | -94.2288 | -99 | -99 | -99 |  | -94.2288 | -99 | -99 | -99 | -99 | -92.9794 | -99 | -99 | -99 | -99 | -92.9794 | -99 | -99 | -99 | -99 | -92.9794 | -99 | -99 | -99 | -99 | -92.9794 | [190 empty] | -99 |  |  |  | -99 | -99 | -99 |  |  | -95.9897 | -99 | -99 |  |  | -95.9897 | -99 | -99 | -99 |  | -94.2288 | -99 | -99 | -99 |  | -94.2288 | -99 | -99 | -99 |  | -94.2288 | -99 | -99 | -99 | -99 | -92.9794 | -99 | -99 | -99 | -99 | -92.9794 | -99 | -99 | -99 | -99 | -92.9794 | -99 | -99 | -99 | -99 | -92.9794 | -99 | -99 |  |  | -95.9897 | -99 | -99 |  |  | -95.9897 | -99 | -99 | -99 |  | -94.2288 | -99 | -99 | -99 |  | -94.2288 | -99 | -99 | -99 |  | -94.2288 | -99 | -99 | -99 | -99 | -92.9794 | -99 | -99 | -99 | -99 | -92.9794 | -99 | -99 | -99 | -99 | -92.9794 | -99 | -99 | -99 | -99 | -92.9794
| 5785 | 157 | 17 |  |  |  | 17 | -99 | -99 |  |  | -95.9897 | -99 | -99 | -99 |  | -94.2288 | -99 | -99 | -99 | -99 | -92.9794 | -99 | -99 |  |  | -95.9897 | -99 | -99 | -99 |  | -94.2288 | -99 | -99 | -99 | -99 | -92.9794 | 17 |  |  |  | 17 | -99 | -99 |  |  | -95.9897 | -99 | -99 |  |  | -95.9897 | -99 | -99 | -99 |  | -94.2288 | -99 | -99 | -99 |  | -94.2288 | -99 | -99 | -99 |  | -94.2288 | -99 | -99 | -99 | -99 | -92.9794 | -99 | -99 | -99 | -99 | -92.9794 | -99 | -99 | -99 | -99 | -92.9794 | -99 | -99 | -99 | -99 | -92.9794 | -99 | -99 |  |  | -95.9897 | -99 | -99 |  |  | -95.9897 | -99 | -99 | -99 |  | -94.2288 | -99 | -99 | -99 |  | -94.2288 | -99 | -99 | -99 |  | -94.2288 | -99 | -99 | -99 | -99 | -92.9794 | -99 | -99 | -99 | -99 | -92.9794 | -99 | -99 | -99 | -99 | -92.9794 | -99 | -99 | -99 | -99 | -92.9794 | 17 |  |  |  | 17 | -99 | -99 |  |  | -95.9897 | -99 | -99 |  |  | -95.9897 | -99 | -99 | -99 |  | -94.2288 | -99 | -99 | -99 |  | -94.2288 | -99 | -99 | -99 |  | -94.2288 | -99 | -99 | -99 | -99 | -92.9794 | -99 | -99 | -99 | -99 | -92.9794 | -99 | -99 | -99 | -99 | -92.9794 | -99 | -99 | -99 | -99 | -92.9794 | -99 | -99 |  |  | -95.9897 | -99 | -99 |  |  | -95.9897 | -99 | -99 | -99 |  | -94.2288 | -99 | -99 | -99 |  | -94.2288 | -99 | -99 | -99 |  | -94.2288 | -99 | -99 | -99 | -99 | -92.9794 | -99 | -99 | -99 | -99 | -92.9794 | -99 | -99 | -99 | -99 | -92.9794 | -99 | -99 | -99 | -99 | -92.9794 | [95 empty] | -99 |  |  |  | -99 | -99 | -99 |  |  | -95.9897 | -99 | -99 |  |  | -95.9897 | -99 | -99 | -99 |  | -94.2288 | -99 | -99 | -99 |  | -94.2288 | -99 | -99 | -99 |  | -94.2288 | -99 | -99 | -99 | -99 | -92.9794 | -99 | -99 | -99 | -99 | -92.9794 | -99 | -99 | -99 | -99 | -92.9794 | -99 | -99 | -99 | -99 | -92.9794 | -99 | -99 |  |  | -95.9897 | -99 | -99 |  |  | -95.9897 | -99 | -99 | -99 |  | -94.2288 | -99 | -99 | -99 |  | -94.2288 | -99 | -99 | -99 |  | -94.2288 | -99 | -99 | -99 | -99 | -92.9794 | -99 | -99 | -99 | -99 | -92.9794 | -99 | -99 | -99 | -99 | -92.9794 | -99 | -99 | -99 | -99 | -92.9794
| 5805 | 161 | 17 |  |  |  | 17 | -99 | -99 |  |  | -95.9897 | -99 | -99 | -99 |  | -94.2288 | -99 | -99 | -99 | -99 | -92.9794 | -99 | -99 |  |  | -95.9897 | -99 | -99 | -99 |  | -94.2288 | -99 | -99 | -99 | -99 | -92.9794 | 17 |  |  |  | 17 | -99 | -99 |  |  | -95.9897 | -99 | -99 |  |  | -95.9897 | -99 | -99 | -99 |  | -94.2288 | -99 | -99 | -99 |  | -94.2288 | -99 | -99 | -99 |  | -94.2288 | -99 | -99 | -99 | -99 | -92.9794 | -99 | -99 | -99 | -99 | -92.9794 | -99 | -99 | -99 | -99 | -92.9794 | -99 | -99 | -99 | -99 | -92.9794 | -99 | -99 |  |  | -95.9897 | -99 | -99 |  |  | -95.9897 | -99 | -99 | -99 |  | -94.2288 | -99 | -99 | -99 |  | -94.2288 | -99 | -99 | -99 |  | -94.2288 | -99 | -99 | -99 | -99 | -92.9794 | -99 | -99 | -99 | -99 | -92.9794 | -99 | -99 | -99 | -99 | -92.9794 | -99 | -99 | -99 | -99 | -92.9794 | [190 empty] | -99 |  |  |  | -99 | -99 | -99 |  |  | -95.9897 | -99 | -99 |  |  | -95.9897 | -99 | -99 | -99 |  | -94.2288 | -99 | -99 | -99 |  | -94.2288 | -99 | -99 | -99 |  | -94.2288 | -99 | -99 | -99 | -99 | -92.9794 | -99 | -99 | -99 | -99 | -92.9794 | -99 | -99 | -99 | -99 | -92.9794 | -99 | -99 | -99 | -99 | -92.9794 | -99 | -99 |  |  | -95.9897 | -99 | -99 |  |  | -95.9897 | -99 | -99 | -99 |  | -94.2288 | -99 | -99 | -99 |  | -94.2288 | -99 | -99 | -99 |  | -94.2288 | -99 | -99 | -99 | -99 | -92.9794 | -99 | -99 | -99 | -99 | -92.9794 | -99 | -99 | -99 | -99 | -92.9794 | -99 | -99 | -99 | -99 | -92.9794
5.8 ISM | 5825 | 165 | 17 |  |  |  | 17 | -99 | -99 |  |  | -95.9897 | -99 | -99 | -99 |  | -94.2288 | -99 | -99 | -99 | -99 | -92.9794 | -99 | -99 |  |  | -95.9897 | -99 | -99 | -99 |  | -94.2288 | -99 | -99 | -99 | -99 | -92.9794 | 17 |  |  |  | 17 | -99 | -99 |  |  | -95.9897 | -99 | -99 |  |  | -95.9897 | -99 | -99 | -99 |  | -94.2288 | -99 | -99 | -99 |  | -94.2288 | -99 | -99 | -99 |  | -94.2288 | -99 | -99 | -99 | -99 | -92.9794 | -99 | -99 | -99 | -99 | -92.9794 | -99 | -99 | -99 | -99 | -92.9794 | -99 | -99 | -99 | -99 | -92.9794 | -99 | -99 |  |  | -95.9897 | -99 | -99 |  |  | -95.9897 | -99 | -99 | -99 |  | -94.2288 | -99 | -99 | -99 |  | -94.2288 | -99 | -99 | -99 |  | -94.2288 | -99 | -99 | -99 | -99 | -92.9794 | -99 | -99 | -99 | -99 | -92.9794 | -99 | -99 | -99 | -99 | -92.9794 | -99 | -99 | -99 | -99 | -92.9794 | -99 |  |  |  | -99 | -99 | -99 |  |  | -95.9897 | -99 | -99 |  |  | -95.9897 | -99 | -99 | -99 |  | -94.2288 | -99 | -99 | -99 |  | -94.2288 | -99 | -99 | -99 |  | -94.2288 | -99 | -99 | -99 | -99 | -92.9794 | -99 | -99 | -99 | -99 | -92.9794 | -99 | -99 | -99 | -99 | -92.9794 | -99 | -99 | -99 | -99 | -92.9794 | -99 | -99 |  |  | -95.9897 | -99 | -99 |  |  | -95.9897 | -99 | -99 | -99 |  | -94.2288 | -99 | -99 | -99 |  | -94.2288 | -99 | -99 | -99 |  | -94.2288 | -99 | -99 | -99 | -99 | -92.9794 | -99 | -99 | -99 | -99 | -92.9794 | -99 | -99 | -99 | -99 | -92.9794 | -99 | -99 | -99 | -99 | -92.9794 | -99 |  |  |  | -99 | -99 | -99 |  |  | -95.9897 | -99 | -99 |  |  | -95.9897 | -99 | -99 | -99 |  | -94.2288 | -99 | -99 | -99 |  | -94.2288 | -99 | -99 | -99 |  | -94.2288 | -99 | -99 | -99 | -99 | -92.9794 | -99 | -99 | -99 | -99 | -92.9794 | -99 | -99 | -99 | -99 | -92.9794 | -99 | -99 | -99 | -99 | -92.9794 | -99 | -99 |  |  | -95.9897 | -99 | -99 |  |  | -95.9897 | -99 | -99 | -99 |  | -94.2288 | -99 | -99 | -99 |  | -94.2288 | -99 | -99 | -99 |  | -94.2288 | -99 | -99 | -99 | -99 | -92.9794 | -99 | -99 | -99 | -99 | -92.9794 | -99 | -99 | -99 | -99 | -92.9794 | -99 | -99 | -99 | -99 | -92.9794 | -99 |  |  |  | -99 | -99 | -99 |  |  | -95.9897 | -99 | -99 |  |  | -95.9897 | -99 | -99 | -99 |  | -94.2288 | -99 | -99 | -99 |  | -94.2288 | -99 | -99 | -99 |  | -94.2288 | -99 | -99 | -99 | -99 | -92.9794 | -99 | -99 | -99 | -99 | -92.9794 | -99 | -99 | -99 | -99 | -92.9794 | -99 | -99 | -99 | -99 | -92.9794 | -99 | -99 |  |  | -95.9897 | -99 | -99 |  |  | -95.9897 | -99 | -99 | -99 |  | -94.2288 | -99 | -99 | -99 |  | -94.2288 | -99 | -99 | -99 |  | -94.2288 | -99 | -99 | -99 | -99 | -92.9794 | -99 | -99 | -99 | -99 | -92.9794 | -99 | -99 | -99 | -99 | -92.9794 | -99 | -99 | -99 | -99 | -92.9794
| 5845 | 169 | -99 |  |  |  | -99 | -99 | -99 |  |  | -95.9897 | -99 | -99 | -99 |  | -94.2288 | -99 | -99 | -99 | -99 | -92.9794 | -99 | -99 |  |  | -95.9897 | -99 | -99 | -99 |  | -94.2288 | -99 | -99 | -99 | -99 | -92.9794 | -99 |  |  |  | -99 | -99 | -99 |  |  | -95.9897 | -99 | -99 |  |  | -95.9897 | -99 | -99 | -99 |  | -94.2288 | -99 | -99 | -99 |  | -94.2288 | -99 | -99 | -99 |  | -94.2288 | -99 | -99 | -99 | -99 | -92.9794 | -99 | -99 | -99 | -99 | -92.9794 | -99 | -99 | -99 | -99 | -92.9794 | -99 | -99 | -99 | -99 | -92.9794 | -99 | -99 |  |  | -95.9897 | -99 | -99 |  |  | -95.9897 | -99 | -99 | -99 |  | -94.2288 | -99 | -99 | -99 |  | -94.2288 | -99 | -99 | -99 |  | -94.2288 | -99 | -99 | -99 | -99 | -92.9794 | -99 | -99 | -99 | -99 | -92.9794 | -99 | -99 | -99 | -99 | -92.9794 | -99 | -99 | -99 | -99 | -92.9794 | -99 |  |  |  | -99 | -99 | -99 |  |  | -95.9897 | -99 | -99 |  |  | -95.9897 | -99 | -99 | -99 |  | -94.2288 | -99 | -99 | -99 |  | -94.2288 | -99 | -99 | -99 |  | -94.2288 | -99 | -99 | -99 | -99 | -92.9794 | -99 | -99 | -99 | -99 | -92.9794 | -99 | -99 | -99 | -99 | -92.9794 | -99 | -99 | -99 | -99 | -92.9794 | -99 | -99 |  |  | -95.9897 | -99 | -99 |  |  | -95.9897 | -99 | -99 | -99 |  | -94.2288 | -99 | -99 | -99 |  | -94.2288 | -99 | -99 | -99 |  | -94.2288 | -99 | -99 | -99 | -99 | -92.9794 | -99 | -99 | -99 | -99 | -92.9794 | -99 | -99 | -99 | -99 | -92.9794 | -99 | -99 | -99 | -99 | -92.9794 | -99 |  |  |  | -99 | -99 | -99 |  |  | -95.9897 | -99 | -99 |  |  | -95.9897 | -99 | -99 | -99 |  | -94.2288 | -99 | -99 | -99 |  | -94.2288 | -99 | -99 | -99 |  | -94.2288 | -99 | -99 | -99 | -99 | -92.9794 | -99 | -99 | -99 | -99 | -92.9794 | -99 | -99 | -99 | -99 | -92.9794 | -99 | -99 | -99 | -99 | -92.9794 | -99 | -99 |  |  | -95.9897 | -99 | -99 |  |  | -95.9897 | -99 | -99 | -99 |  | -94.2288 | -99 | -99 | -99 |  | -94.2288 | -99 | -99 | -99 |  | -94.2288 | -99 | -99 | -99 | -99 | -92.9794 | -99 | -99 | -99 | -99 | -92.9794 | -99 | -99 | -99 | -99 | -92.9794 | -99 | -99 | -99 | -99 | -92.9794 | -99 |  |  |  | -99 | -99 | -99 |  |  | -95.9897 | -99 | -99 |  |  | -95.9897 | -99 | -99 | -99 |  | -94.2288 | -99 | -99 | -99 |  | -94.2288 | -99 | -99 | -99 |  | -94.2288 | -99 | -99 | -99 | -99 | -92.9794 | -99 | -99 | -99 | -99 | -92.9794 | -99 | -99 | -99 | -99 | -92.9794 | -99 | -99 | -99 | -99 | -92.9794 | -99 | -99 |  |  | -95.9897 | -99 | -99 |  |  | -95.9897 | -99 | -99 | -99 |  | -94.2288 | -99 | -99 | -99 |  | -94.2288 | -99 | -99 | -99 |  | -94.2288 | -99 | -99 | -99 | -99 | -92.9794 | -99 | -99 | -99 | -99 | -92.9794 | -99 | -99 | -99 | -99 | -92.9794 | -99 | -99 | -99 | -99 | -92.9794
| 5865 | 173 | -99 |  |  |  | -99 | -99 | -99 |  |  | -95.9897 | -99 | -99 | -99 |  | -94.2288 | -99 | -99 | -99 | -99 | -92.9794 | -99 | -99 |  |  | -95.9897 | -99 | -99 | -99 |  | -94.2288 | -99 | -99 | -99 | -99 | -92.9794 | -99 |  |  |  | -99 | -99 | -99 |  |  | -95.9897 | -99 | -99 |  |  | -95.9897 | -99 | -99 | -99 |  | -94.2288 | -99 | -99 | -99 |  | -94.2288 | -99 | -99 | -99 |  | -94.2288 | -99 | -99 | -99 | -99 | -92.9794 | -99 | -99 | -99 | -99 | -92.9794 | -99 | -99 | -99 | -99 | -92.9794 | -99 | -99 | -99 | -99 | -92.9794 | -99 | -99 |  |  | -95.9897 | -99 | -99 |  |  | -95.9897 | -99 | -99 | -99 |  | -94.2288 | -99 | -99 | -99 |  | -94.2288 | -99 | -99 | -99 |  | -94.2288 | -99 | -99 | -99 | -99 | -92.9794 | -99 | -99 | -99 | -99 | -92.9794 | -99 | -99 | -99 | -99 | -92.9794 | -99 | -99 | -99 | -99 | -92.9794 | -99 |  |  |  | -99 | -99 | -99 |  |  | -95.9897 | -99 | -99 |  |  | -95.9897 | -99 | -99 | -99 |  | -94.2288 | -99 | -99 | -99 |  | -94.2288 | -99 | -99 | -99 |  | -94.2288 | -99 | -99 | -99 | -99 | -92.9794 | -99 | -99 | -99 | -99 | -92.9794 | -99 | -99 | -99 | -99 | -92.9794 | -99 | -99 | -99 | -99 | -92.9794 | -99 | -99 |  |  | -95.9897 | -99 | -99 |  |  | -95.9897 | -99 | -99 | -99 |  | -94.2288 | -99 | -99 | -99 |  | -94.2288 | -99 | -99 | -99 |  | -94.2288 | -99 | -99 | -99 | -99 | -92.9794 | -99 | -99 | -99 | -99 | -92.9794 | -99 | -99 | -99 | -99 | -92.9794 | -99 | -99 | -99 | -99 | -92.9794 | -99 |  |  |  | -99 | -99 | -99 |  |  | -95.9897 | -99 | -99 |  |  | -95.9897 | -99 | -99 | -99 |  | -94.2288 | -99 | -99 | -99 |  | -94.2288 | -99 | -99 | -99 |  | -94.2288 | -99 | -99 | -99 | -99 | -92.9794 | -99 | -99 | -99 | -99 | -92.9794 | -99 | -99 | -99 | -99 | -92.9794 | -99 | -99 | -99 | -99 | -92.9794 | -99 | -99 |  |  | -95.9897 | -99 | -99 |  |  | -95.9897 | -99 | -99 | -99 |  | -94.2288 | -99 | -99 | -99 |  | -94.2288 | -99 | -99 | -99 |  | -94.2288 | -99 | -99 | -99 | -99 | -92.9794 | -99 | -99 | -99 | -99 | -92.9794 | -99 | -99 | -99 | -99 | -92.9794 | -99 | -99 | -99 | -99 | -92.9794 | -99 |  |  |  | -99 | -99 | -99 |  |  | -95.9897 | -99 | -99 |  |  | -95.9897 | -99 | -99 | -99 |  | -94.2288 | -99 | -99 | -99 |  | -94.2288 | -99 | -99 | -99 |  | -94.2288 | -99 | -99 | -99 | -99 | -92.9794 | -99 | -99 | -99 | -99 | -92.9794 | -99 | -99 | -99 | -99 | -92.9794 | -99 | -99 | -99 | -99 | -92.9794 | -99 | -99 |  |  | -95.9897 | -99 | -99 |  |  | -95.9897 | -99 | -99 | -99 |  | -94.2288 | -99 | -99 | -99 |  | -94.2288 | -99 | -99 | -99 |  | -94.2288 | -99 | -99 | -99 | -99 | -92.9794 | -99 | -99 | -99 | -99 | -92.9794 | -99 | -99 | -99 | -99 | -92.9794 | -99 | -99 | -99 | -99 | -92.9794
Note on HY12: (-B) CBE Peak (EIRP)
Note on EH14: (-B) CBE Avg (EIRP)

## 5GHz P -2H
5 GHz Max Power (in dBm)
Regulatory Domain: -2H, Antenna Gain: 6 dBi
DFS Channels Are In Italics |  |  | Non HT20 | [19 empty] | Non HT20 - Beam Form | [14 empty] | HT20 / VHT20 / HE20 / EHT20 | [49 empty] | HT20 / VHT20 / HE20 / EHT20 - Beam Form | [44 empty] | HT40 / VHT40 / HE40 / EHT40 | [49 empty] | HT40 / VHT40 / HE40 / EHT40 - Beam Form | [44 empty] | VHT80 / HE80 / EHT80 | [49 empty] | VHT80 / HE80 / EHT80 - Beam Form | [44 empty] | VHT160 / HE160 / EHT160 | [49 empty] | VHT160 / HE160 / EHT160 - Beam Form
|  |  | Single Antenna |  |  |  |  | Dual Antennas |  |  |  |  | Triple Antennas |  |  |  |  | Quad Antennas |  |  |  |  | Dual Antennas |  |  |  |  | Triple Antennas |  |  |  |  | Quad Antennas |  |  |  |  | Single Antenna |  |  |  |  | Dual Antennas |  |  |  |  | Dual Antennas |  |  |  |  | Triple Antennas |  |  |  |  | Triple Antennas |  |  |  |  | Triple Antennas |  |  |  |  | Quad Antennas |  |  |  |  | Quad Antennas |  |  |  |  | Quad Antennas |  |  |  |  | Quad Antennas |  |  |  |  | Dual Antennas |  |  |  |  | Dual Antennas |  |  |  |  | Triple Antennas |  |  |  |  | Triple Antennas |  |  |  |  | Triple Antennas |  |  |  |  | Quad Antennas |  |  |  |  | Quad Antennas |  |  |  |  | Quad Antennas |  |  |  |  | Quad Antennas |  |  |  |  | Single Antenna |  |  |  |  | Dual Antennas |  |  |  |  | Dual Antennas |  |  |  |  | Triple Antennas |  |  |  |  | Triple Antennas |  |  |  |  | Triple Antennas |  |  |  |  | Quad Antennas |  |  |  |  | Quad Antennas |  |  |  |  | Quad Antennas |  |  |  |  | Quad Antennas |  |  |  |  | Dual Antennas |  |  |  |  | Dual Antennas |  |  |  |  | Triple Antennas |  |  |  |  | Triple Antennas |  |  |  |  | Triple Antennas |  |  |  |  | Quad Antennas |  |  |  |  | Quad Antennas |  |  |  |  | Quad Antennas |  |  |  |  | Quad Antennas |  |  |  |  | Single Antenna |  |  |  |  | Dual Antennas |  |  |  |  | Dual Antennas |  |  |  |  | Triple Antennas |  |  |  |  | Triple Antennas |  |  |  |  | Triple Antennas |  |  |  |  | Quad Antennas |  |  |  |  | Quad Antennas |  |  |  |  | Quad Antennas |  |  |  |  | Quad Antennas |  |  |  |  | Dual Antennas |  |  |  |  | Dual Antennas |  |  |  |  | Triple Antennas |  |  |  |  | Triple Antennas |  |  |  |  | Triple Antennas |  |  |  |  | Quad Antennas |  |  |  |  | Quad Antennas |  |  |  |  | Quad Antennas |  |  |  |  | Quad Antennas |  |  |  |  | Single Antenna |  |  |  |  | Dual Antennas |  |  |  |  | Dual Antennas |  |  |  |  | Triple Antennas |  |  |  |  | Triple Antennas |  |  |  |  | Triple Antennas |  |  |  |  | Quad Antennas |  |  |  |  | Quad Antennas |  |  |  |  | Quad Antennas |  |  |  |  | Quad Antennas |  |  |  |  | Dual Antennas |  |  |  |  | Dual Antennas |  |  |  |  | Triple Antennas |  |  |  |  | Triple Antennas |  |  |  |  | Triple Antennas |  |  |  |  | Quad Antennas |  |  |  |  | Quad Antennas |  |  |  |  | Quad Antennas |  |  |  |  | Quad Antennas
|  |  | 6 to 54 Mb/s |  |  |  |  | 6 to 54 Mb/s |  |  |  |  | 6 to 54 Mb/s |  |  |  |  | 6 to 54 Mb/s |  |  |  |  | 6 to 54 Mb/s |  |  |  |  | 6 to 54 Mb/s |  |  |  |  | 6 to 54 Mb/s |  |  |  |  | M0 to M7 |  |  |  |  | M0 to M7 |  |  |  |  | M8 to M15 |  |  |  |  | M0 to M7 |  |  |  |  | M8 to M15 |  |  |  |  | M16 to M23 |  |  |  |  | M0 to M7 |  |  |  |  | M8 to M15 |  |  |  |  | M16 to M23 |  |  |  |  | M24 to M31 |  |  |  |  | M0 to M7 |  |  |  |  | M8 to M15 |  |  |  |  | M0 to M7 |  |  |  |  | M8 to M15 |  |  |  |  | M16 to M23 |  |  |  |  | M0 to M7 |  |  |  |  | M8 to M15 |  |  |  |  | M16 to M23 |  |  |  |  | M24 to M31 |  |  |  |  | M0 to M7 |  |  |  |  | M0 to M7 |  |  |  |  | M8 to M15 |  |  |  |  | M0 to M7 |  |  |  |  | M8 to M15 |  |  |  |  | M16 to M23 |  |  |  |  | M0 to M7 |  |  |  |  | M8 to M15 |  |  |  |  | M16 to M23 |  |  |  |  | M24 to M31 |  |  |  |  | M0 to M7 |  |  |  |  | M8 to M15 |  |  |  |  | M0 to M7 |  |  |  |  | M8 to M15 |  |  |  |  | M16 to M23 |  |  |  |  | M0 to M7 |  |  |  |  | M8 to M15 |  |  |  |  | M16 to M23 |  |  |  |  | M24 to M31 |  |  |  |  | M0.1 to M15.1 |  |  |  |  | M0.1 to M15.1 |  |  |  |  | M0.2 to M15.2 |  |  |  |  | M0.1 to M15.1 |  |  |  |  | M0.2 to M15.2 |  |  |  |  | M0.3 to M15.3 |  |  |  |  | M0.1 to M15.1 |  |  |  |  | M0.2 to M15.2 |  |  |  |  | M0.3 to M15.3 |  |  |  |  | M0.4 to M15.4 |  |  |  |  | M0.1 to M15.1 |  |  |  |  | M0.2 to M15.2 |  |  |  |  | M0.1 to M15.1 |  |  |  |  | M0.2 to M15.2 |  |  |  |  | M0.3 to M15.3 |  |  |  |  | M0.1 to M15.1 |  |  |  |  | M0.2 to M15.2 |  |  |  |  | M0.3 to M15.3 |  |  |  |  | M0.4 to M15.4 |  |  |  |  | M0.1 to M15.1 |  |  |  |  | M0.1 to M15.1 |  |  |  |  | M0.2 to M15.2 |  |  |  |  | M0.1 to M15.1 |  |  |  |  | M0.2 to M15.2 |  |  |  |  | M0.3 to M15.3 |  |  |  |  | M0.1 to M15.1 |  |  |  |  | M0.2 to M15.2 |  |  |  |  | M0.3 to M15.3 |  |  |  |  | M0.4 to M15.4 |  |  |  |  | M0.1 to M15.1 |  |  |  |  | M0.2 to M15.2 |  |  |  |  | M0.1 to M15.1 |  |  |  |  | M0.2 to M15.2 |  |  |  |  | M0.3 to M15.3 |  |  |  |  | M0.1 to M15.1 |  |  |  |  | M0.2 to M15.2 |  |  |  |  | M0.3 to M15.3 |  |  |  |  | M0.4 to M15.4
[38 empty] | M0.1 to M15.1 |  |  |  |  | M0.1 to M15.1 |  |  |  |  | M0.2 to M15.2 |  |  |  |  | M0.1 to M15.1 |  |  |  |  | M0.2 to M15.2 |  |  |  |  | M0.3 to M15.3 |  |  |  |  | M0.1 to M15.1 |  |  |  |  | M0.2 to M15.2 |  |  |  |  | M0.3 to M15.3 |  |  |  |  | M0.4 to M15.4 |  |  |  |  | M0.1 to M15.1 |  |  |  |  | M0.2 to M15.2 |  |  |  |  | M0.1 to M15.1 |  |  |  |  | M0.2 to M15.2 |  |  |  |  | M0.3 to M15.3 |  |  |  |  | M0.1 to M15.1 |  |  |  |  | M0.2 to M15.2 |  |  |  |  | M0.3 to M15.3 |  |  |  |  | M0.4 to M15.4 |  |  |  |  | M0.1 to M15.1 |  |  |  |  | M0.1 to M15.1 |  |  |  |  | M0.2 to M15.2 |  |  |  |  | M0.1 to M15.1 |  |  |  |  | M0.2 to M15.2 |  |  |  |  | M0.3 to M15.3 |  |  |  |  | M0.1 to M15.1 |  |  |  |  | M0.2 to M15.2 |  |  |  |  | M0.3 to M15.3 |  |  |  |  | M0.4 to M15.4 |  |  |  |  | M0.1 to M11.1 |  |  |  |  | M0.2 to M11.2 |  |  |  |  | M0.1 to M11.1 |  |  |  |  | M0.2 to M11.2 |  |  |  |  | M0.3 to M11.3 |  |  |  |  | M0.1 to M11.1 |  |  |  |  | M0.2 to M11.2 |  |  |  |  | M0.3 to M11.3 |  |  |  |  | M0.4 to M11.4
Band | Freq (MHz) | Ch ID | A | B | C | D | Total Pwr | A | B | C | D | Total Pwr | A | B | C | D | Total Pwr | A | B | C | D | Total Pwr | A | B | C | D | Total Pwr | A | B | C | D | Total Pwr | A | B | C | D | Total Pwr | A | B | C | D | Total Pwr | A | B | C | D | Total Pwr | A | B | C | D | Total Pwr | A | B | C | D | Total Pwr | A | B | C | D | Total Pwr | A | B | C | D | Total Pwr | A | B | C | D | Total Pwr | A | B | C | D | Total Pwr | A | B | C | D | Total Pwr | A | B | C | D | Total Pwr | A | B | C | D | Total Pwr | A | B | C | D | Total Pwr | A | B | C | D | Total Pwr | A | B | C | D | Total Pwr | A | B | C | D | Total Pwr | A | B | C | D | Total Pwr | A | B | C | D | Total Pwr | A | B | C | D | Total Pwr | A | B | C | D | Total Pwr | A | B | C | D | Total Pwr | A | B | C | D | Total Pwr | A | B | C | D | Total Pwr | A | B | C | D | Total Pwr | A | B | C | D | Total Pwr | A | B | C | D | Total Pwr | A | B | C | D | Total Pwr | A | B | C | D | Total Pwr | A | B | C | D | Total Pwr | A | B | C | D | Total Pwr | A | B | C | D | Total Pwr | A | B | C | D | Total Pwr | A | B | C | D | Total Pwr | A | B | C | D | Total Pwr | A | B | C | D | Total Pwr | A | B | C | D | Total Pwr | A | B | C | D | Total Pwr | A | B | C | D | Total Pwr | A | B | C | D | Total Pwr | A | B | C | D | Total Pwr | A | B | C | D | Total Pwr | A | B | C | D | Total Pwr | A | B | C | D | Total Pwr | A | B | C | D | Total Pwr | A | B | C | D | Total Pwr | A | B | C | D | Total Pwr | A | B | C | D | Total Pwr | A | B | C | D | Total Pwr | A | B | C | D | Total Pwr | A | B | C | D | Total Pwr | A | B | C | D | Total Pwr | A | B | C | D | Total Pwr | A | B | C | D | Total Pwr | A | B | C | D | Total Pwr | A | B | C | D | Total Pwr | A | B | C | D | Total Pwr | A | B | C | D | Total Pwr | A | B | C | D | Total Pwr | A | B | C | D | Total Pwr | A | B | C | D | Total Pwr | A | B | C | D | Total Pwr | A | B | C | D | Total Pwr | A | B | C | D | Total Pwr | A | B | C | D | Total Pwr | A | B | C | D | Total Pwr | A | B | C | D | Total Pwr | A | B | C | D | Total Pwr | A | B | C | D | Total Pwr | A | B | C | D | Total Pwr | A | B | C | D | Total Pwr | A | B | C | D | Total Pwr | A | B | C | D | Total Pwr | A | B | C | D | Total Pwr | A | B | C | D | Total Pwr | A | B | C | D | Total Pwr | A | B | C | D | Total Pwr | A | B | C | D | Total Pwr
UNII-1 | 5180 | 36 | 17 |  |  |  | 17 | 17 | 17 |  |  | 20 | -99 | -99 | -99 |  | -94.2288 | 14 | 14 | 14 | 14 | 20.0206 | 17 | 17 |  |  | 20 | -99 | -99 | -99 |  | -94.2288 | 14 | 14 | 14 | 14 | 20 | 17 |  |  |  | 17 | 17 | 17 |  |  | 20 | 17 | 17 |  |  | 20 | -99 | -99 | -99 |  | -94.2288 | -99 | -99 | -99 |  | -94.2288 | -99 | -99 | -99 |  | -94.2288 | 15 | 15 | 15 | 15 | 21.0206 | 15 | 15 | 15 | 15 | 21.0206 | 15 | 15 | 15 | 15 | 21.0206 | 15 | 15 | 15 | 15 | 21.0206 | 17 | 17 |  |  | 20 | 17 | 17 |  |  | 20 | -99 | -99 | -99 |  | -94.2288 | -99 | -99 | -99 |  | -94.2288 | -99 | -99 | -99 |  | -94.2288 | 14 | 14 | 14 | 14 | 20 | 15 | 15 | 15 | 15 | 21.0206 | 15 | 15 | 15 | 15 | 21.0206 | 15 | 15 | 15 | 15 | 21.0206 | 17 |  |  |  | 17 | 17 | 17 |  |  | 20 | 17 | 17 |  |  | 20 | -99 | -99 | -99 |  | -94.2288 | -99 | -99 | -99 |  | -94.2288 | -99 | -99 | -99 |  | -94.2288 | 15 | 15 | 15 | 15 | 21.0206 | 15 | 15 | 15 | 15 | 21.0206 | 15 | 15 | 15 | 15 | 21.0206 | 15 | 15 | 15 | 15 | 21.0206 | 17 | 17 |  |  | 20 | 17 | 17 |  |  | 20 | -99 | -99 | -99 |  | -94.2288 | -99 | -99 | -99 |  | -94.2288 | -99 | -99 | -99 |  | -94.2288 | 14 | 14 | 14 | 14 | 20 | 15 | 15 | 15 | 15 | 21.0206 | 15 | 15 | 15 | 15 | 21.0206 | 15 | 15 | 15 | 15 | 21.0206 | 17 |  |  |  | 17 | 17 | 17 |  |  | 20 | 17 | 17 |  |  | 20 | -99 | -99 | -99 |  | -94.2288 | -99 | -99 | -99 |  | -94.2288 | -99 | -99 | -99 |  | -94.2288 | 15 | 15 | 15 | 15 | 21.0206 | 15 | 15 | 15 | 15 | 21.0206 | 15 | 15 | 15 | 15 | 21.0206 | 15 | 15 | 15 | 15 | 21.0206 | 17 | 17 |  |  | 20 | 17 | 17 |  |  | 20 | -99 | -99 | -99 |  | -94.2288 | -99 | -99 | -99 |  | -94.2288 | -99 | -99 | -99 |  | -94.2288 | 14 | 14 | 14 | 14 | 20 | 15 | 15 | 15 | 15 | 21.0206 | 15 | 15 | 15 | 15 | 21.0206 | 15 | 15 | 15 | 15 | 21.0206 | 17 |  |  |  | 17 | 17 | 17 |  |  | 20 | 17 | 17 |  |  | 20 | -99 | -99 | -99 |  | -94.2288 | -99 | -99 | -99 |  | -94.2288 | -99 | -99 | -99 |  | -94.2288 | 14 | 14 | 14 | 14 | 20.0206 | 14 | 14 | 14 | 14 | 20.0206 | 14 | 14 | 14 | 14 | 20.0206 | 14 | 14 | 14 | 14 | 20.0206 | 17 | 17 |  |  | 20 | 17 | 17 |  |  | 20 | -99 | -99 | -99 |  | -94.2288 | -99 | -99 | -99 |  | -94.2288 | -99 | -99 | -99 |  | -94.2288 | 13 | 13 | 13 | 13 | 19 | 14 | 14 | 14 | 14 | 20.0206 | 14 | 14 | 14 | 14 | 20.0206 | 14 | 14 | 14 | 14 | 20.0206
| 5200 | 40 | 17 |  |  |  | 17 | 17 | 17 |  |  | 20 | -99 | -99 | -99 |  | -94.2288 | 14 | 14 | 14 | 14 | 20.0206 | 17 | 17 |  |  | 20 | -99 | -99 | -99 |  | -94.2288 | 14 | 14 | 14 | 14 | 20 | 17 |  |  |  | 17 | 17 | 17 |  |  | 20 | 17 | 17 |  |  | 20 | -99 | -99 | -99 |  | -94.2288 | -99 | -99 | -99 |  | -94.2288 | -99 | -99 | -99 |  | -94.2288 | 15 | 15 | 15 | 15 | 21.0206 | 15 | 15 | 15 | 15 | 21.0206 | 15 | 15 | 15 | 15 | 21.0206 | 15 | 15 | 15 | 15 | 21.0206 | 17 | 17 |  |  | 20 | 17 | 17 |  |  | 20 | -99 | -99 | -99 |  | -94.2288 | -99 | -99 | -99 |  | -94.2288 | -99 | -99 | -99 |  | -94.2288 | 14 | 14 | 14 | 14 | 20 | 15 | 15 | 15 | 15 | 21.0206 | 15 | 15 | 15 | 15 | 21.0206 | 15 | 15 | 15 | 15 | 21.0206 | [19 empty] | 0 |  |  |  |  | 0 |  |  |  |  | 0 | 0 | 0 | 1 | 2 | 0 | 0 | 0 | 1 | 2 | 0 | 0 | 0 | 1 | 2 | 0 | 0 | 0 | 1 | 2 | 0 | [14 empty] | 0 |  |  |  |  | 0 |  |  |  |  | 0 | [5 empty] | 0 | 0 | 1 | 2 | 0 | 0 | 0 | 1 | 2 | 0 | 0 | 0 | 1 | 2 | 0 | [19 empty] | 0 |  |  |  |  | 0 |  |  |  |  | 0 | 0 | 0 | 0 | 0 | 0 | 0 | 0 | 0 | 0 | 0 | 0 | 0 | 0 | 0 | 0 | 0 | 0 | 0 | 0 | 0 | [14 empty] | 0 |  |  |  |  | 0 |  |  |  |  | 0 | [5 empty] | 0 | 0 | 0 | 0 | 0 | 0 | 0 | 0 | 0 | 0 | 0 | 0 | 0 | 0 | 0
| 5220 | 44 | 17 |  |  |  | 17 | 17 | 17 |  |  | 20 | -99 | -99 | -99 |  | -94.2288 | 14 | 14 | 14 | 14 | 20.0206 | 17 | 17 |  |  | 20 | -99 | -99 | -99 |  | -94.2288 | 14 | 14 | 14 | 14 | 20 | 17 |  |  |  | 17 | 17 | 17 |  |  | 20 | 17 | 17 |  |  | 20 | -99 | -99 | -99 |  | -94.2288 | -99 | -99 | -99 |  | -94.2288 | -99 | -99 | -99 |  | -94.2288 | 15 | 15 | 15 | 15 | 21.0206 | 15 | 15 | 15 | 15 | 21.0206 | 15 | 15 | 15 | 15 | 21.0206 | 15 | 15 | 15 | 15 | 21.0206 | 17 | 17 |  |  | 20 | 17 | 17 |  |  | 20 | -99 | -99 | -99 |  | -94.2288 | -99 | -99 | -99 |  | -94.2288 | -99 | -99 | -99 |  | -94.2288 | 14 | 14 | 14 | 14 | 20 | 15 | 15 | 15 | 15 | 21.0206 | 15 | 15 | 15 | 15 | 21.0206 | 15 | 15 | 15 | 15 | 21.0206 | 17 |  |  |  | 17 | 15 | 15 |  |  | 18.0103 | 15 | 15 |  |  | 18.0103 | -99 | -99 | -99 |  | -94.2288 | -99 | -99 | -99 |  | -94.2288 | -99 | -99 | -99 |  | -94.2288 | 12 | 12 | 12 | 12 | 18.0206 | 12 | 12 | 12 | 12 | 18.0206 | 12 | 12 | 12 | 12 | 18.0206 | 12 | 12 | 12 | 12 | 18.0206 | 15 | 15 |  |  | 18.0103 | 15 | 15 |  |  | 18.0103 | -99 | -99 | -99 |  | -94.2288 | -99 | -99 | -99 |  | -94.2288 | -99 | -99 | -99 |  | -94.2288 | 12 | 12 | 12 | 12 | 18.0206 | 12 | 12 | 12 | 12 | 18.0206 | 12 | 12 | 12 | 12 | 18.0206 | 12 | 12 | 12 | 12 | 18.0206 | [19 empty] | 0 |  |  |  |  | 0 |  |  |  |  | 0 | 0 | 0 | 0 | 0 | 0 | 0 | 0 | 0 | 0 | 0 | 0 | 0 | 0 | 0 | 0 | 0 | 0 | 0 | 0 | 0 | [14 empty] | 0 |  |  |  |  | 0 |  |  |  |  | 0 | [5 empty] | 0 | 0 | 0 | 0 | 0 | 0 | 0 | 0 | 0 | 0 | 0 | 0 | 0 | 0 | 0
| 5240 | 48 | 14 |  |  |  | 14 | 11 | 11 |  |  | 14.0103 | -99 | -99 | -99 |  | -94.2288 | 8 | 8 | 8 | 8 | 14.0206 | 11 | 11 |  |  | 14.0103 | -99 | -99 | -99 |  | -94.2288 | 8 | 8 | 8 | 8 | 14.0206 | 15 |  |  |  | 15 | 12 | 12 |  |  | 15.0103 | 12 | 12 |  |  | 15.0103 | -99 | -99 | -99 |  | -94.2288 | -99 | -99 | -99 |  | -94.2288 | -99 | -99 | -99 |  | -94.2288 | 9 | 9 | 9 | 9 | 15.0206 | 9 | 9 | 9 | 9 | 15.0206 | 9 | 9 | 9 | 9 | 15.0206 | 9 | 9 | 9 | 9 | 15.0206 | 12 | 12 |  |  | 15.0103 | 12 | 12 |  |  | 15.0103 | -99 | -99 | -99 |  | -94.2288 | -99 | -99 | -99 |  | -94.2288 | -99 | -99 | -99 |  | -94.2288 | 9 | 9 | 9 | 9 | 15.0206 | 9 | 9 | 9 | 9 | 15.0206 | 9 | 9 | 9 | 9 | 15.0206 | 9 | 9 | 9 | 9 | 15.0206 | [5 empty] | 0 | 1 |  |  | 3.539 | 0 | 1 |  |  | 3.539 |  |  |  |  | 1 |  |  |  |  | 1 |  |  |  |  | 1 | 0 | 0 | 1 | 2 | 0 | 0 | 0 | 1 | 2 | 0 | 0 | 0 | 1 | 2 | 0 | 0 | 0 | 1 | 2 | 0 | 0 | 1 |  |  | 3.539 | 0 | 1 |  |  | 3.539 |  |  |  |  | 1 |  |  |  |  | 1 |  |  |  |  | 1 | 0 | 0 | 1 | 2 | 0 | 0 | 0 | 1 | 2 | 0 | 0 | 0 | 1 | 2 | 0 | 0 | 0 | 1 | 2 | 0 | [19 empty] | 0 |  |  |  |  | 0 |  |  |  |  | 0 | 0 | 0 | 0 | 0 | 0 | 0 | 0 | 0 | 0 | 0 | 0 | 0 | 0 | 0 | 0 | 0 | 0 | 0 | 0 | 0 | [14 empty] | 0 |  |  |  |  | 0 |  |  |  |  | 0 | [5 empty] | 0 | 0 | 0 | 0 | 0 | 0 | 0 | 0 | 0 | 0 | 0 | 0 | 0 | 0 | 0
UNII-2 | 5260 | 52 | 17 |  |  |  | 17 | 13 | 13 |  |  | 16 | -99 | -99 | -99 |  | -94.2288 | 11 | 11 | 11 | 11 | 17 | 13 | 13 |  |  | 16 | -99 | -99 | -99 |  | -94.2288 | 9 | 9 | 9 | 9 | 15 | 16 |  |  |  | 16 | 12 | 12 |  |  | 15 | 12 | 12 |  |  | 15 | -99 | -99 | -99 |  | -94.2288 | -99 | -99 | -99 |  | -94.2288 | -99 | -99 | -99 |  | -94.2288 | 10 | 10 | 10 | 10 | 16 | 10 | 10 | 10 | 10 | 16 | 10 | 10 | 10 | 10 | 16 | 10 | 10 | 10 | 10 | 16 | 12 | 12 |  |  | 15 | 12 | 12 |  |  | 15 | -99 | -99 | -99 |  | -94.2288 | -99 | -99 | -99 |  | -94.2288 | -99 | -99 | -99 |  | -94.2288 | 8 | 8 | 8 | 8 | 14 | 10 | 10 | 10 | 10 | 16 | 10 | 10 | 10 | 10 | 16 | 10 | 10 | 10 | 10 | 16 | 17 |  |  |  | 17 | 16 | 16 |  |  | 19 | 16 | 16 |  |  | 19 | -99 | -99 | -99 |  | -94.2288 | -99 | -99 | -99 |  | -94.2288 | -99 | -99 | -99 |  | -94.2288 | 12 | 12 | 12 | 12 | 18 | 12 | 12 | 12 | 12 | 18 | 12 | 12 | 12 | 12 | 18 | 12 | 12 | 12 | 12 | 18 | 16 | 16 |  |  | 19 | 16 | 16 |  |  | 19 | -99 | -99 | -99 |  | -94.2288 | -99 | -99 | -99 |  | -94.2288 | -99 | -99 | -99 |  | -94.2288 | 11 | 11 | 11 | 11 | 17 | 12 | 12 | 12 | 12 | 18 | 12 | 12 | 12 | 12 | 18 | 12 | 12 | 12 | 12 | 18 | 17 |  |  |  | 17 | 17 | 17 |  |  | 20 | 17 | 17 |  |  | 20 | -99 | -99 | -99 |  | -94.2288 | -99 | -99 | -99 |  | -94.2288 | -99 | -99 | -99 |  | -94.2288 | 15 | 15 | 15 | 15 | 21 | 15 | 15 | 15 | 15 | 21 | 15 | 15 | 15 | 15 | 21 | 15 | 15 | 15 | 15 | 21 | 17 | 17 |  |  | 20 | 17 | 17 |  |  | 20 | -99 | -99 | -99 |  | -94.2288 | -99 | -99 | -99 |  | -94.2288 | -99 | -99 | -99 |  | -94.2288 | 14 | 14 | 14 | 14 | 20 | 15 | 15 | 15 | 15 | 21 | 15 | 15 | 15 | 15 | 21 | 15 | 15 | 15 | 15 | 21
| 5280 | 56 | 17 |  |  |  | 17 | 14 | 14 |  |  | 17 | -99 | -99 | -99 |  | -94.2288 | 11 | 11 | 11 | 11 | 17 | 14 | 14 |  |  | 17 | -99 | -99 | -99 |  | -94.2288 | 9 | 9 | 9 | 9 | 15 | 16 |  |  |  | 16 | 12 | 12 |  |  | 15 | 12 | 12 |  |  | 15 | -99 | -99 | -99 |  | -94.2288 | -99 | -99 | -99 |  | -94.2288 | -99 | -99 | -99 |  | -94.2288 | 10 | 10 | 10 | 10 | 16 | 10 | 10 | 10 | 10 | 16 | 10 | 10 | 10 | 10 | 16 | 10 | 10 | 10 | 10 | 16 | 12 | 12 |  |  | 15 | 12 | 12 |  |  | 15 | -99 | -99 | -99 |  | -94.2288 | -99 | -99 | -99 |  | -94.2288 | -99 | -99 | -99 |  | -94.2288 | 8 | 8 | 8 | 8 | 14 | 10 | 10 | 10 | 10 | 16 | 10 | 10 | 10 | 10 | 16 | 10 | 10 | 10 | 10 | 16 | [19 empty] | 2 |  |  |  |  | 2 |  |  |  |  | 2 | [34 empty] | 2 |  |  |  |  | 2 |  |  |  |  | 2 | [39 empty] | 0 |  |  |  |  | 0 |  |  |  |  | 0 | [34 empty] | 0 |  |  |  |  | 0 |  |  |  |  | 0
| 5300 | 60 | 17 |  |  |  | 17 | 14 | 14 |  |  | 17 | -99 | -99 | -99 |  | -94.2288 | 11 | 11 | 11 | 11 | 17 | 14 | 14 |  |  | 17 | -99 | -99 | -99 |  | -94.2288 | 9 | 9 | 9 | 9 | 15 | 16 |  |  |  | 16 | 12 | 12 |  |  | 15 | 12 | 12 |  |  | 15 | -99 | -99 | -99 |  | -94.2288 | -99 | -99 | -99 |  | -94.2288 | -99 | -99 | -99 |  | -94.2288 | 10 | 10 | 10 | 10 | 16 | 10 | 10 | 10 | 10 | 16 | 10 | 10 | 10 | 10 | 16 | 10 | 10 | 10 | 10 | 16 | 12 | 12 |  |  | 15 | 12 | 12 |  |  | 15 | -99 | -99 | -99 |  | -94.2288 | -99 | -99 | -99 |  | -94.2288 | -99 | -99 | -99 |  | -94.2288 | 8 | 8 | 8 | 8 | 14 | 10 | 10 | 10 | 10 | 16 | 10 | 10 | 10 | 10 | 16 | 10 | 10 | 10 | 10 | 16 | 17 |  |  |  | 17 | 15 | 15 |  |  | 18 | 15 | 15 |  |  | 18 | -99 | -99 | -99 |  | -94.2288 | -99 | -99 | -99 |  | -94.2288 | -99 | -99 | -99 |  | -94.2288 | 13 | 13 | 13 | 13 | 19 | 13 | 13 | 13 | 13 | 19 | 13 | 13 | 13 | 13 | 19 | 13 | 13 | 13 | 13 | 19 | 15 | 15 |  |  | 18 | 15 | 15 |  |  | 18 | -99 | -99 | -99 |  | -94.2288 | -99 | -99 | -99 |  | -94.2288 | -99 | -99 | -99 |  | -94.2288 | 11 | 11 | 11 | 11 | 17 | 13 | 13 | 13 | 13 | 19 | 13 | 13 | 13 | 13 | 19 | 13 | 13 | 13 | 13 | 19 | [19 empty] | 0 |  |  |  |  | 0 |  |  |  |  | 0 | [34 empty] | 0 |  |  |  |  | 0 |  |  |  |  | 0
| 5320 | 64 | 17 |  |  |  | 17 | 14 | 14 |  |  | 17 | -99 | -99 | -99 |  | -94.2288 | 12 | 12 | 12 | 12 | 18 | 14 | 14 |  |  | 17 | -99 | -99 | -99 |  | -94.2288 | 10 | 10 | 10 | 10 | 16 | 16 |  |  |  | 16 | 12 | 12 |  |  | 15 | 12 | 12 |  |  | 15 | -99 | -99 | -99 |  | -94.2288 | -99 | -99 | -99 |  | -94.2288 | -99 | -99 | -99 |  | -94.2288 | 10 | 10 | 10 | 10 | 16 | 10 | 10 | 10 | 10 | 16 | 10 | 10 | 10 | 10 | 16 | 10 | 10 | 10 | 10 | 16 | 12 | 12 |  |  | 15 | 12 | 12 |  |  | 15 | -99 | -99 | -99 |  | -94.2288 | -99 | -99 | -99 |  | -94.2288 | -99 | -99 | -99 |  | -94.2288 | 8 | 8 | 8 | 8 | 14 | 10 | 10 | 10 | 10 | 16 | 10 | 10 | 10 | 10 | 16 | 10 | 10 | 10 | 10 | 16 | [19 empty] | 3 |  |  |  |  | 3 |  |  |  |  | 3 | [34 empty] | 3 |  |  |  |  | 3 |  |  |  |  | 3 | [39 empty] | 0 |  |  |  |  | 0 |  |  |  |  | 0 | [34 empty] | 0 |  |  |  |  | 0 |  |  |  |  | 0
UNII-2Ext | 5500 | 100 | 17 |  |  |  | 17 | 15 | 15 |  |  | 18 | -99 | -99 | -99 |  | -94.2288 | 11 | 11 | 11 | 11 | 17 | 15 | 15 |  |  | 18 | -99 | -99 | -99 |  | -94.2288 | 10 | 10 | 10 | 10 | 16 | 17 |  |  |  | 17 | 15 | 15 |  |  | 18 | 15 | 15 |  |  | 18 | -99 | -99 | -99 |  | -94.2288 | -99 | -99 | -99 |  | -94.2288 | -99 | -99 | -99 |  | -94.2288 | 12 | 12 | 12 | 12 | 18 | 12 | 12 | 12 | 12 | 18 | 12 | 12 | 12 | 12 | 18 | 12 | 12 | 12 | 12 | 18 | 15 | 15 |  |  | 18 | 15 | 15 |  |  | 18 | -99 | -99 | -99 |  | -94.2288 | -99 | -99 | -99 |  | -94.2288 | -99 | -99 | -99 |  | -94.2288 | 10 | 10 | 10 | 10 | 16 | 12 | 12 | 12 | 12 | 18 | 12 | 12 | 12 | 12 | 18 | 12 | 12 | 12 | 12 | 18 | 17 |  |  |  | 17 | 17 | 17 |  |  | 20 | 17 | 17 |  |  | 20 | -99 | -99 | -99 |  | -94.2288 | -99 | -99 | -99 |  | -94.2288 | -99 | -99 | -99 |  | -94.2288 | 14 | 14 | 14 | 14 | 20 | 14 | 14 | 14 | 14 | 20 | 14 | 14 | 14 | 14 | 20 | 14 | 14 | 14 | 14 | 20 | 17 | 17 |  |  | 20 | 17 | 17 |  |  | 20 | -99 | -99 | -99 |  | -94.2288 | -99 | -99 | -99 |  | -94.2288 | -99 | -99 | -99 |  | -94.2288 | 12 | 12 | 12 | 12 | 18 | 14 | 14 | 14 | 14 | 20 | 14 | 14 | 14 | 14 | 20 | 14 | 14 | 14 | 14 | 20 | 17 |  |  |  | 17 | 17 | 17 |  |  | 20 | 17 | 17 |  |  | 20 | -99 | -99 | -99 |  | -94.2288 | -99 | -99 | -99 |  | -94.2288 | -99 | -99 | -99 |  | -94.2288 | 15 | 15 | 15 | 15 | 21.0206 | 15 | 15 | 15 | 15 | 21.0206 | 15 | 15 | 15 | 15 | 21.0206 | 15 | 15 | 15 | 15 | 21.0206 | 17 | 17 |  |  | 20 | 17 | 17 |  |  | 20 | -99 | -99 | -99 |  | -94.2288 | -99 | -99 | -99 |  | -94.2288 | -99 | -99 | -99 |  | -94.2288 | 15 | 15 | 15 | 15 | 21 | 15 | 15 | 15 | 15 | 21.0206 | 15 | 15 | 15 | 15 | 21.0206 | 15 | 15 | 15 | 15 | 21.0206 | 17 |  |  |  | 17 | 17 | 17 |  |  | 20 | 17 | 17 |  |  | 20 | -99 | -99 | -99 |  | -94.2288 | -99 | -99 | -99 |  | -94.2288 | -99 | -99 | -99 |  | -94.2288 | 15 | 15 | 15 | 15 | 21.0206 | 15 | 15 | 15 | 15 | 21.0206 | 15 | 15 | 15 | 15 | 21.0206 | 15 | 15 | 15 | 15 | 21.0206 | 17 | 17 |  |  | 20 | 17 | 17 |  |  | 20 | -99 | -99 | -99 |  | -94.2288 | -99 | -99 | -99 |  | -94.2288 | -99 | -99 | -99 |  | -94.2288 | 13 | 13 | 13 | 13 | 19 | 15 | 15 | 15 | 15 | 21.0206 | 15 | 15 | 15 | 15 | 21.0206 | 15 | 15 | 15 | 15 | 21.0206
| 5520 | 104 | 17 |  |  |  | 17 | 14 | 14 |  |  | 17 | -99 | -99 | -99 |  | -94.2288 | 11 | 11 | 11 | 11 | 17 | 14 | 14 |  |  | 17 | -99 | -99 | -99 |  | -94.2288 | 9 | 9 | 9 | 9 | 15 | 17 |  |  |  | 17 | 14 | 14 |  |  | 17 | 14 | 14 |  |  | 17 | -99 | -99 | -99 |  | -94.2288 | -99 | -99 | -99 |  | -94.2288 | -99 | -99 | -99 |  | -94.2288 | 11 | 11 | 11 | 11 | 17 | 11 | 11 | 11 | 11 | 17 | 11 | 11 | 11 | 11 | 17 | 11 | 11 | 11 | 11 | 17 | 14 | 14 |  |  | 17 | 14 | 14 |  |  | 17 | -99 | -99 | -99 |  | -94.2288 | -99 | -99 | -99 |  | -94.2288 | -99 | -99 | -99 |  | -94.2288 | 9 | 9 | 9 | 9 | 15 | 11 | 11 | 11 | 11 | 17 | 11 | 11 | 11 | 11 | 17 | 11 | 11 | 11 | 11 | 17 | [19 empty] | 4 |  |  |  |  | 4 |  |  |  |  | 4 | [34 empty] | 4 |  |  |  |  | 4 |  |  |  |  | 4 | [39 empty] | 0 |  |  |  |  | 0 |  |  |  |  | 0 | 0 | 0 | 0 | 0 | 0 | 0 | 0 | 0 | 0 | 0 | 0 | 0 | 0 | 0 | 0 | 0 | 0 | 0 | 0 | 0 | [14 empty] | 0 |  |  |  |  | 0 |  |  |  |  | 0 | [5 empty] | 0 | 0 | 0 | 0 | 0 | 0 | 0 | 0 | 0 | 0 | 0 | 0 | 0 | 0 | 0
| 5540 | 108 | 17 |  |  |  | 17 | 14 | 14 |  |  | 17 | -99 | -99 | -99 |  | -94.2288 | 11 | 11 | 11 | 11 | 17 | 14 | 14 |  |  | 17 | -99 | -99 | -99 |  | -94.2288 | 9 | 9 | 9 | 9 | 15 | 17 |  |  |  | 17 | 14 | 14 |  |  | 17 | 14 | 14 |  |  | 17 | -99 | -99 | -99 |  | -94.2288 | -99 | -99 | -99 |  | -94.2288 | -99 | -99 | -99 |  | -94.2288 | 11 | 11 | 11 | 11 | 17 | 11 | 11 | 11 | 11 | 17 | 11 | 11 | 11 | 11 | 17 | 11 | 11 | 11 | 11 | 17 | 14 | 14 |  |  | 17 | 14 | 14 |  |  | 17 | -99 | -99 | -99 |  | -94.2288 | -99 | -99 | -99 |  | -94.2288 | -99 | -99 | -99 |  | -94.2288 | 9 | 9 | 9 | 9 | 15 | 11 | 11 | 11 | 11 | 17 | 11 | 11 | 11 | 11 | 17 | 11 | 11 | 11 | 11 | 17 | 17 |  |  |  | 17 | 17 | 17 |  |  | 20 | 17 | 17 |  |  | 20 | -99 | -99 | -99 |  | -94.2288 | -99 | -99 | -99 |  | -94.2288 | -99 | -99 | -99 |  | -94.2288 | 14 | 14 | 14 | 14 | 20 | 14 | 14 | 14 | 14 | 20 | 14 | 14 | 14 | 14 | 20 | 14 | 14 | 14 | 14 | 20 | 17 | 17 |  |  | 20 | 17 | 17 |  |  | 20 | -99 | -99 | -99 |  | -94.2288 | -99 | -99 | -99 |  | -94.2288 | -99 | -99 | -99 |  | -94.2288 | 12 | 12 | 12 | 12 | 18 | 14 | 14 | 14 | 14 | 20 | 14 | 14 | 14 | 14 | 20 | 14 | 14 | 14 | 14 | 20 | [19 empty] | 0 |  |  |  |  | 0 |  |  |  |  | 0 | 0 | 0 | 0 | 0 | 0 | 0 | 0 | 0 | 0 | 0 | 0 | 0 | 0 | 0 | 0 | 0 | 0 | 0 | 0 | 0 | [14 empty] | 0 |  |  |  |  | 0 |  |  |  |  | 0 | [5 empty] | 0 | 0 | 0 | 0 | 0 | 0 | 0 | 0 | 0 | 0 | 0 | 0 | 0 | 0 | 0
| 5560 | 112 | 17 |  |  |  | 17 | 14 | 14 |  |  | 17 | -99 | -99 | -99 |  | -94.2288 | 11 | 11 | 11 | 11 | 17 | 14 | 14 |  |  | 17 | -99 | -99 | -99 |  | -94.2288 | 9 | 9 | 9 | 9 | 15 | 17 |  |  |  | 17 | 14 | 14 |  |  | 17 | 14 | 14 |  |  | 17 | -99 | -99 | -99 |  | -94.2288 | -99 | -99 | -99 |  | -94.2288 | -99 | -99 | -99 |  | -94.2288 | 10 | 10 | 10 | 10 | 16 | 10 | 10 | 10 | 10 | 16 | 10 | 10 | 10 | 10 | 16 | 10 | 10 | 10 | 10 | 16 | 14 | 14 |  |  | 17 | 14 | 14 |  |  | 17 | -99 | -99 | -99 |  | -94.2288 | -99 | -99 | -99 |  | -94.2288 | -99 | -99 | -99 |  | -94.2288 | 9 | 9 | 9 | 9 | 15 | 10 | 10 | 10 | 10 | 16 | 10 | 10 | 10 | 10 | 16 | 10 | 10 | 10 | 10 | 16 | [19 empty] | 5 |  |  |  |  | 5 |  |  |  |  | 5 | [34 empty] | 5 |  |  |  |  | 5 |  |  |  |  | 5 | [39 empty] | 0 |  |  |  |  | 0 |  |  |  |  | 0 | 0 | 0 | 0 | 0 | 0 | 0 | 0 | 0 | 0 | 0 | 0 | 0 | 0 | 0 | 0 | 0 | 0 | 0 | 0 | 0 | [14 empty] | 0 |  |  |  |  | 0 |  |  |  |  | 0 | [5 empty] | 0 | 0 | 0 | 0 | 0 | 0 | 0 | 0 | 0 | 0 | 0 | 0 | 0 | 0 | 0
| 5580 | 116 | 17 |  |  |  | 17 | 14 | 14 |  |  | 17 | -99 | -99 | -99 |  | -94.2288 | 11 | 11 | 11 | 11 | 17 | 14 | 14 |  |  | 17 | -99 | -99 | -99 |  | -94.2288 | 9 | 9 | 9 | 9 | 15 | 17 |  |  |  | 17 | 14 | 14 |  |  | 17 | 14 | 14 |  |  | 17 | -99 | -99 | -99 |  | -94.2288 | -99 | -99 | -99 |  | -94.2288 | -99 | -99 | -99 |  | -94.2288 | 11 | 11 | 11 | 11 | 17 | 11 | 11 | 11 | 11 | 17 | 11 | 11 | 11 | 11 | 17 | 11 | 11 | 11 | 11 | 17 | 14 | 14 |  |  | 17 | 14 | 14 |  |  | 17 | -99 | -99 | -99 |  | -94.2288 | -99 | -99 | -99 |  | -94.2288 | -99 | -99 | -99 |  | -94.2288 | 9 | 9 | 9 | 9 | 15 | 11 | 11 | 11 | 11 | 17 | 11 | 11 | 11 | 11 | 17 | 11 | 11 | 11 | 11 | 17 | 17 |  |  |  | 17 | 17 | 17 |  |  | 20 | 17 | 17 |  |  | 20 | -99 | -99 | -99 |  | -94.2288 | -99 | -99 | -99 |  | -94.2288 | -99 | -99 | -99 |  | -94.2288 | 14 | 14 | 14 | 14 | 20 | 14 | 14 | 14 | 14 | 20 | 14 | 14 | 14 | 14 | 20 | 14 | 14 | 14 | 14 | 20 | 17 | 17 |  |  | 20 | 17 | 17 |  |  | 20 | -99 | -99 | -99 |  | -94.2288 | -99 | -99 | -99 |  | -94.2288 | -99 | -99 | -99 |  | -94.2288 | 12 | 12 | 12 | 12 | 18 | 14 | 14 | 14 | 14 | 20 | 14 | 14 | 14 | 14 | 20 | 14 | 14 | 14 | 14 | 20 | 17 |  |  |  | 17 | 17 | 17 |  |  | 20 | 17 | 17 |  |  | 20 | -99 | -99 | -99 |  | -94.2288 | -99 | -99 | -99 |  | -94.2288 | -99 | -99 | -99 |  | -94.2288 | 15 | 15 | 15 | 15 | 21.0206 | 15 | 15 | 15 | 15 | 21.0206 | 15 | 15 | 15 | 15 | 21.0206 | 15 | 15 | 15 | 15 | 21.0206 | 17 | 17 |  |  | 20 | 17 | 17 |  |  | 20 | -99 | -99 | -99 |  | -94.2288 | -99 | -99 | -99 |  | -94.2288 | -99 | -99 | -99 |  | -94.2288 | 15 | 15 | 15 | 15 | 21 | 15 | 15 | 15 | 15 | 21.0206 | 15 | 15 | 15 | 15 | 21.0206 | 15 | 15 | 15 | 15 | 21.0206
| 5600 | 120 | 17 |  |  |  | 17 | 14 | 14 |  |  | 17 | -99 | -99 | -99 |  | -94.2288 | 11 | 11 | 11 | 11 | 17 | 14 | 14 |  |  | 17 | -99 | -99 | -99 |  | -94.2288 | 9 | 9 | 9 | 9 | 15 | 17 |  |  |  | 17 | 14 | 14 |  |  | 17 | 14 | 14 |  |  | 17 | -99 | -99 | -99 |  | -94.2288 | -99 | -99 | -99 |  | -94.2288 | -99 | -99 | -99 |  | -94.2288 | 11 | 11 | 11 | 11 | 17 | 11 | 11 | 11 | 11 | 17 | 11 | 11 | 11 | 11 | 17 | 11 | 11 | 11 | 11 | 17 | 14 | 14 |  |  | 17 | 14 | 14 |  |  | 17 | -99 | -99 | -99 |  | -94.2288 | -99 | -99 | -99 |  | -94.2288 | -99 | -99 | -99 |  | -94.2288 | 9 | 9 | 9 | 9 | 15 | 11 | 11 | 11 | 11 | 17 | 11 | 11 | 11 | 11 | 17 | 11 | 11 | 11 | 11 | 17 | [19 empty] | 6 |  |  |  |  | 6 |  |  |  |  | 6 | [34 empty] | 6 |  |  |  |  | 6 |  |  |  |  | 6 | [39 empty] | 0 |  |  |  |  | 0 |  |  |  |  | 0 | 0 | 0 | 0 | 0 | 0 | 0 | 0 | 0 | 0 | 0 | 0 | 0 | 0 | 0 | 0 | 0 | 0 | 0 | 0 | 0 | [14 empty] | 0 |  |  |  |  | 0 |  |  |  |  | 0 | [5 empty] | 0 | 0 | 0 | 0 | 0 | 0 | 0 | 0 | 0 | 0 | 0 | 0 | 0 | 0 | 0
| 5620 | 124 | 17 |  |  |  | 17 | 14 | 14 |  |  | 17 | -99 | -99 | -99 |  | -94.2288 | 11 | 11 | 11 | 11 | 17 | 14 | 14 |  |  | 17 | -99 | -99 | -99 |  | -94.2288 | 9 | 9 | 9 | 9 | 15 | 17 |  |  |  | 17 | 14 | 14 |  |  | 17 | 14 | 14 |  |  | 17 | -99 | -99 | -99 |  | -94.2288 | -99 | -99 | -99 |  | -94.2288 | -99 | -99 | -99 |  | -94.2288 | 11 | 11 | 11 | 11 | 17 | 11 | 11 | 11 | 11 | 17 | 11 | 11 | 11 | 11 | 17 | 11 | 11 | 11 | 11 | 17 | 14 | 14 |  |  | 17 | 14 | 14 |  |  | 17 | -99 | -99 | -99 |  | -94.2288 | -99 | -99 | -99 |  | -94.2288 | -99 | -99 | -99 |  | -94.2288 | 9 | 9 | 9 | 9 | 15 | 11 | 11 | 11 | 11 | 17 | 11 | 11 | 11 | 11 | 17 | 11 | 11 | 11 | 11 | 17 | 17 |  |  |  | 17 | 17 | 17 |  |  | 20 | 17 | 17 |  |  | 20 | -99 | -99 | -99 |  | -94.2288 | -99 | -99 | -99 |  | -94.2288 | -99 | -99 | -99 |  | -94.2288 | 14 | 14 | 14 | 14 | 20 | 14 | 14 | 14 | 14 | 20 | 14 | 14 | 14 | 14 | 20 | 14 | 14 | 14 | 14 | 20 | 17 | 17 |  |  | 20 | 17 | 17 |  |  | 20 | -99 | -99 | -99 |  | -94.2288 | -99 | -99 | -99 |  | -94.2288 | -99 | -99 | -99 |  | -94.2288 | 12 | 12 | 12 | 12 | 18 | 14 | 14 | 14 | 14 | 20 | 14 | 14 | 14 | 14 | 20 | 14 | 14 | 14 | 14 | 20 | [19 empty] | 0 |  |  |  |  | 0 |  |  |  |  | 0 | 0 | 0 | 0 | 0 | 0 | 0 | 0 | 0 | 0 | 0 | 0 | 0 | 0 | 0 | 0 | 0 | 0 | 0 | 0 | 0 | [14 empty] | 0 |  |  |  |  | 0 |  |  |  |  | 0 | [5 empty] | 0 | 0 | 0 | 0 | 0 | 0 | 0 | 0 | 0 | 0 | 0 | 0 | 0 | 0 | 0
| 5640 | 128 | 17 |  |  |  | 17 | 14 | 14 |  |  | 17 | -99 | -99 | -99 |  | -94.2288 | 11 | 11 | 11 | 11 | 17 | 14 | 14 |  |  | 17 | -99 | -99 | -99 |  | -94.2288 | 9 | 9 | 9 | 9 | 15 | 17 |  |  |  | 17 | 14 | 14 |  |  | 17 | 14 | 14 |  |  | 17 | -99 | -99 | -99 |  | -94.2288 | -99 | -99 | -99 |  | -94.2288 | -99 | -99 | -99 |  | -94.2288 | 11 | 11 | 11 | 11 | 17 | 11 | 11 | 11 | 11 | 17 | 11 | 11 | 11 | 11 | 17 | 11 | 11 | 11 | 11 | 17 | 14 | 14 |  |  | 17 | 14 | 14 |  |  | 17 | -99 | -99 | -99 |  | -94.2288 | -99 | -99 | -99 |  | -94.2288 | -99 | -99 | -99 |  | -94.2288 | 9 | 9 | 9 | 9 | 15 | 11 | 11 | 11 | 11 | 17 | 11 | 11 | 11 | 11 | 17 | 11 | 11 | 11 | 11 | 17 | [19 empty] | 7 |  |  |  |  | 7 |  |  |  |  | 7 | [34 empty] | 7 |  |  |  |  | 7 |  |  |  |  | 7 | [39 empty] | 0 |  |  |  |  | 0 |  |  |  |  | 0 | 0 | 0 | 0 | 0 | 0 | 0 | 0 | 0 | 0 | 0 | 0 | 0 | 0 | 0 | 0 | 0 | 0 | 0 | 0 | 0 | [14 empty] | 0 |  |  |  |  | 0 |  |  |  |  | 0 | [5 empty] | 0 | 0 | 0 | 0 | 0 | 0 | 0 | 0 | 0 | 0 | 0 | 0 | 0 | 0 | 0
| 5660 | 132 | 17 |  |  |  | 17 | 17 | 17 |  |  | 20.0103 | -99 | -99 | -99 |  | -94.2288 | 15 | 15 | 15 | 15 | 21.0206 | 17 | 17 |  |  | 20.0103 | -99 | -99 | -99 |  | -94.2288 | 15 | 15 | 15 | 15 | 21.0206 | 17 |  |  |  | 17 | 17 | 17 |  |  | 20.0103 | 17 | 17 |  |  | 20.0103 | -99 | -99 | -99 |  | -94.2288 | -99 | -99 | -99 |  | -94.2288 | -99 | -99 | -99 |  | -94.2288 | 15 | 15 | 15 | 15 | 21.0206 | 15 | 15 | 15 | 15 | 21.0206 | 15 | 15 | 15 | 15 | 21.0206 | 15 | 15 | 15 | 15 | 21.0206 | 17 | 17 |  |  | 20.0103 | 17 | 17 |  |  | 20.0103 | -99 | -99 | -99 |  | -94.2288 | -99 | -99 | -99 |  | -94.2288 | -99 | -99 | -99 |  | -94.2288 | 15 | 15 | 15 | 15 | 21.0206 | 15 | 15 | 15 | 15 | 21.0206 | 15 | 15 | 15 | 15 | 21.0206 | 15 | 15 | 15 | 15 | 21.0206 | 17 |  |  |  | 17 | 17 | 17 |  |  | 20.0103 | 17 | 17 |  |  | 20.0103 | -99 | -99 | -99 |  | -94.2288 | -99 | -99 | -99 |  | -94.2288 | -99 | -99 | -99 |  | -94.2288 | 15 | 15 | 15 | 15 | 21.0206 | 15 | 15 | 15 | 15 | 21.0206 | 15 | 15 | 15 | 15 | 21.0206 | 15 | 15 | 15 | 15 | 21.0206 | 17 | 17 |  |  | 20.0103 | 17 | 17 |  |  | 20.0103 | -99 | -99 | -99 |  | -94.2288 | -99 | -99 | -99 |  | -94.2288 | -99 | -99 | -99 |  | -94.2288 | 15 | 15 | 15 | 15 | 21.0206 | 15 | 15 | 15 | 15 | 21.0206 | 15 | 15 | 15 | 15 | 21.0206 | 15 | 15 | 15 | 15 | 21.0206 | -99 |  |  |  | -99 | -99 | -99 |  |  | -96 | -99 | -99 |  |  | -96 | -99 | -99 | -99 |  | -94.2288 | -99 | -99 | -99 |  | -94.2288 | -99 | -99 | -99 |  | -94.2288 | -99 | -99 | -99 | -99 | -93 | -99 | -99 | -99 | -99 | -93 | -99 | -99 | -99 | -99 | -93 | -99 | -99 | -99 | -99 | -93 | -99 | -99 |  |  | -96 | -99 | -99 |  |  | -96 | -99 | -99 | -99 |  | -94.2288 | -99 | -99 | -99 |  | -94.2288 | -99 | -99 | -99 |  | -94.2288 | -99 | -99 | -99 | -99 | -93 | -99 | -99 | -99 | -99 | -93 | -99 | -99 | -99 | -99 | -93 | -99 | -99 | -99 | -99 | -93 | -99 |  |  |  | -99 | -99 | -99 |  |  | -96 | -99 | -99 |  |  | -96 | -99 | -99 | -99 |  | -94.2288 | -99 | -99 | -99 |  | -94.2288 | -99 | -99 | -99 |  | -94.2288 | -99 | -99 | -99 | -99 | -93 | -99 | -99 | -99 | -99 | -93 | -99 | -99 | -99 | -99 | -93 | -99 | -99 | -99 | -99 | -93 | -99 | -99 |  |  | -96 | -99 | -99 |  |  | -96 | -99 | -99 | -99 |  | -94.2288 | -99 | -99 | -99 |  | -94.2288 | -99 | -99 | -99 |  | -94.2288 | -99 | -99 | -99 | -99 | -93 | -99 | -99 | -99 | -99 | -93 | -99 | -99 | -99 | -99 | -93 | -99 | -99 | -99 | -99 | -93
| 5680 | 136 | 17 |  |  |  | 17 | 17 | 17 |  |  | 20.0103 | -99 | -99 | -99 |  | -94.2288 | 15 | 15 | 15 | 15 | 21.0206 | 17 | 17 |  |  | 20.0103 | -99 | -99 | -99 |  | -94.2288 | 15 | 15 | 15 | 15 | 21.0206 | 17 |  |  |  | 17 | 17 | 17 |  |  | 20.0103 | 17 | 17 |  |  | 20.0103 | -99 | -99 | -99 |  | -94.2288 | -99 | -99 | -99 |  | -94.2288 | -99 | -99 | -99 |  | -94.2288 | 15 | 15 | 15 | 15 | 21.0206 | 15 | 15 | 15 | 15 | 21.0206 | 15 | 15 | 15 | 15 | 21.0206 | 15 | 15 | 15 | 15 | 21.0206 | 17 | 17 |  |  | 20.0103 | 17 | 17 |  |  | 20.0103 | -99 | -99 | -99 |  | -94.2288 | -99 | -99 | -99 |  | -94.2288 | -99 | -99 | -99 |  | -94.2288 | 15 | 15 | 15 | 15 | 21.0206 | 15 | 15 | 15 | 15 | 21.0206 | 15 | 15 | 15 | 15 | 21.0206 | 15 | 15 | 15 | 15 | 21.0206 | 0 |  |  |  | 8 | 0 | 8 |  |  | 8.6389 | 0 | 8 |  |  | 8.6389 | 0 | 0 | 1 |  | 8 | 0 | 0 | 1 |  | 8 | 0 | 0 | 1 |  | 8 | 0 | 0 | 1 | 2 | 0 | 0 | 0 | 1 | 2 | 0 | 0 | 0 | 1 | 2 | 0 | 0 | 0 | 1 | 2 | 0 | 0 | 8 |  |  | 8.6389 | 0 | 8 |  |  | 8.6389 | 0 | 0 | 1 |  | 8 | 0 | 0 | 1 |  | 8 | 0 | 0 | 1 |  | 8 | 0 | 0 | 1 | 2 | 0 | 0 | 0 | 1 | 2 | 0 | 0 | 0 | 1 | 2 | 0 | 0 | 0 | 1 | 2 | 0 | [19 empty] | 0 |  |  |  |  | 0 |  |  |  |  | 0 | [34 empty] | 0 |  |  |  |  | 0 |  |  |  |  | 0 | [20 empty] | -99 |  |  |  | -99 | -99 | -99 |  |  | -96 | -99 | -99 |  |  | -96 | -99 | -99 | -99 |  | -94.2288 | -99 | -99 | -99 |  | -94.2288 | -99 | -99 | -99 |  | -94.2288 | -99 | -99 | -99 | -99 | -93 | -99 | -99 | -99 | -99 | -93 | -99 | -99 | -99 | -99 | -93 | -99 | -99 | -99 | -99 | -93 | -99 | -99 |  |  | -96 | -99 | -99 |  |  | -96 | -99 | -99 | -99 |  | -94.2288 | -99 | -99 | -99 |  | -94.2288 | -99 | -99 | -99 |  | -94.2288 | -99 | -99 | -99 | -99 | -93 | -99 | -99 | -99 | -99 | -93 | -99 | -99 | -99 | -99 | -93 | -99 | -99 | -99 | -99 | -93
| 5700 | 140 | 17 |  |  |  | 17 | 17 | 17 |  |  | 20.0103 | -99 | -99 | -99 |  | -94.2288 | 15 | 15 | 15 | 15 | 21.0206 | 17 | 17 |  |  | 20.0103 | -99 | -99 | -99 |  | -94.2288 | 15 | 15 | 15 | 15 | 21.0206 | 17 |  |  |  | 17 | 17 | 17 |  |  | 20.0103 | 17 | 17 |  |  | 20.0103 | -99 | -99 | -99 |  | -94.2288 | -99 | -99 | -99 |  | -94.2288 | -99 | -99 | -99 |  | -94.2288 | 15 | 15 | 15 | 15 | 21.0206 | 15 | 15 | 15 | 15 | 21.0206 | 15 | 15 | 15 | 15 | 21.0206 | 15 | 15 | 15 | 15 | 21.0206 | 17 | 17 |  |  | 20.0103 | 17 | 17 |  |  | 20.0103 | -99 | -99 | -99 |  | -94.2288 | -99 | -99 | -99 |  | -94.2288 | -99 | -99 | -99 |  | -94.2288 | 15 | 15 | 15 | 15 | 21.0206 | 15 | 15 | 15 | 15 | 21.0206 | 15 | 15 | 15 | 15 | 21.0206 | 15 | 15 | 15 | 15 | 21.0206 | -99 |  |  |  | -99 | -99 | -99 |  |  | -95.9897 | -99 | -99 |  |  | -95.9897 | -99 | -99 | -99 |  | -94.2288 | -99 | -99 | -99 |  | -94.2288 | -99 | -99 | -99 |  | -94.2288 | -99 | -99 | -99 | -99 | -92.9794 | -99 | -99 | -99 | -99 | -92.9794 | -99 | -99 | -99 | -99 | -92.9794 | -99 | -99 | -99 | -99 | -92.9794 | -99 | -99 |  |  | -95.9897 | -99 | -99 |  |  | -95.9897 | -99 | -99 | -99 |  | -94.2288 | -99 | -99 | -99 |  | -94.2288 | -99 | -99 | -99 |  | -94.2288 | -99 | -99 | -99 | -99 | -92.9794 | -99 | -99 | -99 | -99 | -92.9794 | -99 | -99 | -99 | -99 | -92.9794 | -99 | -99 | -99 | -99 | -92.9794 | [19 empty] | 0 |  |  |  |  | 0 |  |  |  |  | 0 | [34 empty] | 0 |  |  |  |  | 0 |  |  |  |  | 0 | [20 empty] | -99 |  |  |  | -99 | -99 | -99 |  |  | -96 | -99 | -99 |  |  | -96 | -99 | -99 | -99 |  | -94.2288 | -99 | -99 | -99 |  | -94.2288 | -99 | -99 | -99 |  | -94.2288 | -99 | -99 | -99 | -99 | -93 | -99 | -99 | -99 | -99 | -93 | -99 | -99 | -99 | -99 | -93 | -99 | -99 | -99 | -99 | -93 | -99 | -99 |  |  | -96 | -99 | -99 |  |  | -96 | -99 | -99 | -99 |  | -94.2288 | -99 | -99 | -99 |  | -94.2288 | -99 | -99 | -99 |  | -94.2288 | -99 | -99 | -99 | -99 | -93 | -99 | -99 | -99 | -99 | -93 | -99 | -99 | -99 | -99 | -93 | -99 | -99 | -99 | -99 | -93
| 5720 | 144 | -99 |  |  |  | -99 | -99 | -99 |  |  | -95.9897 | -99 | -99 | -99 |  | -94.2288 | -99 | -99 | -99 | -99 | -92.9794 | -99 | -99 |  |  | -95.9897 | -99 | -99 | -99 |  | -94.2288 | -99 | -99 | -99 | -99 | -92.9794 | -99 |  |  |  | -99 | -99 | -99 |  |  | -95.9897 | -99 | -99 |  |  | -95.9897 | -99 | -99 | -99 |  | -94.2288 | -99 | -99 | -99 |  | -94.2288 | -99 | -99 | -99 |  | -94.2288 | -99 | -99 | -99 | -99 | -92.9794 | -99 | -99 | -99 | -99 | -92.9794 | -99 | -99 | -99 | -99 | -92.9794 | -99 | -99 | -99 | -99 | -92.9794 | -99 | -99 |  |  | -95.9897 | -99 | -99 |  |  | -95.9897 | -99 | -99 | -99 |  | -94.2288 | -99 | -99 | -99 |  | -94.2288 | -99 | -99 | -99 |  | -94.2288 | -99 | -99 | -99 | -99 | -92.9794 | -99 | -99 | -99 | -99 | -92.9794 | -99 | -99 | -99 | -99 | -92.9794 | -99 | -99 | -99 | -99 | -92.9794 | 0 |  |  |  | 9 | 0 | 9 |  |  | 9.515 | 0 | 9 |  |  | 9.515 | 0 | 0 | 1 |  | 9 | 0 | 0 | 1 |  | 9 | 0 | 0 | 1 |  | 9 | 0 | 0 | 1 | 2 | 0 | 0 | 0 | 1 | 2 | 0 | 0 | 0 | 1 | 2 | 0 | 0 | 0 | 1 | 2 | 0 | 0 | 9 |  |  | 9.515 | 0 | 9 |  |  | 9.515 | 0 | 0 | 1 |  | 9 | 0 | 0 | 1 |  | 9 | 0 | 0 | 1 |  | 9 | 0 | 0 | 1 | 2 | 0 | 0 | 0 | 1 | 2 | 0 | 0 | 0 | 1 | 2 | 0 | 0 | 0 | 1 | 2 | 0 | [19 empty] | 0 |  |  |  |  | 0 |  |  |  |  | 0 | [34 empty] | 0 |  |  |  |  | 0 |  |  |  |  | 0 | [20 empty] | -99 |  |  |  | -99 | -99 | -99 |  |  | -96 | -99 | -99 |  |  | -96 | -99 | -99 | -99 |  | -94.2288 | -99 | -99 | -99 |  | -94.2288 | -99 | -99 | -99 |  | -94.2288 | -99 | -99 | -99 | -99 | -93 | -99 | -99 | -99 | -99 | -93 | -99 | -99 | -99 | -99 | -93 | -99 | -99 | -99 | -99 | -93 | -99 | -99 |  |  | -96 | -99 | -99 |  |  | -96 | -99 | -99 | -99 |  | -94.2288 | -99 | -99 | -99 |  | -94.2288 | -99 | -99 | -99 |  | -94.2288 | -99 | -99 | -99 | -99 | -93 | -99 | -99 | -99 | -99 | -93 | -99 | -99 | -99 | -99 | -93 | -99 | -99 | -99 | -99 | -93
UNII-3 | 5745 | 149 | 17 |  |  |  | 17 | 17 | 17 |  |  | 20 | -99 | -99 | -99 |  | -94.2288 | 15 | 15 | 15 | 15 | 21.0206 | 17 | 17 |  |  | 20 | -99 | -99 | -99 |  | -94.2288 | 15 | 15 | 15 | 15 | 21.0206 | 17 |  |  |  | 17 | 17 | 17 |  |  | 20 | 17 | 17 |  |  | 20 | -99 | -99 | -99 |  | -94.2288 | -99 | -99 | -99 |  | -94.2288 | -99 | -99 | -99 |  | -94.2288 | 15 | 15 | 15 | 15 | 21.0206 | 15 | 15 | 15 | 15 | 21.0206 | 15 | 15 | 15 | 15 | 21.0206 | 15 | 15 | 15 | 15 | 21.0206 | 17 | 17 |  |  | 20 | 17 | 17 |  |  | 20 | -99 | -99 | -99 |  | -94.2288 | -99 | -99 | -99 |  | -94.2288 | -99 | -99 | -99 |  | -94.2288 | 15 | 15 | 15 | 15 | 21.0206 | 15 | 15 | 15 | 15 | 21.0206 | 15 | 15 | 15 | 15 | 21.0206 | 15 | 15 | 15 | 15 | 21.0206 | 17 |  |  |  | 17 | 17 | 17 |  |  | 20 | 17 | 17 |  |  | 20 | -99 | -99 | -99 |  | -94.2288 | -99 | -99 | -99 |  | -94.2288 | -99 | -99 | -99 |  | -94.2288 | 15 | 15 | 15 | 15 | 21.0206 | 15 | 15 | 15 | 15 | 21.0206 | 15 | 15 | 15 | 15 | 21.0206 | 15 | 15 | 15 | 15 | 21.0206 | 17 | 17 |  |  | 20 | 17 | 17 |  |  | 20 | -99 | -99 | -99 |  | -94.2288 | -99 | -99 | -99 |  | -94.2288 | -99 | -99 | -99 |  | -94.2288 | 15 | 15 | 15 | 15 | 21.0206 | 15 | 15 | 15 | 15 | 21.0206 | 15 | 15 | 15 | 15 | 21.0206 | 15 | 15 | 15 | 15 | 21.0206 | 17 |  |  |  | 17 | 17 | 17 |  |  | 20 | 17 | 17 |  |  | 20 | -99 | -99 | -99 |  | -94.2288 | -99 | -99 | -99 |  | -94.2288 | -99 | -99 | -99 |  | -94.2288 | 15 | 15 | 15 | 15 | 21.0206 | 15 | 15 | 15 | 15 | 21.0206 | 15 | 15 | 15 | 15 | 21.0206 | 15 | 15 | 15 | 15 | 21.0206 | 17 | 17 |  |  | 20 | 17 | 17 |  |  | 20 | -99 | -99 | -99 |  | -94.2288 | -99 | -99 | -99 |  | -94.2288 | -99 | -99 | -99 |  | -94.2288 | 15 | 15 | 15 | 15 | 21.0206 | 15 | 15 | 15 | 15 | 21.0206 | 15 | 15 | 15 | 15 | 21.0206 | 15 | 15 | 15 | 15 | 21.0206 | -99 |  |  |  | -99 | -99 | -99 |  |  | -95.9897 | -99 | -99 |  |  | -95.9897 | -99 | -99 | -99 |  | -94.2288 | -99 | -99 | -99 |  | -94.2288 | -99 | -99 | -99 |  | -94.2288 | -99 | -99 | -99 | -99 | -92.9794 | -99 | -99 | -99 | -99 | -92.9794 | -99 | -99 | -99 | -99 | -92.9794 | -99 | -99 | -99 | -99 | -92.9794 | -99 | -99 |  |  | -95.9897 | -99 | -99 |  |  | -95.9897 | -99 | -99 | -99 |  | -94.2288 | -99 | -99 | -99 |  | -94.2288 | -99 | -99 | -99 |  | -94.2288 | -99 | -99 | -99 | -99 | -92.9794 | -99 | -99 | -99 | -99 | -92.9794 | -99 | -99 | -99 | -99 | -92.9794 | -99 | -99 | -99 | -99 | -92.9794
| 5765 | 153 | 17 |  |  |  | 17 | 17 | 17 |  |  | 20 | -99 | -99 | -99 |  | -94.2288 | 15 | 15 | 15 | 15 | 21.0206 | 17 | 17 |  |  | 20 | -99 | -99 | -99 |  | -94.2288 | 15 | 15 | 15 | 15 | 21.0206 | 17 |  |  |  | 17 | 17 | 17 |  |  | 20 | 17 | 17 |  |  | 20 | -99 | -99 | -99 |  | -94.2288 | -99 | -99 | -99 |  | -94.2288 | -99 | -99 | -99 |  | -94.2288 | 15 | 15 | 15 | 15 | 21.0206 | 15 | 15 | 15 | 15 | 21.0206 | 15 | 15 | 15 | 15 | 21.0206 | 15 | 15 | 15 | 15 | 21.0206 | 17 | 17 |  |  | 20 | 17 | 17 |  |  | 20 | -99 | -99 | -99 |  | -94.2288 | -99 | -99 | -99 |  | -94.2288 | -99 | -99 | -99 |  | -94.2288 | 15 | 15 | 15 | 15 | 21.0206 | 15 | 15 | 15 | 15 | 21.0206 | 15 | 15 | 15 | 15 | 21.0206 | 15 | 15 | 15 | 15 | 21.0206 | [19 empty] | 10 |  |  |  |  | 10 |  |  |  |  | 10 | 0 | 0 | 1 | 2 | 0 | 0 | 0 | 1 | 2 | 0 | 0 | 0 | 1 | 2 | 0 | 0 | 0 | 1 | 2 | 0 | [14 empty] | 10 |  |  |  |  | 10 |  |  |  |  | 10 | 0 | 0 | 1 | 2 | 0 | 0 | 0 | 1 | 2 | 0 | 0 | 0 | 1 | 2 | 0 | 0 | 0 | 1 | 2 | 0 | [19 empty] | 0 |  |  |  |  | 0 |  |  |  |  | 0 | 0 | 0 | 0 | 0 | 0 | 0 | 0 | 0 | 0 | 0 | 0 | 0 | 0 | 0 | 0 | 0 | 0 | 0 | 0 | 0 | [14 empty] | 0 |  |  |  |  | 0 |  |  |  |  | 0 | 0 | 0 | 0 | 0 | 0 | 0 | 0 | 0 | 0 | 0 | 0 | 0 | 0 | 0 | 0 | 0 | 0 | 0 | 0 | 0 | -99 |  |  |  | -99 | -99 | -99 |  |  | -95.9897 | -99 | -99 |  |  | -95.9897 | -99 | -99 | -99 |  | -94.2288 | -99 | -99 | -99 |  | -94.2288 | -99 | -99 | -99 |  | -94.2288 | -99 | -99 | -99 | -99 | -92.9794 | -99 | -99 | -99 | -99 | -92.9794 | -99 | -99 | -99 | -99 | -92.9794 | -99 | -99 | -99 | -99 | -92.9794 | -99 | -99 |  |  | -95.9897 | -99 | -99 |  |  | -95.9897 | -99 | -99 | -99 |  | -94.2288 | -99 | -99 | -99 |  | -94.2288 | -99 | -99 | -99 |  | -94.2288 | -99 | -99 | -99 | -99 | -92.9794 | -99 | -99 | -99 | -99 | -92.9794 | -99 | -99 | -99 | -99 | -92.9794 | -99 | -99 | -99 | -99 | -92.9794
| 5785 | 157 | 17 |  |  |  | 17 | 17 | 17 |  |  | 20 | -99 | -99 | -99 |  | -94.2288 | 15 | 15 | 15 | 15 | 21.0206 | 17 | 17 |  |  | 20 | -99 | -99 | -99 |  | -94.2288 | 15 | 15 | 15 | 15 | 21.0206 | 17 |  |  |  | 17 | 17 | 17 |  |  | 20 | 17 | 17 |  |  | 20 | -99 | -99 | -99 |  | -94.2288 | -99 | -99 | -99 |  | -94.2288 | -99 | -99 | -99 |  | -94.2288 | 15 | 15 | 15 | 15 | 21.0206 | 15 | 15 | 15 | 15 | 21.0206 | 15 | 15 | 15 | 15 | 21.0206 | 15 | 15 | 15 | 15 | 21.0206 | 17 | 17 |  |  | 20 | 17 | 17 |  |  | 20 | -99 | -99 | -99 |  | -94.2288 | -99 | -99 | -99 |  | -94.2288 | -99 | -99 | -99 |  | -94.2288 | 15 | 15 | 15 | 15 | 21.0206 | 15 | 15 | 15 | 15 | 21.0206 | 15 | 15 | 15 | 15 | 21.0206 | 15 | 15 | 15 | 15 | 21.0206 | 17 |  |  |  | 17 | 17 | 17 |  |  | 20 | 17 | 17 |  |  | 20 | -99 | -99 | -99 |  | -94.2288 | -99 | -99 | -99 |  | -94.2288 | -99 | -99 | -99 |  | -94.2288 | 15 | 15 | 15 | 15 | 21.0206 | 15 | 15 | 15 | 15 | 21.0206 | 15 | 15 | 15 | 15 | 21.0206 | 15 | 15 | 15 | 15 | 21.0206 | 17 | 17 |  |  | 20 | 17 | 17 |  |  | 20 | -99 | -99 | -99 |  | -94.2288 | -99 | -99 | -99 |  | -94.2288 | -99 | -99 | -99 |  | -94.2288 | 15 | 15 | 15 | 15 | 21.0206 | 15 | 15 | 15 | 15 | 21.0206 | 15 | 15 | 15 | 15 | 21.0206 | 15 | 15 | 15 | 15 | 21.0206 | [19 empty] | 0 |  |  |  |  | 0 |  |  |  |  | 0 | 0 | 0 | 0 | 0 | 0 | 0 | 0 | 0 | 0 | 0 | 0 | 0 | 0 | 0 | 0 | 0 | 0 | 0 | 0 | 0 | [14 empty] | 0 |  |  |  |  | 0 |  |  |  |  | 0 | 0 | 0 | 0 | 0 | 0 | 0 | 0 | 0 | 0 | 0 | 0 | 0 | 0 | 0 | 0 | 0 | 0 | 0 | 0 | 0 | -99 |  |  |  | -99 | -99 | -99 |  |  | -95.9897 | -99 | -99 |  |  | -95.9897 | -99 | -99 | -99 |  | -94.2288 | -99 | -99 | -99 |  | -94.2288 | -99 | -99 | -99 |  | -94.2288 | -99 | -99 | -99 | -99 | -92.9794 | -99 | -99 | -99 | -99 | -92.9794 | -99 | -99 | -99 | -99 | -92.9794 | -99 | -99 | -99 | -99 | -92.9794 | -99 | -99 |  |  | -95.9897 | -99 | -99 |  |  | -95.9897 | -99 | -99 | -99 |  | -94.2288 | -99 | -99 | -99 |  | -94.2288 | -99 | -99 | -99 |  | -94.2288 | -99 | -99 | -99 | -99 | -92.9794 | -99 | -99 | -99 | -99 | -92.9794 | -99 | -99 | -99 | -99 | -92.9794 | -99 | -99 | -99 | -99 | -92.9794
| 5805 | 161 | 17 |  |  |  | 17 | 17 | 17 |  |  | 20 | -99 | -99 | -99 |  | -94.2288 | 15 | 15 | 15 | 15 | 21.0206 | 17 | 17 |  |  | 20 | -99 | -99 | -99 |  | -94.2288 | 15 | 15 | 15 | 15 | 21.0206 | 17 |  |  |  | 17 | 17 | 17 |  |  | 20 | 17 | 17 |  |  | 20 | -99 | -99 | -99 |  | -94.2288 | -99 | -99 | -99 |  | -94.2288 | -99 | -99 | -99 |  | -94.2288 | 15 | 15 | 15 | 15 | 21.0206 | 15 | 15 | 15 | 15 | 21.0206 | 15 | 15 | 15 | 15 | 21.0206 | 15 | 15 | 15 | 15 | 21.0206 | 17 | 17 |  |  | 20 | 17 | 17 |  |  | 20 | -99 | -99 | -99 |  | -94.2288 | -99 | -99 | -99 |  | -94.2288 | -99 | -99 | -99 |  | -94.2288 | 15 | 15 | 15 | 15 | 21.0206 | 15 | 15 | 15 | 15 | 21.0206 | 15 | 15 | 15 | 15 | 21.0206 | 15 | 15 | 15 | 15 | 21.0206 | [19 empty] | 11 |  |  |  |  | 11 |  |  |  |  | 11 | 0 | 0 | 1 | 2 | 0 | 0 | 0 | 1 | 2 | 0 | 0 | 0 | 1 | 2 | 0 | 0 | 0 | 1 | 2 | 0 | [14 empty] | 11 |  |  |  |  | 11 |  |  |  |  | 11 | 0 | 0 | 1 | 2 | 0 | 0 | 0 | 1 | 2 | 0 | 0 | 0 | 1 | 2 | 0 | 0 | 0 | 1 | 2 | 0 | [19 empty] | 0 |  |  |  |  | 0 |  |  |  |  | 0 | 0 | 0 | 0 | 0 | 0 | 0 | 0 | 0 | 0 | 0 | 0 | 0 | 0 | 0 | 0 | 0 | 0 | 0 | 0 | 0 | [14 empty] | 0 |  |  |  |  | 0 |  |  |  |  | 0 | 0 | 0 | 0 | 0 | 0 | 0 | 0 | 0 | 0 | 0 | 0 | 0 | 0 | 0 | 0 | 0 | 0 | 0 | 0 | 0 | -99 |  |  |  | -99 | -99 | -99 |  |  | -95.9897 | -99 | -99 |  |  | -95.9897 | -99 | -99 | -99 |  | -94.2288 | -99 | -99 | -99 |  | -94.2288 | -99 | -99 | -99 |  | -94.2288 | -99 | -99 | -99 | -99 | -92.9794 | -99 | -99 | -99 | -99 | -92.9794 | -99 | -99 | -99 | -99 | -92.9794 | -99 | -99 | -99 | -99 | -92.9794 | -99 | -99 |  |  | -95.9897 | -99 | -99 |  |  | -95.9897 | -99 | -99 | -99 |  | -94.2288 | -99 | -99 | -99 |  | -94.2288 | -99 | -99 | -99 |  | -94.2288 | -99 | -99 | -99 | -99 | -92.9794 | -99 | -99 | -99 | -99 | -92.9794 | -99 | -99 | -99 | -99 | -92.9794 | -99 | -99 | -99 | -99 | -92.9794
5.8 ISM | 5825 | 165 | 17 |  |  |  | 17 | 17 | 17 |  |  | 20 | -99 | -99 | -99 |  | -94.2288 | 15 | 15 | 15 | 15 | 21.0206 | 17 | 17 |  |  | 20 | -99 | -99 | -99 |  | -94.2288 | 15 | 15 | 15 | 15 | 21.0206 | 17 |  |  |  | 17 | 17 | 17 |  |  | 20 | 17 | 17 |  |  | 20 | -99 | -99 | -99 |  | -94.2288 | -99 | -99 | -99 |  | -94.2288 | -99 | -99 | -99 |  | -94.2288 | 15 | 15 | 15 | 15 | 21.0206 | 15 | 15 | 15 | 15 | 21.0206 | 15 | 15 | 15 | 15 | 21.0206 | 15 | 15 | 15 | 15 | 21.0206 | 17 | 17 |  |  | 20 | 17 | 17 |  |  | 20 | -99 | -99 | -99 |  | -94.2288 | -99 | -99 | -99 |  | -94.2288 | -99 | -99 | -99 |  | -94.2288 | 15 | 15 | 15 | 15 | 21.0206 | 15 | 15 | 15 | 15 | 21.0206 | 15 | 15 | 15 | 15 | 21.0206 | 15 | 15 | 15 | 15 | 21.0206 | -99 |  |  |  | -99 | -99 | -99 |  |  | -95.9897 | -99 | -99 |  |  | -95.9897 | -99 | -99 | -99 |  | -94.2288 | -99 | -99 | -99 |  | -94.2288 | -99 | -99 | -99 |  | -94.2288 | -99 | -99 | -99 | -99 | -92.9794 | -99 | -99 | -99 | -99 | -92.9794 | -99 | -99 | -99 | -99 | -92.9794 | -99 | -99 | -99 | -99 | -92.9794 | -99 | -99 |  |  | -95.9897 | -99 | -99 |  |  | -95.9897 | -99 | -99 | -99 |  | -94.2288 | -99 | -99 | -99 |  | -94.2288 | -99 | -99 | -99 |  | -94.2288 | -99 | -99 | -99 | -99 | -92.9794 | -99 | -99 | -99 | -99 | -92.9794 | -99 | -99 | -99 | -99 | -92.9794 | -99 | -99 | -99 | -99 | -92.9794 | -99 |  |  |  | -99 | -99 | -99 |  |  | -95.9897 | -99 | -99 |  |  | -95.9897 | -99 | -99 | -99 |  | -94.2288 | -99 | -99 | -99 |  | -94.2288 | -99 | -99 | -99 |  | -94.2288 | -99 | -99 | -99 | -99 | -92.9794 | -99 | -99 | -99 | -99 | -92.9794 | -99 | -99 | -99 | -99 | -92.9794 | -99 | -99 | -99 | -99 | -92.9794 | -99 | -99 |  |  | -95.9897 | -99 | -99 |  |  | -95.9897 | -99 | -99 | -99 |  | -94.2288 | -99 | -99 | -99 |  | -94.2288 | -99 | -99 | -99 |  | -94.2288 | -99 | -99 | -99 | -99 | -92.9794 | -99 | -99 | -99 | -99 | -92.9794 | -99 | -99 | -99 | -99 | -92.9794 | -99 | -99 | -99 | -99 | -92.9794 | -99 |  |  |  | -99 | -99 | -99 |  |  | -95.9897 | -99 | -99 |  |  | -95.9897 | -99 | -99 | -99 |  | -94.2288 | -99 | -99 | -99 |  | -94.2288 | -99 | -99 | -99 |  | -94.2288 | -99 | -99 | -99 | -99 | -92.9794 | -99 | -99 | -99 | -99 | -92.9794 | -99 | -99 | -99 | -99 | -92.9794 | -99 | -99 | -99 | -99 | -92.9794 | -99 | -99 |  |  | -95.9897 | -99 | -99 |  |  | -95.9897 | -99 | -99 | -99 |  | -94.2288 | -99 | -99 | -99 |  | -94.2288 | -99 | -99 | -99 |  | -94.2288 | -99 | -99 | -99 | -99 | -92.9794 | -99 | -99 | -99 | -99 | -92.9794 | -99 | -99 | -99 | -99 | -92.9794 | -99 | -99 | -99 | -99 | -92.9794
| 5845 | 169 | -99 |  |  |  | -99 | -99 | -99 |  |  | -95.9897 | -99 | -99 | -99 |  | -94.2288 | -99 | -99 | -99 | -99 | -92.9794 | -99 | -99 |  |  | -95.9897 | -99 | -99 | -99 |  | -94.2288 | -99 | -99 | -99 | -99 | -92.9794 | -99 |  |  |  | -99 | -99 | -99 |  |  | -95.9897 | -99 | -99 |  |  | -95.9897 | -99 | -99 | -99 |  | -94.2288 | -99 | -99 | -99 |  | -94.2288 | -99 | -99 | -99 |  | -94.2288 | -99 | -99 | -99 | -99 | -92.9794 | -99 | -99 | -99 | -99 | -92.9794 | -99 | -99 | -99 | -99 | -92.9794 | -99 | -99 | -99 | -99 | -92.9794 | -99 | -99 |  |  | -95.9897 | -99 | -99 |  |  | -95.9897 | -99 | -99 | -99 |  | -94.2288 | -99 | -99 | -99 |  | -94.2288 | -99 | -99 | -99 |  | -94.2288 | -99 | -99 | -99 | -99 | -92.9794 | -99 | -99 | -99 | -99 | -92.9794 | -99 | -99 | -99 | -99 | -92.9794 | -99 | -99 | -99 | -99 | -92.9794 | [19 empty] | -94.2288 |  |  |  |  | -94.2288 |  |  |  |  | -94.2288 | [34 empty] | -94.2288 |  |  |  |  | -94.2288 |  |  |  |  | -94.2288 | [20 empty] | -99 |  |  |  | -99 | -99 | -99 |  |  | -95.9897 | -99 | -99 |  |  | -95.9897 | -99 | -99 | -99 |  | -94.2288 | -99 | -99 | -99 |  | -94.2288 | -99 | -99 | -99 |  | -94.2288 | -99 | -99 | -99 | -99 | -92.9794 | -99 | -99 | -99 | -99 | -92.9794 | -99 | -99 | -99 | -99 | -92.9794 | -99 | -99 | -99 | -99 | -92.9794 | -99 | -99 |  |  | -95.9897 | -99 | -99 |  |  | -95.9897 | -99 | -99 | -99 |  | -94.2288 | -99 | -99 | -99 |  | -94.2288 | -99 | -99 | -99 |  | -94.2288 | -99 | -99 | -99 | -99 | -92.9794 | -99 | -99 | -99 | -99 | -92.9794 | -99 | -99 | -99 | -99 | -92.9794 | -99 | -99 | -99 | -99 | -92.9794 | -99 |  |  |  | -99 | -99 | -99 |  |  | -95.9897 | -99 | -99 |  |  | -95.9897 | -99 | -99 | -99 |  | -94.2288 | -99 | -99 | -99 |  | -94.2288 | -99 | -99 | -99 |  | -94.2288 | -99 | -99 | -99 | -99 | -92.9794 | -99 | -99 | -99 | -99 | -92.9794 | -99 | -99 | -99 | -99 | -92.9794 | -99 | -99 | -99 | -99 | -92.9794 | -99 | -99 |  |  | -95.9897 | -99 | -99 |  |  | -95.9897 | -99 | -99 | -99 |  | -94.2288 | -99 | -99 | -99 |  | -94.2288 | -99 | -99 | -99 |  | -94.2288 | -99 | -99 | -99 | -99 | -92.9794 | -99 | -99 | -99 | -99 | -92.9794 | -99 | -99 | -99 | -99 | -92.9794 | -99 | -99 | -99 | -99 | -92.9794
| 5865 | 173 | -99 |  |  |  | -99 | -99 | -99 |  |  | -95.9897 | -99 | -99 | -99 |  | -94.2288 | -99 | -99 | -99 | -99 | -92.9794 | -99 | -99 |  |  | -95.9897 | -99 | -99 | -99 |  | -94.2288 | -99 | -99 | -99 | -99 | -92.9794 | -99 |  |  |  | -99 | -99 | -99 |  |  | -95.9897 | -99 | -99 |  |  | -95.9897 | -99 | -99 | -99 |  | -94.2288 | -99 | -99 | -99 |  | -94.2288 | -99 | -99 | -99 |  | -94.2288 | -99 | -99 | -99 | -99 | -92.9794 | -99 | -99 | -99 | -99 | -92.9794 | -99 | -99 | -99 | -99 | -92.9794 | -99 | -99 | -99 | -99 | -92.9794 | -99 | -99 |  |  | -95.9897 | -99 | -99 |  |  | -95.9897 | -99 | -99 | -99 |  | -94.2288 | -99 | -99 | -99 |  | -94.2288 | -99 | -99 | -99 |  | -94.2288 | -99 | -99 | -99 | -99 | -92.9794 | -99 | -99 | -99 | -99 | -92.9794 | -99 | -99 | -99 | -99 | -92.9794 | -99 | -99 | -99 | -99 | -92.9794 | -99 |  |  |  | -99 | -99 | -99 |  |  | -96 | -99 | -99 |  |  | -96 | -99 | -99 | -99 |  | -94.2288 | -99 | -99 | -99 |  | -94.2288 | -99 | -99 | -99 |  | -94.2288 | -99 | -99 | -99 | -99 | -93 | -99 | -99 | -99 | -99 | -93 | -99 | -99 | -99 | -99 | -93 | -99 | -99 | -99 | -99 | -93 | -99 | -99 |  |  | -96 | -99 | -99 |  |  | -96 | -99 | -99 | -99 |  | -94.2288 | -99 | -99 | -99 |  | -94.2288 | -99 | -99 | -99 |  | -94.2288 | -99 | -99 | -99 | -99 | -93 | -99 | -99 | -99 | -99 | -93 | -99 | -99 | -99 | -99 | -93 | -99 | -99 | -99 | -99 | -93 | -99 |  |  |  | -99 | -99 | -99 |  |  | -96 | -99 | -99 |  |  | -96 | -99 | -99 | -99 |  | -94.2288 | -99 | -99 | -99 |  | -94.2288 | -99 | -99 | -99 |  | -94.2288 | -99 | -99 | -99 | -99 | -93 | -99 | -99 | -99 | -99 | -93 | -99 | -99 | -99 | -99 | -93 | -99 | -99 | -99 | -99 | -93 | -99 | -99 |  |  | -96 | -99 | -99 |  |  | -96 | -99 | -99 | -99 |  | -94.2288 | -99 | -99 | -99 |  | -94.2288 | -99 | -99 | -99 |  | -94.2288 | -99 | -99 | -99 | -99 | -93 | -99 | -99 | -99 | -99 | -93 | -99 | -99 | -99 | -99 | -93 | -99 | -99 | -99 | -99 | -93 | -99 |  |  |  | -99 | -99 | -99 |  |  | -95.9897 | -99 | -99 |  |  | -95.9897 | -99 | -99 | -99 |  | -94.2288 | -99 | -99 | -99 |  | -94.2288 | -99 | -99 | -99 |  | -94.2288 | -99 | -99 | -99 | -99 | -92.9794 | -99 | -99 | -99 | -99 | -92.9794 | -99 | -99 | -99 | -99 | -92.9794 | -99 | -99 | -99 | -99 | -92.9794 | -99 | -99 |  |  | -95.9897 | -99 | -99 |  |  | -95.9897 | -99 | -99 | -99 |  | -94.2288 | -99 | -99 | -99 |  | -94.2288 | -99 | -99 | -99 |  | -94.2288 | -99 | -99 | -99 | -99 | -92.9794 | -99 | -99 | -99 | -99 | -92.9794 | -99 | -99 | -99 | -99 | -92.9794 | -99 | -99 | -99 | -99 | -92.9794
Note on AL8: (-E) RF Pwr (EIRP) C
Note on DN8: (-E) RF Pwr (EIRP) C
Note on HE8: (-E) RF Pwr (EIRP) C
Note on KV8: (-E) RF Pwr (EIRP) C
Note on OM8: (-E) RF Pwr (EIRP) C
Note on AL10: (-E) RF Pwr (EIRP) C
Note on DN10: (-E) RF Pwr (EIRP) C
Note on M12: (-E) PSD (EIRP)
Note on W12: (-E) PSD (EIRP)
Note on AB12: (-E) PSD (EIRP)
Note on AL12: (-E) PSD (EIRP)
Note on AQ12: (-E) PSD (EIRP)
Note on AV12: (-E) PSD (EIRP)
Note on BA12: (-E) PSD (EIRP)
Note on BU12: (-E) PSD (EIRP)
Note on BZ12: (-E) PSD (EIRP)
Note on CE12: (-E) PSD (EIRP)
Note on CJ12: (-E) PSD (EIRP)
Note on CO12: (-E) PSD (EIRP)
Note on CT12: (-E) PSD (EIRP)
Note on DN12: (-E) PSD (EIRP)
Note on DS12: (-E) PSD (EIRP)
Note on DX12: (-E) PSD (EIRP)
Note on EC12: (-E) PSD (EIRP)
Note on EM12: (-E) PSD (EIRP)
Note on ER12: (-E) PSD (EIRP)
Note on FL12: (-E) PSD (EIRP)
Note on FQ12: (-E) PSD (EIRP)
Note on FV12: (-E) PSD (EIRP)
Note on GA12: (-E) PSD (EIRP)
Note on GF12: (-E) PSD (EIRP)
Note on GK12: (-E) PSD (EIRP)
Note on HE12: (-E) PSD (EIRP)
Note on HJ12: (-E) PSD (EIRP)
Note on HO12: (-E) PSD (EIRP)
Note on HT12: (-E) PSD (EIRP)
Note on JC12: (-E) PSD (EIRP)
Note on JH12: (-E) PSD (EIRP)
Note on JM12: (-E) PSD (EIRP)
Note on JR12: (-E) PSD (EIRP)
Note on KV12: (-E) PSD (EIRP)
Note on LA12: (-E) PSD (EIRP)
Note on LF12: (-E) PSD (EIRP)
Note on LK12: (-E) PSD (EIRP)
Note on M14: (-E) PSD (EIRP)
Note on W14: (-E) PSD (EIRP)
Note on AB14: (-E) PSD (EIRP)
Note on AL14: (-E) PSD (EIRP)
Note on AQ14: (-E) PSD (EIRP)
Note on AV14: (-E) PSD (EIRP)
Note on BA14: (-E) PSD (EIRP)
Note on BU14: (-E) PSD (EIRP)
Note on BZ14: (-E) PSD (EIRP)
Note on CE14: (-E) PSD (EIRP)
Note on CJ14: (-E) PSD (EIRP)
Note on CO14: (-E) PSD (EIRP)
Note on CT14: (-E) PSD (EIRP)
Note on DN14: (-E) PSD (EIRP)
Note on DS14: (-E) PSD (EIRP)
Note on DX14: (-E) PSD (EIRP)
Note on EC14: (-E) PSD (EIRP)
Note on EM14: (-E) PSD (EIRP)
Note on ER14: (-E) PSD (EIRP)
Note on FL14: (-E) PSD (EIRP)
Note on FQ14: (-E) PSD (EIRP)
Note on FV14: (-E) PSD (EIRP)
Note on GA14: (-E) PSD (EIRP)
Note on GF14: (-E) PSD (EIRP)
Note on GK14: (-E) PSD (EIRP)
Note on HE14: (-E) PSD (EIRP)
Note on HJ14: (-E) PSD (EIRP)
Note on HO14: (-E) PSD (EIRP)
Note on HT14: (-E) PSD (EIRP)
Note on M15: (-E) PSD (EIRP)
Note on W15: (-E) PSD (EIRP)
Note on AB15: (-E) PSD (EIRP)
Note on AL15: (-E) PSD (EIRP)
Note on AQ15: (-E) PSD (EIRP)
Note on AV15: (-E) PSD (EIRP)
Note on BA15: (-E) PSD (EIRP)
Note on BU15: (-E) PSD (EIRP)
Note on BZ15: (-E) PSD (EIRP)
Note on CE15: (-E) PSD (EIRP)
Note on CJ15: (-E) PSD (EIRP)
Note on CO15: (-E) PSD (EIRP)
Note on CT15: (-E) PSD (EIRP)
Note on DN15: (-E) PSD (EIRP)
Note on DS15: (-E) PSD (EIRP)
Note on DX15: (-E) PSD (EIRP)
Note on EC15: (-E) PSD (EIRP)
Note on M16: (-E) PSD (EIRP)
Note on W16: (-E) PSD (EIRP)
Note on AB16: (-E) PSD (EIRP)
Note on AL16: (-E) PSD (EIRP)
Note on AV16: (-E) PSD (EIRP)
Note on BA16: (-E) PSD (EIRP)
Note on BU16: (-E) PSD (EIRP)
Note on BZ16: (-E) PSD (EIRP)
Note on CE16: (-E) PSD (EIRP)
Note on CJ16: (-E) PSD (EIRP)
Note on CO16: (-E) PSD (EIRP)
Note on CT16: (-E) PSD (EIRP)
Note on DN16: (-E) PSD (EIRP)
Note on DS16: (-E) PSD (EIRP)
Note on DX16: (-E) PSD (EIRP)
Note on EC16: (-E) PSD (EIRP)
Note on FL16: (-E) PSD (EIRP)
Note on FQ16: (-E) PSD (EIRP)
Note on FV16: (-E) PSD (EIRP)
Note on GA16: (-E) PSD (EIRP)
Note on HE16: (-E) PSD (EIRP)
Note on HJ16: (-E) PSD (EIRP)
Note on HO16: (-E) PSD (EIRP)
Note on HT16: (-E) PSD (EIRP)
Note on KV16: (-E) PSD (EIRP)
Note on M18: (-E) PSD (EIRP)
Note on W18: (-E) PSD (EIRP)
Note on AB18: (-E) PSD (EIRP)
Note on AL18: (-E) PSD (EIRP)
Note on AV18: (-E) PSD (EIRP)
Note on BA18: (-E) PSD (EIRP)
Note on BU18: (-E) PSD (EIRP)
Note on BZ18: (-E) PSD (EIRP)
Note on CE18: (-E) PSD (EIRP)
Note on CJ18: (-E) PSD (EIRP)
Note on CO18: (-E) PSD (EIRP)
Note on CT18: (-E) PSD (EIRP)
Note on DN18: (-E) PSD (EIRP)
Note on DS18: (-E) PSD (EIRP)
Note on DX18: (-E) PSD (EIRP)
Note on EC18: (-E) PSD (EIRP)
Note on FL18: (-E) PSD (EIRP)
Note on FQ18: (-E) PSD (EIRP)
Note on FV18: (-E) PSD (EIRP)
Note on GA18: (-E) PSD (EIRP)
Note on HE18: (-E) PSD (EIRP)
Note on HJ18: (-E) PSD (EIRP)
Note on HO18: (-E) PSD (EIRP)
Note on HT18: (-E) PSD (EIRP)
Note on M19: (-E) PSD (EIRP)
Note on W19: (-E) PSD (EIRP)
Note on AB19: (-E) PSD (EIRP)
Note on AL19: (-E) PSD (EIRP)
Note on AV19: (-E) PSD (EIRP)
Note on BA19: (-E) PSD (EIRP)
Note on BU19: (-E) PSD (EIRP)
Note on BZ19: (-E) PSD (EIRP)
Note on CE19: (-E) PSD (EIRP)
Note on CJ19: (-E) PSD (EIRP)
Note on CO19: (-E) PSD (EIRP)
Note on CT19: (-E) PSD (EIRP)
Note on DN19: (-E) PSD (EIRP)
Note on DS19: (-E) PSD (EIRP)
Note on DX19: (-E) PSD (EIRP)
Note on EC19: (-E) PSD (EIRP)

## 5GHz AUX -2H
5 GHz Max Power (in dBm)
Regulatory Domain: -2H, Antenna Gain: 5 dBi
DFS Channels Are In Italics |  |  | Non HT20 | [19 empty] | Non HT20 - Beam Form | [14 empty] | HT20 / VHT20 / HE20 / EHT20 | [49 empty] | HT20 / VHT20 / HE20 / EHT20 - Beam Form | [44 empty] | HT40 / VHT40 / HE40 / EHT40 | [49 empty] | HT40 / VHT40 / HE40 / EHT40 - Beam Form | [44 empty] | VHT80 / HE80 / EHT80 | [49 empty] | VHT80 / HE80 / EHT80 - Beam Form | [44 empty] | VHT160 / HE160 / EHT160 | [49 empty] | VHT160 / HE160 / EHT160 - Beam Form
|  |  | Single Antenna |  |  |  |  | Dual Antennas |  |  |  |  | Triple Antennas |  |  |  |  | Quad Antennas |  |  |  |  | Dual Antennas |  |  |  |  | Triple Antennas |  |  |  |  | Quad Antennas |  |  |  |  | Single Antenna |  |  |  |  | Dual Antennas |  |  |  |  | Dual Antennas |  |  |  |  | Triple Antennas |  |  |  |  | Triple Antennas |  |  |  |  | Triple Antennas |  |  |  |  | Quad Antennas |  |  |  |  | Quad Antennas |  |  |  |  | Quad Antennas |  |  |  |  | Quad Antennas |  |  |  |  | Dual Antennas |  |  |  |  | Dual Antennas |  |  |  |  | Triple Antennas |  |  |  |  | Triple Antennas |  |  |  |  | Triple Antennas |  |  |  |  | Quad Antennas |  |  |  |  | Quad Antennas |  |  |  |  | Quad Antennas |  |  |  |  | Quad Antennas |  |  |  |  | Single Antenna |  |  |  |  | Dual Antennas |  |  |  |  | Dual Antennas |  |  |  |  | Triple Antennas |  |  |  |  | Triple Antennas |  |  |  |  | Triple Antennas |  |  |  |  | Quad Antennas |  |  |  |  | Quad Antennas |  |  |  |  | Quad Antennas |  |  |  |  | Quad Antennas |  |  |  |  | Dual Antennas |  |  |  |  | Dual Antennas |  |  |  |  | Triple Antennas |  |  |  |  | Triple Antennas |  |  |  |  | Triple Antennas |  |  |  |  | Quad Antennas |  |  |  |  | Quad Antennas |  |  |  |  | Quad Antennas |  |  |  |  | Quad Antennas |  |  |  |  | Single Antenna |  |  |  |  | Dual Antennas |  |  |  |  | Dual Antennas |  |  |  |  | Triple Antennas |  |  |  |  | Triple Antennas |  |  |  |  | Triple Antennas |  |  |  |  | Quad Antennas |  |  |  |  | Quad Antennas |  |  |  |  | Quad Antennas |  |  |  |  | Quad Antennas |  |  |  |  | Dual Antennas |  |  |  |  | Dual Antennas |  |  |  |  | Triple Antennas |  |  |  |  | Triple Antennas |  |  |  |  | Triple Antennas |  |  |  |  | Quad Antennas |  |  |  |  | Quad Antennas |  |  |  |  | Quad Antennas |  |  |  |  | Quad Antennas |  |  |  |  | Single Antenna |  |  |  |  | Dual Antennas |  |  |  |  | Dual Antennas |  |  |  |  | Triple Antennas |  |  |  |  | Triple Antennas |  |  |  |  | Triple Antennas |  |  |  |  | Quad Antennas |  |  |  |  | Quad Antennas |  |  |  |  | Quad Antennas |  |  |  |  | Quad Antennas |  |  |  |  | Dual Antennas |  |  |  |  | Dual Antennas |  |  |  |  | Triple Antennas |  |  |  |  | Triple Antennas |  |  |  |  | Triple Antennas |  |  |  |  | Quad Antennas |  |  |  |  | Quad Antennas |  |  |  |  | Quad Antennas |  |  |  |  | Quad Antennas
|  |  | 6 to 54 Mb/s |  |  |  |  | 6 to 54 Mb/s |  |  |  |  | 6 to 54 Mb/s |  |  |  |  | 6 to 54 Mb/s |  |  |  |  | 6 to 54 Mb/s |  |  |  |  | 6 to 54 Mb/s |  |  |  |  | 6 to 54 Mb/s |  |  |  |  | M0 to M7 |  |  |  |  | M0 to M7 |  |  |  |  | M8 to M15 |  |  |  |  | M0 to M7 |  |  |  |  | M8 to M15 |  |  |  |  | M16 to M23 |  |  |  |  | M0 to M7 |  |  |  |  | M8 to M15 |  |  |  |  | M16 to M23 |  |  |  |  | M24 to M31 |  |  |  |  | M0 to M7 |  |  |  |  | M8 to M15 |  |  |  |  | M0 to M7 |  |  |  |  | M8 to M15 |  |  |  |  | M16 to M23 |  |  |  |  | M0 to M7 |  |  |  |  | M8 to M15 |  |  |  |  | M16 to M23 |  |  |  |  | M24 to M31 |  |  |  |  | M0 to M7 |  |  |  |  | M0 to M7 |  |  |  |  | M8 to M15 |  |  |  |  | M0 to M7 |  |  |  |  | M8 to M15 |  |  |  |  | M16 to M23 |  |  |  |  | M0 to M7 |  |  |  |  | M8 to M15 |  |  |  |  | M16 to M23 |  |  |  |  | M24 to M31 |  |  |  |  | M0 to M7 |  |  |  |  | M8 to M15 |  |  |  |  | M0 to M7 |  |  |  |  | M8 to M15 |  |  |  |  | M16 to M23 |  |  |  |  | M0 to M7 |  |  |  |  | M8 to M15 |  |  |  |  | M16 to M23 |  |  |  |  | M24 to M31 |  |  |  |  | M0.1 to M15.1 |  |  |  |  | M0.1 to M15.1 |  |  |  |  | M0.2 to M15.2 |  |  |  |  | M0.1 to M15.1 |  |  |  |  | M0.2 to M15.2 |  |  |  |  | M0.3 to M15.3 |  |  |  |  | M0.1 to M15.1 |  |  |  |  | M0.2 to M15.2 |  |  |  |  | M0.3 to M15.3 |  |  |  |  | M0.4 to M15.4 |  |  |  |  | M0.1 to M15.1 |  |  |  |  | M0.2 to M15.2 |  |  |  |  | M0.1 to M15.1 |  |  |  |  | M0.2 to M15.2 |  |  |  |  | M0.3 to M15.3 |  |  |  |  | M0.1 to M15.1 |  |  |  |  | M0.2 to M15.2 |  |  |  |  | M0.3 to M15.3 |  |  |  |  | M0.4 to M15.4 |  |  |  |  | M0.1 to M15.1 |  |  |  |  | M0.1 to M15.1 |  |  |  |  | M0.2 to M15.2 |  |  |  |  | M0.1 to M15.1 |  |  |  |  | M0.2 to M15.2 |  |  |  |  | M0.3 to M15.3 |  |  |  |  | M0.1 to M15.1 |  |  |  |  | M0.2 to M15.2 |  |  |  |  | M0.3 to M15.3 |  |  |  |  | M0.4 to M15.4 |  |  |  |  | M0.1 to M15.1 |  |  |  |  | M0.2 to M15.2 |  |  |  |  | M0.1 to M15.1 |  |  |  |  | M0.2 to M15.2 |  |  |  |  | M0.3 to M15.3 |  |  |  |  | M0.1 to M15.1 |  |  |  |  | M0.2 to M15.2 |  |  |  |  | M0.3 to M15.3 |  |  |  |  | M0.4 to M15.4
[38 empty] | M0.1 to M15.1 |  |  |  |  | M0.1 to M15.1 |  |  |  |  | M0.2 to M15.2 |  |  |  |  | M0.1 to M15.1 |  |  |  |  | M0.2 to M15.2 |  |  |  |  | M0.3 to M15.3 |  |  |  |  | M0.1 to M15.1 |  |  |  |  | M0.2 to M15.2 |  |  |  |  | M0.3 to M15.3 |  |  |  |  | M0.4 to M15.4 |  |  |  |  | M0.1 to M15.1 |  |  |  |  | M0.2 to M15.2 |  |  |  |  | M0.1 to M15.1 |  |  |  |  | M0.2 to M15.2 |  |  |  |  | M0.3 to M15.3 |  |  |  |  | M0.1 to M15.1 |  |  |  |  | M0.2 to M15.2 |  |  |  |  | M0.3 to M15.3 |  |  |  |  | M0.4 to M15.4 |  |  |  |  | M0.1 to M15.1 |  |  |  |  | M0.1 to M15.1 |  |  |  |  | M0.2 to M15.2 |  |  |  |  | M0.1 to M15.1 |  |  |  |  | M0.2 to M15.2 |  |  |  |  | M0.3 to M15.3 |  |  |  |  | M0.1 to M15.1 |  |  |  |  | M0.2 to M15.2 |  |  |  |  | M0.3 to M15.3 |  |  |  |  | M0.4 to M15.4 |  |  |  |  | M0.1 to M11.1 |  |  |  |  | M0.2 to M11.2 |  |  |  |  | M0.1 to M11.1 |  |  |  |  | M0.2 to M11.2 |  |  |  |  | M0.3 to M11.3 |  |  |  |  | M0.1 to M11.1 |  |  |  |  | M0.2 to M11.2 |  |  |  |  | M0.3 to M11.3 |  |  |  |  | M0.4 to M11.4
Band | Freq (MHz) | Ch ID | A | B | C | D | Total Pwr | A | B | C | D | Total Pwr | A | B | C | D | Total Pwr | A | B | C | D | Total Pwr | A | B | C | D | Total Pwr | A | B | C | D | Total Pwr | A | B | C | D | Total Pwr | A | B | C | D | Total Pwr | A | B | C | D | Total Pwr | A | B | C | D | Total Pwr | A | B | C | D | Total Pwr | A | B | C | D | Total Pwr | A | B | C | D | Total Pwr | A | B | C | D | Total Pwr | A | B | C | D | Total Pwr | A | B | C | D | Total Pwr | A | B | C | D | Total Pwr | A | B | C | D | Total Pwr | A | B | C | D | Total Pwr | A | B | C | D | Total Pwr | A | B | C | D | Total Pwr | A | B | C | D | Total Pwr | A | B | C | D | Total Pwr | A | B | C | D | Total Pwr | A | B | C | D | Total Pwr | A | B | C | D | Total Pwr | A | B | C | D | Total Pwr | A | B | C | D | Total Pwr | A | B | C | D | Total Pwr | A | B | C | D | Total Pwr | A | B | C | D | Total Pwr | A | B | C | D | Total Pwr | A | B | C | D | Total Pwr | A | B | C | D | Total Pwr | A | B | C | D | Total Pwr | A | B | C | D | Total Pwr | A | B | C | D | Total Pwr | A | B | C | D | Total Pwr | A | B | C | D | Total Pwr | A | B | C | D | Total Pwr | A | B | C | D | Total Pwr | A | B | C | D | Total Pwr | A | B | C | D | Total Pwr | A | B | C | D | Total Pwr | A | B | C | D | Total Pwr | A | B | C | D | Total Pwr | A | B | C | D | Total Pwr | A | B | C | D | Total Pwr | A | B | C | D | Total Pwr | A | B | C | D | Total Pwr | A | B | C | D | Total Pwr | A | B | C | D | Total Pwr | A | B | C | D | Total Pwr | A | B | C | D | Total Pwr | A | B | C | D | Total Pwr | A | B | C | D | Total Pwr | A | B | C | D | Total Pwr | A | B | C | D | Total Pwr | A | B | C | D | Total Pwr | A | B | C | D | Total Pwr | A | B | C | D | Total Pwr | A | B | C | D | Total Pwr | A | B | C | D | Total Pwr | A | B | C | D | Total Pwr | A | B | C | D | Total Pwr | A | B | C | D | Total Pwr | A | B | C | D | Total Pwr | A | B | C | D | Total Pwr | A | B | C | D | Total Pwr | A | B | C | D | Total Pwr | A | B | C | D | Total Pwr | A | B | C | D | Total Pwr | A | B | C | D | Total Pwr | A | B | C | D | Total Pwr | A | B | C | D | Total Pwr | A | B | C | D | Total Pwr | A | B | C | D | Total Pwr | A | B | C | D | Total Pwr | A | B | C | D | Total Pwr | A | B | C | D | Total Pwr | A | B | C | D | Total Pwr | A | B | C | D | Total Pwr | A | B | C | D | Total Pwr
UNII-1 | 5180 | 36 | 17 |  |  |  | 17 | -99 | -99 |  |  | -95.9897 | -99 | -99 | -99 |  | -94.2288 | -99 | -99 | -99 | -99 | -92.9794 | -99 | -99 |  |  | -95.9897 | -99 | -99 | -99 |  | -94.2288 | -99 | -99 | -99 | -99 | -92.9794 | 17 |  |  |  | 17 | -99 | -99 |  |  | -95.9897 | -99 | -99 |  |  | -95.9897 | -99 | -99 | -99 |  | -94.2288 | -99 | -99 | -99 |  | -94.2288 | -99 | -99 | -99 |  | -94.2288 | -99 | -99 | -99 | -99 | -92.9794 | -99 | -99 | -99 | -99 | -92.9794 | -99 | -99 | -99 | -99 | -92.9794 | -99 | -99 | -99 | -99 | -92.9794 | -99 | -99 |  |  | -95.9897 | -99 | -99 |  |  | -95.9897 | -99 | -99 | -99 |  | -94.2288 | -99 | -99 | -99 |  | -94.2288 | -99 | -99 | -99 |  | -94.2288 | -99 | -99 | -99 | -99 | -92.9794 | -99 | -99 | -99 | -99 | -92.9794 | -99 | -99 | -99 | -99 | -92.9794 | -99 | -99 | -99 | -99 | -92.9794 | 17 |  |  |  | 17 | -99 | -99 |  |  | -95.9897 | -99 | -99 |  |  | -95.9897 | -99 | -99 | -99 |  | -94.2288 | -99 | -99 | -99 |  | -94.2288 | -99 | -99 | -99 |  | -94.2288 | -99 | -99 | -99 | -99 | -92.9794 | -99 | -99 | -99 | -99 | -92.9794 | -99 | -99 | -99 | -99 | -92.9794 | -99 | -99 | -99 | -99 | -92.9794 | -99 | -99 |  |  | -95.9897 | -99 | -99 |  |  | -95.9897 | -99 | -99 | -99 |  | -94.2288 | -99 | -99 | -99 |  | -94.2288 | -99 | -99 | -99 |  | -94.2288 | -99 | -99 | -99 | -99 | -92.9794 | -99 | -99 | -99 | -99 | -92.9794 | -99 | -99 | -99 | -99 | -92.9794 | -99 | -99 | -99 | -99 | -92.9794 | 17 |  |  |  | 17 | -99 | -99 |  |  | -95.9897 | -99 | -99 |  |  | -95.9897 | -99 | -99 | -99 |  | -94.2288 | -99 | -99 | -99 |  | -94.2288 | -99 | -99 | -99 |  | -94.2288 | -99 | -99 | -99 | -99 | -92.9794 | -99 | -99 | -99 | -99 | -92.9794 | -99 | -99 | -99 | -99 | -92.9794 | -99 | -99 | -99 | -99 | -92.9794 | -99 | -99 |  |  | -95.9897 | -99 | -99 |  |  | -95.9897 | -99 | -99 | -99 |  | -94.2288 | -99 | -99 | -99 |  | -94.2288 | -99 | -99 | -99 |  | -94.2288 | -99 | -99 | -99 | -99 | -92.9794 | -99 | -99 | -99 | -99 | -92.9794 | -99 | -99 | -99 | -99 | -92.9794 | -99 | -99 | -99 | -99 | -92.9794 | 17 |  |  |  | 17 | -99 | -99 |  |  | -95.9897 | -99 | -99 |  |  | -95.9897 | -99 | -99 | -99 |  | -94.2288 | -99 | -99 | -99 |  | -94.2288 | -99 | -99 | -99 |  | -94.2288 | -99 | -99 | -99 | -99 | -92.9794 | -99 | -99 | -99 | -99 | -92.9794 | -99 | -99 | -99 | -99 | -92.9794 | -99 | -99 | -99 | -99 | -92.9794 | -99 | -99 |  |  | -95.9897 | -99 | -99 |  |  | -95.9897 | -99 | -99 | -99 |  | -94.2288 | -99 | -99 | -99 |  | -94.2288 | -99 | -99 | -99 |  | -94.2288 | -99 | -99 | -99 | -99 | -92.9794 | -99 | -99 | -99 | -99 | -92.9794 | -99 | -99 | -99 | -99 | -92.9794 | -99 | -99 | -99 | -99 | -92.9794
| 5200 | 40 | 17 |  |  |  | 17 | -99 | -99 |  |  | -95.9897 | -99 | -99 | -99 |  | -94.2288 | -99 | -99 | -99 | -99 | -92.9794 | -99 | -99 |  |  | -95.9897 | -99 | -99 | -99 |  | -94.2288 | -99 | -99 | -99 | -99 | -92.9794 | 17 |  |  |  | 17 | -99 | -99 |  |  | -95.9897 | -99 | -99 |  |  | -95.9897 | -99 | -99 | -99 |  | -94.2288 | -99 | -99 | -99 |  | -94.2288 | -99 | -99 | -99 |  | -94.2288 | -99 | -99 | -99 | -99 | -92.9794 | -99 | -99 | -99 | -99 | -92.9794 | -99 | -99 | -99 | -99 | -92.9794 | -99 | -99 | -99 | -99 | -92.9794 | -99 | -99 |  |  | -95.9897 | -99 | -99 |  |  | -95.9897 | -99 | -99 | -99 |  | -94.2288 | -99 | -99 | -99 |  | -94.2288 | -99 | -99 | -99 |  | -94.2288 | -99 | -99 | -99 | -99 | -92.9794 | -99 | -99 | -99 | -99 | -92.9794 | -99 | -99 | -99 | -99 | -92.9794 | -99 | -99 | -99 | -99 | -92.9794
| 5220 | 44 | 17 |  |  |  | 17 | -99 | -99 |  |  | -95.9897 | -99 | -99 | -99 |  | -94.2288 | -99 | -99 | -99 | -99 | -92.9794 | -99 | -99 |  |  | -95.9897 | -99 | -99 | -99 |  | -94.2288 | -99 | -99 | -99 | -99 | -92.9794 | 17 |  |  |  | 17 | -99 | -99 |  |  | -95.9897 | -99 | -99 |  |  | -95.9897 | -99 | -99 | -99 |  | -94.2288 | -99 | -99 | -99 |  | -94.2288 | -99 | -99 | -99 |  | -94.2288 | -99 | -99 | -99 | -99 | -92.9794 | -99 | -99 | -99 | -99 | -92.9794 | -99 | -99 | -99 | -99 | -92.9794 | -99 | -99 | -99 | -99 | -92.9794 | -99 | -99 |  |  | -95.9897 | -99 | -99 |  |  | -95.9897 | -99 | -99 | -99 |  | -94.2288 | -99 | -99 | -99 |  | -94.2288 | -99 | -99 | -99 |  | -94.2288 | -99 | -99 | -99 | -99 | -92.9794 | -99 | -99 | -99 | -99 | -92.9794 | -99 | -99 | -99 | -99 | -92.9794 | -99 | -99 | -99 | -99 | -92.9794 | 17 |  |  |  | 17 | -99 | -99 |  |  | -95.9897 | -99 | -99 |  |  | -95.9897 | -99 | -99 | -99 |  | -94.2288 | -99 | -99 | -99 |  | -94.2288 | -99 | -99 | -99 |  | -94.2288 | -99 | -99 | -99 | -99 | -92.9794 | -99 | -99 | -99 | -99 | -92.9794 | -99 | -99 | -99 | -99 | -92.9794 | -99 | -99 | -99 | -99 | -92.9794 | -99 | -99 |  |  | -95.9897 | -99 | -99 |  |  | -95.9897 | -99 | -99 | -99 |  | -94.2288 | -99 | -99 | -99 |  | -94.2288 | -99 | -99 | -99 |  | -94.2288 | -99 | -99 | -99 | -99 | -92.9794 | -99 | -99 | -99 | -99 | -92.9794 | -99 | -99 | -99 | -99 | -92.9794 | -99 | -99 | -99 | -99 | -92.9794
| 5240 | 48 | 13 |  |  |  | 13 | -99 | -99 |  |  | -95.9897 | -99 | -99 | -99 |  | -94.2288 | -99 | -99 | -99 | -99 | -92.9794 | -99 | -99 |  |  | -95.9897 | -99 | -99 | -99 |  | -94.2288 | -99 | -99 | -99 | -99 | -92.9794 | 13 |  |  |  | 13 | -99 | -99 |  |  | -95.9897 | -99 | -99 |  |  | -95.9897 | -99 | -99 | -99 |  | -94.2288 | -99 | -99 | -99 |  | -94.2288 | -99 | -99 | -99 |  | -94.2288 | -99 | -99 | -99 | -99 | -92.9794 | -99 | -99 | -99 | -99 | -92.9794 | -99 | -99 | -99 | -99 | -92.9794 | -99 | -99 | -99 | -99 | -92.9794 | -99 | -99 |  |  | -95.9897 | -99 | -99 |  |  | -95.9897 | -99 | -99 | -99 |  | -94.2288 | -99 | -99 | -99 |  | -94.2288 | -99 | -99 | -99 |  | -94.2288 | -99 | -99 | -99 | -99 | -92.9794 | -99 | -99 | -99 | -99 | -92.9794 | -99 | -99 | -99 | -99 | -92.9794 | -99 | -99 | -99 | -99 | -92.9794
UNII-2 | 5260 | 52 | 17 |  |  |  | 17 | -99 | -99 |  |  | -95.9897 | -99 | -99 | -99 |  | -94.2288 | -99 | -99 | -99 | -99 | -92.9794 | -99 | -99 |  |  | -95.9897 | -99 | -99 | -99 |  | -94.2288 | -99 | -99 | -99 | -99 | -92.9794 | 16 |  |  |  | 16 | -99 | -99 |  |  | -95.9897 | -99 | -99 |  |  | -95.9897 | -99 | -99 | -99 |  | -94.2288 | -99 | -99 | -99 |  | -94.2288 | -99 | -99 | -99 |  | -94.2288 | -99 | -99 | -99 | -99 | -92.9794 | -99 | -99 | -99 | -99 | -92.9794 | -99 | -99 | -99 | -99 | -92.9794 | -99 | -99 | -99 | -99 | -92.9794 | -99 | -99 |  |  | -95.9897 | -99 | -99 |  |  | -95.9897 | -99 | -99 | -99 |  | -94.2288 | -99 | -99 | -99 |  | -94.2288 | -99 | -99 | -99 |  | -94.2288 | -99 | -99 | -99 | -99 | -92.9794 | -99 | -99 | -99 | -99 | -92.9794 | -99 | -99 | -99 | -99 | -92.9794 | -99 | -99 | -99 | -99 | -92.9794 | 17 |  |  |  | 17 | -99 | -99 |  |  | -95.9897 | -99 | -99 |  |  | -95.9897 | -99 | -99 | -99 |  | -94.2288 | -99 | -99 | -99 |  | -94.2288 | -99 | -99 | -99 |  | -94.2288 | -99 | -99 | -99 | -99 | -92.9794 | -99 | -99 | -99 | -99 | -92.9794 | -99 | -99 | -99 | -99 | -92.9794 | -99 | -99 | -99 | -99 | -92.9794 | -99 | -99 |  |  | -95.9897 | -99 | -99 |  |  | -95.9897 | -99 | -99 | -99 |  | -94.2288 | -99 | -99 | -99 |  | -94.2288 | -99 | -99 | -99 |  | -94.2288 | -99 | -99 | -99 | -99 | -92.9794 | -99 | -99 | -99 | -99 | -92.9794 | -99 | -99 | -99 | -99 | -92.9794 | -99 | -99 | -99 | -99 | -92.9794 | 17 |  |  |  | 17 | -99 | -99 |  |  | -95.9897 | -99 | -99 |  |  | -95.9897 | -99 | -99 | -99 |  | -94.2288 | -99 | -99 | -99 |  | -94.2288 | -99 | -99 | -99 |  | -94.2288 | -99 | -99 | -99 | -99 | -92.9794 | -99 | -99 | -99 | -99 | -92.9794 | -99 | -99 | -99 | -99 | -92.9794 | -99 | -99 | -99 | -99 | -92.9794 | -99 | -99 |  |  | -95.9897 | -99 | -99 |  |  | -95.9897 | -99 | -99 | -99 |  | -94.2288 | -99 | -99 | -99 |  | -94.2288 | -99 | -99 | -99 |  | -94.2288 | -99 | -99 | -99 | -99 | -92.9794 | -99 | -99 | -99 | -99 | -92.9794 | -99 | -99 | -99 | -99 | -92.9794 | -99 | -99 | -99 | -99 | -92.9794
| 5280 | 56 | 17 |  |  |  | 17 | -99 | -99 |  |  | -95.9897 | -99 | -99 | -99 |  | -94.2288 | -99 | -99 | -99 | -99 | -92.9794 | -99 | -99 |  |  | -95.9897 | -99 | -99 | -99 |  | -94.2288 | -99 | -99 | -99 | -99 | -92.9794 | 17 |  |  |  | 17 | -99 | -99 |  |  | -95.9897 | -99 | -99 |  |  | -95.9897 | -99 | -99 | -99 |  | -94.2288 | -99 | -99 | -99 |  | -94.2288 | -99 | -99 | -99 |  | -94.2288 | -99 | -99 | -99 | -99 | -92.9794 | -99 | -99 | -99 | -99 | -92.9794 | -99 | -99 | -99 | -99 | -92.9794 | -99 | -99 | -99 | -99 | -92.9794 | -99 | -99 |  |  | -95.9897 | -99 | -99 |  |  | -95.9897 | -99 | -99 | -99 |  | -94.2288 | -99 | -99 | -99 |  | -94.2288 | -99 | -99 | -99 |  | -94.2288 | -99 | -99 | -99 | -99 | -92.9794 | -99 | -99 | -99 | -99 | -92.9794 | -99 | -99 | -99 | -99 | -92.9794 | -99 | -99 | -99 | -99 | -92.9794
| 5300 | 60 | 17 |  |  |  | 17 | -99 | -99 |  |  | -95.9897 | -99 | -99 | -99 |  | -94.2288 | -99 | -99 | -99 | -99 | -92.9794 | -99 | -99 |  |  | -95.9897 | -99 | -99 | -99 |  | -94.2288 | -99 | -99 | -99 | -99 | -92.9794 | 17 |  |  |  | 17 | -99 | -99 |  |  | -95.9897 | -99 | -99 |  |  | -95.9897 | -99 | -99 | -99 |  | -94.2288 | -99 | -99 | -99 |  | -94.2288 | -99 | -99 | -99 |  | -94.2288 | -99 | -99 | -99 | -99 | -92.9794 | -99 | -99 | -99 | -99 | -92.9794 | -99 | -99 | -99 | -99 | -92.9794 | -99 | -99 | -99 | -99 | -92.9794 | -99 | -99 |  |  | -95.9897 | -99 | -99 |  |  | -95.9897 | -99 | -99 | -99 |  | -94.2288 | -99 | -99 | -99 |  | -94.2288 | -99 | -99 | -99 |  | -94.2288 | -99 | -99 | -99 | -99 | -92.9794 | -99 | -99 | -99 | -99 | -92.9794 | -99 | -99 | -99 | -99 | -92.9794 | -99 | -99 | -99 | -99 | -92.9794 | 17 |  |  |  | 17 | -99 | -99 |  |  | -95.9897 | -99 | -99 |  |  | -95.9897 | -99 | -99 | -99 |  | -94.2288 | -99 | -99 | -99 |  | -94.2288 | -99 | -99 | -99 |  | -94.2288 | -99 | -99 | -99 | -99 | -92.9794 | -99 | -99 | -99 | -99 | -92.9794 | -99 | -99 | -99 | -99 | -92.9794 | -99 | -99 | -99 | -99 | -92.9794 | -99 | -99 |  |  | -95.9897 | -99 | -99 |  |  | -95.9897 | -99 | -99 | -99 |  | -94.2288 | -99 | -99 | -99 |  | -94.2288 | -99 | -99 | -99 |  | -94.2288 | -99 | -99 | -99 | -99 | -92.9794 | -99 | -99 | -99 | -99 | -92.9794 | -99 | -99 | -99 | -99 | -92.9794 | -99 | -99 | -99 | -99 | -92.9794
| 5320 | 64 | 17 |  |  |  | 17 | -99 | -99 |  |  | -95.9897 | -99 | -99 | -99 |  | -94.2288 | -99 | -99 | -99 | -99 | -92.9794 | -99 | -99 |  |  | -95.9897 | -99 | -99 | -99 |  | -94.2288 | -99 | -99 | -99 | -99 | -92.9794 | 17 |  |  |  | 17 | -99 | -99 |  |  | -95.9897 | -99 | -99 |  |  | -95.9897 | -99 | -99 | -99 |  | -94.2288 | -99 | -99 | -99 |  | -94.2288 | -99 | -99 | -99 |  | -94.2288 | -99 | -99 | -99 | -99 | -92.9794 | -99 | -99 | -99 | -99 | -92.9794 | -99 | -99 | -99 | -99 | -92.9794 | -99 | -99 | -99 | -99 | -92.9794 | -99 | -99 |  |  | -95.9897 | -99 | -99 |  |  | -95.9897 | -99 | -99 | -99 |  | -94.2288 | -99 | -99 | -99 |  | -94.2288 | -99 | -99 | -99 |  | -94.2288 | -99 | -99 | -99 | -99 | -92.9794 | -99 | -99 | -99 | -99 | -92.9794 | -99 | -99 | -99 | -99 | -92.9794 | -99 | -99 | -99 | -99 | -92.9794
UNII-2Ext | 5500 | 100 | 15 |  |  |  | 15 | -99 | -99 |  |  | -95.9897 | -99 | -99 | -99 |  | -94.2288 | -99 | -99 | -99 | -99 | -92.9794 | -99 | -99 |  |  | -95.9897 | -99 | -99 | -99 |  | -94.2288 | -99 | -99 | -99 | -99 | -92.9794 | 15 |  |  |  | 15 | -99 | -99 |  |  | -95.9897 | -99 | -99 |  |  | -95.9897 | -99 | -99 | -99 |  | -94.2288 | -99 | -99 | -99 |  | -94.2288 | -99 | -99 | -99 |  | -94.2288 | -99 | -99 | -99 | -99 | -92.9794 | -99 | -99 | -99 | -99 | -92.9794 | -99 | -99 | -99 | -99 | -92.9794 | -99 | -99 | -99 | -99 | -92.9794 | -99 | -99 |  |  | -95.9897 | -99 | -99 |  |  | -95.9897 | -99 | -99 | -99 |  | -94.2288 | -99 | -99 | -99 |  | -94.2288 | -99 | -99 | -99 |  | -94.2288 | -99 | -99 | -99 | -99 | -92.9794 | -99 | -99 | -99 | -99 | -92.9794 | -99 | -99 | -99 | -99 | -92.9794 | -99 | -99 | -99 | -99 | -92.9794 | 17 |  |  |  | 17 | -99 | -99 |  |  | -95.9897 | -99 | -99 |  |  | -95.9897 | -99 | -99 | -99 |  | -94.2288 | -99 | -99 | -99 |  | -94.2288 | -99 | -99 | -99 |  | -94.2288 | -99 | -99 | -99 | -99 | -92.9794 | -99 | -99 | -99 | -99 | -92.9794 | -99 | -99 | -99 | -99 | -92.9794 | -99 | -99 | -99 | -99 | -92.9794 | -99 | -99 |  |  | -95.9897 | -99 | -99 |  |  | -95.9897 | -99 | -99 | -99 |  | -94.2288 | -99 | -99 | -99 |  | -94.2288 | -99 | -99 | -99 |  | -94.2288 | -99 | -99 | -99 | -99 | -92.9794 | -99 | -99 | -99 | -99 | -92.9794 | -99 | -99 | -99 | -99 | -92.9794 | -99 | -99 | -99 | -99 | -92.9794 | 17 |  |  |  | 17 | -99 | -99 |  |  | -95.9897 | -99 | -99 |  |  | -95.9897 | -99 | -99 | -99 |  | -94.2288 | -99 | -99 | -99 |  | -94.2288 | -99 | -99 | -99 |  | -94.2288 | -99 | -99 | -99 | -99 | -92.9794 | -99 | -99 | -99 | -99 | -92.9794 | -99 | -99 | -99 | -99 | -92.9794 | -99 | -99 | -99 | -99 | -92.9794 | -99 | -99 |  |  | -95.9897 | -99 | -99 |  |  | -95.9897 | -99 | -99 | -99 |  | -94.2288 | -99 | -99 | -99 |  | -94.2288 | -99 | -99 | -99 |  | -94.2288 | -99 | -99 | -99 | -99 | -92.9794 | -99 | -99 | -99 | -99 | -92.9794 | -99 | -99 | -99 | -99 | -92.9794 | -99 | -99 | -99 | -99 | -92.9794 | 17 |  |  |  | 17 | -99 | -99 |  |  | -95.9897 | -99 | -99 |  |  | -95.9897 | -99 | -99 | -99 |  | -94.2288 | -99 | -99 | -99 |  | -94.2288 | -99 | -99 | -99 |  | -94.2288 | -99 | -99 | -99 | -99 | -92.9794 | -99 | -99 | -99 | -99 | -92.9794 | -99 | -99 | -99 | -99 | -92.9794 | -99 | -99 | -99 | -99 | -92.9794 | -99 | -99 |  |  | -95.9897 | -99 | -99 |  |  | -95.9897 | -99 | -99 | -99 |  | -94.2288 | -99 | -99 | -99 |  | -94.2288 | -99 | -99 | -99 |  | -94.2288 | -99 | -99 | -99 | -99 | -92.9794 | -99 | -99 | -99 | -99 | -92.9794 | -99 | -99 | -99 | -99 | -92.9794 | -99 | -99 | -99 | -99 | -92.9794
| 5520 | 104 | 16 |  |  |  | 16 | -99 | -99 |  |  | -95.9897 | -99 | -99 | -99 |  | -94.2288 | -99 | -99 | -99 | -99 | -92.9794 | -99 | -99 |  |  | -95.9897 | -99 | -99 | -99 |  | -94.2288 | -99 | -99 | -99 | -99 | -92.9794 | 15 |  |  |  | 15 | -99 | -99 |  |  | -95.9897 | -99 | -99 |  |  | -95.9897 | -99 | -99 | -99 |  | -94.2288 | -99 | -99 | -99 |  | -94.2288 | -99 | -99 | -99 |  | -94.2288 | -99 | -99 | -99 | -99 | -92.9794 | -99 | -99 | -99 | -99 | -92.9794 | -99 | -99 | -99 | -99 | -92.9794 | -99 | -99 | -99 | -99 | -92.9794 | -99 | -99 |  |  | -95.9897 | -99 | -99 |  |  | -95.9897 | -99 | -99 | -99 |  | -94.2288 | -99 | -99 | -99 |  | -94.2288 | -99 | -99 | -99 |  | -94.2288 | -99 | -99 | -99 | -99 | -92.9794 | -99 | -99 | -99 | -99 | -92.9794 | -99 | -99 | -99 | -99 | -92.9794 | -99 | -99 | -99 | -99 | -92.9794
| 5540 | 108 | 16 |  |  |  | 16 | -99 | -99 |  |  | -95.9897 | -99 | -99 | -99 |  | -94.2288 | -99 | -99 | -99 | -99 | -92.9794 | -99 | -99 |  |  | -95.9897 | -99 | -99 | -99 |  | -94.2288 | -99 | -99 | -99 | -99 | -92.9794 | 15 |  |  |  | 15 | -99 | -99 |  |  | -95.9897 | -99 | -99 |  |  | -95.9897 | -99 | -99 | -99 |  | -94.2288 | -99 | -99 | -99 |  | -94.2288 | -99 | -99 | -99 |  | -94.2288 | -99 | -99 | -99 | -99 | -92.9794 | -99 | -99 | -99 | -99 | -92.9794 | -99 | -99 | -99 | -99 | -92.9794 | -99 | -99 | -99 | -99 | -92.9794 | -99 | -99 |  |  | -95.9897 | -99 | -99 |  |  | -95.9897 | -99 | -99 | -99 |  | -94.2288 | -99 | -99 | -99 |  | -94.2288 | -99 | -99 | -99 |  | -94.2288 | -99 | -99 | -99 | -99 | -92.9794 | -99 | -99 | -99 | -99 | -92.9794 | -99 | -99 | -99 | -99 | -92.9794 | -99 | -99 | -99 | -99 | -92.9794 | 17 |  |  |  | 17 | -99 | -99 |  |  | -95.9897 | -99 | -99 |  |  | -95.9897 | -99 | -99 | -99 |  | -94.2288 | -99 | -99 | -99 |  | -94.2288 | -99 | -99 | -99 |  | -94.2288 | -99 | -99 | -99 | -99 | -92.9794 | -99 | -99 | -99 | -99 | -92.9794 | -99 | -99 | -99 | -99 | -92.9794 | -99 | -99 | -99 | -99 | -92.9794 | -99 | -99 |  |  | -95.9897 | -99 | -99 |  |  | -95.9897 | -99 | -99 | -99 |  | -94.2288 | -99 | -99 | -99 |  | -94.2288 | -99 | -99 | -99 |  | -94.2288 | -99 | -99 | -99 | -99 | -92.9794 | -99 | -99 | -99 | -99 | -92.9794 | -99 | -99 | -99 | -99 | -92.9794 | -99 | -99 | -99 | -99 | -92.9794
| 5560 | 112 | 15 |  |  |  | 15 | -99 | -99 |  |  | -95.9897 | -99 | -99 | -99 |  | -94.2288 | -99 | -99 | -99 | -99 | -92.9794 | -99 | -99 |  |  | -95.9897 | -99 | -99 | -99 |  | -94.2288 | -99 | -99 | -99 | -99 | -92.9794 | 15 |  |  |  | 15 | -99 | -99 |  |  | -95.9897 | -99 | -99 |  |  | -95.9897 | -99 | -99 | -99 |  | -94.2288 | -99 | -99 | -99 |  | -94.2288 | -99 | -99 | -99 |  | -94.2288 | -99 | -99 | -99 | -99 | -92.9794 | -99 | -99 | -99 | -99 | -92.9794 | -99 | -99 | -99 | -99 | -92.9794 | -99 | -99 | -99 | -99 | -92.9794 | -99 | -99 |  |  | -95.9897 | -99 | -99 |  |  | -95.9897 | -99 | -99 | -99 |  | -94.2288 | -99 | -99 | -99 |  | -94.2288 | -99 | -99 | -99 |  | -94.2288 | -99 | -99 | -99 | -99 | -92.9794 | -99 | -99 | -99 | -99 | -92.9794 | -99 | -99 | -99 | -99 | -92.9794 | -99 | -99 | -99 | -99 | -92.9794
| 5580 | 116 | 15 |  |  |  | 15 | -99 | -99 |  |  | -95.9897 | -99 | -99 | -99 |  | -94.2288 | -99 | -99 | -99 | -99 | -92.9794 | -99 | -99 |  |  | -95.9897 | -99 | -99 | -99 |  | -94.2288 | -99 | -99 | -99 | -99 | -92.9794 | 15 |  |  |  | 15 | -99 | -99 |  |  | -95.9897 | -99 | -99 |  |  | -95.9897 | -99 | -99 | -99 |  | -94.2288 | -99 | -99 | -99 |  | -94.2288 | -99 | -99 | -99 |  | -94.2288 | -99 | -99 | -99 | -99 | -92.9794 | -99 | -99 | -99 | -99 | -92.9794 | -99 | -99 | -99 | -99 | -92.9794 | -99 | -99 | -99 | -99 | -92.9794 | -99 | -99 |  |  | -95.9897 | -99 | -99 |  |  | -95.9897 | -99 | -99 | -99 |  | -94.2288 | -99 | -99 | -99 |  | -94.2288 | -99 | -99 | -99 |  | -94.2288 | -99 | -99 | -99 | -99 | -92.9794 | -99 | -99 | -99 | -99 | -92.9794 | -99 | -99 | -99 | -99 | -92.9794 | -99 | -99 | -99 | -99 | -92.9794 | 17 |  |  |  | 17 | -99 | -99 |  |  | -95.9897 | -99 | -99 |  |  | -95.9897 | -99 | -99 | -99 |  | -94.2288 | -99 | -99 | -99 |  | -94.2288 | -99 | -99 | -99 |  | -94.2288 | -99 | -99 | -99 | -99 | -92.9794 | -99 | -99 | -99 | -99 | -92.9794 | -99 | -99 | -99 | -99 | -92.9794 | -99 | -99 | -99 | -99 | -92.9794 | -99 | -99 |  |  | -95.9897 | -99 | -99 |  |  | -95.9897 | -99 | -99 | -99 |  | -94.2288 | -99 | -99 | -99 |  | -94.2288 | -99 | -99 | -99 |  | -94.2288 | -99 | -99 | -99 | -99 | -92.9794 | -99 | -99 | -99 | -99 | -92.9794 | -99 | -99 | -99 | -99 | -92.9794 | -99 | -99 | -99 | -99 | -92.9794 | 17 |  |  |  | 17 | -99 | -99 |  |  | -95.9897 | -99 | -99 |  |  | -95.9897 | -99 | -99 | -99 |  | -94.2288 | -99 | -99 | -99 |  | -94.2288 | -99 | -99 | -99 |  | -94.2288 | -99 | -99 | -99 | -99 | -92.9794 | -99 | -99 | -99 | -99 | -92.9794 | -99 | -99 | -99 | -99 | -92.9794 | -99 | -99 | -99 | -99 | -92.9794 | -99 | -99 |  |  | -95.9897 | -99 | -99 |  |  | -95.9897 | -99 | -99 | -99 |  | -94.2288 | -99 | -99 | -99 |  | -94.2288 | -99 | -99 | -99 |  | -94.2288 | -99 | -99 | -99 | -99 | -92.9794 | -99 | -99 | -99 | -99 | -92.9794 | -99 | -99 | -99 | -99 | -92.9794 | -99 | -99 | -99 | -99 | -92.9794
| 5600 | 120 | 15 |  |  |  | 15 | -99 | -99 |  |  | -95.9897 | -99 | -99 | -99 |  | -94.2288 | -99 | -99 | -99 | -99 | -92.9794 | -99 | -99 |  |  | -95.9897 | -99 | -99 | -99 |  | -94.2288 | -99 | -99 | -99 | -99 | -92.9794 | 15 |  |  |  | 15 | -99 | -99 |  |  | -95.9897 | -99 | -99 |  |  | -95.9897 | -99 | -99 | -99 |  | -94.2288 | -99 | -99 | -99 |  | -94.2288 | -99 | -99 | -99 |  | -94.2288 | -99 | -99 | -99 | -99 | -92.9794 | -99 | -99 | -99 | -99 | -92.9794 | -99 | -99 | -99 | -99 | -92.9794 | -99 | -99 | -99 | -99 | -92.9794 | -99 | -99 |  |  | -95.9897 | -99 | -99 |  |  | -95.9897 | -99 | -99 | -99 |  | -94.2288 | -99 | -99 | -99 |  | -94.2288 | -99 | -99 | -99 |  | -94.2288 | -99 | -99 | -99 | -99 | -92.9794 | -99 | -99 | -99 | -99 | -92.9794 | -99 | -99 | -99 | -99 | -92.9794 | -99 | -99 | -99 | -99 | -92.9794
| 5620 | 124 | 15 |  |  |  | 15 | -99 | -99 |  |  | -95.9897 | -99 | -99 | -99 |  | -94.2288 | -99 | -99 | -99 | -99 | -92.9794 | -99 | -99 |  |  | -95.9897 | -99 | -99 | -99 |  | -94.2288 | -99 | -99 | -99 | -99 | -92.9794 | 15 |  |  |  | 15 | -99 | -99 |  |  | -95.9897 | -99 | -99 |  |  | -95.9897 | -99 | -99 | -99 |  | -94.2288 | -99 | -99 | -99 |  | -94.2288 | -99 | -99 | -99 |  | -94.2288 | -99 | -99 | -99 | -99 | -92.9794 | -99 | -99 | -99 | -99 | -92.9794 | -99 | -99 | -99 | -99 | -92.9794 | -99 | -99 | -99 | -99 | -92.9794 | -99 | -99 |  |  | -95.9897 | -99 | -99 |  |  | -95.9897 | -99 | -99 | -99 |  | -94.2288 | -99 | -99 | -99 |  | -94.2288 | -99 | -99 | -99 |  | -94.2288 | -99 | -99 | -99 | -99 | -92.9794 | -99 | -99 | -99 | -99 | -92.9794 | -99 | -99 | -99 | -99 | -92.9794 | -99 | -99 | -99 | -99 | -92.9794 | 17 |  |  |  | 17 | -99 | -99 |  |  | -95.9897 | -99 | -99 |  |  | -95.9897 | -99 | -99 | -99 |  | -94.2288 | -99 | -99 | -99 |  | -94.2288 | -99 | -99 | -99 |  | -94.2288 | -99 | -99 | -99 | -99 | -92.9794 | -99 | -99 | -99 | -99 | -92.9794 | -99 | -99 | -99 | -99 | -92.9794 | -99 | -99 | -99 | -99 | -92.9794 | -99 | -99 |  |  | -95.9897 | -99 | -99 |  |  | -95.9897 | -99 | -99 | -99 |  | -94.2288 | -99 | -99 | -99 |  | -94.2288 | -99 | -99 | -99 |  | -94.2288 | -99 | -99 | -99 | -99 | -92.9794 | -99 | -99 | -99 | -99 | -92.9794 | -99 | -99 | -99 | -99 | -92.9794 | -99 | -99 | -99 | -99 | -92.9794
| 5640 | 128 | 15 |  |  |  | 15 | -99 | -99 |  |  | -95.9897 | -99 | -99 | -99 |  | -94.2288 | -99 | -99 | -99 | -99 | -92.9794 | -99 | -99 |  |  | -95.9897 | -99 | -99 | -99 |  | -94.2288 | -99 | -99 | -99 | -99 | -92.9794 | 15 |  |  |  | 15 | -99 | -99 |  |  | -95.9897 | -99 | -99 |  |  | -95.9897 | -99 | -99 | -99 |  | -94.2288 | -99 | -99 | -99 |  | -94.2288 | -99 | -99 | -99 |  | -94.2288 | -99 | -99 | -99 | -99 | -92.9794 | -99 | -99 | -99 | -99 | -92.9794 | -99 | -99 | -99 | -99 | -92.9794 | -99 | -99 | -99 | -99 | -92.9794 | -99 | -99 |  |  | -95.9897 | -99 | -99 |  |  | -95.9897 | -99 | -99 | -99 |  | -94.2288 | -99 | -99 | -99 |  | -94.2288 | -99 | -99 | -99 |  | -94.2288 | -99 | -99 | -99 | -99 | -92.9794 | -99 | -99 | -99 | -99 | -92.9794 | -99 | -99 | -99 | -99 | -92.9794 | -99 | -99 | -99 | -99 | -92.9794
| 5660 | 132 | 17 |  |  |  | 17 | -99 | -99 |  |  | -95.9897 | -99 | -99 | -99 |  | -94.2288 | -99 | -99 | -99 | -99 | -92.9794 | -99 | -99 |  |  | -95.9897 | -99 | -99 | -99 |  | -94.2288 | -99 | -99 | -99 | -99 | -92.9794 | 17 |  |  |  | 17 | -99 | -99 |  |  | -95.9897 | -99 | -99 |  |  | -95.9897 | -99 | -99 | -99 |  | -94.2288 | -99 | -99 | -99 |  | -94.2288 | -99 | -99 | -99 |  | -94.2288 | -99 | -99 | -99 | -99 | -92.9794 | -99 | -99 | -99 | -99 | -92.9794 | -99 | -99 | -99 | -99 | -92.9794 | -99 | -99 | -99 | -99 | -92.9794 | -99 | -99 |  |  | -95.9897 | -99 | -99 |  |  | -95.9897 | -99 | -99 | -99 |  | -94.2288 | -99 | -99 | -99 |  | -94.2288 | -99 | -99 | -99 |  | -94.2288 | -99 | -99 | -99 | -99 | -92.9794 | -99 | -99 | -99 | -99 | -92.9794 | -99 | -99 | -99 | -99 | -92.9794 | -99 | -99 | -99 | -99 | -92.9794 | 17 |  |  |  | 17 | -99 | -99 |  |  | -95.9897 | -99 | -99 |  |  | -95.9897 | -99 | -99 | -99 |  | -94.2288 | -99 | -99 | -99 |  | -94.2288 | -99 | -99 | -99 |  | -94.2288 | -99 | -99 | -99 | -99 | -92.9794 | -99 | -99 | -99 | -99 | -92.9794 | -99 | -99 | -99 | -99 | -92.9794 | -99 | -99 | -99 | -99 | -92.9794 | -99 | -99 |  |  | -95.9897 | -99 | -99 |  |  | -95.9897 | -99 | -99 | -99 |  | -94.2288 | -99 | -99 | -99 |  | -94.2288 | -99 | -99 | -99 |  | -94.2288 | -99 | -99 | -99 | -99 | -92.9794 | -99 | -99 | -99 | -99 | -92.9794 | -99 | -99 | -99 | -99 | -92.9794 | -99 | -99 | -99 | -99 | -92.9794 | -99 |  |  |  | -99 | -99 | -99 |  |  | -95.9897 | -99 | -99 |  |  | -95.9897 | -99 | -99 | -99 |  | -94.2288 | -99 | -99 | -99 |  | -94.2288 | -99 | -99 | -99 |  | -94.2288 | -99 | -99 | -99 | -99 | -92.9794 | -99 | -99 | -99 | -99 | -92.9794 | -99 | -99 | -99 | -99 | -92.9794 | -99 | -99 | -99 | -99 | -92.9794 | -99 | -99 |  |  | -95.9897 | -99 | -99 |  |  | -95.9897 | -99 | -99 | -99 |  | -94.2288 | -99 | -99 | -99 |  | -94.2288 | -99 | -99 | -99 |  | -94.2288 | -99 | -99 | -99 | -99 | -92.9794 | -99 | -99 | -99 | -99 | -92.9794 | -99 | -99 | -99 | -99 | -92.9794 | -99 | -99 | -99 | -99 | -92.9794 | -99 |  |  |  | -99 | -99 | -99 |  |  | -95.9897 | -99 | -99 |  |  | -95.9897 | -99 | -99 | -99 |  | -94.2288 | -99 | -99 | -99 |  | -94.2288 | -99 | -99 | -99 |  | -94.2288 | -99 | -99 | -99 | -99 | -92.9794 | -99 | -99 | -99 | -99 | -92.9794 | -99 | -99 | -99 | -99 | -92.9794 | -99 | -99 | -99 | -99 | -92.9794 | -99 | -99 |  |  | -95.9897 | -99 | -99 |  |  | -95.9897 | -99 | -99 | -99 |  | -94.2288 | -99 | -99 | -99 |  | -94.2288 | -99 | -99 | -99 |  | -94.2288 | -99 | -99 | -99 | -99 | -92.9794 | -99 | -99 | -99 | -99 | -92.9794 | -99 | -99 | -99 | -99 | -92.9794 | -99 | -99 | -99 | -99 | -92.9794
| 5680 | 136 | 17 |  |  |  | 17 | -99 | -99 |  |  | -95.9897 | -99 | -99 | -99 |  | -94.2288 | -99 | -99 | -99 | -99 | -92.9794 | -99 | -99 |  |  | -95.9897 | -99 | -99 | -99 |  | -94.2288 | -99 | -99 | -99 | -99 | -92.9794 | 17 |  |  |  | 17 | -99 | -99 |  |  | -95.9897 | -99 | -99 |  |  | -95.9897 | -99 | -99 | -99 |  | -94.2288 | -99 | -99 | -99 |  | -94.2288 | -99 | -99 | -99 |  | -94.2288 | -99 | -99 | -99 | -99 | -92.9794 | -99 | -99 | -99 | -99 | -92.9794 | -99 | -99 | -99 | -99 | -92.9794 | -99 | -99 | -99 | -99 | -92.9794 | -99 | -99 |  |  | -95.9897 | -99 | -99 |  |  | -95.9897 | -99 | -99 | -99 |  | -94.2288 | -99 | -99 | -99 |  | -94.2288 | -99 | -99 | -99 |  | -94.2288 | -99 | -99 | -99 | -99 | -92.9794 | -99 | -99 | -99 | -99 | -92.9794 | -99 | -99 | -99 | -99 | -92.9794 | -99 | -99 | -99 | -99 | -92.9794 | [190 empty] | -99 |  |  |  | -99 | -99 | -99 |  |  | -95.9897 | -99 | -99 |  |  | -95.9897 | -99 | -99 | -99 |  | -94.2288 | -99 | -99 | -99 |  | -94.2288 | -99 | -99 | -99 |  | -94.2288 | -99 | -99 | -99 | -99 | -92.9794 | -99 | -99 | -99 | -99 | -92.9794 | -99 | -99 | -99 | -99 | -92.9794 | -99 | -99 | -99 | -99 | -92.9794 | -99 | -99 |  |  | -95.9897 | -99 | -99 |  |  | -95.9897 | -99 | -99 | -99 |  | -94.2288 | -99 | -99 | -99 |  | -94.2288 | -99 | -99 | -99 |  | -94.2288 | -99 | -99 | -99 | -99 | -92.9794 | -99 | -99 | -99 | -99 | -92.9794 | -99 | -99 | -99 | -99 | -92.9794 | -99 | -99 | -99 | -99 | -92.9794
| 5700 | 140 | 17 |  |  |  | 17 | -99 | -99 |  |  | -95.9897 | -99 | -99 | -99 |  | -94.2288 | -99 | -99 | -99 | -99 | -92.9794 | -99 | -99 |  |  | -95.9897 | -99 | -99 | -99 |  | -94.2288 | -99 | -99 | -99 | -99 | -92.9794 | 17 |  |  |  | 17 | -99 | -99 |  |  | -95.9897 | -99 | -99 |  |  | -95.9897 | -99 | -99 | -99 |  | -94.2288 | -99 | -99 | -99 |  | -94.2288 | -99 | -99 | -99 |  | -94.2288 | -99 | -99 | -99 | -99 | -92.9794 | -99 | -99 | -99 | -99 | -92.9794 | -99 | -99 | -99 | -99 | -92.9794 | -99 | -99 | -99 | -99 | -92.9794 | -99 | -99 |  |  | -95.9897 | -99 | -99 |  |  | -95.9897 | -99 | -99 | -99 |  | -94.2288 | -99 | -99 | -99 |  | -94.2288 | -99 | -99 | -99 |  | -94.2288 | -99 | -99 | -99 | -99 | -92.9794 | -99 | -99 | -99 | -99 | -92.9794 | -99 | -99 | -99 | -99 | -92.9794 | -99 | -99 | -99 | -99 | -92.9794 | -99 |  |  |  | -99 | -99 | -99 |  |  | -95.9897 | -99 | -99 |  |  | -95.9897 | -99 | -99 | -99 |  | -94.2288 | -99 | -99 | -99 |  | -94.2288 | -99 | -99 | -99 |  | -94.2288 | -99 | -99 | -99 | -99 | -92.9794 | -99 | -99 | -99 | -99 | -92.9794 | -99 | -99 | -99 | -99 | -92.9794 | -99 | -99 | -99 | -99 | -92.9794 | -99 | -99 |  |  | -95.9897 | -99 | -99 |  |  | -95.9897 | -99 | -99 | -99 |  | -94.2288 | -99 | -99 | -99 |  | -94.2288 | -99 | -99 | -99 |  | -94.2288 | -99 | -99 | -99 | -99 | -92.9794 | -99 | -99 | -99 | -99 | -92.9794 | -99 | -99 | -99 | -99 | -92.9794 | -99 | -99 | -99 | -99 | -92.9794 | [95 empty] | -99 |  |  |  | -99 | -99 | -99 |  |  | -95.9897 | -99 | -99 |  |  | -95.9897 | -99 | -99 | -99 |  | -94.2288 | -99 | -99 | -99 |  | -94.2288 | -99 | -99 | -99 |  | -94.2288 | -99 | -99 | -99 | -99 | -92.9794 | -99 | -99 | -99 | -99 | -92.9794 | -99 | -99 | -99 | -99 | -92.9794 | -99 | -99 | -99 | -99 | -92.9794 | -99 | -99 |  |  | -95.9897 | -99 | -99 |  |  | -95.9897 | -99 | -99 | -99 |  | -94.2288 | -99 | -99 | -99 |  | -94.2288 | -99 | -99 | -99 |  | -94.2288 | -99 | -99 | -99 | -99 | -92.9794 | -99 | -99 | -99 | -99 | -92.9794 | -99 | -99 | -99 | -99 | -92.9794 | -99 | -99 | -99 | -99 | -92.9794
| 5720 | 144 | -99 |  |  |  | -99 | -99 | -99 |  |  | -95.9897 | -99 | -99 | -99 |  | -94.2288 | -99 | -99 | -99 | -99 | -92.9794 | -99 | -99 |  |  | -95.9897 | -99 | -99 | -99 |  | -94.2288 | -99 | -99 | -99 | -99 | -92.9794 | -99 |  |  |  | -99 | -99 | -99 |  |  | -95.9897 | -99 | -99 |  |  | -95.9897 | -99 | -99 | -99 |  | -94.2288 | -99 | -99 | -99 |  | -94.2288 | -99 | -99 | -99 |  | -94.2288 | -99 | -99 | -99 | -99 | -92.9794 | -99 | -99 | -99 | -99 | -92.9794 | -99 | -99 | -99 | -99 | -92.9794 | -99 | -99 | -99 | -99 | -92.9794 | -99 | -99 |  |  | -95.9897 | -99 | -99 |  |  | -95.9897 | -99 | -99 | -99 |  | -94.2288 | -99 | -99 | -99 |  | -94.2288 | -99 | -99 | -99 |  | -94.2288 | -99 | -99 | -99 | -99 | -92.9794 | -99 | -99 | -99 | -99 | -92.9794 | -99 | -99 | -99 | -99 | -92.9794 | -99 | -99 | -99 | -99 | -92.9794 | [190 empty] | -99 |  |  |  | -99 | -99 | -99 |  |  | -95.9897 | -99 | -99 |  |  | -95.9897 | -99 | -99 | -99 |  | -94.2288 | -99 | -99 | -99 |  | -94.2288 | -99 | -99 | -99 |  | -94.2288 | -99 | -99 | -99 | -99 | -92.9794 | -99 | -99 | -99 | -99 | -92.9794 | -99 | -99 | -99 | -99 | -92.9794 | -99 | -99 | -99 | -99 | -92.9794 | -99 | -99 |  |  | -95.9897 | -99 | -99 |  |  | -95.9897 | -99 | -99 | -99 |  | -94.2288 | -99 | -99 | -99 |  | -94.2288 | -99 | -99 | -99 |  | -94.2288 | -99 | -99 | -99 | -99 | -92.9794 | -99 | -99 | -99 | -99 | -92.9794 | -99 | -99 | -99 | -99 | -92.9794 | -99 | -99 | -99 | -99 | -92.9794
UNII-3 | 5745 | 149 | 17 |  |  |  | 17 | -99 | -99 |  |  | -95.9897 | -99 | -99 | -99 |  | -94.2288 | -99 | -99 | -99 | -99 | -92.9794 | -99 | -99 |  |  | -95.9897 | -99 | -99 | -99 |  | -94.2288 | -99 | -99 | -99 | -99 | -92.9794 | 17 |  |  |  | 17 | -99 | -99 |  |  | -95.9897 | -99 | -99 |  |  | -95.9897 | -99 | -99 | -99 |  | -94.2288 | -99 | -99 | -99 |  | -94.2288 | -99 | -99 | -99 |  | -94.2288 | -99 | -99 | -99 | -99 | -92.9794 | -99 | -99 | -99 | -99 | -92.9794 | -99 | -99 | -99 | -99 | -92.9794 | -99 | -99 | -99 | -99 | -92.9794 | -99 | -99 |  |  | -95.9897 | -99 | -99 |  |  | -95.9897 | -99 | -99 | -99 |  | -94.2288 | -99 | -99 | -99 |  | -94.2288 | -99 | -99 | -99 |  | -94.2288 | -99 | -99 | -99 | -99 | -92.9794 | -99 | -99 | -99 | -99 | -92.9794 | -99 | -99 | -99 | -99 | -92.9794 | -99 | -99 | -99 | -99 | -92.9794 | 17 |  |  |  | 17 | -99 | -99 |  |  | -95.9897 | -99 | -99 |  |  | -95.9897 | -99 | -99 | -99 |  | -94.2288 | -99 | -99 | -99 |  | -94.2288 | -99 | -99 | -99 |  | -94.2288 | -99 | -99 | -99 | -99 | -92.9794 | -99 | -99 | -99 | -99 | -92.9794 | -99 | -99 | -99 | -99 | -92.9794 | -99 | -99 | -99 | -99 | -92.9794 | -99 | -99 |  |  | -95.9897 | -99 | -99 |  |  | -95.9897 | -99 | -99 | -99 |  | -94.2288 | -99 | -99 | -99 |  | -94.2288 | -99 | -99 | -99 |  | -94.2288 | -99 | -99 | -99 | -99 | -92.9794 | -99 | -99 | -99 | -99 | -92.9794 | -99 | -99 | -99 | -99 | -92.9794 | -99 | -99 | -99 | -99 | -92.9794 | 17 |  |  |  | 17 | -99 | -99 |  |  | -95.9897 | -99 | -99 |  |  | -95.9897 | -99 | -99 | -99 |  | -94.2288 | -99 | -99 | -99 |  | -94.2288 | -99 | -99 | -99 |  | -94.2288 | -99 | -99 | -99 | -99 | -92.9794 | -99 | -99 | -99 | -99 | -92.9794 | -99 | -99 | -99 | -99 | -92.9794 | -99 | -99 | -99 | -99 | -92.9794 | -99 | -99 |  |  | -95.9897 | -99 | -99 |  |  | -95.9897 | -99 | -99 | -99 |  | -94.2288 | -99 | -99 | -99 |  | -94.2288 | -99 | -99 | -99 |  | -94.2288 | -99 | -99 | -99 | -99 | -92.9794 | -99 | -99 | -99 | -99 | -92.9794 | -99 | -99 | -99 | -99 | -92.9794 | -99 | -99 | -99 | -99 | -92.9794 | -99 |  |  |  | -99 | -99 | -99 |  |  | -95.9897 | -99 | -99 |  |  | -95.9897 | -99 | -99 | -99 |  | -94.2288 | -99 | -99 | -99 |  | -94.2288 | -99 | -99 | -99 |  | -94.2288 | -99 | -99 | -99 | -99 | -92.9794 | -99 | -99 | -99 | -99 | -92.9794 | -99 | -99 | -99 | -99 | -92.9794 | -99 | -99 | -99 | -99 | -92.9794 | -99 | -99 |  |  | -95.9897 | -99 | -99 |  |  | -95.9897 | -99 | -99 | -99 |  | -94.2288 | -99 | -99 | -99 |  | -94.2288 | -99 | -99 | -99 |  | -94.2288 | -99 | -99 | -99 | -99 | -92.9794 | -99 | -99 | -99 | -99 | -92.9794 | -99 | -99 | -99 | -99 | -92.9794 | -99 | -99 | -99 | -99 | -92.9794
| 5765 | 153 | 17 |  |  |  | 17 | -99 | -99 |  |  | -95.9897 | -99 | -99 | -99 |  | -94.2288 | -99 | -99 | -99 | -99 | -92.9794 | -99 | -99 |  |  | -95.9897 | -99 | -99 | -99 |  | -94.2288 | -99 | -99 | -99 | -99 | -92.9794 | 17 |  |  |  | 17 | -99 | -99 |  |  | -95.9897 | -99 | -99 |  |  | -95.9897 | -99 | -99 | -99 |  | -94.2288 | -99 | -99 | -99 |  | -94.2288 | -99 | -99 | -99 |  | -94.2288 | -99 | -99 | -99 | -99 | -92.9794 | -99 | -99 | -99 | -99 | -92.9794 | -99 | -99 | -99 | -99 | -92.9794 | -99 | -99 | -99 | -99 | -92.9794 | -99 | -99 |  |  | -95.9897 | -99 | -99 |  |  | -95.9897 | -99 | -99 | -99 |  | -94.2288 | -99 | -99 | -99 |  | -94.2288 | -99 | -99 | -99 |  | -94.2288 | -99 | -99 | -99 | -99 | -92.9794 | -99 | -99 | -99 | -99 | -92.9794 | -99 | -99 | -99 | -99 | -92.9794 | -99 | -99 | -99 | -99 | -92.9794 | [190 empty] | -99 |  |  |  | -99 | -99 | -99 |  |  | -95.9897 | -99 | -99 |  |  | -95.9897 | -99 | -99 | -99 |  | -94.2288 | -99 | -99 | -99 |  | -94.2288 | -99 | -99 | -99 |  | -94.2288 | -99 | -99 | -99 | -99 | -92.9794 | -99 | -99 | -99 | -99 | -92.9794 | -99 | -99 | -99 | -99 | -92.9794 | -99 | -99 | -99 | -99 | -92.9794 | -99 | -99 |  |  | -95.9897 | -99 | -99 |  |  | -95.9897 | -99 | -99 | -99 |  | -94.2288 | -99 | -99 | -99 |  | -94.2288 | -99 | -99 | -99 |  | -94.2288 | -99 | -99 | -99 | -99 | -92.9794 | -99 | -99 | -99 | -99 | -92.9794 | -99 | -99 | -99 | -99 | -92.9794 | -99 | -99 | -99 | -99 | -92.9794
| 5785 | 157 | 17 |  |  |  | 17 | -99 | -99 |  |  | -95.9897 | -99 | -99 | -99 |  | -94.2288 | -99 | -99 | -99 | -99 | -92.9794 | -99 | -99 |  |  | -95.9897 | -99 | -99 | -99 |  | -94.2288 | -99 | -99 | -99 | -99 | -92.9794 | 17 |  |  |  | 17 | -99 | -99 |  |  | -95.9897 | -99 | -99 |  |  | -95.9897 | -99 | -99 | -99 |  | -94.2288 | -99 | -99 | -99 |  | -94.2288 | -99 | -99 | -99 |  | -94.2288 | -99 | -99 | -99 | -99 | -92.9794 | -99 | -99 | -99 | -99 | -92.9794 | -99 | -99 | -99 | -99 | -92.9794 | -99 | -99 | -99 | -99 | -92.9794 | -99 | -99 |  |  | -95.9897 | -99 | -99 |  |  | -95.9897 | -99 | -99 | -99 |  | -94.2288 | -99 | -99 | -99 |  | -94.2288 | -99 | -99 | -99 |  | -94.2288 | -99 | -99 | -99 | -99 | -92.9794 | -99 | -99 | -99 | -99 | -92.9794 | -99 | -99 | -99 | -99 | -92.9794 | -99 | -99 | -99 | -99 | -92.9794 | 17 |  |  |  | 17 | -99 | -99 |  |  | -95.9897 | -99 | -99 |  |  | -95.9897 | -99 | -99 | -99 |  | -94.2288 | -99 | -99 | -99 |  | -94.2288 | -99 | -99 | -99 |  | -94.2288 | -99 | -99 | -99 | -99 | -92.9794 | -99 | -99 | -99 | -99 | -92.9794 | -99 | -99 | -99 | -99 | -92.9794 | -99 | -99 | -99 | -99 | -92.9794 | -99 | -99 |  |  | -95.9897 | -99 | -99 |  |  | -95.9897 | -99 | -99 | -99 |  | -94.2288 | -99 | -99 | -99 |  | -94.2288 | -99 | -99 | -99 |  | -94.2288 | -99 | -99 | -99 | -99 | -92.9794 | -99 | -99 | -99 | -99 | -92.9794 | -99 | -99 | -99 | -99 | -92.9794 | -99 | -99 | -99 | -99 | -92.9794 | [95 empty] | -99 |  |  |  | -99 | -99 | -99 |  |  | -95.9897 | -99 | -99 |  |  | -95.9897 | -99 | -99 | -99 |  | -94.2288 | -99 | -99 | -99 |  | -94.2288 | -99 | -99 | -99 |  | -94.2288 | -99 | -99 | -99 | -99 | -92.9794 | -99 | -99 | -99 | -99 | -92.9794 | -99 | -99 | -99 | -99 | -92.9794 | -99 | -99 | -99 | -99 | -92.9794 | -99 | -99 |  |  | -95.9897 | -99 | -99 |  |  | -95.9897 | -99 | -99 | -99 |  | -94.2288 | -99 | -99 | -99 |  | -94.2288 | -99 | -99 | -99 |  | -94.2288 | -99 | -99 | -99 | -99 | -92.9794 | -99 | -99 | -99 | -99 | -92.9794 | -99 | -99 | -99 | -99 | -92.9794 | -99 | -99 | -99 | -99 | -92.9794
| 5805 | 161 | 17 |  |  |  | 17 | -99 | -99 |  |  | -95.9897 | -99 | -99 | -99 |  | -94.2288 | -99 | -99 | -99 | -99 | -92.9794 | -99 | -99 |  |  | -95.9897 | -99 | -99 | -99 |  | -94.2288 | -99 | -99 | -99 | -99 | -92.9794 | 17 |  |  |  | 17 | -99 | -99 |  |  | -95.9897 | -99 | -99 |  |  | -95.9897 | -99 | -99 | -99 |  | -94.2288 | -99 | -99 | -99 |  | -94.2288 | -99 | -99 | -99 |  | -94.2288 | -99 | -99 | -99 | -99 | -92.9794 | -99 | -99 | -99 | -99 | -92.9794 | -99 | -99 | -99 | -99 | -92.9794 | -99 | -99 | -99 | -99 | -92.9794 | -99 | -99 |  |  | -95.9897 | -99 | -99 |  |  | -95.9897 | -99 | -99 | -99 |  | -94.2288 | -99 | -99 | -99 |  | -94.2288 | -99 | -99 | -99 |  | -94.2288 | -99 | -99 | -99 | -99 | -92.9794 | -99 | -99 | -99 | -99 | -92.9794 | -99 | -99 | -99 | -99 | -92.9794 | -99 | -99 | -99 | -99 | -92.9794 | [190 empty] | -99 |  |  |  | -99 | -99 | -99 |  |  | -95.9897 | -99 | -99 |  |  | -95.9897 | -99 | -99 | -99 |  | -94.2288 | -99 | -99 | -99 |  | -94.2288 | -99 | -99 | -99 |  | -94.2288 | -99 | -99 | -99 | -99 | -92.9794 | -99 | -99 | -99 | -99 | -92.9794 | -99 | -99 | -99 | -99 | -92.9794 | -99 | -99 | -99 | -99 | -92.9794 | -99 | -99 |  |  | -95.9897 | -99 | -99 |  |  | -95.9897 | -99 | -99 | -99 |  | -94.2288 | -99 | -99 | -99 |  | -94.2288 | -99 | -99 | -99 |  | -94.2288 | -99 | -99 | -99 | -99 | -92.9794 | -99 | -99 | -99 | -99 | -92.9794 | -99 | -99 | -99 | -99 | -92.9794 | -99 | -99 | -99 | -99 | -92.9794
5.8 ISM | 5825 | 165 | 17 |  |  |  | 17 | -99 | -99 |  |  | -95.9897 | -99 | -99 | -99 |  | -94.2288 | -99 | -99 | -99 | -99 | -92.9794 | -99 | -99 |  |  | -95.9897 | -99 | -99 | -99 |  | -94.2288 | -99 | -99 | -99 | -99 | -92.9794 | 17 |  |  |  | 17 | -99 | -99 |  |  | -95.9897 | -99 | -99 |  |  | -95.9897 | -99 | -99 | -99 |  | -94.2288 | -99 | -99 | -99 |  | -94.2288 | -99 | -99 | -99 |  | -94.2288 | -99 | -99 | -99 | -99 | -92.9794 | -99 | -99 | -99 | -99 | -92.9794 | -99 | -99 | -99 | -99 | -92.9794 | -99 | -99 | -99 | -99 | -92.9794 | -99 | -99 |  |  | -95.9897 | -99 | -99 |  |  | -95.9897 | -99 | -99 | -99 |  | -94.2288 | -99 | -99 | -99 |  | -94.2288 | -99 | -99 | -99 |  | -94.2288 | -99 | -99 | -99 | -99 | -92.9794 | -99 | -99 | -99 | -99 | -92.9794 | -99 | -99 | -99 | -99 | -92.9794 | -99 | -99 | -99 | -99 | -92.9794 | -99 |  |  |  | -99 | -99 | -99 |  |  | -95.9897 | -99 | -99 |  |  | -95.9897 | -99 | -99 | -99 |  | -94.2288 | -99 | -99 | -99 |  | -94.2288 | -99 | -99 | -99 |  | -94.2288 | -99 | -99 | -99 | -99 | -92.9794 | -99 | -99 | -99 | -99 | -92.9794 | -99 | -99 | -99 | -99 | -92.9794 | -99 | -99 | -99 | -99 | -92.9794 | -99 | -99 |  |  | -95.9897 | -99 | -99 |  |  | -95.9897 | -99 | -99 | -99 |  | -94.2288 | -99 | -99 | -99 |  | -94.2288 | -99 | -99 | -99 |  | -94.2288 | -99 | -99 | -99 | -99 | -92.9794 | -99 | -99 | -99 | -99 | -92.9794 | -99 | -99 | -99 | -99 | -92.9794 | -99 | -99 | -99 | -99 | -92.9794 | -99 |  |  |  | -99 | -99 | -99 |  |  | -95.9897 | -99 | -99 |  |  | -95.9897 | -99 | -99 | -99 |  | -94.2288 | -99 | -99 | -99 |  | -94.2288 | -99 | -99 | -99 |  | -94.2288 | -99 | -99 | -99 | -99 | -92.9794 | -99 | -99 | -99 | -99 | -92.9794 | -99 | -99 | -99 | -99 | -92.9794 | -99 | -99 | -99 | -99 | -92.9794 | -99 | -99 |  |  | -95.9897 | -99 | -99 |  |  | -95.9897 | -99 | -99 | -99 |  | -94.2288 | -99 | -99 | -99 |  | -94.2288 | -99 | -99 | -99 |  | -94.2288 | -99 | -99 | -99 | -99 | -92.9794 | -99 | -99 | -99 | -99 | -92.9794 | -99 | -99 | -99 | -99 | -92.9794 | -99 | -99 | -99 | -99 | -92.9794 | -99 |  |  |  | -99 | -99 | -99 |  |  | -95.9897 | -99 | -99 |  |  | -95.9897 | -99 | -99 | -99 |  | -94.2288 | -99 | -99 | -99 |  | -94.2288 | -99 | -99 | -99 |  | -94.2288 | -99 | -99 | -99 | -99 | -92.9794 | -99 | -99 | -99 | -99 | -92.9794 | -99 | -99 | -99 | -99 | -92.9794 | -99 | -99 | -99 | -99 | -92.9794 | -99 | -99 |  |  | -95.9897 | -99 | -99 |  |  | -95.9897 | -99 | -99 | -99 |  | -94.2288 | -99 | -99 | -99 |  | -94.2288 | -99 | -99 | -99 |  | -94.2288 | -99 | -99 | -99 | -99 | -92.9794 | -99 | -99 | -99 | -99 | -92.9794 | -99 | -99 | -99 | -99 | -92.9794 | -99 | -99 | -99 | -99 | -92.9794
| 5845 | 169 | -99 |  |  |  | -99 | -99 | -99 |  |  | -95.9897 | -99 | -99 | -99 |  | -94.2288 | -99 | -99 | -99 | -99 | -92.9794 | -99 | -99 |  |  | -95.9897 | -99 | -99 | -99 |  | -94.2288 | -99 | -99 | -99 | -99 | -92.9794 | -99 |  |  |  | -99 | -99 | -99 |  |  | -95.9897 | -99 | -99 |  |  | -95.9897 | -99 | -99 | -99 |  | -94.2288 | -99 | -99 | -99 |  | -94.2288 | -99 | -99 | -99 |  | -94.2288 | -99 | -99 | -99 | -99 | -92.9794 | -99 | -99 | -99 | -99 | -92.9794 | -99 | -99 | -99 | -99 | -92.9794 | -99 | -99 | -99 | -99 | -92.9794 | -99 | -99 |  |  | -95.9897 | -99 | -99 |  |  | -95.9897 | -99 | -99 | -99 |  | -94.2288 | -99 | -99 | -99 |  | -94.2288 | -99 | -99 | -99 |  | -94.2288 | -99 | -99 | -99 | -99 | -92.9794 | -99 | -99 | -99 | -99 | -92.9794 | -99 | -99 | -99 | -99 | -92.9794 | -99 | -99 | -99 | -99 | -92.9794 | -99 |  |  |  | -99 | -99 | -99 |  |  | -95.9897 | -99 | -99 |  |  | -95.9897 | -99 | -99 | -99 |  | -94.2288 | -99 | -99 | -99 |  | -94.2288 | -99 | -99 | -99 |  | -94.2288 | -99 | -99 | -99 | -99 | -92.9794 | -99 | -99 | -99 | -99 | -92.9794 | -99 | -99 | -99 | -99 | -92.9794 | -99 | -99 | -99 | -99 | -92.9794 | -99 | -99 |  |  | -95.9897 | -99 | -99 |  |  | -95.9897 | -99 | -99 | -99 |  | -94.2288 | -99 | -99 | -99 |  | -94.2288 | -99 | -99 | -99 |  | -94.2288 | -99 | -99 | -99 | -99 | -92.9794 | -99 | -99 | -99 | -99 | -92.9794 | -99 | -99 | -99 | -99 | -92.9794 | -99 | -99 | -99 | -99 | -92.9794 | -99 |  |  |  | -99 | -99 | -99 |  |  | -95.9897 | -99 | -99 |  |  | -95.9897 | -99 | -99 | -99 |  | -94.2288 | -99 | -99 | -99 |  | -94.2288 | -99 | -99 | -99 |  | -94.2288 | -99 | -99 | -99 | -99 | -92.9794 | -99 | -99 | -99 | -99 | -92.9794 | -99 | -99 | -99 | -99 | -92.9794 | -99 | -99 | -99 | -99 | -92.9794 | -99 | -99 |  |  | -95.9897 | -99 | -99 |  |  | -95.9897 | -99 | -99 | -99 |  | -94.2288 | -99 | -99 | -99 |  | -94.2288 | -99 | -99 | -99 |  | -94.2288 | -99 | -99 | -99 | -99 | -92.9794 | -99 | -99 | -99 | -99 | -92.9794 | -99 | -99 | -99 | -99 | -92.9794 | -99 | -99 | -99 | -99 | -92.9794 | -99 |  |  |  | -99 | -99 | -99 |  |  | -95.9897 | -99 | -99 |  |  | -95.9897 | -99 | -99 | -99 |  | -94.2288 | -99 | -99 | -99 |  | -94.2288 | -99 | -99 | -99 |  | -94.2288 | -99 | -99 | -99 | -99 | -92.9794 | -99 | -99 | -99 | -99 | -92.9794 | -99 | -99 | -99 | -99 | -92.9794 | -99 | -99 | -99 | -99 | -92.9794 | -99 | -99 |  |  | -95.9897 | -99 | -99 |  |  | -95.9897 | -99 | -99 | -99 |  | -94.2288 | -99 | -99 | -99 |  | -94.2288 | -99 | -99 | -99 |  | -94.2288 | -99 | -99 | -99 | -99 | -92.9794 | -99 | -99 | -99 | -99 | -92.9794 | -99 | -99 | -99 | -99 | -92.9794 | -99 | -99 | -99 | -99 | -92.9794
| 5865 | 173 | -99 |  |  |  | -99 | -99 | -99 |  |  | -95.9897 | -99 | -99 | -99 |  | -94.2288 | -99 | -99 | -99 | -99 | -92.9794 | -99 | -99 |  |  | -95.9897 | -99 | -99 | -99 |  | -94.2288 | -99 | -99 | -99 | -99 | -92.9794 | -99 |  |  |  | -99 | -99 | -99 |  |  | -95.9897 | -99 | -99 |  |  | -95.9897 | -99 | -99 | -99 |  | -94.2288 | -99 | -99 | -99 |  | -94.2288 | -99 | -99 | -99 |  | -94.2288 | -99 | -99 | -99 | -99 | -92.9794 | -99 | -99 | -99 | -99 | -92.9794 | -99 | -99 | -99 | -99 | -92.9794 | -99 | -99 | -99 | -99 | -92.9794 | -99 | -99 |  |  | -95.9897 | -99 | -99 |  |  | -95.9897 | -99 | -99 | -99 |  | -94.2288 | -99 | -99 | -99 |  | -94.2288 | -99 | -99 | -99 |  | -94.2288 | -99 | -99 | -99 | -99 | -92.9794 | -99 | -99 | -99 | -99 | -92.9794 | -99 | -99 | -99 | -99 | -92.9794 | -99 | -99 | -99 | -99 | -92.9794 | -99 |  |  |  | -99 | -99 | -99 |  |  | -95.9897 | -99 | -99 |  |  | -95.9897 | -99 | -99 | -99 |  | -94.2288 | -99 | -99 | -99 |  | -94.2288 | -99 | -99 | -99 |  | -94.2288 | -99 | -99 | -99 | -99 | -92.9794 | -99 | -99 | -99 | -99 | -92.9794 | -99 | -99 | -99 | -99 | -92.9794 | -99 | -99 | -99 | -99 | -92.9794 | -99 | -99 |  |  | -95.9897 | -99 | -99 |  |  | -95.9897 | -99 | -99 | -99 |  | -94.2288 | -99 | -99 | -99 |  | -94.2288 | -99 | -99 | -99 |  | -94.2288 | -99 | -99 | -99 | -99 | -92.9794 | -99 | -99 | -99 | -99 | -92.9794 | -99 | -99 | -99 | -99 | -92.9794 | -99 | -99 | -99 | -99 | -92.9794 | -99 |  |  |  | -99 | -99 | -99 |  |  | -95.9897 | -99 | -99 |  |  | -95.9897 | -99 | -99 | -99 |  | -94.2288 | -99 | -99 | -99 |  | -94.2288 | -99 | -99 | -99 |  | -94.2288 | -99 | -99 | -99 | -99 | -92.9794 | -99 | -99 | -99 | -99 | -92.9794 | -99 | -99 | -99 | -99 | -92.9794 | -99 | -99 | -99 | -99 | -92.9794 | -99 | -99 |  |  | -95.9897 | -99 | -99 |  |  | -95.9897 | -99 | -99 | -99 |  | -94.2288 | -99 | -99 | -99 |  | -94.2288 | -99 | -99 | -99 |  | -94.2288 | -99 | -99 | -99 | -99 | -92.9794 | -99 | -99 | -99 | -99 | -92.9794 | -99 | -99 | -99 | -99 | -92.9794 | -99 | -99 | -99 | -99 | -92.9794 | -99 |  |  |  | -99 | -99 | -99 |  |  | -95.9897 | -99 | -99 |  |  | -95.9897 | -99 | -99 | -99 |  | -94.2288 | -99 | -99 | -99 |  | -94.2288 | -99 | -99 | -99 |  | -94.2288 | -99 | -99 | -99 | -99 | -92.9794 | -99 | -99 | -99 | -99 | -92.9794 | -99 | -99 | -99 | -99 | -92.9794 | -99 | -99 | -99 | -99 | -92.9794 | -99 | -99 |  |  | -95.9897 | -99 | -99 |  |  | -95.9897 | -99 | -99 | -99 |  | -94.2288 | -99 | -99 | -99 |  | -94.2288 | -99 | -99 | -99 |  | -94.2288 | -99 | -99 | -99 | -99 | -92.9794 | -99 | -99 | -99 | -99 | -92.9794 | -99 | -99 | -99 | -99 | -92.9794 | -99 | -99 | -99 | -99 | -92.9794
Note on H12: (-E) PSD (EIRP)
Note on AQ12: (-E) PSD (EIRP)
Note on H14: (-E) PSD (EIRP)
Note on AQ14: (-E) PSD (EIRP)
Note on H15: (-E) PSD (EIRP)
Note on AQ15: (-E) PSD (EIRP)
Note on H16: (-E) PSD (EIRP)
Note on AQ16: (-E) PSD (EIRP)
Note on EH16: (-E) PSD (EIRP)
Note on H18: (-E) PSD (EIRP)
Note on AQ18: (-E) PSD (EIRP)
Note on EH18: (-E) PSD (EIRP)
Note on H19: (-E) PSD (EIRP)
Note on AQ19: (-E) PSD (EIRP)

## 5GHz P -2I
5 GHz Max Power (in dBm)
Regulatory Domain: -2I, Antenna Gain: 6 dBi
DFS Channels Are In Italics |  |  | Non HT20 | [19 empty] | Non HT20 - Beam Form | [14 empty] | HT20 / VHT20 / HE20 / EHT20 | [49 empty] | HT20 / VHT20 / HE20 / EHT20 - Beam Form | [44 empty] | HT40 / VHT40 / HE40 / EHT40 | [49 empty] | HT40 / VHT40 / HE40 / EHT40 - Beam Form | [44 empty] | VHT80 / HE80 / EHT80 | [49 empty] | VHT80 / HE80 / EHT80 - Beam Form | [44 empty] | VHT160 / HE160 / EHT160 | [49 empty] | VHT160 / HE160 / EHT160 - Beam Form
|  |  | Single Antenna |  |  |  |  | Dual Antennas |  |  |  |  | Triple Antennas |  |  |  |  | Quad Antennas |  |  |  |  | Dual Antennas |  |  |  |  | Triple Antennas |  |  |  |  | Quad Antennas |  |  |  |  | Single Antenna |  |  |  |  | Dual Antennas |  |  |  |  | Dual Antennas |  |  |  |  | Triple Antennas |  |  |  |  | Triple Antennas |  |  |  |  | Triple Antennas |  |  |  |  | Quad Antennas |  |  |  |  | Quad Antennas |  |  |  |  | Quad Antennas |  |  |  |  | Quad Antennas |  |  |  |  | Dual Antennas |  |  |  |  | Dual Antennas |  |  |  |  | Triple Antennas |  |  |  |  | Triple Antennas |  |  |  |  | Triple Antennas |  |  |  |  | Quad Antennas |  |  |  |  | Quad Antennas |  |  |  |  | Quad Antennas |  |  |  |  | Quad Antennas |  |  |  |  | Single Antenna |  |  |  |  | Dual Antennas |  |  |  |  | Dual Antennas |  |  |  |  | Triple Antennas |  |  |  |  | Triple Antennas |  |  |  |  | Triple Antennas |  |  |  |  | Quad Antennas |  |  |  |  | Quad Antennas |  |  |  |  | Quad Antennas |  |  |  |  | Quad Antennas |  |  |  |  | Dual Antennas |  |  |  |  | Dual Antennas |  |  |  |  | Triple Antennas |  |  |  |  | Triple Antennas |  |  |  |  | Triple Antennas |  |  |  |  | Quad Antennas |  |  |  |  | Quad Antennas |  |  |  |  | Quad Antennas |  |  |  |  | Quad Antennas |  |  |  |  | Single Antenna |  |  |  |  | Dual Antennas |  |  |  |  | Dual Antennas |  |  |  |  | Triple Antennas |  |  |  |  | Triple Antennas |  |  |  |  | Triple Antennas |  |  |  |  | Quad Antennas |  |  |  |  | Quad Antennas |  |  |  |  | Quad Antennas |  |  |  |  | Quad Antennas |  |  |  |  | Dual Antennas |  |  |  |  | Dual Antennas |  |  |  |  | Triple Antennas |  |  |  |  | Triple Antennas |  |  |  |  | Triple Antennas |  |  |  |  | Quad Antennas |  |  |  |  | Quad Antennas |  |  |  |  | Quad Antennas |  |  |  |  | Quad Antennas |  |  |  |  | Single Antenna |  |  |  |  | Dual Antennas |  |  |  |  | Dual Antennas |  |  |  |  | Triple Antennas |  |  |  |  | Triple Antennas |  |  |  |  | Triple Antennas |  |  |  |  | Quad Antennas |  |  |  |  | Quad Antennas |  |  |  |  | Quad Antennas |  |  |  |  | Quad Antennas |  |  |  |  | Dual Antennas |  |  |  |  | Dual Antennas |  |  |  |  | Triple Antennas |  |  |  |  | Triple Antennas |  |  |  |  | Triple Antennas |  |  |  |  | Quad Antennas |  |  |  |  | Quad Antennas |  |  |  |  | Quad Antennas |  |  |  |  | Quad Antennas
|  |  | 6 to 54 Mb/s |  |  |  |  | 6 to 54 Mb/s |  |  |  |  | 6 to 54 Mb/s |  |  |  |  | 6 to 54 Mb/s |  |  |  |  | 6 to 54 Mb/s |  |  |  |  | 6 to 54 Mb/s |  |  |  |  | 6 to 54 Mb/s |  |  |  |  | M0 to M7 |  |  |  |  | M0 to M7 |  |  |  |  | M8 to M15 |  |  |  |  | M0 to M7 |  |  |  |  | M8 to M15 |  |  |  |  | M16 to M23 |  |  |  |  | M0 to M7 |  |  |  |  | M8 to M15 |  |  |  |  | M16 to M23 |  |  |  |  | M24 to M31 |  |  |  |  | M0 to M7 |  |  |  |  | M8 to M15 |  |  |  |  | M0 to M7 |  |  |  |  | M8 to M15 |  |  |  |  | M16 to M23 |  |  |  |  | M0 to M7 |  |  |  |  | M8 to M15 |  |  |  |  | M16 to M23 |  |  |  |  | M24 to M31 |  |  |  |  | M0 to M7 |  |  |  |  | M0 to M7 |  |  |  |  | M8 to M15 |  |  |  |  | M0 to M7 |  |  |  |  | M8 to M15 |  |  |  |  | M16 to M23 |  |  |  |  | M0 to M7 |  |  |  |  | M8 to M15 |  |  |  |  | M16 to M23 |  |  |  |  | M24 to M31 |  |  |  |  | M0 to M7 |  |  |  |  | M8 to M15 |  |  |  |  | M0 to M7 |  |  |  |  | M8 to M15 |  |  |  |  | M16 to M23 |  |  |  |  | M0 to M7 |  |  |  |  | M8 to M15 |  |  |  |  | M16 to M23 |  |  |  |  | M24 to M31 |  |  |  |  | M0.1 to M15.1 |  |  |  |  | M0.1 to M15.1 |  |  |  |  | M0.2 to M15.2 |  |  |  |  | M0.1 to M15.1 |  |  |  |  | M0.2 to M15.2 |  |  |  |  | M0.3 to M15.3 |  |  |  |  | M0.1 to M15.1 |  |  |  |  | M0.2 to M15.2 |  |  |  |  | M0.3 to M15.3 |  |  |  |  | M0.4 to M15.4 |  |  |  |  | M0.1 to M15.1 |  |  |  |  | M0.2 to M15.2 |  |  |  |  | M0.1 to M15.1 |  |  |  |  | M0.2 to M15.2 |  |  |  |  | M0.3 to M15.3 |  |  |  |  | M0.1 to M15.1 |  |  |  |  | M0.2 to M15.2 |  |  |  |  | M0.3 to M15.3 |  |  |  |  | M0.4 to M15.4 |  |  |  |  | M0.1 to M15.1 |  |  |  |  | M0.1 to M15.1 |  |  |  |  | M0.2 to M15.2 |  |  |  |  | M0.1 to M15.1 |  |  |  |  | M0.2 to M15.2 |  |  |  |  | M0.3 to M15.3 |  |  |  |  | M0.1 to M15.1 |  |  |  |  | M0.2 to M15.2 |  |  |  |  | M0.3 to M15.3 |  |  |  |  | M0.4 to M15.4 |  |  |  |  | M0.1 to M15.1 |  |  |  |  | M0.2 to M15.2 |  |  |  |  | M0.1 to M15.1 |  |  |  |  | M0.2 to M15.2 |  |  |  |  | M0.3 to M15.3 |  |  |  |  | M0.1 to M15.1 |  |  |  |  | M0.2 to M15.2 |  |  |  |  | M0.3 to M15.3 |  |  |  |  | M0.4 to M15.4
[38 empty] | M0.1 to M15.1 |  |  |  |  | M0.1 to M15.1 |  |  |  |  | M0.2 to M15.2 |  |  |  |  | M0.1 to M15.1 |  |  |  |  | M0.2 to M15.2 |  |  |  |  | M0.3 to M15.3 |  |  |  |  | M0.1 to M15.1 |  |  |  |  | M0.2 to M15.2 |  |  |  |  | M0.3 to M15.3 |  |  |  |  | M0.4 to M15.4 |  |  |  |  | M0.1 to M15.1 |  |  |  |  | M0.2 to M15.2 |  |  |  |  | M0.1 to M15.1 |  |  |  |  | M0.2 to M15.2 |  |  |  |  | M0.3 to M15.3 |  |  |  |  | M0.1 to M15.1 |  |  |  |  | M0.2 to M15.2 |  |  |  |  | M0.3 to M15.3 |  |  |  |  | M0.4 to M15.4 |  |  |  |  | M0.1 to M15.1 |  |  |  |  | M0.1 to M15.1 |  |  |  |  | M0.2 to M15.2 |  |  |  |  | M0.1 to M15.1 |  |  |  |  | M0.2 to M15.2 |  |  |  |  | M0.3 to M15.3 |  |  |  |  | M0.1 to M15.1 |  |  |  |  | M0.2 to M15.2 |  |  |  |  | M0.3 to M15.3 |  |  |  |  | M0.4 to M15.4 |  |  |  |  | M0.1 to M11.1 |  |  |  |  | M0.2 to M11.2 |  |  |  |  | M0.1 to M11.1 |  |  |  |  | M0.2 to M11.2 |  |  |  |  | M0.3 to M11.3 |  |  |  |  | M0.1 to M11.1 |  |  |  |  | M0.2 to M11.2 |  |  |  |  | M0.3 to M11.3 |  |  |  |  | M0.4 to M11.4
Band | Freq (MHz) | Ch ID | A | B | C | D | Total Pwr | A | B | C | D | Total Pwr | A | B | C | D | Total Pwr | A | B | C | D | Total Pwr | A | B | C | D | Total Pwr | A | B | C | D | Total Pwr | A | B | C | D | Total Pwr | A | B | C | D | Total Pwr | A | B | C | D | Total Pwr | A | B | C | D | Total Pwr | A | B | C | D | Total Pwr | A | B | C | D | Total Pwr | A | B | C | D | Total Pwr | A | B | C | D | Total Pwr | A | B | C | D | Total Pwr | A | B | C | D | Total Pwr | A | B | C | D | Total Pwr | A | B | C | D | Total Pwr | A | B | C | D | Total Pwr | A | B | C | D | Total Pwr | A | B | C | D | Total Pwr | A | B | C | D | Total Pwr | A | B | C | D | Total Pwr | A | B | C | D | Total Pwr | A | B | C | D | Total Pwr | A | B | C | D | Total Pwr | A | B | C | D | Total Pwr | A | B | C | D | Total Pwr | A | B | C | D | Total Pwr | A | B | C | D | Total Pwr | A | B | C | D | Total Pwr | A | B | C | D | Total Pwr | A | B | C | D | Total Pwr | A | B | C | D | Total Pwr | A | B | C | D | Total Pwr | A | B | C | D | Total Pwr | A | B | C | D | Total Pwr | A | B | C | D | Total Pwr | A | B | C | D | Total Pwr | A | B | C | D | Total Pwr | A | B | C | D | Total Pwr | A | B | C | D | Total Pwr | A | B | C | D | Total Pwr | A | B | C | D | Total Pwr | A | B | C | D | Total Pwr | A | B | C | D | Total Pwr | A | B | C | D | Total Pwr | A | B | C | D | Total Pwr | A | B | C | D | Total Pwr | A | B | C | D | Total Pwr | A | B | C | D | Total Pwr | A | B | C | D | Total Pwr | A | B | C | D | Total Pwr | A | B | C | D | Total Pwr | A | B | C | D | Total Pwr | A | B | C | D | Total Pwr | A | B | C | D | Total Pwr | A | B | C | D | Total Pwr | A | B | C | D | Total Pwr | A | B | C | D | Total Pwr | A | B | C | D | Total Pwr | A | B | C | D | Total Pwr | A | B | C | D | Total Pwr | A | B | C | D | Total Pwr | A | B | C | D | Total Pwr | A | B | C | D | Total Pwr | A | B | C | D | Total Pwr | A | B | C | D | Total Pwr | A | B | C | D | Total Pwr | A | B | C | D | Total Pwr | A | B | C | D | Total Pwr | A | B | C | D | Total Pwr | A | B | C | D | Total Pwr | A | B | C | D | Total Pwr | A | B | C | D | Total Pwr | A | B | C | D | Total Pwr | A | B | C | D | Total Pwr | A | B | C | D | Total Pwr | A | B | C | D | Total Pwr | A | B | C | D | Total Pwr | A | B | C | D | Total Pwr | A | B | C | D | Total Pwr | A | B | C | D | Total Pwr
UNII-1 | 5180 | 36 | 16 |  |  |  | 16 | 13 | 13 |  |  | 16.0103 | -99 | -99 | -99 |  | -94.2288 | 10 | 10 | 10 | 10 | 16.0206 | 13 | 13 |  |  | 16.0103 | -99 | -99 | -99 |  | -94.2288 | 9 | 9 | 9 | 9 | 15.0206 | 16 |  |  |  | 16 | 14 | 14 |  |  | 17.0103 | 14 | 14 |  |  | 17.0103 | -99 | -99 | -99 |  | -94.2288 | -99 | -99 | -99 |  | -94.2288 | -99 | -99 | -99 |  | -94.2288 | 10 | 10 | 10 | 10 | 16.0206 | 10 | 10 | 10 | 10 | 16.0206 | 10 | 10 | 10 | 10 | 16.0206 | 10 | 10 | 10 | 10 | 16.0206 | 14 | 14 |  |  | 17.0103 | 14 | 14 |  |  | 17.0103 | -99 | -99 | -99 |  | -94.2288 | -99 | -99 | -99 |  | -94.2288 | -99 | -99 | -99 |  | -94.2288 | 10 | 10 | 10 | 10 | 16.0206 | 10 | 10 | 10 | 10 | 16.0206 | 10 | 10 | 10 | 10 | 16.0206 | 10 | 10 | 10 | 10 | 16.0206 | 16 |  |  |  | 16 | 14 | 14 |  |  | 17.0103 | 14 | 14 |  |  | 17.0103 | -99 | -99 | -99 |  | -94.2288 | -99 | -99 | -99 |  | -94.2288 | -99 | -99 | -99 |  | -94.2288 | 10 | 10 | 10 | 10 | 16.0206 | 10 | 10 | 10 | 10 | 16.0206 | 10 | 10 | 10 | 10 | 16.0206 | 10 | 10 | 10 | 10 | 16.0206 | 14 | 14 |  |  | 17.0103 | 14 | 14 |  |  | 17.0103 | -99 | -99 | -99 |  | -94.2288 | -99 | -99 | -99 |  | -94.2288 | -99 | -99 | -99 |  | -94.2288 | 10 | 10 | 10 | 10 | 16.0206 | 10 | 10 | 10 | 10 | 16.0206 | 10 | 10 | 10 | 10 | 16.0206 | 10 | 10 | 10 | 10 | 16.0206 | 16 |  |  |  | 16 | 14 | 14 |  |  | 17.0103 | 14 | 14 |  |  | 17.0103 | -99 | -99 | -99 |  | -94.2288 | -99 | -99 | -99 |  | -94.2288 | -99 | -99 | -99 |  | -94.2288 | 10 | 10 | 10 | 10 | 16.0206 | 10 | 10 | 10 | 10 | 16.0206 | 10 | 10 | 10 | 10 | 16.0206 | 10 | 10 | 10 | 10 | 16.0206 | 14 | 14 |  |  | 17.0103 | 14 | 14 |  |  | 17.0103 | -99 | -99 | -99 |  | -94.2288 | -99 | -99 | -99 |  | -94.2288 | -99 | -99 | -99 |  | -94.2288 | 10 | 10 | 10 | 10 | 16.0206 | 10 | 10 | 10 | 10 | 16.0206 | 10 | 10 | 10 | 10 | 16.0206 | 10 | 10 | 10 | 10 | 16.0206 | 15 |  |  |  | 15 | 13 | 13 |  |  | 16.0103 | 13 | 13 |  |  | 16.0103 | -99 | -99 | -99 |  | -94.2288 | -99 | -99 | -99 |  | -94.2288 | -99 | -99 | -99 |  | -94.2288 | 9 | 9 | 9 | 9 | 15.0206 | 9 | 9 | 9 | 9 | 15.0206 | 9 | 9 | 9 | 9 | 15.0206 | 9 | 9 | 9 | 9 | 15.0206 | 13 | 13 |  |  | 16.0103 | 13 | 13 |  |  | 16.0103 | -99 | -99 | -99 |  | -94.2288 | -99 | -99 | -99 |  | -94.2288 | -99 | -99 | -99 |  | -94.2288 | 9 | 9 | 9 | 9 | 15.0206 | 9 | 9 | 9 | 9 | 15.0206 | 9 | 9 | 9 | 9 | 15.0206 | 9 | 9 | 9 | 9 | 15.0206
| 5200 | 40 | 16 |  |  |  | 16 | 13 | 13 |  |  | 16.0103 | -99 | -99 | -99 |  | -94.2288 | 10 | 10 | 10 | 10 | 16.0206 | 13 | 13 |  |  | 16.0103 | -99 | -99 | -99 |  | -94.2288 | 9 | 9 | 9 | 9 | 15.0206 | 16 |  |  |  | 16 | 14 | 14 |  |  | 17.0103 | 14 | 14 |  |  | 17.0103 | -99 | -99 | -99 |  | -94.2288 | -99 | -99 | -99 |  | -94.2288 | -99 | -99 | -99 |  | -94.2288 | 10 | 10 | 10 | 10 | 16.0206 | 10 | 10 | 10 | 10 | 16.0206 | 10 | 10 | 10 | 10 | 16.0206 | 10 | 10 | 10 | 10 | 16.0206 | 14 | 14 |  |  | 17.0103 | 14 | 14 |  |  | 17.0103 | -99 | -99 | -99 |  | -94.2288 | -99 | -99 | -99 |  | -94.2288 | -99 | -99 | -99 |  | -94.2288 | 10 | 10 | 10 | 10 | 16.0206 | 10 | 10 | 10 | 10 | 16.0206 | 10 | 10 | 10 | 10 | 16.0206 | 10 | 10 | 10 | 10 | 16.0206
| 5220 | 44 | 16 |  |  |  | 16 | 13 | 13 |  |  | 16.0103 | -99 | -99 | -99 |  | -94.2288 | 10 | 10 | 10 | 10 | 16.0206 | 13 | 13 |  |  | 16.0103 | -99 | -99 | -99 |  | -94.2288 | 9 | 9 | 9 | 9 | 15.0206 | 16 |  |  |  | 16 | 14 | 14 |  |  | 17.0103 | 14 | 14 |  |  | 17.0103 | -99 | -99 | -99 |  | -94.2288 | -99 | -99 | -99 |  | -94.2288 | -99 | -99 | -99 |  | -94.2288 | 10 | 10 | 10 | 10 | 16.0206 | 10 | 10 | 10 | 10 | 16.0206 | 10 | 10 | 10 | 10 | 16.0206 | 10 | 10 | 10 | 10 | 16.0206 | 14 | 14 |  |  | 17.0103 | 14 | 14 |  |  | 17.0103 | -99 | -99 | -99 |  | -94.2288 | -99 | -99 | -99 |  | -94.2288 | -99 | -99 | -99 |  | -94.2288 | 10 | 10 | 10 | 10 | 16.0206 | 10 | 10 | 10 | 10 | 16.0206 | 10 | 10 | 10 | 10 | 16.0206 | 10 | 10 | 10 | 10 | 16.0206 | 16 |  |  |  | 16 | 13 | 13 |  |  | 16.0103 | 13 | 13 |  |  | 16.0103 | -99 | -99 | -99 |  | -94.2288 | -99 | -99 | -99 |  | -94.2288 | -99 | -99 | -99 |  | -94.2288 | 10 | 10 | 10 | 10 | 16.0206 | 10 | 10 | 10 | 10 | 16.0206 | 10 | 10 | 10 | 10 | 16.0206 | 10 | 10 | 10 | 10 | 16.0206 | 13 | 13 |  |  | 16.0103 | 13 | 13 |  |  | 16.0103 | -99 | -99 | -99 |  | -94.2288 | -99 | -99 | -99 |  | -94.2288 | -99 | -99 | -99 |  | -94.2288 | 10 | 10 | 10 | 10 | 16.0206 | 10 | 10 | 10 | 10 | 16.0206 | 10 | 10 | 10 | 10 | 16.0206 | 10 | 10 | 10 | 10 | 16.0206
| 5240 | 48 | 16 |  |  |  | 16 | 13 | 13 |  |  | 16.0103 | -99 | -99 | -99 |  | -94.2288 | 10 | 10 | 10 | 10 | 16.0206 | 13 | 13 |  |  | 16.0103 | -99 | -99 | -99 |  | -94.2288 | 9 | 9 | 9 | 9 | 15.0206 | 14 |  |  |  | 14 | 11 | 11 |  |  | 14.0103 | 11 | 11 |  |  | 14.0103 | -99 | -99 | -99 |  | -94.2288 | -99 | -99 | -99 |  | -94.2288 | -99 | -99 | -99 |  | -94.2288 | 9 | 9 | 9 | 9 | 15.0206 | 9 | 9 | 9 | 9 | 15.0206 | 9 | 9 | 9 | 9 | 15.0206 | 9 | 9 | 9 | 9 | 15.0206 | 11 | 11 |  |  | 14.0103 | 11 | 11 |  |  | 14.0103 | -99 | -99 | -99 |  | -94.2288 | -99 | -99 | -99 |  | -94.2288 | -99 | -99 | -99 |  | -94.2288 | 9 | 9 | 9 | 9 | 15.0206 | 9 | 9 | 9 | 9 | 15.0206 | 9 | 9 | 9 | 9 | 15.0206 | 9 | 9 | 9 | 9 | 15.0206
UNII-2 | 5260 | 52 | 15 |  |  |  | 15 | 13 | 13 |  |  | 16.0103 | -99 | -99 | -99 |  | -94.2288 | 9 | 9 | 9 | 9 | 15.0206 | 13 | 13 |  |  | 16.0103 | -99 | -99 | -99 |  | -94.2288 | 9 | 9 | 9 | 9 | 15.0206 | 15 |  |  |  | 15 | 11 | 11 |  |  | 14.0103 | 11 | 11 |  |  | 14.0103 | -99 | -99 | -99 |  | -94.2288 | -99 | -99 | -99 |  | -94.2288 | -99 | -99 | -99 |  | -94.2288 | 8 | 8 | 8 | 8 | 14.0206 | 8 | 8 | 8 | 8 | 14.0206 | 8 | 8 | 8 | 8 | 14.0206 | 8 | 8 | 8 | 8 | 14.0206 | 11 | 11 |  |  | 14.0103 | 11 | 11 |  |  | 14.0103 | -99 | -99 | -99 |  | -94.2288 | -99 | -99 | -99 |  | -94.2288 | -99 | -99 | -99 |  | -94.2288 | 7 | 7 | 7 | 7 | 13.0206 | 8 | 8 | 8 | 8 | 14.0206 | 8 | 8 | 8 | 8 | 14.0206 | 8 | 8 | 8 | 8 | 14.0206 | 16 |  |  |  | 16 | 13 | 13 |  |  | 16.0103 | 13 | 13 |  |  | 16.0103 | -99 | -99 | -99 |  | -94.2288 | -99 | -99 | -99 |  | -94.2288 | -99 | -99 | -99 |  | -94.2288 | 10 | 10 | 10 | 10 | 16.0206 | 10 | 10 | 10 | 10 | 16.0206 | 10 | 10 | 10 | 10 | 16.0206 | 10 | 10 | 10 | 10 | 16.0206 | 13 | 13 |  |  | 16.0103 | 13 | 13 |  |  | 16.0103 | -99 | -99 | -99 |  | -94.2288 | -99 | -99 | -99 |  | -94.2288 | -99 | -99 | -99 |  | -94.2288 | 9 | 9 | 9 | 9 | 15.0206 | 10 | 10 | 10 | 10 | 16.0206 | 10 | 10 | 10 | 10 | 16.0206 | 10 | 10 | 10 | 10 | 16.0206 | 16 |  |  |  | 16 | 13 | 13 |  |  | 16.0103 | 13 | 13 |  |  | 16.0103 | -99 | -99 | -99 |  | -94.2288 | -99 | -99 | -99 |  | -94.2288 | -99 | -99 | -99 |  | -94.2288 | 10 | 10 | 10 | 10 | 16.0206 | 10 | 10 | 10 | 10 | 16.0206 | 10 | 10 | 10 | 10 | 16.0206 | 10 | 10 | 10 | 10 | 16.0206 | 13 | 13 |  |  | 16.0103 | 13 | 13 |  |  | 16.0103 | -99 | -99 | -99 |  | -94.2288 | -99 | -99 | -99 |  | -94.2288 | -99 | -99 | -99 |  | -94.2288 | 9 | 9 | 9 | 9 | 15.0206 | 10 | 10 | 10 | 10 | 16.0206 | 10 | 10 | 10 | 10 | 16.0206 | 10 | 10 | 10 | 10 | 16.0206
| 5280 | 56 | 15 |  |  |  | 15 | 13 | 13 |  |  | 16.0103 | -99 | -99 | -99 |  | -94.2288 | 9 | 9 | 9 | 9 | 15.0206 | 13 | 13 |  |  | 16.0103 | -99 | -99 | -99 |  | -94.2288 | 9 | 9 | 9 | 9 | 15.0206 | 15 |  |  |  | 15 | 13 | 13 |  |  | 16.0103 | 13 | 13 |  |  | 16.0103 | -99 | -99 | -99 |  | -94.2288 | -99 | -99 | -99 |  | -94.2288 | -99 | -99 | -99 |  | -94.2288 | 10 | 10 | 10 | 10 | 16.0206 | 10 | 10 | 10 | 10 | 16.0206 | 10 | 10 | 10 | 10 | 16.0206 | 10 | 10 | 10 | 10 | 16.0206 | 13 | 13 |  |  | 16.0103 | 13 | 13 |  |  | 16.0103 | -99 | -99 | -99 |  | -94.2288 | -99 | -99 | -99 |  | -94.2288 | -99 | -99 | -99 |  | -94.2288 | 9 | 9 | 9 | 9 | 15.0206 | 10 | 10 | 10 | 10 | 16.0206 | 10 | 10 | 10 | 10 | 16.0206 | 10 | 10 | 10 | 10 | 16.0206
| 5300 | 60 | 14 |  |  |  | 14 | 13 | 13 |  |  | 16.0103 | -99 | -99 | -99 |  | -94.2288 | 9 | 9 | 9 | 9 | 15.0206 | 13 | 13 |  |  | 16.0103 | -99 | -99 | -99 |  | -94.2288 | 9 | 9 | 9 | 9 | 15.0206 | 14 |  |  |  | 14 | 13 | 13 |  |  | 16.0103 | 13 | 13 |  |  | 16.0103 | -99 | -99 | -99 |  | -94.2288 | -99 | -99 | -99 |  | -94.2288 | -99 | -99 | -99 |  | -94.2288 | 10 | 10 | 10 | 10 | 16.0206 | 10 | 10 | 10 | 10 | 16.0206 | 10 | 10 | 10 | 10 | 16.0206 | 10 | 10 | 10 | 10 | 16.0206 | 13 | 13 |  |  | 16.0103 | 13 | 13 |  |  | 16.0103 | -99 | -99 | -99 |  | -94.2288 | -99 | -99 | -99 |  | -94.2288 | -99 | -99 | -99 |  | -94.2288 | 9 | 9 | 9 | 9 | 15.0206 | 10 | 10 | 10 | 10 | 16.0206 | 10 | 10 | 10 | 10 | 16.0206 | 10 | 10 | 10 | 10 | 16.0206 | 15 |  |  |  | 15 | 13 | 13 |  |  | 16.0103 | 13 | 13 |  |  | 16.0103 | -99 | -99 | -99 |  | -94.2288 | -99 | -99 | -99 |  | -94.2288 | -99 | -99 | -99 |  | -94.2288 | 10 | 10 | 10 | 10 | 16.0206 | 10 | 10 | 10 | 10 | 16.0206 | 10 | 10 | 10 | 10 | 16.0206 | 10 | 10 | 10 | 10 | 16.0206 | 13 | 13 |  |  | 16.0103 | 13 | 13 |  |  | 16.0103 | -99 | -99 | -99 |  | -94.2288 | -99 | -99 | -99 |  | -94.2288 | -99 | -99 | -99 |  | -94.2288 | 9 | 9 | 9 | 9 | 15.0206 | 10 | 10 | 10 | 10 | 16.0206 | 10 | 10 | 10 | 10 | 16.0206 | 10 | 10 | 10 | 10 | 16.0206
| 5320 | 64 | 14 |  |  |  | 14 | 13 | 13 |  |  | 16.0103 | -99 | -99 | -99 |  | -94.2288 | 9 | 9 | 9 | 9 | 15.0206 | 13 | 13 |  |  | 16.0103 | -99 | -99 | -99 |  | -94.2288 | 9 | 9 | 9 | 9 | 15.0206 | 14 |  |  |  | 14 | 13 | 13 |  |  | 16.0103 | 13 | 13 |  |  | 16.0103 | -99 | -99 | -99 |  | -94.2288 | -99 | -99 | -99 |  | -94.2288 | -99 | -99 | -99 |  | -94.2288 | 10 | 10 | 10 | 10 | 16.0206 | 10 | 10 | 10 | 10 | 16.0206 | 10 | 10 | 10 | 10 | 16.0206 | 10 | 10 | 10 | 10 | 16.0206 | 13 | 13 |  |  | 16.0103 | 13 | 13 |  |  | 16.0103 | -99 | -99 | -99 |  | -94.2288 | -99 | -99 | -99 |  | -94.2288 | -99 | -99 | -99 |  | -94.2288 | 9 | 9 | 9 | 9 | 15.0206 | 10 | 10 | 10 | 10 | 16.0206 | 10 | 10 | 10 | 10 | 16.0206 | 10 | 10 | 10 | 10 | 16.0206
UNII-2Ext | 5500 | 100 | 14 |  |  |  | 14 | 12 | 12 |  |  | 15.0103 | -99 | -99 | -99 |  | -94.2288 | 11 | 11 | 11 | 11 | 17.0206 | 12 | 12 |  |  | 15.0103 | -99 | -99 | -99 |  | -94.2288 | 10 | 10 | 10 | 10 | 16.0206 | 14 |  |  |  | 14 | 12 | 12 |  |  | 15.0103 | 12 | 12 |  |  | 15.0103 | -99 | -99 | -99 |  | -94.2288 | -99 | -99 | -99 |  | -94.2288 | -99 | -99 | -99 |  | -94.2288 | 11 | 11 | 11 | 11 | 17.0206 | 11 | 11 | 11 | 11 | 17.0206 | 11 | 11 | 11 | 11 | 17.0206 | 11 | 11 | 11 | 11 | 17.0206 | 12 | 12 |  |  | 15.0103 | 12 | 12 |  |  | 15.0103 | -99 | -99 | -99 |  | -94.2288 | -99 | -99 | -99 |  | -94.2288 | -99 | -99 | -99 |  | -94.2288 | 10 | 10 | 10 | 10 | 16.0206 | 11 | 11 | 11 | 11 | 17.0206 | 11 | 11 | 11 | 11 | 17.0206 | 11 | 11 | 11 | 11 | 17.0206 | 16 |  |  |  | 16 | 16 | 16 |  |  | 19.0103 | 16 | 16 |  |  | 19.0103 | -99 | -99 | -99 |  | -94.2288 | -99 | -99 | -99 |  | -94.2288 | -99 | -99 | -99 |  | -94.2288 | 15 | 15 | 15 | 15 | 21.0206 | 15 | 15 | 15 | 15 | 21.0206 | 15 | 15 | 15 | 15 | 21.0206 | 15 | 15 | 15 | 15 | 21.0206 | 16 | 16 |  |  | 19.0103 | 16 | 16 |  |  | 19.0103 | -99 | -99 | -99 |  | -94.2288 | -99 | -99 | -99 |  | -94.2288 | -99 | -99 | -99 |  | -94.2288 | 15 | 15 | 15 | 15 | 21.0206 | 15 | 15 | 15 | 15 | 21.0206 | 15 | 15 | 15 | 15 | 21.0206 | 15 | 15 | 15 | 15 | 21.0206 | 16 |  |  |  | 16 | 16 | 16 |  |  | 19.0103 | 16 | 16 |  |  | 19.0103 | -99 | -99 | -99 |  | -94.2288 | -99 | -99 | -99 |  | -94.2288 | -99 | -99 | -99 |  | -94.2288 | 15 | 15 | 15 | 15 | 21.0206 | 15 | 15 | 15 | 15 | 21.0206 | 15 | 15 | 15 | 15 | 21.0206 | 15 | 15 | 15 | 15 | 21.0206 | 16 | 16 |  |  | 19.0103 | 16 | 16 |  |  | 19.0103 | -99 | -99 | -99 |  | -94.2288 | -99 | -99 | -99 |  | -94.2288 | -99 | -99 | -99 |  | -94.2288 | 15 | 15 | 15 | 15 | 21.0206 | 15 | 15 | 15 | 15 | 21.0206 | 15 | 15 | 15 | 15 | 21.0206 | 15 | 15 | 15 | 15 | 21.0206 | 16 |  |  |  | 16 | 16 | 16 |  |  | 19.0103 | 16 | 16 |  |  | 19.0103 | -99 | -99 | -99 |  | -94.2288 | -99 | -99 | -99 |  | -94.2288 | -99 | -99 | -99 |  | -94.2288 | 14 | 14 | 14 | 14 | 20.0206 | 14 | 14 | 14 | 14 | 20.0206 | 14 | 14 | 14 | 14 | 20.0206 | 14 | 14 | 14 | 14 | 20.0206 | 16 | 16 |  |  | 19.0103 | 16 | 16 |  |  | 19.0103 | -99 | -99 | -99 |  | -94.2288 | -99 | -99 | -99 |  | -94.2288 | -99 | -99 | -99 |  | -94.2288 | 14 | 14 | 14 | 14 | 20.0206 | 14 | 14 | 14 | 14 | 20.0206 | 14 | 14 | 14 | 14 | 20.0206 | 14 | 14 | 14 | 14 | 20.0206
| 5520 | 104 | 15 |  |  |  | 15 | 14 | 14 |  |  | 17.0103 | -99 | -99 | -99 |  | -94.2288 | 12 | 12 | 12 | 12 | 18.0206 | 14 | 14 |  |  | 17.0103 | -99 | -99 | -99 |  | -94.2288 | 12 | 12 | 12 | 12 | 18.0206 | 16 |  |  |  | 16 | 15 | 15 |  |  | 18.0103 | 15 | 15 |  |  | 18.0103 | -99 | -99 | -99 |  | -94.2288 | -99 | -99 | -99 |  | -94.2288 | -99 | -99 | -99 |  | -94.2288 | 13 | 13 | 13 | 13 | 19.0206 | 13 | 13 | 13 | 13 | 19.0206 | 13 | 13 | 13 | 13 | 19.0206 | 13 | 13 | 13 | 13 | 19.0206 | 15 | 15 |  |  | 18.0103 | 15 | 15 |  |  | 18.0103 | -99 | -99 | -99 |  | -94.2288 | -99 | -99 | -99 |  | -94.2288 | -99 | -99 | -99 |  | -94.2288 | 12 | 12 | 12 | 12 | 18.0206 | 13 | 13 | 13 | 13 | 19.0206 | 13 | 13 | 13 | 13 | 19.0206 | 13 | 13 | 13 | 13 | 19.0206
| 5540 | 108 | 15 |  |  |  | 15 | 14 | 14 |  |  | 17.0103 | -99 | -99 | -99 |  | -94.2288 | 12 | 12 | 12 | 12 | 18.0206 | 14 | 14 |  |  | 17.0103 | -99 | -99 | -99 |  | -94.2288 | 12 | 12 | 12 | 12 | 18.0206 | 16 |  |  |  | 16 | 15 | 15 |  |  | 18.0103 | 15 | 15 |  |  | 18.0103 | -99 | -99 | -99 |  | -94.2288 | -99 | -99 | -99 |  | -94.2288 | -99 | -99 | -99 |  | -94.2288 | 13 | 13 | 13 | 13 | 19.0206 | 13 | 13 | 13 | 13 | 19.0206 | 13 | 13 | 13 | 13 | 19.0206 | 13 | 13 | 13 | 13 | 19.0206 | 15 | 15 |  |  | 18.0103 | 15 | 15 |  |  | 18.0103 | -99 | -99 | -99 |  | -94.2288 | -99 | -99 | -99 |  | -94.2288 | -99 | -99 | -99 |  | -94.2288 | 12 | 12 | 12 | 12 | 18.0206 | 13 | 13 | 13 | 13 | 19.0206 | 13 | 13 | 13 | 13 | 19.0206 | 13 | 13 | 13 | 13 | 19.0206 | 16 |  |  |  | 16 | 16 | 16 |  |  | 19.0103 | 16 | 16 |  |  | 19.0103 | -99 | -99 | -99 |  | -94.2288 | -99 | -99 | -99 |  | -94.2288 | -99 | -99 | -99 |  | -94.2288 | 15 | 15 | 15 | 15 | 21.0206 | 15 | 15 | 15 | 15 | 21.0206 | 15 | 15 | 15 | 15 | 21.0206 | 15 | 15 | 15 | 15 | 21.0206 | 16 | 16 |  |  | 19.0103 | 16 | 16 |  |  | 19.0103 | -99 | -99 | -99 |  | -94.2288 | -99 | -99 | -99 |  | -94.2288 | -99 | -99 | -99 |  | -94.2288 | 15 | 15 | 15 | 15 | 21.0206 | 15 | 15 | 15 | 15 | 21.0206 | 15 | 15 | 15 | 15 | 21.0206 | 15 | 15 | 15 | 15 | 21.0206
| 5560 | 112 | 15 |  |  |  | 15 | 14 | 14 |  |  | 17.0103 | -99 | -99 | -99 |  | -94.2288 | 12 | 12 | 12 | 12 | 18.0206 | 14 | 14 |  |  | 17.0103 | -99 | -99 | -99 |  | -94.2288 | 12 | 12 | 12 | 12 | 18.0206 | 16 |  |  |  | 16 | 15 | 15 |  |  | 18.0103 | 15 | 15 |  |  | 18.0103 | -99 | -99 | -99 |  | -94.2288 | -99 | -99 | -99 |  | -94.2288 | -99 | -99 | -99 |  | -94.2288 | 13 | 13 | 13 | 13 | 19.0206 | 13 | 13 | 13 | 13 | 19.0206 | 13 | 13 | 13 | 13 | 19.0206 | 13 | 13 | 13 | 13 | 19.0206 | 15 | 15 |  |  | 18.0103 | 15 | 15 |  |  | 18.0103 | -99 | -99 | -99 |  | -94.2288 | -99 | -99 | -99 |  | -94.2288 | -99 | -99 | -99 |  | -94.2288 | 12 | 12 | 12 | 12 | 18.0206 | 13 | 13 | 13 | 13 | 19.0206 | 13 | 13 | 13 | 13 | 19.0206 | 13 | 13 | 13 | 13 | 19.0206
| 5580 | 116 | 15 |  |  |  | 15 | 14 | 14 |  |  | 17.0103 | -99 | -99 | -99 |  | -94.2288 | 12 | 12 | 12 | 12 | 18.0206 | 14 | 14 |  |  | 17.0103 | -99 | -99 | -99 |  | -94.2288 | 12 | 12 | 12 | 12 | 18.0206 | 16 |  |  |  | 16 | 15 | 15 |  |  | 18.0103 | 15 | 15 |  |  | 18.0103 | -99 | -99 | -99 |  | -94.2288 | -99 | -99 | -99 |  | -94.2288 | -99 | -99 | -99 |  | -94.2288 | 13 | 13 | 13 | 13 | 19.0206 | 13 | 13 | 13 | 13 | 19.0206 | 13 | 13 | 13 | 13 | 19.0206 | 13 | 13 | 13 | 13 | 19.0206 | 15 | 15 |  |  | 18.0103 | 15 | 15 |  |  | 18.0103 | -99 | -99 | -99 |  | -94.2288 | -99 | -99 | -99 |  | -94.2288 | -99 | -99 | -99 |  | -94.2288 | 12 | 12 | 12 | 12 | 18.0206 | 13 | 13 | 13 | 13 | 19.0206 | 13 | 13 | 13 | 13 | 19.0206 | 13 | 13 | 13 | 13 | 19.0206 | 16 |  |  |  | 16 | 16 | 16 |  |  | 19.0103 | 16 | 16 |  |  | 19.0103 | -99 | -99 | -99 |  | -94.2288 | -99 | -99 | -99 |  | -94.2288 | -99 | -99 | -99 |  | -94.2288 | 15 | 15 | 15 | 15 | 21.0206 | 15 | 15 | 15 | 15 | 21.0206 | 15 | 15 | 15 | 15 | 21.0206 | 15 | 15 | 15 | 15 | 21.0206 | 16 | 16 |  |  | 19.0103 | 16 | 16 |  |  | 19.0103 | -99 | -99 | -99 |  | -94.2288 | -99 | -99 | -99 |  | -94.2288 | -99 | -99 | -99 |  | -94.2288 | 15 | 15 | 15 | 15 | 21.0206 | 15 | 15 | 15 | 15 | 21.0206 | 15 | 15 | 15 | 15 | 21.0206 | 15 | 15 | 15 | 15 | 21.0206 | 16 |  |  |  | 16 | 16 | 16 |  |  | 19.0103 | 16 | 16 |  |  | 19.0103 | -99 | -99 | -99 |  | -94.2288 | -99 | -99 | -99 |  | -94.2288 | -99 | -99 | -99 |  | -94.2288 | 15 | 15 | 15 | 15 | 21.0206 | 15 | 15 | 15 | 15 | 21.0206 | 15 | 15 | 15 | 15 | 21.0206 | 15 | 15 | 15 | 15 | 21.0206 | 16 | 16 |  |  | 19.0103 | 16 | 16 |  |  | 19.0103 | -99 | -99 | -99 |  | -94.2288 | -99 | -99 | -99 |  | -94.2288 | -99 | -99 | -99 |  | -94.2288 | 15 | 15 | 15 | 15 | 21.0206 | 15 | 15 | 15 | 15 | 21.0206 | 15 | 15 | 15 | 15 | 21.0206 | 15 | 15 | 15 | 15 | 21.0206
| 5600 | 120 | 15 |  |  |  | 15 | 14 | 14 |  |  | 17.0103 | -99 | -99 | -99 |  | -94.2288 | 12 | 12 | 12 | 12 | 18.0206 | 14 | 14 |  |  | 17.0103 | -99 | -99 | -99 |  | -94.2288 | 12 | 12 | 12 | 12 | 18.0206 | 16 |  |  |  | 16 | 15 | 15 |  |  | 18.0103 | 15 | 15 |  |  | 18.0103 | -99 | -99 | -99 |  | -94.2288 | -99 | -99 | -99 |  | -94.2288 | -99 | -99 | -99 |  | -94.2288 | 13 | 13 | 13 | 13 | 19.0206 | 13 | 13 | 13 | 13 | 19.0206 | 13 | 13 | 13 | 13 | 19.0206 | 13 | 13 | 13 | 13 | 19.0206 | 15 | 15 |  |  | 18.0103 | 15 | 15 |  |  | 18.0103 | -99 | -99 | -99 |  | -94.2288 | -99 | -99 | -99 |  | -94.2288 | -99 | -99 | -99 |  | -94.2288 | 12 | 12 | 12 | 12 | 18.0206 | 13 | 13 | 13 | 13 | 19.0206 | 13 | 13 | 13 | 13 | 19.0206 | 13 | 13 | 13 | 13 | 19.0206
| 5620 | 124 | 16 |  |  |  | 16 | 16 | 16 |  |  | 19.0103 | -99 | -99 | -99 |  | -94.2288 | 15 | 15 | 15 | 15 | 21.0206 | 16 | 16 |  |  | 19.0103 | -99 | -99 | -99 |  | -94.2288 | 15 | 15 | 15 | 15 | 21.0206 | 16 |  |  |  | 16 | 16 | 16 |  |  | 19.0103 | 16 | 16 |  |  | 19.0103 | -99 | -99 | -99 |  | -94.2288 | -99 | -99 | -99 |  | -94.2288 | -99 | -99 | -99 |  | -94.2288 | 15 | 15 | 15 | 15 | 21.0206 | 15 | 15 | 15 | 15 | 21.0206 | 15 | 15 | 15 | 15 | 21.0206 | 15 | 15 | 15 | 15 | 21.0206 | 16 | 16 |  |  | 19.0103 | 16 | 16 |  |  | 19.0103 | -99 | -99 | -99 |  | -94.2288 | -99 | -99 | -99 |  | -94.2288 | -99 | -99 | -99 |  | -94.2288 | 15 | 15 | 15 | 15 | 21.0206 | 15 | 15 | 15 | 15 | 21.0206 | 15 | 15 | 15 | 15 | 21.0206 | 15 | 15 | 15 | 15 | 21.0206 | 16 |  |  |  | 16 | 16 | 16 |  |  | 19.0103 | 16 | 16 |  |  | 19.0103 | -99 | -99 | -99 |  | -94.2288 | -99 | -99 | -99 |  | -94.2288 | -99 | -99 | -99 |  | -94.2288 | 15 | 15 | 15 | 15 | 21.0206 | 15 | 15 | 15 | 15 | 21.0206 | 15 | 15 | 15 | 15 | 21.0206 | 15 | 15 | 15 | 15 | 21.0206 | 16 | 16 |  |  | 19.0103 | 16 | 16 |  |  | 19.0103 | -99 | -99 | -99 |  | -94.2288 | -99 | -99 | -99 |  | -94.2288 | -99 | -99 | -99 |  | -94.2288 | 15 | 15 | 15 | 15 | 21.0206 | 15 | 15 | 15 | 15 | 21.0206 | 15 | 15 | 15 | 15 | 21.0206 | 15 | 15 | 15 | 15 | 21.0206
| 5640 | 128 | 16 |  |  |  | 16 | 16 | 16 |  |  | 19.0103 | -99 | -99 | -99 |  | -94.2288 | 15 | 15 | 15 | 15 | 21.0206 | 16 | 16 |  |  | 19.0103 | -99 | -99 | -99 |  | -94.2288 | 15 | 15 | 15 | 15 | 21.0206 | 16 |  |  |  | 16 | 16 | 16 |  |  | 19.0103 | 16 | 16 |  |  | 19.0103 | -99 | -99 | -99 |  | -94.2288 | -99 | -99 | -99 |  | -94.2288 | -99 | -99 | -99 |  | -94.2288 | 15 | 15 | 15 | 15 | 21.0206 | 15 | 15 | 15 | 15 | 21.0206 | 15 | 15 | 15 | 15 | 21.0206 | 15 | 15 | 15 | 15 | 21.0206 | 16 | 16 |  |  | 19.0103 | 16 | 16 |  |  | 19.0103 | -99 | -99 | -99 |  | -94.2288 | -99 | -99 | -99 |  | -94.2288 | -99 | -99 | -99 |  | -94.2288 | 15 | 15 | 15 | 15 | 21.0206 | 15 | 15 | 15 | 15 | 21.0206 | 15 | 15 | 15 | 15 | 21.0206 | 15 | 15 | 15 | 15 | 21.0206
| 5660 | 132 | 16 |  |  |  | 16 | 16 | 16 |  |  | 19.0103 | -99 | -99 | -99 |  | -94.2288 | 15 | 15 | 15 | 15 | 21.0206 | 16 | 16 |  |  | 19.0103 | -99 | -99 | -99 |  | -94.2288 | 15 | 15 | 15 | 15 | 21.0206 | 16 |  |  |  | 16 | 16 | 16 |  |  | 19.0103 | 16 | 16 |  |  | 19.0103 | -99 | -99 | -99 |  | -94.2288 | -99 | -99 | -99 |  | -94.2288 | -99 | -99 | -99 |  | -94.2288 | 15 | 15 | 15 | 15 | 21.0206 | 15 | 15 | 15 | 15 | 21.0206 | 15 | 15 | 15 | 15 | 21.0206 | 15 | 15 | 15 | 15 | 21.0206 | 16 | 16 |  |  | 19.0103 | 16 | 16 |  |  | 19.0103 | -99 | -99 | -99 |  | -94.2288 | -99 | -99 | -99 |  | -94.2288 | -99 | -99 | -99 |  | -94.2288 | 15 | 15 | 15 | 15 | 21.0206 | 15 | 15 | 15 | 15 | 21.0206 | 15 | 15 | 15 | 15 | 21.0206 | 15 | 15 | 15 | 15 | 21.0206 | 16 |  |  |  | 16 | 16 | 16 |  |  | 19.0103 | 16 | 16 |  |  | 19.0103 | -99 | -99 | -99 |  | -94.2288 | -99 | -99 | -99 |  | -94.2288 | -99 | -99 | -99 |  | -94.2288 | 15 | 15 | 15 | 15 | 21.0206 | 15 | 15 | 15 | 15 | 21.0206 | 15 | 15 | 15 | 15 | 21.0206 | 15 | 15 | 15 | 15 | 21.0206 | 16 | 16 |  |  | 19.0103 | 16 | 16 |  |  | 19.0103 | -99 | -99 | -99 |  | -94.2288 | -99 | -99 | -99 |  | -94.2288 | -99 | -99 | -99 |  | -94.2288 | 15 | 15 | 15 | 15 | 21.0206 | 15 | 15 | 15 | 15 | 21.0206 | 15 | 15 | 15 | 15 | 21.0206 | 15 | 15 | 15 | 15 | 21.0206 | 16 |  |  |  | 16 | 16 | 16 |  |  | 19.0103 | 16 | 16 |  |  | 19.0103 | -99 | -99 | -99 |  | -94.2288 | -99 | -99 | -99 |  | -94.2288 | -99 | -99 | -99 |  | -94.2288 | 15 | 15 | 15 | 15 | 21.0206 | 15 | 15 | 15 | 15 | 21.0206 | 15 | 15 | 15 | 15 | 21.0206 | 15 | 15 | 15 | 15 | 21.0206 | 16 | 16 |  |  | 19.0103 | 16 | 16 |  |  | 19.0103 | -99 | -99 | -99 |  | -94.2288 | -99 | -99 | -99 |  | -94.2288 | -99 | -99 | -99 |  | -94.2288 | 15 | 15 | 15 | 15 | 21.0206 | 15 | 15 | 15 | 15 | 21.0206 | 15 | 15 | 15 | 15 | 21.0206 | 15 | 15 | 15 | 15 | 21.0206 | -99 |  |  |  | -99 | -99 | -99 |  |  | -95.9897 | -99 | -99 |  |  | -95.9897 | -99 | -99 | -99 |  | -94.2288 | -99 | -99 | -99 |  | -94.2288 | -99 | -99 | -99 |  | -94.2288 | -99 | -99 | -99 | -99 | -92.9794 | -99 | -99 | -99 | -99 | -92.9794 | -99 | -99 | -99 | -99 | -92.9794 | -99 | -99 | -99 | -99 | -92.9794 | -99 | -99 |  |  | -95.9897 | -99 | -99 |  |  | -95.9897 | -99 | -99 | -99 |  | -94.2288 | -99 | -99 | -99 |  | -94.2288 | -99 | -99 | -99 |  | -94.2288 | -99 | -99 | -99 | -99 | -92.9794 | -99 | -99 | -99 | -99 | -92.9794 | -99 | -99 | -99 | -99 | -92.9794 | -99 | -99 | -99 | -99 | -92.9794
| 5680 | 136 | 16 |  |  |  | 16 | 16 | 16 |  |  | 19.0103 | -99 | -99 | -99 |  | -94.2288 | 15 | 15 | 15 | 15 | 21.0206 | 16 | 16 |  |  | 19.0103 | -99 | -99 | -99 |  | -94.2288 | 15 | 15 | 15 | 15 | 21.0206 | 16 |  |  |  | 16 | 16 | 16 |  |  | 19.0103 | 16 | 16 |  |  | 19.0103 | -99 | -99 | -99 |  | -94.2288 | -99 | -99 | -99 |  | -94.2288 | -99 | -99 | -99 |  | -94.2288 | 15 | 15 | 15 | 15 | 21.0206 | 15 | 15 | 15 | 15 | 21.0206 | 15 | 15 | 15 | 15 | 21.0206 | 15 | 15 | 15 | 15 | 21.0206 | 16 | 16 |  |  | 19.0103 | 16 | 16 |  |  | 19.0103 | -99 | -99 | -99 |  | -94.2288 | -99 | -99 | -99 |  | -94.2288 | -99 | -99 | -99 |  | -94.2288 | 15 | 15 | 15 | 15 | 21.0206 | 15 | 15 | 15 | 15 | 21.0206 | 15 | 15 | 15 | 15 | 21.0206 | 15 | 15 | 15 | 15 | 21.0206 | [190 empty] | -99 |  |  |  | -99 | -99 | -99 |  |  | -95.9897 | -99 | -99 |  |  | -95.9897 | -99 | -99 | -99 |  | -94.2288 | -99 | -99 | -99 |  | -94.2288 | -99 | -99 | -99 |  | -94.2288 | -99 | -99 | -99 | -99 | -92.9794 | -99 | -99 | -99 | -99 | -92.9794 | -99 | -99 | -99 | -99 | -92.9794 | -99 | -99 | -99 | -99 | -92.9794 | -99 | -99 |  |  | -95.9897 | -99 | -99 |  |  | -95.9897 | -99 | -99 | -99 |  | -94.2288 | -99 | -99 | -99 |  | -94.2288 | -99 | -99 | -99 |  | -94.2288 | -99 | -99 | -99 | -99 | -92.9794 | -99 | -99 | -99 | -99 | -92.9794 | -99 | -99 | -99 | -99 | -92.9794 | -99 | -99 | -99 | -99 | -92.9794
| 5700 | 140 | 16 |  |  |  | 16 | 16 | 16 |  |  | 19.0103 | -99 | -99 | -99 |  | -94.2288 | 15 | 15 | 15 | 15 | 21.0206 | 16 | 16 |  |  | 19.0103 | -99 | -99 | -99 |  | -94.2288 | 15 | 15 | 15 | 15 | 21.0206 | 16 |  |  |  | 16 | 16 | 16 |  |  | 19.0103 | 16 | 16 |  |  | 19.0103 | -99 | -99 | -99 |  | -94.2288 | -99 | -99 | -99 |  | -94.2288 | -99 | -99 | -99 |  | -94.2288 | 15 | 15 | 15 | 15 | 21.0206 | 15 | 15 | 15 | 15 | 21.0206 | 15 | 15 | 15 | 15 | 21.0206 | 15 | 15 | 15 | 15 | 21.0206 | 16 | 16 |  |  | 19.0103 | 16 | 16 |  |  | 19.0103 | -99 | -99 | -99 |  | -94.2288 | -99 | -99 | -99 |  | -94.2288 | -99 | -99 | -99 |  | -94.2288 | 15 | 15 | 15 | 15 | 21.0206 | 15 | 15 | 15 | 15 | 21.0206 | 15 | 15 | 15 | 15 | 21.0206 | 15 | 15 | 15 | 15 | 21.0206 | 16 |  |  |  | 16 | 16 | 16 |  |  | 19.0103 | 16 | 16 |  |  | 19.0103 | -99 | -99 | -99 |  | -94.2288 | -99 | -99 | -99 |  | -94.2288 | -99 | -99 | -99 |  | -94.2288 | 15 | 15 | 15 | 15 | 21.0206 | 15 | 15 | 15 | 15 | 21.0206 | 15 | 15 | 15 | 15 | 21.0206 | 15 | 15 | 15 | 15 | 21.0206 | 16 | 16 |  |  | 19.0103 | 16 | 16 |  |  | 19.0103 | -99 | -99 | -99 |  | -94.2288 | -99 | -99 | -99 |  | -94.2288 | -99 | -99 | -99 |  | -94.2288 | 15 | 15 | 15 | 15 | 21.0206 | 15 | 15 | 15 | 15 | 21.0206 | 15 | 15 | 15 | 15 | 21.0206 | 15 | 15 | 15 | 15 | 21.0206 | [95 empty] | -99 |  |  |  | -99 | -99 | -99 |  |  | -95.9897 | -99 | -99 |  |  | -95.9897 | -99 | -99 | -99 |  | -94.2288 | -99 | -99 | -99 |  | -94.2288 | -99 | -99 | -99 |  | -94.2288 | -99 | -99 | -99 | -99 | -92.9794 | -99 | -99 | -99 | -99 | -92.9794 | -99 | -99 | -99 | -99 | -92.9794 | -99 | -99 | -99 | -99 | -92.9794 | -99 | -99 |  |  | -95.9897 | -99 | -99 |  |  | -95.9897 | -99 | -99 | -99 |  | -94.2288 | -99 | -99 | -99 |  | -94.2288 | -99 | -99 | -99 |  | -94.2288 | -99 | -99 | -99 | -99 | -92.9794 | -99 | -99 | -99 | -99 | -92.9794 | -99 | -99 | -99 | -99 | -92.9794 | -99 | -99 | -99 | -99 | -92.9794
| 5720 | 144 | 16 |  |  |  | 16 | 16 | 16 |  |  | 19.0103 | -99 | -99 | -99 |  | -94.2288 | 15 | 15 | 15 | 15 | 21.0206 | 16 | 16 |  |  | 19.0103 | -99 | -99 | -99 |  | -94.2288 | 15 | 15 | 15 | 15 | 21.0206 | 16 |  |  |  | 16 | 16 | 16 |  |  | 19.0103 | 16 | 16 |  |  | 19.0103 | -99 | -99 | -99 |  | -94.2288 | -99 | -99 | -99 |  | -94.2288 | -99 | -99 | -99 |  | -94.2288 | 15 | 15 | 15 | 15 | 21.0206 | 15 | 15 | 15 | 15 | 21.0206 | 15 | 15 | 15 | 15 | 21.0206 | 15 | 15 | 15 | 15 | 21.0206 | 16 | 16 |  |  | 19.0103 | 16 | 16 |  |  | 19.0103 | -99 | -99 | -99 |  | -94.2288 | -99 | -99 | -99 |  | -94.2288 | -99 | -99 | -99 |  | -94.2288 | 15 | 15 | 15 | 15 | 21.0206 | 15 | 15 | 15 | 15 | 21.0206 | 15 | 15 | 15 | 15 | 21.0206 | 15 | 15 | 15 | 15 | 21.0206 | [190 empty] | -99 |  |  |  | -99 | -99 | -99 |  |  | -95.9897 | -99 | -99 |  |  | -95.9897 | -99 | -99 | -99 |  | -94.2288 | -99 | -99 | -99 |  | -94.2288 | -99 | -99 | -99 |  | -94.2288 | -99 | -99 | -99 | -99 | -92.9794 | -99 | -99 | -99 | -99 | -92.9794 | -99 | -99 | -99 | -99 | -92.9794 | -99 | -99 | -99 | -99 | -92.9794 | -99 | -99 |  |  | -95.9897 | -99 | -99 |  |  | -95.9897 | -99 | -99 | -99 |  | -94.2288 | -99 | -99 | -99 |  | -94.2288 | -99 | -99 | -99 |  | -94.2288 | -99 | -99 | -99 | -99 | -92.9794 | -99 | -99 | -99 | -99 | -92.9794 | -99 | -99 | -99 | -99 | -92.9794 | -99 | -99 | -99 | -99 | -92.9794
UNII-3 | 5745 | 149 | 6 |  |  |  | 6 | 3 | 3 |  |  | 6 | -99 | -99 | -99 |  | -94.2288 | 0 | 0 | 0 | 0 | 6 | 0 | 0 |  |  | 3 | -99 | -99 | -99 |  | -94.2288 | -6 | -6 | -6 | -6 | 0 | 7 |  |  |  | 7 | 4 | 4 |  |  | 7 | 4 | 4 |  |  | 7 | -99 | -99 | -99 |  | -94.2288 | -99 | -99 | -99 |  | -94.2288 | -99 | -99 | -99 |  | -94.2288 | 1 | 1 | 1 | 1 | 7 | 1 | 1 | 1 | 1 | 7 | 1 | 1 | 1 | 1 | 7 | 1 | 1 | 1 | 1 | 7 | 1 | 1 |  |  | 4 | 4 | 4 |  |  | 7 | -99 | -99 | -99 |  | -94.2288 | -99 | -99 | -99 |  | -94.2288 | -99 | -99 | -99 |  | -94.2288 | -5 | -5 | -5 | -5 | 1 | -2 | -2 | -2 | -2 | 4 | 0 | 0 | 0 | 0 | 6 | 1 | 1 | 1 | 1 | 7 | 7 |  |  |  | 7 | 4 | 4 |  |  | 7 | 4 | 4 |  |  | 7 | -99 | -99 | -99 |  | -94.2288 | -99 | -99 | -99 |  | -94.2288 | -99 | -99 | -99 |  | -94.2288 | 1 | 1 | 1 | 1 | 7 | 1 | 1 | 1 | 1 | 7 | 1 | 1 | 1 | 1 | 7 | 1 | 1 | 1 | 1 | 7 | 1 | 1 |  |  | 4 | 4 | 4 |  |  | 7 | -99 | -99 | -99 |  | -94.2288 | -99 | -99 | -99 |  | -94.2288 | -99 | -99 | -99 |  | -94.2288 | -5 | -5 | -5 | -5 | 1 | -2 | -2 | -2 | -2 | 4 | 0 | 0 | 0 | 0 | 6 | 1 | 1 | 1 | 1 | 7 | 7 |  |  |  | 7 | 4 | 4 |  |  | 7 | 4 | 4 |  |  | 7 | -99 | -99 | -99 |  | -94.2288 | -99 | -99 | -99 |  | -94.2288 | -99 | -99 | -99 |  | -94.2288 | 1 | 1 | 1 | 1 | 7 | 1 | 1 | 1 | 1 | 7 | 1 | 1 | 1 | 1 | 7 | 1 | 1 | 1 | 1 | 7 | 1 | 1 |  |  | 4 | 4 | 4 |  |  | 7 | -99 | -99 | -99 |  | -94.2288 | -99 | -99 | -99 |  | -94.2288 | -99 | -99 | -99 |  | -94.2288 | -5 | -5 | -5 | -5 | 1 | -2 | -2 | -2 | -2 | 4 | 0 | 0 | 0 | 0 | 6 | 1 | 1 | 1 | 1 | 7 | -99 |  |  |  | -99 | -99 | -99 |  |  | -95.9897 | -99 | -99 |  |  | -95.9897 | -99 | -99 | -99 |  | -94.2288 | -99 | -99 | -99 |  | -94.2288 | -99 | -99 | -99 |  | -94.2288 | -99 | -99 | -99 | -99 | -92.9794 | -99 | -99 | -99 | -99 | -92.9794 | -99 | -99 | -99 | -99 | -92.9794 | -99 | -99 | -99 | -99 | -92.9794 | -99 | -99 |  |  | -95.9897 | -99 | -99 |  |  | -95.9897 | -99 | -99 | -99 |  | -94.2288 | -99 | -99 | -99 |  | -94.2288 | -99 | -99 | -99 |  | -94.2288 | -99 | -99 | -99 | -99 | -92.9794 | -99 | -99 | -99 | -99 | -92.9794 | -99 | -99 | -99 | -99 | -92.9794 | -99 | -99 | -99 | -99 | -92.9794
| 5765 | 153 | 6 |  |  |  | 6 | 3 | 3 |  |  | 6 | -99 | -99 | -99 |  | -94.2288 | 0 | 0 | 0 | 0 | 6 | 0 | 0 |  |  | 3 | -99 | -99 | -99 |  | -94.2288 | -6 | -6 | -6 | -6 | 0 | 7 |  |  |  | 7 | 4 | 4 |  |  | 7 | 4 | 4 |  |  | 7 | -99 | -99 | -99 |  | -94.2288 | -99 | -99 | -99 |  | -94.2288 | -99 | -99 | -99 |  | -94.2288 | 1 | 1 | 1 | 1 | 7 | 1 | 1 | 1 | 1 | 7 | 1 | 1 | 1 | 1 | 7 | 1 | 1 | 1 | 1 | 7 | 1 | 1 |  |  | 4 | 4 | 4 |  |  | 7 | -99 | -99 | -99 |  | -94.2288 | -99 | -99 | -99 |  | -94.2288 | -99 | -99 | -99 |  | -94.2288 | -5 | -5 | -5 | -5 | 1 | -2 | -2 | -2 | -2 | 4 | 0 | 0 | 0 | 0 | 6 | 1 | 1 | 1 | 1 | 7 | [190 empty] | -99 |  |  |  | -99 | -99 | -99 |  |  | -95.9897 | -99 | -99 |  |  | -95.9897 | -99 | -99 | -99 |  | -94.2288 | -99 | -99 | -99 |  | -94.2288 | -99 | -99 | -99 |  | -94.2288 | -99 | -99 | -99 | -99 | -92.9794 | -99 | -99 | -99 | -99 | -92.9794 | -99 | -99 | -99 | -99 | -92.9794 | -99 | -99 | -99 | -99 | -92.9794 | -99 | -99 |  |  | -95.9897 | -99 | -99 |  |  | -95.9897 | -99 | -99 | -99 |  | -94.2288 | -99 | -99 | -99 |  | -94.2288 | -99 | -99 | -99 |  | -94.2288 | -99 | -99 | -99 | -99 | -92.9794 | -99 | -99 | -99 | -99 | -92.9794 | -99 | -99 | -99 | -99 | -92.9794 | -99 | -99 | -99 | -99 | -92.9794
| 5785 | 157 | 6 |  |  |  | 6 | 3 | 3 |  |  | 6 | -99 | -99 | -99 |  | -94.2288 | 0 | 0 | 0 | 0 | 6 | 0 | 0 |  |  | 3 | -99 | -99 | -99 |  | -94.2288 | -6 | -6 | -6 | -6 | 0 | 7 |  |  |  | 7 | 4 | 4 |  |  | 7 | 4 | 4 |  |  | 7 | -99 | -99 | -99 |  | -94.2288 | -99 | -99 | -99 |  | -94.2288 | -99 | -99 | -99 |  | -94.2288 | 1 | 1 | 1 | 1 | 7 | 1 | 1 | 1 | 1 | 7 | 1 | 1 | 1 | 1 | 7 | 1 | 1 | 1 | 1 | 7 | 1 | 1 |  |  | 4 | 4 | 4 |  |  | 7 | -99 | -99 | -99 |  | -94.2288 | -99 | -99 | -99 |  | -94.2288 | -99 | -99 | -99 |  | -94.2288 | -5 | -5 | -5 | -5 | 1 | -2 | -2 | -2 | -2 | 4 | 0 | 0 | 0 | 0 | 6 | 1 | 1 | 1 | 1 | 7 | 7 |  |  |  | 7 | 4 | 4 |  |  | 7 | 4 | 4 |  |  | 7 | -99 | -99 | -99 |  | -94.2288 | -99 | -99 | -99 |  | -94.2288 | -99 | -99 | -99 |  | -94.2288 | 1 | 1 | 1 | 1 | 7 | 1 | 1 | 1 | 1 | 7 | 1 | 1 | 1 | 1 | 7 | 1 | 1 | 1 | 1 | 7 | 1 | 1 |  |  | 4 | 4 | 4 |  |  | 7 | -99 | -99 | -99 |  | -94.2288 | -99 | -99 | -99 |  | -94.2288 | -99 | -99 | -99 |  | -94.2288 | -5 | -5 | -5 | -5 | 1 | -2 | -2 | -2 | -2 | 4 | 0 | 0 | 0 | 0 | 6 | 1 | 1 | 1 | 1 | 7 | [95 empty] | -99 |  |  |  | -99 | -99 | -99 |  |  | -95.9897 | -99 | -99 |  |  | -95.9897 | -99 | -99 | -99 |  | -94.2288 | -99 | -99 | -99 |  | -94.2288 | -99 | -99 | -99 |  | -94.2288 | -99 | -99 | -99 | -99 | -92.9794 | -99 | -99 | -99 | -99 | -92.9794 | -99 | -99 | -99 | -99 | -92.9794 | -99 | -99 | -99 | -99 | -92.9794 | -99 | -99 |  |  | -95.9897 | -99 | -99 |  |  | -95.9897 | -99 | -99 | -99 |  | -94.2288 | -99 | -99 | -99 |  | -94.2288 | -99 | -99 | -99 |  | -94.2288 | -99 | -99 | -99 | -99 | -92.9794 | -99 | -99 | -99 | -99 | -92.9794 | -99 | -99 | -99 | -99 | -92.9794 | -99 | -99 | -99 | -99 | -92.9794
| 5805 | 161 | 6 |  |  |  | 6 | 3 | 3 |  |  | 6 | -99 | -99 | -99 |  | -94.2288 | 0 | 0 | 0 | 0 | 6 | 0 | 0 |  |  | 3 | -99 | -99 | -99 |  | -94.2288 | -6 | -6 | -6 | -6 | 0 | 7 |  |  |  | 7 | 4 | 4 |  |  | 7 | 4 | 4 |  |  | 7 | -99 | -99 | -99 |  | -94.2288 | -99 | -99 | -99 |  | -94.2288 | -99 | -99 | -99 |  | -94.2288 | 1 | 1 | 1 | 1 | 7 | 1 | 1 | 1 | 1 | 7 | 1 | 1 | 1 | 1 | 7 | 1 | 1 | 1 | 1 | 7 | 1 | 1 |  |  | 4 | 4 | 4 |  |  | 7 | -99 | -99 | -99 |  | -94.2288 | -99 | -99 | -99 |  | -94.2288 | -99 | -99 | -99 |  | -94.2288 | -5 | -5 | -5 | -5 | 1 | -2 | -2 | -2 | -2 | 4 | 0 | 0 | 0 | 0 | 6 | 1 | 1 | 1 | 1 | 7 | [190 empty] | -99 |  |  |  | -99 | -99 | -99 |  |  | -95.9897 | -99 | -99 |  |  | -95.9897 | -99 | -99 | -99 |  | -94.2288 | -99 | -99 | -99 |  | -94.2288 | -99 | -99 | -99 |  | -94.2288 | -99 | -99 | -99 | -99 | -92.9794 | -99 | -99 | -99 | -99 | -92.9794 | -99 | -99 | -99 | -99 | -92.9794 | -99 | -99 | -99 | -99 | -92.9794 | -99 | -99 |  |  | -95.9897 | -99 | -99 |  |  | -95.9897 | -99 | -99 | -99 |  | -94.2288 | -99 | -99 | -99 |  | -94.2288 | -99 | -99 | -99 |  | -94.2288 | -99 | -99 | -99 | -99 | -92.9794 | -99 | -99 | -99 | -99 | -92.9794 | -99 | -99 | -99 | -99 | -92.9794 | -99 | -99 | -99 | -99 | -92.9794
5.8 ISM | 5825 | 165 | 6 |  |  |  | 6 | 3 | 3 |  |  | 6 | -99 | -99 | -99 |  | -94.2288 | 0 | 0 | 0 | 0 | 6 | 0 | 0 |  |  | 3 | -99 | -99 | -99 |  | -94.2288 | -6 | -6 | -6 | -6 | 0 | 7 |  |  |  | 7 | 4 | 4 |  |  | 7 | 4 | 4 |  |  | 7 | -99 | -99 | -99 |  | -94.2288 | -99 | -99 | -99 |  | -94.2288 | -99 | -99 | -99 |  | -94.2288 | 1 | 1 | 1 | 1 | 7 | 1 | 1 | 1 | 1 | 7 | 1 | 1 | 1 | 1 | 7 | 1 | 1 | 1 | 1 | 7 | 1 | 1 |  |  | 4 | 4 | 4 |  |  | 7 | -99 | -99 | -99 |  | -94.2288 | -99 | -99 | -99 |  | -94.2288 | -99 | -99 | -99 |  | -94.2288 | -5 | -5 | -5 | -5 | 1 | -2 | -2 | -2 | -2 | 4 | 0 | 0 | 0 | 0 | 6 | 1 | 1 | 1 | 1 | 7 | -99 |  |  |  | -99 | -99 | -99 |  |  | -95.9897 | -99 | -99 |  |  | -95.9897 | -99 | -99 | -99 |  | -94.2288 | -99 | -99 | -99 |  | -94.2288 | -99 | -99 | -99 |  | -94.2288 | -99 | -99 | -99 | -99 | -92.9794 | -99 | -99 | -99 | -99 | -92.9794 | -99 | -99 | -99 | -99 | -92.9794 | -99 | -99 | -99 | -99 | -92.9794 | -99 | -99 |  |  | -95.9897 | -99 | -99 |  |  | -95.9897 | -99 | -99 | -99 |  | -94.2288 | -99 | -99 | -99 |  | -94.2288 | -99 | -99 | -99 |  | -94.2288 | -99 | -99 | -99 | -99 | -92.9794 | -99 | -99 | -99 | -99 | -92.9794 | -99 | -99 | -99 | -99 | -92.9794 | -99 | -99 | -99 | -99 | -92.9794 | -99 |  |  |  | -99 | -99 | -99 |  |  | -95.9897 | -99 | -99 |  |  | -95.9897 | -99 | -99 | -99 |  | -94.2288 | -99 | -99 | -99 |  | -94.2288 | -99 | -99 | -99 |  | -94.2288 | -99 | -99 | -99 | -99 | -92.9794 | -99 | -99 | -99 | -99 | -92.9794 | -99 | -99 | -99 | -99 | -92.9794 | -99 | -99 | -99 | -99 | -92.9794 | -99 | -99 |  |  | -95.9897 | -99 | -99 |  |  | -95.9897 | -99 | -99 | -99 |  | -94.2288 | -99 | -99 | -99 |  | -94.2288 | -99 | -99 | -99 |  | -94.2288 | -99 | -99 | -99 | -99 | -92.9794 | -99 | -99 | -99 | -99 | -92.9794 | -99 | -99 | -99 | -99 | -92.9794 | -99 | -99 | -99 | -99 | -92.9794 | -99 |  |  |  | -99 | -99 | -99 |  |  | -95.9897 | -99 | -99 |  |  | -95.9897 | -99 | -99 | -99 |  | -94.2288 | -99 | -99 | -99 |  | -94.2288 | -99 | -99 | -99 |  | -94.2288 | -99 | -99 | -99 | -99 | -92.9794 | -99 | -99 | -99 | -99 | -92.9794 | -99 | -99 | -99 | -99 | -92.9794 | -99 | -99 | -99 | -99 | -92.9794 | -99 | -99 |  |  | -95.9897 | -99 | -99 |  |  | -95.9897 | -99 | -99 | -99 |  | -94.2288 | -99 | -99 | -99 |  | -94.2288 | -99 | -99 | -99 |  | -94.2288 | -99 | -99 | -99 | -99 | -92.9794 | -99 | -99 | -99 | -99 | -92.9794 | -99 | -99 | -99 | -99 | -92.9794 | -99 | -99 | -99 | -99 | -92.9794
| 5845 | 169 | -99 |  |  |  | -99 | -99 | -99 |  |  | -95.9897 | -99 | -99 | -99 |  | -94.2288 | -99 | -99 | -99 | -99 | -92.9794 | -99 | -99 |  |  | -95.9897 | -99 | -99 | -99 |  | -94.2288 | -99 | -99 | -99 | -99 | -92.9794 | -99 |  |  |  | -99 | -99 | -99 |  |  | -95.9897 | -99 | -99 |  |  | -95.9897 | -99 | -99 | -99 |  | -94.2288 | -99 | -99 | -99 |  | -94.2288 | -99 | -99 | -99 |  | -94.2288 | -99 | -99 | -99 | -99 | -92.9794 | -99 | -99 | -99 | -99 | -92.9794 | -99 | -99 | -99 | -99 | -92.9794 | -99 | -99 | -99 | -99 | -92.9794 | -99 | -99 |  |  | -95.9897 | -99 | -99 |  |  | -95.9897 | -99 | -99 | -99 |  | -94.2288 | -99 | -99 | -99 |  | -94.2288 | -99 | -99 | -99 |  | -94.2288 | -99 | -99 | -99 | -99 | -92.9794 | -99 | -99 | -99 | -99 | -92.9794 | -99 | -99 | -99 | -99 | -92.9794 | -99 | -99 | -99 | -99 | -92.9794 | -99 |  |  |  | -99 | -99 | -99 |  |  | -95.9897 | -99 | -99 |  |  | -95.9897 | -99 | -99 | -99 |  |  | -99 | -99 | -99 |  |  | -99 | -99 | -99 |  |  | -99 | -99 | -99 | -99 | -92.9794 | -99 | -99 | -99 | -99 | -92.9794 | -99 | -99 | -99 | -99 | -92.9794 | -99 | -99 | -99 | -99 | -92.9794 | -99 | -99 |  |  | -95.9897 | -99 | -99 |  |  | -95.9897 | -99 | -99 | -99 |  |  | -99 | -99 | -99 |  |  | -99 | -99 | -99 |  |  | -99 | -99 | -99 | -99 | -92.9794 | -99 | -99 | -99 | -99 | -92.9794 | -99 | -99 | -99 | -99 | -92.9794 | -99 | -99 | -99 | -99 | -92.9794 | -99 |  |  |  | -99 | -99 | -99 |  |  | -95.9897 | -99 | -99 |  |  | -95.9897 | -99 | -99 | -99 |  | -94.2288 | -99 | -99 | -99 |  | -94.2288 | -99 | -99 | -99 |  | -94.2288 | -99 | -99 | -99 | -99 | -92.9794 | -99 | -99 | -99 | -99 | -92.9794 | -99 | -99 | -99 | -99 | -92.9794 | -99 | -99 | -99 | -99 | -92.9794 | -99 | -99 |  |  | -95.9897 | -99 | -99 |  |  | -95.9897 | -99 | -99 | -99 |  | -94.2288 | -99 | -99 | -99 |  | -94.2288 | -99 | -99 | -99 |  | -94.2288 | -99 | -99 | -99 | -99 | -92.9794 | -99 | -99 | -99 | -99 | -92.9794 | -99 | -99 | -99 | -99 | -92.9794 | -99 | -99 | -99 | -99 | -92.9794 | -99 |  |  |  | -99 | -99 | -99 |  |  | -95.9897 | -99 | -99 |  |  | -95.9897 | -99 | -99 | -99 |  | -94.2288 | -99 | -99 | -99 |  | -94.2288 | -99 | -99 | -99 |  | -94.2288 | -99 | -99 | -99 | -99 | -92.9794 | -99 | -99 | -99 | -99 | -92.9794 | -99 | -99 | -99 | -99 | -92.9794 | -99 | -99 | -99 | -99 | -92.9794 | -99 | -99 |  |  | -95.9897 | -99 | -99 |  |  | -95.9897 | -99 | -99 | -99 |  | -94.2288 | -99 | -99 | -99 |  | -94.2288 | -99 | -99 | -99 |  | -94.2288 | -99 | -99 | -99 | -99 | -92.9794 | -99 | -99 | -99 | -99 | -92.9794 | -99 | -99 | -99 | -99 | -92.9794 | -99 | -99 | -99 | -99 | -92.9794
| 5865 | 173 | -99 |  |  |  | -99 | -99 | -99 |  |  | -95.9897 | -99 | -99 | -99 |  | -94.2288 | -99 | -99 | -99 | -99 | -92.9794 | -99 | -99 |  |  | -95.9897 | -99 | -99 | -99 |  | -94.2288 | -99 | -99 | -99 | -99 | -92.9794 | -99 |  |  |  | -99 | -99 | -99 |  |  | -95.9897 | -99 | -99 |  |  | -95.9897 | -99 | -99 | -99 |  | -94.2288 | -99 | -99 | -99 |  | -94.2288 | -99 | -99 | -99 |  | -94.2288 | -99 | -99 | -99 | -99 | -92.9794 | -99 | -99 | -99 | -99 | -92.9794 | -99 | -99 | -99 | -99 | -92.9794 | -99 | -99 | -99 | -99 | -92.9794 | -99 | -99 |  |  | -95.9897 | -99 | -99 |  |  | -95.9897 | -99 | -99 | -99 |  | -94.2288 | -99 | -99 | -99 |  | -94.2288 | -99 | -99 | -99 |  | -94.2288 | -99 | -99 | -99 | -99 | -92.9794 | -99 | -99 | -99 | -99 | -92.9794 | -99 | -99 | -99 | -99 | -92.9794 | -99 | -99 | -99 | -99 | -92.9794 | -99 |  |  |  | -99 | -99 | -99 |  |  | -96 | -99 | -99 |  |  | -96 | -99 | -99 | -99 |  | -94 | -99 | -99 | -99 |  | -94 | -99 | -99 | -99 |  | -94 | -99 | -99 | -99 | -99 | -93 | -99 | -99 | -99 | -99 | -93 | -99 | -99 | -99 | -99 | -93 | -99 | -99 | -99 | -99 | -93 | -99 | -99 |  |  | -96 | -99 | -99 |  |  | -96 | -99 | -99 | -99 |  | -94 | -99 | -99 | -99 |  | -94 | -99 | -99 | -99 |  | -94 | -99 | -99 | -99 | -99 | -93 | -99 | -99 | -99 | -99 | -93 | -99 | -99 | -99 | -99 | -93 | -99 | -99 | -99 | -99 | -93 | -99 |  |  |  | -99 | -99 | -99 |  |  | -96 | -99 | -99 |  |  | -96 | -99 | -99 | -99 |  | -94 | -99 | -99 | -99 |  | -94 | -99 | -99 | -99 |  | -94 | -99 | -99 | -99 | -99 | -93 | -99 | -99 | -99 | -99 | -93 | -99 | -99 | -99 | -99 | -93 | -99 | -99 | -99 | -99 | -93 | -99 | -99 |  |  | -96 | -99 | -99 |  |  | -96 | -99 | -99 | -99 |  | -94 | -99 | -99 | -99 |  | -94 | -99 | -99 | -99 |  | -94 | -99 | -99 | -99 | -99 | -93 | -99 | -99 | -99 | -99 | -93 | -99 | -99 | -99 | -99 | -93 | -99 | -99 | -99 | -99 | -93 | -99 |  |  |  | -99 | -99 | -99 |  |  | -95.9897 | -99 | -99 |  |  | -95.9897 | -99 | -99 | -99 |  | -94.2288 | -99 | -99 | -99 |  | -94.2288 | -99 | -99 | -99 |  | -94.2288 | -99 | -99 | -99 | -99 | -92.9794 | -99 | -99 | -99 | -99 | -92.9794 | -99 | -99 | -99 | -99 | -92.9794 | -99 | -99 | -99 | -99 | -92.9794 | -99 | -99 |  |  | -95.9897 | -99 | -99 |  |  | -95.9897 | -99 | -99 | -99 |  | -94.2288 | -99 | -99 | -99 |  | -94.2288 | -99 | -99 | -99 |  | -94.2288 | -99 | -99 | -99 | -99 | -92.9794 | -99 | -99 | -99 | -99 | -92.9794 | -99 | -99 | -99 | -99 | -92.9794 | -99 | -99 | -99 | -99 | -92.9794

## 5GHz AUX -2I
5 GHz Max Power (in dBm)
Regulatory Domain: -2I, Antenna Gain: 5 dBi
DFS Channels Are In Italics |  |  | Non HT20 | [19 empty] | Non HT20 - Beam Form | [14 empty] | HT20 / VHT20 / HE20 / EHT20 | [49 empty] | HT20 / VHT20 / HE20 / EHT20 - Beam Form | [44 empty] | HT40 / VHT40 / HE40 / EHT40 | [49 empty] | HT40 / VHT40 / HE40 / EHT40 - Beam Form | [44 empty] | VHT80 / HE80 / EHT80 | [49 empty] | VHT80 / HE80 / EHT80 - Beam Form | [44 empty] | VHT160 / HE160 / EHT160 | [49 empty] | VHT160 / HE160 / EHT160 - Beam Form
|  |  | Single Antenna |  |  |  |  | Dual Antennas |  |  |  |  | Triple Antennas |  |  |  |  | Quad Antennas |  |  |  |  | Dual Antennas |  |  |  |  | Triple Antennas |  |  |  |  | Quad Antennas |  |  |  |  | Single Antenna |  |  |  |  | Dual Antennas |  |  |  |  | Dual Antennas |  |  |  |  | Triple Antennas |  |  |  |  | Triple Antennas |  |  |  |  | Triple Antennas |  |  |  |  | Quad Antennas |  |  |  |  | Quad Antennas |  |  |  |  | Quad Antennas |  |  |  |  | Quad Antennas |  |  |  |  | Dual Antennas |  |  |  |  | Dual Antennas |  |  |  |  | Triple Antennas |  |  |  |  | Triple Antennas |  |  |  |  | Triple Antennas |  |  |  |  | Quad Antennas |  |  |  |  | Quad Antennas |  |  |  |  | Quad Antennas |  |  |  |  | Quad Antennas |  |  |  |  | Single Antenna |  |  |  |  | Dual Antennas |  |  |  |  | Dual Antennas |  |  |  |  | Triple Antennas |  |  |  |  | Triple Antennas |  |  |  |  | Triple Antennas |  |  |  |  | Quad Antennas |  |  |  |  | Quad Antennas |  |  |  |  | Quad Antennas |  |  |  |  | Quad Antennas |  |  |  |  | Dual Antennas |  |  |  |  | Dual Antennas |  |  |  |  | Triple Antennas |  |  |  |  | Triple Antennas |  |  |  |  | Triple Antennas |  |  |  |  | Quad Antennas |  |  |  |  | Quad Antennas |  |  |  |  | Quad Antennas |  |  |  |  | Quad Antennas |  |  |  |  | Single Antenna |  |  |  |  | Dual Antennas |  |  |  |  | Dual Antennas |  |  |  |  | Triple Antennas |  |  |  |  | Triple Antennas |  |  |  |  | Triple Antennas |  |  |  |  | Quad Antennas |  |  |  |  | Quad Antennas |  |  |  |  | Quad Antennas |  |  |  |  | Quad Antennas |  |  |  |  | Dual Antennas |  |  |  |  | Dual Antennas |  |  |  |  | Triple Antennas |  |  |  |  | Triple Antennas |  |  |  |  | Triple Antennas |  |  |  |  | Quad Antennas |  |  |  |  | Quad Antennas |  |  |  |  | Quad Antennas |  |  |  |  | Quad Antennas |  |  |  |  | Single Antenna |  |  |  |  | Dual Antennas |  |  |  |  | Dual Antennas |  |  |  |  | Triple Antennas |  |  |  |  | Triple Antennas |  |  |  |  | Triple Antennas |  |  |  |  | Quad Antennas |  |  |  |  | Quad Antennas |  |  |  |  | Quad Antennas |  |  |  |  | Quad Antennas |  |  |  |  | Dual Antennas |  |  |  |  | Dual Antennas |  |  |  |  | Triple Antennas |  |  |  |  | Triple Antennas |  |  |  |  | Triple Antennas |  |  |  |  | Quad Antennas |  |  |  |  | Quad Antennas |  |  |  |  | Quad Antennas |  |  |  |  | Quad Antennas
|  |  | 6 to 54 Mb/s |  |  |  |  | 6 to 54 Mb/s |  |  |  |  | 6 to 54 Mb/s |  |  |  |  | 6 to 54 Mb/s |  |  |  |  | 6 to 54 Mb/s |  |  |  |  | 6 to 54 Mb/s |  |  |  |  | 6 to 54 Mb/s |  |  |  |  | M0 to M7 |  |  |  |  | M0 to M7 |  |  |  |  | M8 to M15 |  |  |  |  | M0 to M7 |  |  |  |  | M8 to M15 |  |  |  |  | M16 to M23 |  |  |  |  | M0 to M7 |  |  |  |  | M8 to M15 |  |  |  |  | M16 to M23 |  |  |  |  | M24 to M31 |  |  |  |  | M0 to M7 |  |  |  |  | M8 to M15 |  |  |  |  | M0 to M7 |  |  |  |  | M8 to M15 |  |  |  |  | M16 to M23 |  |  |  |  | M0 to M7 |  |  |  |  | M8 to M15 |  |  |  |  | M16 to M23 |  |  |  |  | M24 to M31 |  |  |  |  | M0 to M7 |  |  |  |  | M0 to M7 |  |  |  |  | M8 to M15 |  |  |  |  | M0 to M7 |  |  |  |  | M8 to M15 |  |  |  |  | M16 to M23 |  |  |  |  | M0 to M7 |  |  |  |  | M8 to M15 |  |  |  |  | M16 to M23 |  |  |  |  | M24 to M31 |  |  |  |  | M0 to M7 |  |  |  |  | M8 to M15 |  |  |  |  | M0 to M7 |  |  |  |  | M8 to M15 |  |  |  |  | M16 to M23 |  |  |  |  | M0 to M7 |  |  |  |  | M8 to M15 |  |  |  |  | M16 to M23 |  |  |  |  | M24 to M31 |  |  |  |  | M0.1 to M15.1 |  |  |  |  | M0.1 to M15.1 |  |  |  |  | M0.2 to M15.2 |  |  |  |  | M0.1 to M15.1 |  |  |  |  | M0.2 to M15.2 |  |  |  |  | M0.3 to M15.3 |  |  |  |  | M0.1 to M15.1 |  |  |  |  | M0.2 to M15.2 |  |  |  |  | M0.3 to M15.3 |  |  |  |  | M0.4 to M15.4 |  |  |  |  | M0.1 to M15.1 |  |  |  |  | M0.2 to M15.2 |  |  |  |  | M0.1 to M15.1 |  |  |  |  | M0.2 to M15.2 |  |  |  |  | M0.3 to M15.3 |  |  |  |  | M0.1 to M15.1 |  |  |  |  | M0.2 to M15.2 |  |  |  |  | M0.3 to M15.3 |  |  |  |  | M0.4 to M15.4 |  |  |  |  | M0.1 to M15.1 |  |  |  |  | M0.1 to M15.1 |  |  |  |  | M0.2 to M15.2 |  |  |  |  | M0.1 to M15.1 |  |  |  |  | M0.2 to M15.2 |  |  |  |  | M0.3 to M15.3 |  |  |  |  | M0.1 to M15.1 |  |  |  |  | M0.2 to M15.2 |  |  |  |  | M0.3 to M15.3 |  |  |  |  | M0.4 to M15.4 |  |  |  |  | M0.1 to M15.1 |  |  |  |  | M0.2 to M15.2 |  |  |  |  | M0.1 to M15.1 |  |  |  |  | M0.2 to M15.2 |  |  |  |  | M0.3 to M15.3 |  |  |  |  | M0.1 to M15.1 |  |  |  |  | M0.2 to M15.2 |  |  |  |  | M0.3 to M15.3 |  |  |  |  | M0.4 to M15.4
[38 empty] | M0.1 to M15.1 |  |  |  |  | M0.1 to M15.1 |  |  |  |  | M0.2 to M15.2 |  |  |  |  | M0.1 to M15.1 |  |  |  |  | M0.2 to M15.2 |  |  |  |  | M0.3 to M15.3 |  |  |  |  | M0.1 to M15.1 |  |  |  |  | M0.2 to M15.2 |  |  |  |  | M0.3 to M15.3 |  |  |  |  | M0.4 to M15.4 |  |  |  |  | M0.1 to M15.1 |  |  |  |  | M0.2 to M15.2 |  |  |  |  | M0.1 to M15.1 |  |  |  |  | M0.2 to M15.2 |  |  |  |  | M0.3 to M15.3 |  |  |  |  | M0.1 to M15.1 |  |  |  |  | M0.2 to M15.2 |  |  |  |  | M0.3 to M15.3 |  |  |  |  | M0.4 to M15.4 |  |  |  |  | M0.1 to M15.1 |  |  |  |  | M0.1 to M15.1 |  |  |  |  | M0.2 to M15.2 |  |  |  |  | M0.1 to M15.1 |  |  |  |  | M0.2 to M15.2 |  |  |  |  | M0.3 to M15.3 |  |  |  |  | M0.1 to M15.1 |  |  |  |  | M0.2 to M15.2 |  |  |  |  | M0.3 to M15.3 |  |  |  |  | M0.4 to M15.4 |  |  |  |  | M0.1 to M11.1 |  |  |  |  | M0.2 to M11.2 |  |  |  |  | M0.1 to M11.1 |  |  |  |  | M0.2 to M11.2 |  |  |  |  | M0.3 to M11.3 |  |  |  |  | M0.1 to M11.1 |  |  |  |  | M0.2 to M11.2 |  |  |  |  | M0.3 to M11.3 |  |  |  |  | M0.4 to M11.4
Band | Freq (MHz) | Ch ID | A | B | C | D | Total Pwr | A | B | C | D | Total Pwr | A | B | C | D | Total Pwr | A | B | C | D | Total Pwr | A | B | C | D | Total Pwr | A | B | C | D | Total Pwr | A | B | C | D | Total Pwr | A | B | C | D | Total Pwr | A | B | C | D | Total Pwr | A | B | C | D | Total Pwr | A | B | C | D | Total Pwr | A | B | C | D | Total Pwr | A | B | C | D | Total Pwr | A | B | C | D | Total Pwr | A | B | C | D | Total Pwr | A | B | C | D | Total Pwr | A | B | C | D | Total Pwr | A | B | C | D | Total Pwr | A | B | C | D | Total Pwr | A | B | C | D | Total Pwr | A | B | C | D | Total Pwr | A | B | C | D | Total Pwr | A | B | C | D | Total Pwr | A | B | C | D | Total Pwr | A | B | C | D | Total Pwr | A | B | C | D | Total Pwr | A | B | C | D | Total Pwr | A | B | C | D | Total Pwr | A | B | C | D | Total Pwr | A | B | C | D | Total Pwr | A | B | C | D | Total Pwr | A | B | C | D | Total Pwr | A | B | C | D | Total Pwr | A | B | C | D | Total Pwr | A | B | C | D | Total Pwr | A | B | C | D | Total Pwr | A | B | C | D | Total Pwr | A | B | C | D | Total Pwr | A | B | C | D | Total Pwr | A | B | C | D | Total Pwr | A | B | C | D | Total Pwr | A | B | C | D | Total Pwr | A | B | C | D | Total Pwr | A | B | C | D | Total Pwr | A | B | C | D | Total Pwr | A | B | C | D | Total Pwr | A | B | C | D | Total Pwr | A | B | C | D | Total Pwr | A | B | C | D | Total Pwr | A | B | C | D | Total Pwr | A | B | C | D | Total Pwr | A | B | C | D | Total Pwr | A | B | C | D | Total Pwr | A | B | C | D | Total Pwr | A | B | C | D | Total Pwr | A | B | C | D | Total Pwr | A | B | C | D | Total Pwr | A | B | C | D | Total Pwr | A | B | C | D | Total Pwr | A | B | C | D | Total Pwr | A | B | C | D | Total Pwr | A | B | C | D | Total Pwr | A | B | C | D | Total Pwr | A | B | C | D | Total Pwr | A | B | C | D | Total Pwr | A | B | C | D | Total Pwr | A | B | C | D | Total Pwr | A | B | C | D | Total Pwr | A | B | C | D | Total Pwr | A | B | C | D | Total Pwr | A | B | C | D | Total Pwr | A | B | C | D | Total Pwr | A | B | C | D | Total Pwr | A | B | C | D | Total Pwr | A | B | C | D | Total Pwr | A | B | C | D | Total Pwr | A | B | C | D | Total Pwr | A | B | C | D | Total Pwr | A | B | C | D | Total Pwr | A | B | C | D | Total Pwr | A | B | C | D | Total Pwr | A | B | C | D | Total Pwr | A | B | C | D | Total Pwr
UNII-1 | 5180 | 36 | 14 |  |  |  | 14 | -99 | -99 |  |  | -95.9897 | -99 | -99 | -99 |  | -94.2288 | -99 | -99 | -99 | -99 | -92.9794 | -99 | -99 |  |  | -95.9897 | -99 | -99 | -99 |  | -94.2288 | -99 | -99 | -99 | -99 | -92.9794 | 14 |  |  |  | 14 | -99 | -99 |  |  | -95.9897 | -99 | -99 |  |  | -95.9897 | -99 | -99 | -99 |  | -94.2288 | -99 | -99 | -99 |  | -94.2288 | -99 | -99 | -99 |  | -94.2288 | -99 | -99 | -99 | -99 | -92.9794 | -99 | -99 | -99 | -99 | -92.9794 | -99 | -99 | -99 | -99 | -92.9794 | -99 | -99 | -99 | -99 | -92.9794 | -99 | -99 |  |  | -95.9897 | -99 | -99 |  |  | -95.9897 | -99 | -99 | -99 |  | -94.2288 | -99 | -99 | -99 |  | -94.2288 | -99 | -99 | -99 |  | -94.2288 | -99 | -99 | -99 | -99 | -92.9794 | -99 | -99 | -99 | -99 | -92.9794 | -99 | -99 | -99 | -99 | -92.9794 | -99 | -99 | -99 | -99 | -92.9794 | -99 |  |  |  | -99 | -99 | -99 |  |  | -95.9897 | -99 | -99 |  |  | -95.9897 | -99 | -99 | -99 |  | -94.2288 | -99 | -99 | -99 |  | -94.2288 | -99 | -99 | -99 |  | -94.2288 | -99 | -99 | -99 | -99 | -92.9794 | -99 | -99 | -99 | -99 | -92.9794 | -99 | -99 | -99 | -99 | -92.9794 | -99 | -99 | -99 | -99 | -92.9794 | -99 | -99 |  |  | -95.9897 | -99 | -99 |  |  | -95.9897 | -99 | -99 | -99 |  | -94.2288 | -99 | -99 | -99 |  | -94.2288 | -99 | -99 | -99 |  | -94.2288 | -99 | -99 | -99 | -99 | -92.9794 | -99 | -99 | -99 | -99 | -92.9794 | -99 | -99 | -99 | -99 | -92.9794 | -99 | -99 | -99 | -99 | -92.9794 | -99 |  |  |  | -99 | -99 | -99 |  |  | -95.9897 | -99 | -99 |  |  | -95.9897 | -99 | -99 | -99 |  | -94.2288 | -99 | -99 | -99 |  | -94.2288 | -99 | -99 | -99 |  | -94.2288 | -99 | -99 | -99 | -99 | -92.9794 | -99 | -99 | -99 | -99 | -92.9794 | -99 | -99 | -99 | -99 | -92.9794 | -99 | -99 | -99 | -99 | -92.9794 | -99 | -99 |  |  | -95.9897 | -99 | -99 |  |  | -95.9897 | -99 | -99 | -99 |  | -94.2288 | -99 | -99 | -99 |  | -94.2288 | -99 | -99 | -99 |  | -94.2288 | -99 | -99 | -99 | -99 | -92.9794 | -99 | -99 | -99 | -99 | -92.9794 | -99 | -99 | -99 | -99 | -92.9794 | -99 | -99 | -99 | -99 | -92.9794 | -99 |  |  |  | -99 | -99 | -99 |  |  | -95.9897 | -99 | -99 |  |  | -95.9897 | -99 | -99 | -99 |  | -94.2288 | -99 | -99 | -99 |  | -94.2288 | -99 | -99 | -99 |  | -94.2288 | -99 | -99 | -99 | -99 | -92.9794 | -99 | -99 | -99 | -99 | -92.9794 | -99 | -99 | -99 | -99 | -92.9794 | -99 | -99 | -99 | -99 | -92.9794 | -99 | -99 |  |  | -95.9897 | -99 | -99 |  |  | -95.9897 | -99 | -99 | -99 |  | -94.2288 | -99 | -99 | -99 |  | -94.2288 | -99 | -99 | -99 |  | -94.2288 | -99 | -99 | -99 | -99 | -92.9794 | -99 | -99 | -99 | -99 | -92.9794 | -99 | -99 | -99 | -99 | -92.9794 | -99 | -99 | -99 | -99 | -92.9794
| 5200 | 40 | 14 |  |  |  | 14 | -99 | -99 |  |  | -95.9897 | -99 | -99 | -99 |  | -94.2288 | -99 | -99 | -99 | -99 | -92.9794 | -99 | -99 |  |  | -95.9897 | -99 | -99 | -99 |  | -94.2288 | -99 | -99 | -99 | -99 | -92.9794 | 14 |  |  |  | 14 | -99 | -99 |  |  | -95.9897 | -99 | -99 |  |  | -95.9897 | -99 | -99 | -99 |  | -94.2288 | -99 | -99 | -99 |  | -94.2288 | -99 | -99 | -99 |  | -94.2288 | -99 | -99 | -99 | -99 | -92.9794 | -99 | -99 | -99 | -99 | -92.9794 | -99 | -99 | -99 | -99 | -92.9794 | -99 | -99 | -99 | -99 | -92.9794 | -99 | -99 |  |  | -95.9897 | -99 | -99 |  |  | -95.9897 | -99 | -99 | -99 |  | -94.2288 | -99 | -99 | -99 |  | -94.2288 | -99 | -99 | -99 |  | -94.2288 | -99 | -99 | -99 | -99 | -92.9794 | -99 | -99 | -99 | -99 | -92.9794 | -99 | -99 | -99 | -99 | -92.9794 | -99 | -99 | -99 | -99 | -92.9794
| 5220 | 44 | 14 |  |  |  | 14 | -99 | -99 |  |  | -95.9897 | -99 | -99 | -99 |  | -94.2288 | -99 | -99 | -99 | -99 | -92.9794 | -99 | -99 |  |  | -95.9897 | -99 | -99 | -99 |  | -94.2288 | -99 | -99 | -99 | -99 | -92.9794 | 14 |  |  |  | 14 | -99 | -99 |  |  | -95.9897 | -99 | -99 |  |  | -95.9897 | -99 | -99 | -99 |  | -94.2288 | -99 | -99 | -99 |  | -94.2288 | -99 | -99 | -99 |  | -94.2288 | -99 | -99 | -99 | -99 | -92.9794 | -99 | -99 | -99 | -99 | -92.9794 | -99 | -99 | -99 | -99 | -92.9794 | -99 | -99 | -99 | -99 | -92.9794 | -99 | -99 |  |  | -95.9897 | -99 | -99 |  |  | -95.9897 | -99 | -99 | -99 |  | -94.2288 | -99 | -99 | -99 |  | -94.2288 | -99 | -99 | -99 |  | -94.2288 | -99 | -99 | -99 | -99 | -92.9794 | -99 | -99 | -99 | -99 | -92.9794 | -99 | -99 | -99 | -99 | -92.9794 | -99 | -99 | -99 | -99 | -92.9794 | -99 |  |  |  | -99 | -99 | -99 |  |  | -95.9897 | -99 | -99 |  |  | -95.9897 | -99 | -99 | -99 |  | -94.2288 | -99 | -99 | -99 |  | -94.2288 | -99 | -99 | -99 |  | -94.2288 | -99 | -99 | -99 | -99 | -92.9794 | -99 | -99 | -99 | -99 | -92.9794 | -99 | -99 | -99 | -99 | -92.9794 | -99 | -99 | -99 | -99 | -92.9794 | -99 | -99 |  |  | -95.9897 | -99 | -99 |  |  | -95.9897 | -99 | -99 | -99 |  | -94.2288 | -99 | -99 | -99 |  | -94.2288 | -99 | -99 | -99 |  | -94.2288 | -99 | -99 | -99 | -99 | -92.9794 | -99 | -99 | -99 | -99 | -92.9794 | -99 | -99 | -99 | -99 | -92.9794 | -99 | -99 | -99 | -99 | -92.9794
| 5240 | 48 | 14 |  |  |  | 14 | -99 | -99 |  |  | -95.9897 | -99 | -99 | -99 |  | -94.2288 | -99 | -99 | -99 | -99 | -92.9794 | -99 | -99 |  |  | -95.9897 | -99 | -99 | -99 |  | -94.2288 | -99 | -99 | -99 | -99 | -92.9794 | 14 |  |  |  | 14 | -99 | -99 |  |  | -95.9897 | -99 | -99 |  |  | -95.9897 | -99 | -99 | -99 |  | -94.2288 | -99 | -99 | -99 |  | -94.2288 | -99 | -99 | -99 |  | -94.2288 | -99 | -99 | -99 | -99 | -92.9794 | -99 | -99 | -99 | -99 | -92.9794 | -99 | -99 | -99 | -99 | -92.9794 | -99 | -99 | -99 | -99 | -92.9794 | -99 | -99 |  |  | -95.9897 | -99 | -99 |  |  | -95.9897 | -99 | -99 | -99 |  | -94.2288 | -99 | -99 | -99 |  | -94.2288 | -99 | -99 | -99 |  | -94.2288 | -99 | -99 | -99 | -99 | -92.9794 | -99 | -99 | -99 | -99 | -92.9794 | -99 | -99 | -99 | -99 | -92.9794 | -99 | -99 | -99 | -99 | -92.9794
UNII-2 | 5260 | 52 | 14 |  |  |  | 14 | -99 | -99 |  |  | -95.9897 | -99 | -99 | -99 |  | -94.2288 | -99 | -99 | -99 | -99 | -92.9794 | -99 | -99 |  |  | -95.9897 | -99 | -99 | -99 |  | -94.2288 | -99 | -99 | -99 | -99 | -92.9794 | 14 |  |  |  | 14 | -99 | -99 |  |  | -95.9897 | -99 | -99 |  |  | -95.9897 | -99 | -99 | -99 |  | -94.2288 | -99 | -99 | -99 |  | -94.2288 | -99 | -99 | -99 |  | -94.2288 | -99 | -99 | -99 | -99 | -92.9794 | -99 | -99 | -99 | -99 | -92.9794 | -99 | -99 | -99 | -99 | -92.9794 | -99 | -99 | -99 | -99 | -92.9794 | -99 | -99 |  |  | -95.9897 | -99 | -99 |  |  | -95.9897 | -99 | -99 | -99 |  | -94.2288 | -99 | -99 | -99 |  | -94.2288 | -99 | -99 | -99 |  | -94.2288 | -99 | -99 | -99 | -99 | -92.9794 | -99 | -99 | -99 | -99 | -92.9794 | -99 | -99 | -99 | -99 | -92.9794 | -99 | -99 | -99 | -99 | -92.9794 | -99 |  |  |  | -99 | -99 | -99 |  |  | -95.9897 | -99 | -99 |  |  | -95.9897 | -99 | -99 | -99 |  | -94.2288 | -99 | -99 | -99 |  | -94.2288 | -99 | -99 | -99 |  | -94.2288 | -99 | -99 | -99 | -99 | -92.9794 | -99 | -99 | -99 | -99 | -92.9794 | -99 | -99 | -99 | -99 | -92.9794 | -99 | -99 | -99 | -99 | -92.9794 | -99 | -99 |  |  | -95.9897 | -99 | -99 |  |  | -95.9897 | -99 | -99 | -99 |  | -94.2288 | -99 | -99 | -99 |  | -94.2288 | -99 | -99 | -99 |  | -94.2288 | -99 | -99 | -99 | -99 | -92.9794 | -99 | -99 | -99 | -99 | -92.9794 | -99 | -99 | -99 | -99 | -92.9794 | -99 | -99 | -99 | -99 | -92.9794 | -99 |  |  |  | -99 | -99 | -99 |  |  | -95.9897 | -99 | -99 |  |  | -95.9897 | -99 | -99 | -99 |  | -94.2288 | -99 | -99 | -99 |  | -94.2288 | -99 | -99 | -99 |  | -94.2288 | -99 | -99 | -99 | -99 | -92.9794 | -99 | -99 | -99 | -99 | -92.9794 | -99 | -99 | -99 | -99 | -92.9794 | -99 | -99 | -99 | -99 | -92.9794 | -99 | -99 |  |  | -95.9897 | -99 | -99 |  |  | -95.9897 | -99 | -99 | -99 |  | -94.2288 | -99 | -99 | -99 |  | -94.2288 | -99 | -99 | -99 |  | -94.2288 | -99 | -99 | -99 | -99 | -92.9794 | -99 | -99 | -99 | -99 | -92.9794 | -99 | -99 | -99 | -99 | -92.9794 | -99 | -99 | -99 | -99 | -92.9794
| 5280 | 56 | 14 |  |  |  | 14 | -99 | -99 |  |  | -95.9897 | -99 | -99 | -99 |  | -94.2288 | -99 | -99 | -99 | -99 | -92.9794 | -99 | -99 |  |  | -95.9897 | -99 | -99 | -99 |  | -94.2288 | -99 | -99 | -99 | -99 | -92.9794 | 14 |  |  |  | 14 | -99 | -99 |  |  | -95.9897 | -99 | -99 |  |  | -95.9897 | -99 | -99 | -99 |  | -94.2288 | -99 | -99 | -99 |  | -94.2288 | -99 | -99 | -99 |  | -94.2288 | -99 | -99 | -99 | -99 | -92.9794 | -99 | -99 | -99 | -99 | -92.9794 | -99 | -99 | -99 | -99 | -92.9794 | -99 | -99 | -99 | -99 | -92.9794 | -99 | -99 |  |  | -95.9897 | -99 | -99 |  |  | -95.9897 | -99 | -99 | -99 |  | -94.2288 | -99 | -99 | -99 |  | -94.2288 | -99 | -99 | -99 |  | -94.2288 | -99 | -99 | -99 | -99 | -92.9794 | -99 | -99 | -99 | -99 | -92.9794 | -99 | -99 | -99 | -99 | -92.9794 | -99 | -99 | -99 | -99 | -92.9794
| 5300 | 60 | 14 |  |  |  | 14 | -99 | -99 |  |  | -95.9897 | -99 | -99 | -99 |  | -94.2288 | -99 | -99 | -99 | -99 | -92.9794 | -99 | -99 |  |  | -95.9897 | -99 | -99 | -99 |  | -94.2288 | -99 | -99 | -99 | -99 | -92.9794 | 14 |  |  |  | 14 | -99 | -99 |  |  | -95.9897 | -99 | -99 |  |  | -95.9897 | -99 | -99 | -99 |  | -94.2288 | -99 | -99 | -99 |  | -94.2288 | -99 | -99 | -99 |  | -94.2288 | -99 | -99 | -99 | -99 | -92.9794 | -99 | -99 | -99 | -99 | -92.9794 | -99 | -99 | -99 | -99 | -92.9794 | -99 | -99 | -99 | -99 | -92.9794 | -99 | -99 |  |  | -95.9897 | -99 | -99 |  |  | -95.9897 | -99 | -99 | -99 |  | -94.2288 | -99 | -99 | -99 |  | -94.2288 | -99 | -99 | -99 |  | -94.2288 | -99 | -99 | -99 | -99 | -92.9794 | -99 | -99 | -99 | -99 | -92.9794 | -99 | -99 | -99 | -99 | -92.9794 | -99 | -99 | -99 | -99 | -92.9794 | -99 |  |  |  | -99 | -99 | -99 |  |  | -95.9897 | -99 | -99 |  |  | -95.9897 | -99 | -99 | -99 |  | -94.2288 | -99 | -99 | -99 |  | -94.2288 | -99 | -99 | -99 |  | -94.2288 | -99 | -99 | -99 | -99 | -92.9794 | -99 | -99 | -99 | -99 | -92.9794 | -99 | -99 | -99 | -99 | -92.9794 | -99 | -99 | -99 | -99 | -92.9794 | -99 | -99 |  |  | -95.9897 | -99 | -99 |  |  | -95.9897 | -99 | -99 | -99 |  | -94.2288 | -99 | -99 | -99 |  | -94.2288 | -99 | -99 | -99 |  | -94.2288 | -99 | -99 | -99 | -99 | -92.9794 | -99 | -99 | -99 | -99 | -92.9794 | -99 | -99 | -99 | -99 | -92.9794 | -99 | -99 | -99 | -99 | -92.9794
| 5320 | 64 | 14 |  |  |  | 14 | -99 | -99 |  |  | -95.9897 | -99 | -99 | -99 |  | -94.2288 | -99 | -99 | -99 | -99 | -92.9794 | -99 | -99 |  |  | -95.9897 | -99 | -99 | -99 |  | -94.2288 | -99 | -99 | -99 | -99 | -92.9794 | 14 |  |  |  | 14 | -99 | -99 |  |  | -95.9897 | -99 | -99 |  |  | -95.9897 | -99 | -99 | -99 |  | -94.2288 | -99 | -99 | -99 |  | -94.2288 | -99 | -99 | -99 |  | -94.2288 | -99 | -99 | -99 | -99 | -92.9794 | -99 | -99 | -99 | -99 | -92.9794 | -99 | -99 | -99 | -99 | -92.9794 | -99 | -99 | -99 | -99 | -92.9794 | -99 | -99 |  |  | -95.9897 | -99 | -99 |  |  | -95.9897 | -99 | -99 | -99 |  | -94.2288 | -99 | -99 | -99 |  | -94.2288 | -99 | -99 | -99 |  | -94.2288 | -99 | -99 | -99 | -99 | -92.9794 | -99 | -99 | -99 | -99 | -92.9794 | -99 | -99 | -99 | -99 | -92.9794 | -99 | -99 | -99 | -99 | -92.9794
UNII-2Ext | 5500 | 100 | 14 |  |  |  | 14 | -99 | -99 |  |  | -95.9897 | -99 | -99 | -99 |  | -94.2288 | -99 | -99 | -99 | -99 | -92.9794 | -99 | -99 |  |  | -95.9897 | -99 | -99 | -99 |  | -94.2288 | -99 | -99 | -99 | -99 | -92.9794 | 14 |  |  |  | 14 | -99 | -99 |  |  | -95.9897 | -99 | -99 |  |  | -95.9897 | -99 | -99 | -99 |  | -94.2288 | -99 | -99 | -99 |  | -94.2288 | -99 | -99 | -99 |  | -94.2288 | -99 | -99 | -99 | -99 | -92.9794 | -99 | -99 | -99 | -99 | -92.9794 | -99 | -99 | -99 | -99 | -92.9794 | -99 | -99 | -99 | -99 | -92.9794 | -99 | -99 |  |  | -95.9897 | -99 | -99 |  |  | -95.9897 | -99 | -99 | -99 |  | -94.2288 | -99 | -99 | -99 |  | -94.2288 | -99 | -99 | -99 |  | -94.2288 | -99 | -99 | -99 | -99 | -92.9794 | -99 | -99 | -99 | -99 | -92.9794 | -99 | -99 | -99 | -99 | -92.9794 | -99 | -99 | -99 | -99 | -92.9794 | -99 |  |  |  | -99 | -99 | -99 |  |  | -95.9897 | -99 | -99 |  |  | -95.9897 | -99 | -99 | -99 |  | -94.2288 | -99 | -99 | -99 |  | -94.2288 | -99 | -99 | -99 |  | -94.2288 | -99 | -99 | -99 | -99 | -92.9794 | -99 | -99 | -99 | -99 | -92.9794 | -99 | -99 | -99 | -99 | -92.9794 | -99 | -99 | -99 | -99 | -92.9794 | -99 | -99 |  |  | -95.9897 | -99 | -99 |  |  | -95.9897 | -99 | -99 | -99 |  | -94.2288 | -99 | -99 | -99 |  | -94.2288 | -99 | -99 | -99 |  | -94.2288 | -99 | -99 | -99 | -99 | -92.9794 | -99 | -99 | -99 | -99 | -92.9794 | -99 | -99 | -99 | -99 | -92.9794 | -99 | -99 | -99 | -99 | -92.9794 | -99 |  |  |  | -99 | -99 | -99 |  |  | -95.9897 | -99 | -99 |  |  | -95.9897 | -99 | -99 | -99 |  | -94.2288 | -99 | -99 | -99 |  | -94.2288 | -99 | -99 | -99 |  | -94.2288 | -99 | -99 | -99 | -99 | -92.9794 | -99 | -99 | -99 | -99 | -92.9794 | -99 | -99 | -99 | -99 | -92.9794 | -99 | -99 | -99 | -99 | -92.9794 | -99 | -99 |  |  | -95.9897 | -99 | -99 |  |  | -95.9897 | -99 | -99 | -99 |  | -94.2288 | -99 | -99 | -99 |  | -94.2288 | -99 | -99 | -99 |  | -94.2288 | -99 | -99 | -99 | -99 | -92.9794 | -99 | -99 | -99 | -99 | -92.9794 | -99 | -99 | -99 | -99 | -92.9794 | -99 | -99 | -99 | -99 | -92.9794 | -99 |  |  |  | -99 | -99 | -99 |  |  | -95.9897 | -99 | -99 |  |  | -95.9897 | -99 | -99 | -99 |  | -94.2288 | -99 | -99 | -99 |  | -94.2288 | -99 | -99 | -99 |  | -94.2288 | -99 | -99 | -99 | -99 | -92.9794 | -99 | -99 | -99 | -99 | -92.9794 | -99 | -99 | -99 | -99 | -92.9794 | -99 | -99 | -99 | -99 | -92.9794 | -99 | -99 |  |  | -95.9897 | -99 | -99 |  |  | -95.9897 | -99 | -99 | -99 |  | -94.2288 | -99 | -99 | -99 |  | -94.2288 | -99 | -99 | -99 |  | -94.2288 | -99 | -99 | -99 | -99 | -92.9794 | -99 | -99 | -99 | -99 | -92.9794 | -99 | -99 | -99 | -99 | -92.9794 | -99 | -99 | -99 | -99 | -92.9794
| 5520 | 104 | 14 |  |  |  | 14 | -99 | -99 |  |  | -95.9897 | -99 | -99 | -99 |  | -94.2288 | -99 | -99 | -99 | -99 | -92.9794 | -99 | -99 |  |  | -95.9897 | -99 | -99 | -99 |  | -94.2288 | -99 | -99 | -99 | -99 | -92.9794 | 14 |  |  |  | 14 | -99 | -99 |  |  | -95.9897 | -99 | -99 |  |  | -95.9897 | -99 | -99 | -99 |  | -94.2288 | -99 | -99 | -99 |  | -94.2288 | -99 | -99 | -99 |  | -94.2288 | -99 | -99 | -99 | -99 | -92.9794 | -99 | -99 | -99 | -99 | -92.9794 | -99 | -99 | -99 | -99 | -92.9794 | -99 | -99 | -99 | -99 | -92.9794 | -99 | -99 |  |  | -95.9897 | -99 | -99 |  |  | -95.9897 | -99 | -99 | -99 |  | -94.2288 | -99 | -99 | -99 |  | -94.2288 | -99 | -99 | -99 |  | -94.2288 | -99 | -99 | -99 | -99 | -92.9794 | -99 | -99 | -99 | -99 | -92.9794 | -99 | -99 | -99 | -99 | -92.9794 | -99 | -99 | -99 | -99 | -92.9794
| 5540 | 108 | 14 |  |  |  | 14 | -99 | -99 |  |  | -95.9897 | -99 | -99 | -99 |  | -94.2288 | -99 | -99 | -99 | -99 | -92.9794 | -99 | -99 |  |  | -95.9897 | -99 | -99 | -99 |  | -94.2288 | -99 | -99 | -99 | -99 | -92.9794 | 14 |  |  |  | 14 | -99 | -99 |  |  | -95.9897 | -99 | -99 |  |  | -95.9897 | -99 | -99 | -99 |  | -94.2288 | -99 | -99 | -99 |  | -94.2288 | -99 | -99 | -99 |  | -94.2288 | -99 | -99 | -99 | -99 | -92.9794 | -99 | -99 | -99 | -99 | -92.9794 | -99 | -99 | -99 | -99 | -92.9794 | -99 | -99 | -99 | -99 | -92.9794 | -99 | -99 |  |  | -95.9897 | -99 | -99 |  |  | -95.9897 | -99 | -99 | -99 |  | -94.2288 | -99 | -99 | -99 |  | -94.2288 | -99 | -99 | -99 |  | -94.2288 | -99 | -99 | -99 | -99 | -92.9794 | -99 | -99 | -99 | -99 | -92.9794 | -99 | -99 | -99 | -99 | -92.9794 | -99 | -99 | -99 | -99 | -92.9794 | -99 |  |  |  | -99 | -99 | -99 |  |  | -95.9897 | -99 | -99 |  |  | -95.9897 | -99 | -99 | -99 |  | -94.2288 | -99 | -99 | -99 |  | -94.2288 | -99 | -99 | -99 |  | -94.2288 | -99 | -99 | -99 | -99 | -92.9794 | -99 | -99 | -99 | -99 | -92.9794 | -99 | -99 | -99 | -99 | -92.9794 | -99 | -99 | -99 | -99 | -92.9794 | -99 | -99 |  |  | -95.9897 | -99 | -99 |  |  | -95.9897 | -99 | -99 | -99 |  | -94.2288 | -99 | -99 | -99 |  | -94.2288 | -99 | -99 | -99 |  | -94.2288 | -99 | -99 | -99 | -99 | -92.9794 | -99 | -99 | -99 | -99 | -92.9794 | -99 | -99 | -99 | -99 | -92.9794 | -99 | -99 | -99 | -99 | -92.9794
| 5560 | 112 | 14 |  |  |  | 14 | -99 | -99 |  |  | -95.9897 | -99 | -99 | -99 |  | -94.2288 | -99 | -99 | -99 | -99 | -92.9794 | -99 | -99 |  |  | -95.9897 | -99 | -99 | -99 |  | -94.2288 | -99 | -99 | -99 | -99 | -92.9794 | 14 |  |  |  | 14 | -99 | -99 |  |  | -95.9897 | -99 | -99 |  |  | -95.9897 | -99 | -99 | -99 |  | -94.2288 | -99 | -99 | -99 |  | -94.2288 | -99 | -99 | -99 |  | -94.2288 | -99 | -99 | -99 | -99 | -92.9794 | -99 | -99 | -99 | -99 | -92.9794 | -99 | -99 | -99 | -99 | -92.9794 | -99 | -99 | -99 | -99 | -92.9794 | -99 | -99 |  |  | -95.9897 | -99 | -99 |  |  | -95.9897 | -99 | -99 | -99 |  | -94.2288 | -99 | -99 | -99 |  | -94.2288 | -99 | -99 | -99 |  | -94.2288 | -99 | -99 | -99 | -99 | -92.9794 | -99 | -99 | -99 | -99 | -92.9794 | -99 | -99 | -99 | -99 | -92.9794 | -99 | -99 | -99 | -99 | -92.9794
| 5580 | 116 | 14 |  |  |  | 14 | -99 | -99 |  |  | -95.9897 | -99 | -99 | -99 |  | -94.2288 | -99 | -99 | -99 | -99 | -92.9794 | -99 | -99 |  |  | -95.9897 | -99 | -99 | -99 |  | -94.2288 | -99 | -99 | -99 | -99 | -92.9794 | 14 |  |  |  | 14 | -99 | -99 |  |  | -95.9897 | -99 | -99 |  |  | -95.9897 | -99 | -99 | -99 |  | -94.2288 | -99 | -99 | -99 |  | -94.2288 | -99 | -99 | -99 |  | -94.2288 | -99 | -99 | -99 | -99 | -92.9794 | -99 | -99 | -99 | -99 | -92.9794 | -99 | -99 | -99 | -99 | -92.9794 | -99 | -99 | -99 | -99 | -92.9794 | -99 | -99 |  |  | -95.9897 | -99 | -99 |  |  | -95.9897 | -99 | -99 | -99 |  | -94.2288 | -99 | -99 | -99 |  | -94.2288 | -99 | -99 | -99 |  | -94.2288 | -99 | -99 | -99 | -99 | -92.9794 | -99 | -99 | -99 | -99 | -92.9794 | -99 | -99 | -99 | -99 | -92.9794 | -99 | -99 | -99 | -99 | -92.9794 | -99 |  |  |  | -99 | -99 | -99 |  |  | -95.9897 | -99 | -99 |  |  | -95.9897 | -99 | -99 | -99 |  | -94.2288 | -99 | -99 | -99 |  | -94.2288 | -99 | -99 | -99 |  | -94.2288 | -99 | -99 | -99 | -99 | -92.9794 | -99 | -99 | -99 | -99 | -92.9794 | -99 | -99 | -99 | -99 | -92.9794 | -99 | -99 | -99 | -99 | -92.9794 | -99 | -99 |  |  | -95.9897 | -99 | -99 |  |  | -95.9897 | -99 | -99 | -99 |  | -94.2288 | -99 | -99 | -99 |  | -94.2288 | -99 | -99 | -99 |  | -94.2288 | -99 | -99 | -99 | -99 | -92.9794 | -99 | -99 | -99 | -99 | -92.9794 | -99 | -99 | -99 | -99 | -92.9794 | -99 | -99 | -99 | -99 | -92.9794 | -99 |  |  |  | -99 | -99 | -99 |  |  | -95.9897 | -99 | -99 |  |  | -95.9897 | -99 | -99 | -99 |  | -94.2288 | -99 | -99 | -99 |  | -94.2288 | -99 | -99 | -99 |  | -94.2288 | -99 | -99 | -99 | -99 | -92.9794 | -99 | -99 | -99 | -99 | -92.9794 | -99 | -99 | -99 | -99 | -92.9794 | -99 | -99 | -99 | -99 | -92.9794 | -99 | -99 |  |  | -95.9897 | -99 | -99 |  |  | -95.9897 | -99 | -99 | -99 |  | -94.2288 | -99 | -99 | -99 |  | -94.2288 | -99 | -99 | -99 |  | -94.2288 | -99 | -99 | -99 | -99 | -92.9794 | -99 | -99 | -99 | -99 | -92.9794 | -99 | -99 | -99 | -99 | -92.9794 | -99 | -99 | -99 | -99 | -92.9794
| 5600 | 120 | 14 |  |  |  | 14 | -99 | -99 |  |  | -95.9897 | -99 | -99 | -99 |  | -94.2288 | -99 | -99 | -99 | -99 | -92.9794 | -99 | -99 |  |  | -95.9897 | -99 | -99 | -99 |  | -94.2288 | -99 | -99 | -99 | -99 | -92.9794 | 14 |  |  |  | 14 | -99 | -99 |  |  | -95.9897 | -99 | -99 |  |  | -95.9897 | -99 | -99 | -99 |  | -94.2288 | -99 | -99 | -99 |  | -94.2288 | -99 | -99 | -99 |  | -94.2288 | -99 | -99 | -99 | -99 | -92.9794 | -99 | -99 | -99 | -99 | -92.9794 | -99 | -99 | -99 | -99 | -92.9794 | -99 | -99 | -99 | -99 | -92.9794 | -99 | -99 |  |  | -95.9897 | -99 | -99 |  |  | -95.9897 | -99 | -99 | -99 |  | -94.2288 | -99 | -99 | -99 |  | -94.2288 | -99 | -99 | -99 |  | -94.2288 | -99 | -99 | -99 | -99 | -92.9794 | -99 | -99 | -99 | -99 | -92.9794 | -99 | -99 | -99 | -99 | -92.9794 | -99 | -99 | -99 | -99 | -92.9794
| 5620 | 124 | 14 |  |  |  | 14 | -99 | -99 |  |  | -95.9897 | -99 | -99 | -99 |  | -94.2288 | -99 | -99 | -99 | -99 | -92.9794 | -99 | -99 |  |  | -95.9897 | -99 | -99 | -99 |  | -94.2288 | -99 | -99 | -99 | -99 | -92.9794 | 14 |  |  |  | 14 | -99 | -99 |  |  | -95.9897 | -99 | -99 |  |  | -95.9897 | -99 | -99 | -99 |  | -94.2288 | -99 | -99 | -99 |  | -94.2288 | -99 | -99 | -99 |  | -94.2288 | -99 | -99 | -99 | -99 | -92.9794 | -99 | -99 | -99 | -99 | -92.9794 | -99 | -99 | -99 | -99 | -92.9794 | -99 | -99 | -99 | -99 | -92.9794 | -99 | -99 |  |  | -95.9897 | -99 | -99 |  |  | -95.9897 | -99 | -99 | -99 |  | -94.2288 | -99 | -99 | -99 |  | -94.2288 | -99 | -99 | -99 |  | -94.2288 | -99 | -99 | -99 | -99 | -92.9794 | -99 | -99 | -99 | -99 | -92.9794 | -99 | -99 | -99 | -99 | -92.9794 | -99 | -99 | -99 | -99 | -92.9794 | -99 |  |  |  | -99 | -99 | -99 |  |  | -95.9897 | -99 | -99 |  |  | -95.9897 | -99 | -99 | -99 |  | -94.2288 | -99 | -99 | -99 |  | -94.2288 | -99 | -99 | -99 |  | -94.2288 | -99 | -99 | -99 | -99 | -92.9794 | -99 | -99 | -99 | -99 | -92.9794 | -99 | -99 | -99 | -99 | -92.9794 | -99 | -99 | -99 | -99 | -92.9794 | -99 | -99 |  |  | -95.9897 | -99 | -99 |  |  | -95.9897 | -99 | -99 | -99 |  | -94.2288 | -99 | -99 | -99 |  | -94.2288 | -99 | -99 | -99 |  | -94.2288 | -99 | -99 | -99 | -99 | -92.9794 | -99 | -99 | -99 | -99 | -92.9794 | -99 | -99 | -99 | -99 | -92.9794 | -99 | -99 | -99 | -99 | -92.9794
| 5640 | 128 | 14 |  |  |  | 14 | -99 | -99 |  |  | -95.9897 | -99 | -99 | -99 |  | -94.2288 | -99 | -99 | -99 | -99 | -92.9794 | -99 | -99 |  |  | -95.9897 | -99 | -99 | -99 |  | -94.2288 | -99 | -99 | -99 | -99 | -92.9794 | 14 |  |  |  | 14 | -99 | -99 |  |  | -95.9897 | -99 | -99 |  |  | -95.9897 | -99 | -99 | -99 |  | -94.2288 | -99 | -99 | -99 |  | -94.2288 | -99 | -99 | -99 |  | -94.2288 | -99 | -99 | -99 | -99 | -92.9794 | -99 | -99 | -99 | -99 | -92.9794 | -99 | -99 | -99 | -99 | -92.9794 | -99 | -99 | -99 | -99 | -92.9794 | -99 | -99 |  |  | -95.9897 | -99 | -99 |  |  | -95.9897 | -99 | -99 | -99 |  | -94.2288 | -99 | -99 | -99 |  | -94.2288 | -99 | -99 | -99 |  | -94.2288 | -99 | -99 | -99 | -99 | -92.9794 | -99 | -99 | -99 | -99 | -92.9794 | -99 | -99 | -99 | -99 | -92.9794 | -99 | -99 | -99 | -99 | -92.9794
| 5660 | 132 | 14 |  |  |  | 14 | -99 | -99 |  |  | -95.9897 | -99 | -99 | -99 |  | -94.2288 | -99 | -99 | -99 | -99 | -92.9794 | -99 | -99 |  |  | -95.9897 | -99 | -99 | -99 |  | -94.2288 | -99 | -99 | -99 | -99 | -92.9794 | 14 |  |  |  | 14 | -99 | -99 |  |  | -95.9897 | -99 | -99 |  |  | -95.9897 | -99 | -99 | -99 |  | -94.2288 | -99 | -99 | -99 |  | -94.2288 | -99 | -99 | -99 |  | -94.2288 | -99 | -99 | -99 | -99 | -92.9794 | -99 | -99 | -99 | -99 | -92.9794 | -99 | -99 | -99 | -99 | -92.9794 | -99 | -99 | -99 | -99 | -92.9794 | -99 | -99 |  |  | -95.9897 | -99 | -99 |  |  | -95.9897 | -99 | -99 | -99 |  | -94.2288 | -99 | -99 | -99 |  | -94.2288 | -99 | -99 | -99 |  | -94.2288 | -99 | -99 | -99 | -99 | -92.9794 | -99 | -99 | -99 | -99 | -92.9794 | -99 | -99 | -99 | -99 | -92.9794 | -99 | -99 | -99 | -99 | -92.9794 | -99 |  |  |  | -99 | -99 | -99 |  |  | -95.9897 | -99 | -99 |  |  | -95.9897 | -99 | -99 | -99 |  | -94.2288 | -99 | -99 | -99 |  | -94.2288 | -99 | -99 | -99 |  | -94.2288 | -99 | -99 | -99 | -99 | -92.9794 | -99 | -99 | -99 | -99 | -92.9794 | -99 | -99 | -99 | -99 | -92.9794 | -99 | -99 | -99 | -99 | -92.9794 | -99 | -99 |  |  | -95.9897 | -99 | -99 |  |  | -95.9897 | -99 | -99 | -99 |  | -94.2288 | -99 | -99 | -99 |  | -94.2288 | -99 | -99 | -99 |  | -94.2288 | -99 | -99 | -99 | -99 | -92.9794 | -99 | -99 | -99 | -99 | -92.9794 | -99 | -99 | -99 | -99 | -92.9794 | -99 | -99 | -99 | -99 | -92.9794 | -99 |  |  |  | -99 | -99 | -99 |  |  | -95.9897 | -99 | -99 |  |  | -95.9897 | -99 | -99 | -99 |  | -94.2288 | -99 | -99 | -99 |  | -94.2288 | -99 | -99 | -99 |  | -94.2288 | -99 | -99 | -99 | -99 | -92.9794 | -99 | -99 | -99 | -99 | -92.9794 | -99 | -99 | -99 | -99 | -92.9794 | -99 | -99 | -99 | -99 | -92.9794 | -99 | -99 |  |  | -95.9897 | -99 | -99 |  |  | -95.9897 | -99 | -99 | -99 |  | -94.2288 | -99 | -99 | -99 |  | -94.2288 | -99 | -99 | -99 |  | -94.2288 | -99 | -99 | -99 | -99 | -92.9794 | -99 | -99 | -99 | -99 | -92.9794 | -99 | -99 | -99 | -99 | -92.9794 | -99 | -99 | -99 | -99 | -92.9794 | -99 |  |  |  | -99 | -99 | -99 |  |  | -95.9897 | -99 | -99 |  |  | -95.9897 | -99 | -99 | -99 |  | -94.2288 | -99 | -99 | -99 |  | -94.2288 | -99 | -99 | -99 |  | -94.2288 | -99 | -99 | -99 | -99 | -92.9794 | -99 | -99 | -99 | -99 | -92.9794 | -99 | -99 | -99 | -99 | -92.9794 | -99 | -99 | -99 | -99 | -92.9794 | -99 | -99 |  |  | -95.9897 | -99 | -99 |  |  | -95.9897 | -99 | -99 | -99 |  | -94.2288 | -99 | -99 | -99 |  | -94.2288 | -99 | -99 | -99 |  | -94.2288 | -99 | -99 | -99 | -99 | -92.9794 | -99 | -99 | -99 | -99 | -92.9794 | -99 | -99 | -99 | -99 | -92.9794 | -99 | -99 | -99 | -99 | -92.9794
| 5680 | 136 | 14 |  |  |  | 14 | -99 | -99 |  |  | -95.9897 | -99 | -99 | -99 |  | -94.2288 | -99 | -99 | -99 | -99 | -92.9794 | -99 | -99 |  |  | -95.9897 | -99 | -99 | -99 |  | -94.2288 | -99 | -99 | -99 | -99 | -92.9794 | 14 |  |  |  | 14 | -99 | -99 |  |  | -95.9897 | -99 | -99 |  |  | -95.9897 | -99 | -99 | -99 |  | -94.2288 | -99 | -99 | -99 |  | -94.2288 | -99 | -99 | -99 |  | -94.2288 | -99 | -99 | -99 | -99 | -92.9794 | -99 | -99 | -99 | -99 | -92.9794 | -99 | -99 | -99 | -99 | -92.9794 | -99 | -99 | -99 | -99 | -92.9794 | -99 | -99 |  |  | -95.9897 | -99 | -99 |  |  | -95.9897 | -99 | -99 | -99 |  | -94.2288 | -99 | -99 | -99 |  | -94.2288 | -99 | -99 | -99 |  | -94.2288 | -99 | -99 | -99 | -99 | -92.9794 | -99 | -99 | -99 | -99 | -92.9794 | -99 | -99 | -99 | -99 | -92.9794 | -99 | -99 | -99 | -99 | -92.9794 | [190 empty] | -99 |  |  |  | -99 | -99 | -99 |  |  | -95.9897 | -99 | -99 |  |  | -95.9897 | -99 | -99 | -99 |  | -94.2288 | -99 | -99 | -99 |  | -94.2288 | -99 | -99 | -99 |  | -94.2288 | -99 | -99 | -99 | -99 | -92.9794 | -99 | -99 | -99 | -99 | -92.9794 | -99 | -99 | -99 | -99 | -92.9794 | -99 | -99 | -99 | -99 | -92.9794 | -99 | -99 |  |  | -95.9897 | -99 | -99 |  |  | -95.9897 | -99 | -99 | -99 |  | -94.2288 | -99 | -99 | -99 |  | -94.2288 | -99 | -99 | -99 |  | -94.2288 | -99 | -99 | -99 | -99 | -92.9794 | -99 | -99 | -99 | -99 | -92.9794 | -99 | -99 | -99 | -99 | -92.9794 | -99 | -99 | -99 | -99 | -92.9794
| 5700 | 140 | 14 |  |  |  | 14 | -99 | -99 |  |  | -95.9897 | -99 | -99 | -99 |  | -94.2288 | -99 | -99 | -99 | -99 | -92.9794 | -99 | -99 |  |  | -95.9897 | -99 | -99 | -99 |  | -94.2288 | -99 | -99 | -99 | -99 | -92.9794 | 14 |  |  |  | 14 | -99 | -99 |  |  | -95.9897 | -99 | -99 |  |  | -95.9897 | -99 | -99 | -99 |  | -94.2288 | -99 | -99 | -99 |  | -94.2288 | -99 | -99 | -99 |  | -94.2288 | -99 | -99 | -99 | -99 | -92.9794 | -99 | -99 | -99 | -99 | -92.9794 | -99 | -99 | -99 | -99 | -92.9794 | -99 | -99 | -99 | -99 | -92.9794 | -99 | -99 |  |  | -95.9897 | -99 | -99 |  |  | -95.9897 | -99 | -99 | -99 |  | -94.2288 | -99 | -99 | -99 |  | -94.2288 | -99 | -99 | -99 |  | -94.2288 | -99 | -99 | -99 | -99 | -92.9794 | -99 | -99 | -99 | -99 | -92.9794 | -99 | -99 | -99 | -99 | -92.9794 | -99 | -99 | -99 | -99 | -92.9794 | -99 |  |  |  | -99 | -99 | -99 |  |  | -95.9897 | -99 | -99 |  |  | -95.9897 | -99 | -99 | -99 |  | -94.2288 | -99 | -99 | -99 |  | -94.2288 | -99 | -99 | -99 |  | -94.2288 | -99 | -99 | -99 | -99 | -92.9794 | -99 | -99 | -99 | -99 | -92.9794 | -99 | -99 | -99 | -99 | -92.9794 | -99 | -99 | -99 | -99 | -92.9794 | -99 | -99 |  |  | -95.9897 | -99 | -99 |  |  | -95.9897 | -99 | -99 | -99 |  | -94.2288 | -99 | -99 | -99 |  | -94.2288 | -99 | -99 | -99 |  | -94.2288 | -99 | -99 | -99 | -99 | -92.9794 | -99 | -99 | -99 | -99 | -92.9794 | -99 | -99 | -99 | -99 | -92.9794 | -99 | -99 | -99 | -99 | -92.9794 | [95 empty] | -99 |  |  |  | -99 | -99 | -99 |  |  | -95.9897 | -99 | -99 |  |  | -95.9897 | -99 | -99 | -99 |  | -94.2288 | -99 | -99 | -99 |  | -94.2288 | -99 | -99 | -99 |  | -94.2288 | -99 | -99 | -99 | -99 | -92.9794 | -99 | -99 | -99 | -99 | -92.9794 | -99 | -99 | -99 | -99 | -92.9794 | -99 | -99 | -99 | -99 | -92.9794 | -99 | -99 |  |  | -95.9897 | -99 | -99 |  |  | -95.9897 | -99 | -99 | -99 |  | -94.2288 | -99 | -99 | -99 |  | -94.2288 | -99 | -99 | -99 |  | -94.2288 | -99 | -99 | -99 | -99 | -92.9794 | -99 | -99 | -99 | -99 | -92.9794 | -99 | -99 | -99 | -99 | -92.9794 | -99 | -99 | -99 | -99 | -92.9794
| 5720 | 144 | 14 |  |  |  | 14 | -99 | -99 |  |  | -95.9897 | -99 | -99 | -99 |  | -94.2288 | -99 | -99 | -99 | -99 | -92.9794 | -99 | -99 |  |  | -95.9897 | -99 | -99 | -99 |  | -94.2288 | -99 | -99 | -99 | -99 | -92.9794 | 14 |  |  |  | 14 | -99 | -99 |  |  | -95.9897 | -99 | -99 |  |  | -95.9897 | -99 | -99 | -99 |  | -94.2288 | -99 | -99 | -99 |  | -94.2288 | -99 | -99 | -99 |  | -94.2288 | -99 | -99 | -99 | -99 | -92.9794 | -99 | -99 | -99 | -99 | -92.9794 | -99 | -99 | -99 | -99 | -92.9794 | -99 | -99 | -99 | -99 | -92.9794 | -99 | -99 |  |  | -95.9897 | -99 | -99 |  |  | -95.9897 | -99 | -99 | -99 |  | -94.2288 | -99 | -99 | -99 |  | -94.2288 | -99 | -99 | -99 |  | -94.2288 | -99 | -99 | -99 | -99 | -92.9794 | -99 | -99 | -99 | -99 | -92.9794 | -99 | -99 | -99 | -99 | -92.9794 | -99 | -99 | -99 | -99 | -92.9794 | [190 empty] | -99 |  |  |  | -99 | -99 | -99 |  |  | -95.9897 | -99 | -99 |  |  | -95.9897 | -99 | -99 | -99 |  | -94.2288 | -99 | -99 | -99 |  | -94.2288 | -99 | -99 | -99 |  | -94.2288 | -99 | -99 | -99 | -99 | -92.9794 | -99 | -99 | -99 | -99 | -92.9794 | -99 | -99 | -99 | -99 | -92.9794 | -99 | -99 | -99 | -99 | -92.9794 | -99 | -99 |  |  | -95.9897 | -99 | -99 |  |  | -95.9897 | -99 | -99 | -99 |  | -94.2288 | -99 | -99 | -99 |  | -94.2288 | -99 | -99 | -99 |  | -94.2288 | -99 | -99 | -99 | -99 | -92.9794 | -99 | -99 | -99 | -99 | -92.9794 | -99 | -99 | -99 | -99 | -92.9794 | -99 | -99 | -99 | -99 | -92.9794
UNII-3 | 5745 | 149 | 5 |  |  |  | 5 | -99 | -99 |  |  | -95.9897 | -99 | -99 | -99 |  | -94.2288 | -99 | -99 | -99 | -99 | -92.9794 | -99 | -99 |  |  | -95.9897 | -99 | -99 | -99 |  | -94.2288 | -99 | -99 | -99 | -99 | -92.9794 | 5 |  |  |  | 5 | -99 | -99 |  |  | -95.9897 | -99 | -99 |  |  | -95.9897 | -99 | -99 | -99 |  | -94.2288 | -99 | -99 | -99 |  | -94.2288 | -99 | -99 | -99 |  | -94.2288 | -99 | -99 | -99 | -99 | -92.9794 | -99 | -99 | -99 | -99 | -92.9794 | -99 | -99 | -99 | -99 | -92.9794 | -99 | -99 | -99 | -99 | -92.9794 | -99 | -99 |  |  | -95.9897 | -99 | -99 |  |  | -95.9897 | -99 | -99 | -99 |  | -94.2288 | -99 | -99 | -99 |  | -94.2288 | -99 | -99 | -99 |  | -94.2288 | -99 | -99 | -99 | -99 | -92.9794 | -99 | -99 | -99 | -99 | -92.9794 | -99 | -99 | -99 | -99 | -92.9794 | -99 | -99 | -99 | -99 | -92.9794 | -99 |  |  |  | -99 | -99 | -99 |  |  | -95.9897 | -99 | -99 |  |  | -95.9897 | -99 | -99 | -99 |  | -94.2288 | -99 | -99 | -99 |  | -94.2288 | -99 | -99 | -99 |  | -94.2288 | -99 | -99 | -99 | -99 | -92.9794 | -99 | -99 | -99 | -99 | -92.9794 | -99 | -99 | -99 | -99 | -92.9794 | -99 | -99 | -99 | -99 | -92.9794 | -99 | -99 |  |  | -95.9897 | -99 | -99 |  |  | -95.9897 | -99 | -99 | -99 |  | -94.2288 | -99 | -99 | -99 |  | -94.2288 | -99 | -99 | -99 |  | -94.2288 | -99 | -99 | -99 | -99 | -92.9794 | -99 | -99 | -99 | -99 | -92.9794 | -99 | -99 | -99 | -99 | -92.9794 | -99 | -99 | -99 | -99 | -92.9794 | -99 |  |  |  | -99 | -99 | -99 |  |  | -95.9897 | -99 | -99 |  |  | -95.9897 | -99 | -99 | -99 |  | -94.2288 | -99 | -99 | -99 |  | -94.2288 | -99 | -99 | -99 |  | -94.2288 | -99 | -99 | -99 | -99 | -92.9794 | -99 | -99 | -99 | -99 | -92.9794 | -99 | -99 | -99 | -99 | -92.9794 | -99 | -99 | -99 | -99 | -92.9794 | -99 | -99 |  |  | -95.9897 | -99 | -99 |  |  | -95.9897 | -99 | -99 | -99 |  | -94.2288 | -99 | -99 | -99 |  | -94.2288 | -99 | -99 | -99 |  | -94.2288 | -99 | -99 | -99 | -99 | -92.9794 | -99 | -99 | -99 | -99 | -92.9794 | -99 | -99 | -99 | -99 | -92.9794 | -99 | -99 | -99 | -99 | -92.9794 | -99 |  |  |  | -99 | -99 | -99 |  |  | -95.9897 | -99 | -99 |  |  | -95.9897 | -99 | -99 | -99 |  | -94.2288 | -99 | -99 | -99 |  | -94.2288 | -99 | -99 | -99 |  | -94.2288 | -99 | -99 | -99 | -99 | -92.9794 | -99 | -99 | -99 | -99 | -92.9794 | -99 | -99 | -99 | -99 | -92.9794 | -99 | -99 | -99 | -99 | -92.9794 | -99 | -99 |  |  | -95.9897 | -99 | -99 |  |  | -95.9897 | -99 | -99 | -99 |  | -94.2288 | -99 | -99 | -99 |  | -94.2288 | -99 | -99 | -99 |  | -94.2288 | -99 | -99 | -99 | -99 | -92.9794 | -99 | -99 | -99 | -99 | -92.9794 | -99 | -99 | -99 | -99 | -92.9794 | -99 | -99 | -99 | -99 | -92.9794
| 5765 | 153 | 5 |  |  |  | 5 | -99 | -99 |  |  | -95.9897 | -99 | -99 | -99 |  | -94.2288 | -99 | -99 | -99 | -99 | -92.9794 | -99 | -99 |  |  | -95.9897 | -99 | -99 | -99 |  | -94.2288 | -99 | -99 | -99 | -99 | -92.9794 | 5 |  |  |  | 5 | -99 | -99 |  |  | -95.9897 | -99 | -99 |  |  | -95.9897 | -99 | -99 | -99 |  | -94.2288 | -99 | -99 | -99 |  | -94.2288 | -99 | -99 | -99 |  | -94.2288 | -99 | -99 | -99 | -99 | -92.9794 | -99 | -99 | -99 | -99 | -92.9794 | -99 | -99 | -99 | -99 | -92.9794 | -99 | -99 | -99 | -99 | -92.9794 | -99 | -99 |  |  | -95.9897 | -99 | -99 |  |  | -95.9897 | -99 | -99 | -99 |  | -94.2288 | -99 | -99 | -99 |  | -94.2288 | -99 | -99 | -99 |  | -94.2288 | -99 | -99 | -99 | -99 | -92.9794 | -99 | -99 | -99 | -99 | -92.9794 | -99 | -99 | -99 | -99 | -92.9794 | -99 | -99 | -99 | -99 | -92.9794 | [190 empty] | -99 |  |  |  | -99 | -99 | -99 |  |  | -95.9897 | -99 | -99 |  |  | -95.9897 | -99 | -99 | -99 |  | -94.2288 | -99 | -99 | -99 |  | -94.2288 | -99 | -99 | -99 |  | -94.2288 | -99 | -99 | -99 | -99 | -92.9794 | -99 | -99 | -99 | -99 | -92.9794 | -99 | -99 | -99 | -99 | -92.9794 | -99 | -99 | -99 | -99 | -92.9794 | -99 | -99 |  |  | -95.9897 | -99 | -99 |  |  | -95.9897 | -99 | -99 | -99 |  | -94.2288 | -99 | -99 | -99 |  | -94.2288 | -99 | -99 | -99 |  | -94.2288 | -99 | -99 | -99 | -99 | -92.9794 | -99 | -99 | -99 | -99 | -92.9794 | -99 | -99 | -99 | -99 | -92.9794 | -99 | -99 | -99 | -99 | -92.9794
| 5785 | 157 | 5 |  |  |  | 5 | -99 | -99 |  |  | -95.9897 | -99 | -99 | -99 |  | -94.2288 | -99 | -99 | -99 | -99 | -92.9794 | -99 | -99 |  |  | -95.9897 | -99 | -99 | -99 |  | -94.2288 | -99 | -99 | -99 | -99 | -92.9794 | 5 |  |  |  | 5 | -99 | -99 |  |  | -95.9897 | -99 | -99 |  |  | -95.9897 | -99 | -99 | -99 |  | -94.2288 | -99 | -99 | -99 |  | -94.2288 | -99 | -99 | -99 |  | -94.2288 | -99 | -99 | -99 | -99 | -92.9794 | -99 | -99 | -99 | -99 | -92.9794 | -99 | -99 | -99 | -99 | -92.9794 | -99 | -99 | -99 | -99 | -92.9794 | -99 | -99 |  |  | -95.9897 | -99 | -99 |  |  | -95.9897 | -99 | -99 | -99 |  | -94.2288 | -99 | -99 | -99 |  | -94.2288 | -99 | -99 | -99 |  | -94.2288 | -99 | -99 | -99 | -99 | -92.9794 | -99 | -99 | -99 | -99 | -92.9794 | -99 | -99 | -99 | -99 | -92.9794 | -99 | -99 | -99 | -99 | -92.9794 | -99 |  |  |  | -99 | -99 | -99 |  |  | -95.9897 | -99 | -99 |  |  | -95.9897 | -99 | -99 | -99 |  | -94.2288 | -99 | -99 | -99 |  | -94.2288 | -99 | -99 | -99 |  | -94.2288 | -99 | -99 | -99 | -99 | -92.9794 | -99 | -99 | -99 | -99 | -92.9794 | -99 | -99 | -99 | -99 | -92.9794 | -99 | -99 | -99 | -99 | -92.9794 | -99 | -99 |  |  | -95.9897 | -99 | -99 |  |  | -95.9897 | -99 | -99 | -99 |  | -94.2288 | -99 | -99 | -99 |  | -94.2288 | -99 | -99 | -99 |  | -94.2288 | -99 | -99 | -99 | -99 | -92.9794 | -99 | -99 | -99 | -99 | -92.9794 | -99 | -99 | -99 | -99 | -92.9794 | -99 | -99 | -99 | -99 | -92.9794 | [95 empty] | -99 |  |  |  | -99 | -99 | -99 |  |  | -95.9897 | -99 | -99 |  |  | -95.9897 | -99 | -99 | -99 |  | -94.2288 | -99 | -99 | -99 |  | -94.2288 | -99 | -99 | -99 |  | -94.2288 | -99 | -99 | -99 | -99 | -92.9794 | -99 | -99 | -99 | -99 | -92.9794 | -99 | -99 | -99 | -99 | -92.9794 | -99 | -99 | -99 | -99 | -92.9794 | -99 | -99 |  |  | -95.9897 | -99 | -99 |  |  | -95.9897 | -99 | -99 | -99 |  | -94.2288 | -99 | -99 | -99 |  | -94.2288 | -99 | -99 | -99 |  | -94.2288 | -99 | -99 | -99 | -99 | -92.9794 | -99 | -99 | -99 | -99 | -92.9794 | -99 | -99 | -99 | -99 | -92.9794 | -99 | -99 | -99 | -99 | -92.9794
| 5805 | 161 | 5 |  |  |  | 5 | -99 | -99 |  |  | -95.9897 | -99 | -99 | -99 |  | -94.2288 | -99 | -99 | -99 | -99 | -92.9794 | -99 | -99 |  |  | -95.9897 | -99 | -99 | -99 |  | -94.2288 | -99 | -99 | -99 | -99 | -92.9794 | 5 |  |  |  | 5 | -99 | -99 |  |  | -95.9897 | -99 | -99 |  |  | -95.9897 | -99 | -99 | -99 |  | -94.2288 | -99 | -99 | -99 |  | -94.2288 | -99 | -99 | -99 |  | -94.2288 | -99 | -99 | -99 | -99 | -92.9794 | -99 | -99 | -99 | -99 | -92.9794 | -99 | -99 | -99 | -99 | -92.9794 | -99 | -99 | -99 | -99 | -92.9794 | -99 | -99 |  |  | -95.9897 | -99 | -99 |  |  | -95.9897 | -99 | -99 | -99 |  | -94.2288 | -99 | -99 | -99 |  | -94.2288 | -99 | -99 | -99 |  | -94.2288 | -99 | -99 | -99 | -99 | -92.9794 | -99 | -99 | -99 | -99 | -92.9794 | -99 | -99 | -99 | -99 | -92.9794 | -99 | -99 | -99 | -99 | -92.9794 | [190 empty] | -99 |  |  |  | -99 | -99 | -99 |  |  | -95.9897 | -99 | -99 |  |  | -95.9897 | -99 | -99 | -99 |  | -94.2288 | -99 | -99 | -99 |  | -94.2288 | -99 | -99 | -99 |  | -94.2288 | -99 | -99 | -99 | -99 | -92.9794 | -99 | -99 | -99 | -99 | -92.9794 | -99 | -99 | -99 | -99 | -92.9794 | -99 | -99 | -99 | -99 | -92.9794 | -99 | -99 |  |  | -95.9897 | -99 | -99 |  |  | -95.9897 | -99 | -99 | -99 |  | -94.2288 | -99 | -99 | -99 |  | -94.2288 | -99 | -99 | -99 |  | -94.2288 | -99 | -99 | -99 | -99 | -92.9794 | -99 | -99 | -99 | -99 | -92.9794 | -99 | -99 | -99 | -99 | -92.9794 | -99 | -99 | -99 | -99 | -92.9794
5.8 ISM | 5825 | 165 | 5 |  |  |  | 5 | -99 | -99 |  |  | -95.9897 | -99 | -99 | -99 |  | -94.2288 | -99 | -99 | -99 | -99 | -92.9794 | -99 | -99 |  |  | -95.9897 | -99 | -99 | -99 |  | -94.2288 | -99 | -99 | -99 | -99 | -92.9794 | 5 |  |  |  | 5 | -99 | -99 |  |  | -95.9897 | -99 | -99 |  |  | -95.9897 | -99 | -99 | -99 |  | -94.2288 | -99 | -99 | -99 |  | -94.2288 | -99 | -99 | -99 |  | -94.2288 | -99 | -99 | -99 | -99 | -92.9794 | -99 | -99 | -99 | -99 | -92.9794 | -99 | -99 | -99 | -99 | -92.9794 | -99 | -99 | -99 | -99 | -92.9794 | -99 | -99 |  |  | -95.9897 | -99 | -99 |  |  | -95.9897 | -99 | -99 | -99 |  | -94.2288 | -99 | -99 | -99 |  | -94.2288 | -99 | -99 | -99 |  | -94.2288 | -99 | -99 | -99 | -99 | -92.9794 | -99 | -99 | -99 | -99 | -92.9794 | -99 | -99 | -99 | -99 | -92.9794 | -99 | -99 | -99 | -99 | -92.9794 | -99 |  |  |  | -99 | -99 | -99 |  |  | -95.9897 | -99 | -99 |  |  | -95.9897 | -99 | -99 | -99 |  | -94.2288 | -99 | -99 | -99 |  | -94.2288 | -99 | -99 | -99 |  | -94.2288 | -99 | -99 | -99 | -99 | -92.9794 | -99 | -99 | -99 | -99 | -92.9794 | -99 | -99 | -99 | -99 | -92.9794 | -99 | -99 | -99 | -99 | -92.9794 | -99 | -99 |  |  | -95.9897 | -99 | -99 |  |  | -95.9897 | -99 | -99 | -99 |  | -94.2288 | -99 | -99 | -99 |  | -94.2288 | -99 | -99 | -99 |  | -94.2288 | -99 | -99 | -99 | -99 | -92.9794 | -99 | -99 | -99 | -99 | -92.9794 | -99 | -99 | -99 | -99 | -92.9794 | -99 | -99 | -99 | -99 | -92.9794 | -99 |  |  |  | -99 | -99 | -99 |  |  | -95.9897 | -99 | -99 |  |  | -95.9897 | -99 | -99 | -99 |  | -94.2288 | -99 | -99 | -99 |  | -94.2288 | -99 | -99 | -99 |  | -94.2288 | -99 | -99 | -99 | -99 | -92.9794 | -99 | -99 | -99 | -99 | -92.9794 | -99 | -99 | -99 | -99 | -92.9794 | -99 | -99 | -99 | -99 | -92.9794 | -99 | -99 |  |  | -95.9897 | -99 | -99 |  |  | -95.9897 | -99 | -99 | -99 |  | -94.2288 | -99 | -99 | -99 |  | -94.2288 | -99 | -99 | -99 |  | -94.2288 | -99 | -99 | -99 | -99 | -92.9794 | -99 | -99 | -99 | -99 | -92.9794 | -99 | -99 | -99 | -99 | -92.9794 | -99 | -99 | -99 | -99 | -92.9794 | -99 |  |  |  | -99 | -99 | -99 |  |  | -95.9897 | -99 | -99 |  |  | -95.9897 | -99 | -99 | -99 |  | -94.2288 | -99 | -99 | -99 |  | -94.2288 | -99 | -99 | -99 |  | -94.2288 | -99 | -99 | -99 | -99 | -92.9794 | -99 | -99 | -99 | -99 | -92.9794 | -99 | -99 | -99 | -99 | -92.9794 | -99 | -99 | -99 | -99 | -92.9794 | -99 | -99 |  |  | -95.9897 | -99 | -99 |  |  | -95.9897 | -99 | -99 | -99 |  | -94.2288 | -99 | -99 | -99 |  | -94.2288 | -99 | -99 | -99 |  | -94.2288 | -99 | -99 | -99 | -99 | -92.9794 | -99 | -99 | -99 | -99 | -92.9794 | -99 | -99 | -99 | -99 | -92.9794 | -99 | -99 | -99 | -99 | -92.9794
| 5845 | 169 | 5 |  |  |  | 5 | -99 | -99 |  |  | -95.9897 | -99 | -99 | -99 |  | -94.2288 | -99 | -99 | -99 | -99 | -92.9794 | -99 | -99 |  |  | -95.9897 | -99 | -99 | -99 |  | -94.2288 | -99 | -99 | -99 | -99 | -92.9794 | 5 |  |  |  | 5 | -99 | -99 |  |  | -95.9897 | -99 | -99 |  |  | -95.9897 | -99 | -99 | -99 |  | -94.2288 | -99 | -99 | -99 |  | -94.2288 | -99 | -99 | -99 |  | -94.2288 | -99 | -99 | -99 | -99 | -92.9794 | -99 | -99 | -99 | -99 | -92.9794 | -99 | -99 | -99 | -99 | -92.9794 | -99 | -99 | -99 | -99 | -92.9794 | -99 | -99 |  |  | -95.9897 | -99 | -99 |  |  | -95.9897 | -99 | -99 | -99 |  | -94.2288 | -99 | -99 | -99 |  | -94.2288 | -99 | -99 | -99 |  | -94.2288 | -99 | -99 | -99 | -99 | -92.9794 | -99 | -99 | -99 | -99 | -92.9794 | -99 | -99 | -99 | -99 | -92.9794 | -99 | -99 | -99 | -99 | -92.9794 | -99 |  |  |  | -99 | -99 | -99 |  |  | -95.9897 | -99 | -99 |  |  | -95.9897 | -99 | -99 | -99 |  | -94.2288 | -99 | -99 | -99 |  | -94.2288 | -99 | -99 | -99 |  | -94.2288 | -99 | -99 | -99 | -99 | -92.9794 | -99 | -99 | -99 | -99 | -92.9794 | -99 | -99 | -99 | -99 | -92.9794 | -99 | -99 | -99 | -99 | -92.9794 | -99 | -99 |  |  | -95.9897 | -99 | -99 |  |  | -95.9897 | -99 | -99 | -99 |  | -94.2288 | -99 | -99 | -99 |  | -94.2288 | -99 | -99 | -99 |  | -94.2288 | -99 | -99 | -99 | -99 | -92.9794 | -99 | -99 | -99 | -99 | -92.9794 | -99 | -99 | -99 | -99 | -92.9794 | -99 | -99 | -99 | -99 | -92.9794 | -99 |  |  |  | -99 | -99 | -99 |  |  | -95.9897 | -99 | -99 |  |  | -95.9897 | -99 | -99 | -99 |  | -94.2288 | -99 | -99 | -99 |  | -94.2288 | -99 | -99 | -99 |  | -94.2288 | -99 | -99 | -99 | -99 | -92.9794 | -99 | -99 | -99 | -99 | -92.9794 | -99 | -99 | -99 | -99 | -92.9794 | -99 | -99 | -99 | -99 | -92.9794 | -99 | -99 |  |  | -95.9897 | -99 | -99 |  |  | -95.9897 | -99 | -99 | -99 |  | -94.2288 | -99 | -99 | -99 |  | -94.2288 | -99 | -99 | -99 |  | -94.2288 | -99 | -99 | -99 | -99 | -92.9794 | -99 | -99 | -99 | -99 | -92.9794 | -99 | -99 | -99 | -99 | -92.9794 | -99 | -99 | -99 | -99 | -92.9794 | -99 |  |  |  | -99 | -99 | -99 |  |  | -95.9897 | -99 | -99 |  |  | -95.9897 | -99 | -99 | -99 |  | -94.2288 | -99 | -99 | -99 |  | -94.2288 | -99 | -99 | -99 |  | -94.2288 | -99 | -99 | -99 | -99 | -92.9794 | -99 | -99 | -99 | -99 | -92.9794 | -99 | -99 | -99 | -99 | -92.9794 | -99 | -99 | -99 | -99 | -92.9794 | -99 | -99 |  |  | -95.9897 | -99 | -99 |  |  | -95.9897 | -99 | -99 | -99 |  | -94.2288 | -99 | -99 | -99 |  | -94.2288 | -99 | -99 | -99 |  | -94.2288 | -99 | -99 | -99 | -99 | -92.9794 | -99 | -99 | -99 | -99 | -92.9794 | -99 | -99 | -99 | -99 | -92.9794 | -99 | -99 | -99 | -99 | -92.9794
| 5865 | 173 | -99 |  |  |  | -99 | -99 | -99 |  |  | -95.9897 | -99 | -99 | -99 |  | -94.2288 | -99 | -99 | -99 | -99 | -92.9794 | -99 | -99 |  |  | -95.9897 | -99 | -99 | -99 |  | -94.2288 | -99 | -99 | -99 | -99 | -92.9794 | -99 |  |  |  | -99 | -99 | -99 |  |  | -95.9897 | -99 | -99 |  |  | -95.9897 | -99 | -99 | -99 |  | -94.2288 | -99 | -99 | -99 |  | -94.2288 | -99 | -99 | -99 |  | -94.2288 | -99 | -99 | -99 | -99 | -92.9794 | -99 | -99 | -99 | -99 | -92.9794 | -99 | -99 | -99 | -99 | -92.9794 | -99 | -99 | -99 | -99 | -92.9794 | -99 | -99 |  |  | -95.9897 | -99 | -99 |  |  | -95.9897 | -99 | -99 | -99 |  | -94.2288 | -99 | -99 | -99 |  | -94.2288 | -99 | -99 | -99 |  | -94.2288 | -99 | -99 | -99 | -99 | -92.9794 | -99 | -99 | -99 | -99 | -92.9794 | -99 | -99 | -99 | -99 | -92.9794 | -99 | -99 | -99 | -99 | -92.9794 | -99 |  |  |  | -99 | -99 | -99 |  |  | -95.9897 | -99 | -99 |  |  | -95.9897 | -99 | -99 | -99 |  | -94.2288 | -99 | -99 | -99 |  | -94.2288 | -99 | -99 | -99 |  | -94.2288 | -99 | -99 | -99 | -99 | -92.9794 | -99 | -99 | -99 | -99 | -92.9794 | -99 | -99 | -99 | -99 | -92.9794 | -99 | -99 | -99 | -99 | -92.9794 | -99 | -99 |  |  | -95.9897 | -99 | -99 |  |  | -95.9897 | -99 | -99 | -99 |  | -94.2288 | -99 | -99 | -99 |  | -94.2288 | -99 | -99 | -99 |  | -94.2288 | -99 | -99 | -99 | -99 | -92.9794 | -99 | -99 | -99 | -99 | -92.9794 | -99 | -99 | -99 | -99 | -92.9794 | -99 | -99 | -99 | -99 | -92.9794 | -99 |  |  |  | -99 | -99 | -99 |  |  | -95.9897 | -99 | -99 |  |  | -95.9897 | -99 | -99 | -99 |  | -94.2288 | -99 | -99 | -99 |  | -94.2288 | -99 | -99 | -99 |  | -94.2288 | -99 | -99 | -99 | -99 | -92.9794 | -99 | -99 | -99 | -99 | -92.9794 | -99 | -99 | -99 | -99 | -92.9794 | -99 | -99 | -99 | -99 | -92.9794 | -99 | -99 |  |  | -95.9897 | -99 | -99 |  |  | -95.9897 | -99 | -99 | -99 |  | -94.2288 | -99 | -99 | -99 |  | -94.2288 | -99 | -99 | -99 |  | -94.2288 | -99 | -99 | -99 | -99 | -92.9794 | -99 | -99 | -99 | -99 | -92.9794 | -99 | -99 | -99 | -99 | -92.9794 | -99 | -99 | -99 | -99 | -92.9794 | -99 |  |  |  | -99 | -99 | -99 |  |  | -95.9897 | -99 | -99 |  |  | -95.9897 | -99 | -99 | -99 |  | -94.2288 | -99 | -99 | -99 |  | -94.2288 | -99 | -99 | -99 |  | -94.2288 | -99 | -99 | -99 | -99 | -92.9794 | -99 | -99 | -99 | -99 | -92.9794 | -99 | -99 | -99 | -99 | -92.9794 | -99 | -99 | -99 | -99 | -92.9794 | -99 | -99 |  |  | -95.9897 | -99 | -99 |  |  | -95.9897 | -99 | -99 | -99 |  | -94.2288 | -99 | -99 | -99 |  | -94.2288 | -99 | -99 | -99 |  | -94.2288 | -99 | -99 | -99 | -99 | -92.9794 | -99 | -99 | -99 | -99 | -92.9794 | -99 | -99 | -99 | -99 | -92.9794 | -99 | -99 | -99 | -99 | -92.9794

## 5GHz P -2J
5 GHz Max Power (in dBm)
Regulatory Domain: -2J, Antenna Gain: 6 dBi
DFS Channels Are In Italics |  |  | Non HT20 | [19 empty] | Non HT20 - Beam Form | [14 empty] | HT20 / VHT20 / HE20 / EHT20 | [49 empty] | HT20 / VHT20 / HE20 / EHT20 - Beam Form | [44 empty] | HT40 / VHT40 / HE40 / EHT40 | [49 empty] | HT40 / VHT40 / HE40 / EHT40 - Beam Form | [44 empty] | VHT80 / HE80 / EHT80 | [49 empty] | VHT80 / HE80 / EHT80 - Beam Form | [44 empty] | VHT160 / HE160 / EHT160 | [49 empty] | VHT160 / HE160 / EHT160 - Beam Form
|  |  | Single Antenna |  |  |  |  | Dual Antennas |  |  |  |  | Triple Antennas |  |  |  |  | Quad Antennas |  |  |  |  | Dual Antennas |  |  |  |  | Triple Antennas |  |  |  |  | Quad Antennas |  |  |  |  | Single Antenna |  |  |  |  | Dual Antennas |  |  |  |  | Dual Antennas |  |  |  |  | Triple Antennas |  |  |  |  | Triple Antennas |  |  |  |  | Triple Antennas |  |  |  |  | Quad Antennas |  |  |  |  | Quad Antennas |  |  |  |  | Quad Antennas |  |  |  |  | Quad Antennas |  |  |  |  | Dual Antennas |  |  |  |  | Dual Antennas |  |  |  |  | Triple Antennas |  |  |  |  | Triple Antennas |  |  |  |  | Triple Antennas |  |  |  |  | Quad Antennas |  |  |  |  | Quad Antennas |  |  |  |  | Quad Antennas |  |  |  |  | Quad Antennas |  |  |  |  | Single Antenna |  |  |  |  | Dual Antennas |  |  |  |  | Dual Antennas |  |  |  |  | Triple Antennas |  |  |  |  | Triple Antennas |  |  |  |  | Triple Antennas |  |  |  |  | Quad Antennas |  |  |  |  | Quad Antennas |  |  |  |  | Quad Antennas |  |  |  |  | Quad Antennas |  |  |  |  | Dual Antennas |  |  |  |  | Dual Antennas |  |  |  |  | Triple Antennas |  |  |  |  | Triple Antennas |  |  |  |  | Triple Antennas |  |  |  |  | Quad Antennas |  |  |  |  | Quad Antennas |  |  |  |  | Quad Antennas |  |  |  |  | Quad Antennas |  |  |  |  | Single Antenna |  |  |  |  | Dual Antennas |  |  |  |  | Dual Antennas |  |  |  |  | Triple Antennas |  |  |  |  | Triple Antennas |  |  |  |  | Triple Antennas |  |  |  |  | Quad Antennas |  |  |  |  | Quad Antennas |  |  |  |  | Quad Antennas |  |  |  |  | Quad Antennas |  |  |  |  | Dual Antennas |  |  |  |  | Dual Antennas |  |  |  |  | Triple Antennas |  |  |  |  | Triple Antennas |  |  |  |  | Triple Antennas |  |  |  |  | Quad Antennas |  |  |  |  | Quad Antennas |  |  |  |  | Quad Antennas |  |  |  |  | Quad Antennas |  |  |  |  | Single Antenna |  |  |  |  | Dual Antennas |  |  |  |  | Dual Antennas |  |  |  |  | Triple Antennas |  |  |  |  | Triple Antennas |  |  |  |  | Triple Antennas |  |  |  |  | Quad Antennas |  |  |  |  | Quad Antennas |  |  |  |  | Quad Antennas |  |  |  |  | Quad Antennas |  |  |  |  | Dual Antennas |  |  |  |  | Dual Antennas |  |  |  |  | Triple Antennas |  |  |  |  | Triple Antennas |  |  |  |  | Triple Antennas |  |  |  |  | Quad Antennas |  |  |  |  | Quad Antennas |  |  |  |  | Quad Antennas |  |  |  |  | Quad Antennas
|  |  | 6 to 54 Mb/s |  |  |  |  | 6 to 54 Mb/s |  |  |  |  | 6 to 54 Mb/s |  |  |  |  | 6 to 54 Mb/s |  |  |  |  | 6 to 54 Mb/s |  |  |  |  | 6 to 54 Mb/s |  |  |  |  | 6 to 54 Mb/s |  |  |  |  | M0 to M7 |  |  |  |  | M0 to M7 |  |  |  |  | M8 to M15 |  |  |  |  | M0 to M7 |  |  |  |  | M8 to M15 |  |  |  |  | M16 to M23 |  |  |  |  | M0 to M7 |  |  |  |  | M8 to M15 |  |  |  |  | M16 to M23 |  |  |  |  | M24 to M31 |  |  |  |  | M0 to M7 |  |  |  |  | M8 to M15 |  |  |  |  | M0 to M7 |  |  |  |  | M8 to M15 |  |  |  |  | M16 to M23 |  |  |  |  | M0 to M7 |  |  |  |  | M8 to M15 |  |  |  |  | M16 to M23 |  |  |  |  | M24 to M31 |  |  |  |  | M0 to M7 |  |  |  |  | M0 to M7 |  |  |  |  | M8 to M15 |  |  |  |  | M0 to M7 |  |  |  |  | M8 to M15 |  |  |  |  | M16 to M23 |  |  |  |  | M0 to M7 |  |  |  |  | M8 to M15 |  |  |  |  | M16 to M23 |  |  |  |  | M24 to M31 |  |  |  |  | M0 to M7 |  |  |  |  | M8 to M15 |  |  |  |  | M0 to M7 |  |  |  |  | M8 to M15 |  |  |  |  | M16 to M23 |  |  |  |  | M0 to M7 |  |  |  |  | M8 to M15 |  |  |  |  | M16 to M23 |  |  |  |  | M24 to M31 |  |  |  |  | M0.1 to M15.1 |  |  |  |  | M0.1 to M15.1 |  |  |  |  | M0.2 to M15.2 |  |  |  |  | M0.1 to M15.1 |  |  |  |  | M0.2 to M15.2 |  |  |  |  | M0.3 to M15.3 |  |  |  |  | M0.1 to M15.1 |  |  |  |  | M0.2 to M15.2 |  |  |  |  | M0.3 to M15.3 |  |  |  |  | M0.4 to M15.4 |  |  |  |  | M0.1 to M15.1 |  |  |  |  | M0.2 to M15.2 |  |  |  |  | M0.1 to M15.1 |  |  |  |  | M0.2 to M15.2 |  |  |  |  | M0.3 to M15.3 |  |  |  |  | M0.1 to M15.1 |  |  |  |  | M0.2 to M15.2 |  |  |  |  | M0.3 to M15.3 |  |  |  |  | M0.4 to M15.4 |  |  |  |  | M0.1 to M15.1 |  |  |  |  | M0.1 to M15.1 |  |  |  |  | M0.2 to M15.2 |  |  |  |  | M0.1 to M15.1 |  |  |  |  | M0.2 to M15.2 |  |  |  |  | M0.3 to M15.3 |  |  |  |  | M0.1 to M15.1 |  |  |  |  | M0.2 to M15.2 |  |  |  |  | M0.3 to M15.3 |  |  |  |  | M0.4 to M15.4 |  |  |  |  | M0.1 to M15.1 |  |  |  |  | M0.2 to M15.2 |  |  |  |  | M0.1 to M15.1 |  |  |  |  | M0.2 to M15.2 |  |  |  |  | M0.3 to M15.3 |  |  |  |  | M0.1 to M15.1 |  |  |  |  | M0.2 to M15.2 |  |  |  |  | M0.3 to M15.3 |  |  |  |  | M0.4 to M15.4
[38 empty] | M0.1 to M15.1 |  |  |  |  | M0.1 to M15.1 |  |  |  |  | M0.2 to M15.2 |  |  |  |  | M0.1 to M15.1 |  |  |  |  | M0.2 to M15.2 |  |  |  |  | M0.3 to M15.3 |  |  |  |  | M0.1 to M15.1 |  |  |  |  | M0.2 to M15.2 |  |  |  |  | M0.3 to M15.3 |  |  |  |  | M0.4 to M15.4 |  |  |  |  | M0.1 to M15.1 |  |  |  |  | M0.2 to M15.2 |  |  |  |  | M0.1 to M15.1 |  |  |  |  | M0.2 to M15.2 |  |  |  |  | M0.3 to M15.3 |  |  |  |  | M0.1 to M15.1 |  |  |  |  | M0.2 to M15.2 |  |  |  |  | M0.3 to M15.3 |  |  |  |  | M0.4 to M15.4 |  |  |  |  | M0.1 to M15.1 |  |  |  |  | M0.1 to M15.1 |  |  |  |  | M0.2 to M15.2 |  |  |  |  | M0.1 to M15.1 |  |  |  |  | M0.2 to M15.2 |  |  |  |  | M0.3 to M15.3 |  |  |  |  | M0.1 to M15.1 |  |  |  |  | M0.2 to M15.2 |  |  |  |  | M0.3 to M15.3 |  |  |  |  | M0.4 to M15.4 |  |  |  |  | M0.1 to M11.1 |  |  |  |  | M0.2 to M11.2 |  |  |  |  | M0.1 to M11.1 |  |  |  |  | M0.2 to M11.2 |  |  |  |  | M0.3 to M11.3 |  |  |  |  | M0.1 to M11.1 |  |  |  |  | M0.2 to M11.2 |  |  |  |  | M0.3 to M11.3 |  |  |  |  | M0.4 to M11.4
Band | Freq (MHz) | Ch ID | A | B | C | D | Total Pwr | A | B | C | D | Total Pwr | A | B | C | D | Total Pwr | A | B | C | D | Total Pwr | A | B | C | D | Total Pwr | A | B | C | D | Total Pwr | A | B | C | D | Total Pwr | A | B | C | D | Total Pwr | A | B | C | D | Total Pwr | A | B | C | D | Total Pwr | A | B | C | D | Total Pwr | A | B | C | D | Total Pwr | A | B | C | D | Total Pwr | A | B | C | D | Total Pwr | A | B | C | D | Total Pwr | A | B | C | D | Total Pwr | A | B | C | D | Total Pwr | A | B | C | D | Total Pwr | A | B | C | D | Total Pwr | A | B | C | D | Total Pwr | A | B | C | D | Total Pwr | A | B | C | D | Total Pwr | A | B | C | D | Total Pwr | A | B | C | D | Total Pwr | A | B | C | D | Total Pwr | A | B | C | D | Total Pwr | A | B | C | D | Total Pwr | A | B | C | D | Total Pwr | A | B | C | D | Total Pwr | A | B | C | D | Total Pwr | A | B | C | D | Total Pwr | A | B | C | D | Total Pwr | A | B | C | D | Total Pwr | A | B | C | D | Total Pwr | A | B | C | D | Total Pwr | A | B | C | D | Total Pwr | A | B | C | D | Total Pwr | A | B | C | D | Total Pwr | A | B | C | D | Total Pwr | A | B | C | D | Total Pwr | A | B | C | D | Total Pwr | A | B | C | D | Total Pwr | A | B | C | D | Total Pwr | A | B | C | D | Total Pwr | A | B | C | D | Total Pwr | A | B | C | D | Total Pwr | A | B | C | D | Total Pwr | A | B | C | D | Total Pwr | A | B | C | D | Total Pwr | A | B | C | D | Total Pwr | A | B | C | D | Total Pwr | A | B | C | D | Total Pwr | A | B | C | D | Total Pwr | A | B | C | D | Total Pwr | A | B | C | D | Total Pwr | A | B | C | D | Total Pwr | A | B | C | D | Total Pwr | A | B | C | D | Total Pwr | A | B | C | D | Total Pwr | A | B | C | D | Total Pwr | A | B | C | D | Total Pwr | A | B | C | D | Total Pwr | A | B | C | D | Total Pwr | A | B | C | D | Total Pwr | A | B | C | D | Total Pwr | A | B | C | D | Total Pwr | A | B | C | D | Total Pwr | A | B | C | D | Total Pwr | A | B | C | D | Total Pwr | A | B | C | D | Total Pwr | A | B | C | D | Total Pwr | A | B | C | D | Total Pwr | A | B | C | D | Total Pwr | A | B | C | D | Total Pwr | A | B | C | D | Total Pwr | A | B | C | D | Total Pwr | A | B | C | D | Total Pwr | A | B | C | D | Total Pwr | A | B | C | D | Total Pwr | A | B | C | D | Total Pwr | A | B | C | D | Total Pwr | A | B | C | D | Total Pwr | A | B | C | D | Total Pwr
UNII-1 | 5180 | 36 | 15 |  |  |  | 15 | 13 | 13 |  |  | 16 | -99 | -99 | -99 |  | -94.2288 | 10 | 10 | 10 | 10 | 16 | 13 | 13 |  |  | 16 | -99 | -99 | -99 |  | -94.2288 | 9 | 9 | 9 | 9 | 15 | 15 |  |  |  | 15 | 12 | 12 |  |  | 15 | 12 | 12 |  |  | 15 | -99 | -99 | -99 |  | -94.2288 | -99 | -99 | -99 |  | -94.2288 | -99 | -99 | -99 |  | -94.2288 | 9 | 9 | 9 | 9 | 15 | 9 | 9 | 9 | 9 | 15 | 9 | 9 | 9 | 9 | 15 | 9 | 9 | 9 | 9 | 15 | 12 | 12 |  |  | 15 | 12 | 12 |  |  | 15 | -99 | -99 | -99 |  | -94.2288 | -99 | -99 | -99 |  | -94.2288 | -99 | -99 | -99 |  | -94.2288 | 9 | 9 | 9 | 9 | 15 | 9 | 9 | 9 | 9 | 15 | 9 | 9 | 9 | 9 | 15 | 9 | 9 | 9 | 9 | 15 | 15 |  |  |  | 15 | 12 | 12 |  |  | 15 | 12 | 12 |  |  | 15 | -99 | -99 | -99 |  | -94.2288 | -99 | -99 | -99 |  | -94.2288 | -99 | -99 | -99 |  | -94.2288 | 9 | 9 | 9 | 9 | 15 | 9 | 9 | 9 | 9 | 15 | 9 | 9 | 9 | 9 | 15 | 9 | 9 | 9 | 9 | 15 | 12 | 12 |  |  | 15 | 12 | 12 |  |  | 15 | -99 | -99 | -99 |  | -94.2288 | -99 | -99 | -99 |  | -94.2288 | -99 | -99 | -99 |  | -94.2288 | 8 | 8 | 8 | 8 | 14 | 9 | 9 | 9 | 9 | 15 | 9 | 9 | 9 | 9 | 15 | 9 | 9 | 9 | 9 | 15 | 15 |  |  |  | 15 | 12 | 12 |  |  | 15 | 12 | 12 |  |  | 15 | -99 | -99 | -99 |  | -94.2288 | -99 | -99 | -99 |  | -94.2288 | -99 | -99 | -99 |  | -94.2288 | 9 | 9 | 9 | 9 | 15 | 9 | 9 | 9 | 9 | 15 | 9 | 9 | 9 | 9 | 15 | 9 | 9 | 9 | 9 | 15 | 12 | 12 |  |  | 15 | 12 | 12 |  |  | 15 | -99 | -99 | -99 |  | -94.2288 | -99 | -99 | -99 |  | -94.2288 | -99 | -99 | -99 |  | -94.2288 | 8 | 8 | 8 | 8 | 14 | 9 | 9 | 9 | 9 | 15 | 9 | 9 | 9 | 9 | 15 | 9 | 9 | 9 | 9 | 15 | 12 |  |  |  | 12 | 10 | 10 |  |  | 13 | 10 | 10 |  |  | 13 | -99 | -99 | -99 |  | -94.2288 | -99 | -99 | -99 |  | -94.2288 | -99 | -99 | -99 |  | -94.2288 | 7 | 7 | 7 | 7 | 13 | 7 | 7 | 7 | 7 | 13 | 7 | 7 | 7 | 7 | 13 | 7 | 7 | 7 | 7 | 13 | 10 | 10 |  |  | 13 | 10 | 10 |  |  | 13 | -99 | -99 | -99 |  | -94.2288 | -99 | -99 | -99 |  | -94.2288 | -99 | -99 | -99 |  | -94.2288 | 7 | 7 | 7 | 7 | 13 | 7 | 7 | 7 | 7 | 13 | 7 | 7 | 7 | 7 | 13 | 7 | 7 | 7 | 7 | 13
| 5200 | 40 | 15 |  |  |  | 15 | 14 | 14 |  |  | 17 | -99 | -99 | -99 |  | -94.2288 | 10 | 10 | 10 | 10 | 16 | 14 | 14 |  |  | 17 | -99 | -99 | -99 |  | -94.2288 | 9 | 9 | 9 | 9 | 15 | 15 |  |  |  | 15 | 12 | 12 |  |  | 15 | 12 | 12 |  |  | 15 | -99 | -99 | -99 |  | -94.2288 | -99 | -99 | -99 |  | -94.2288 | -99 | -99 | -99 |  | -94.2288 | 9 | 9 | 9 | 9 | 15 | 9 | 9 | 9 | 9 | 15 | 9 | 9 | 9 | 9 | 15 | 9 | 9 | 9 | 9 | 15 | 12 | 12 |  |  | 15 | 12 | 12 |  |  | 15 | -99 | -99 | -99 |  | -94.2288 | -99 | -99 | -99 |  | -94.2288 | -99 | -99 | -99 |  | -94.2288 | 8 | 8 | 8 | 8 | 14 | 9 | 9 | 9 | 9 | 15 | 9 | 9 | 9 | 9 | 15 | 9 | 9 | 9 | 9 | 15
| 5220 | 44 | 15 |  |  |  | 15 | 14 | 14 |  |  | 17 | -99 | -99 | -99 |  | -94.2288 | 10 | 10 | 10 | 10 | 16 | 14 | 14 |  |  | 17 | -99 | -99 | -99 |  | -94.2288 | 9 | 9 | 9 | 9 | 15 | 15 |  |  |  | 15 | 12 | 12 |  |  | 15 | 12 | 12 |  |  | 15 | -99 | -99 | -99 |  | -94.2288 | -99 | -99 | -99 |  | -94.2288 | -99 | -99 | -99 |  | -94.2288 | 9 | 9 | 9 | 9 | 15 | 9 | 9 | 9 | 9 | 15 | 9 | 9 | 9 | 9 | 15 | 9 | 9 | 9 | 9 | 15 | 12 | 12 |  |  | 15 | 12 | 12 |  |  | 15 | -99 | -99 | -99 |  | -94.2288 | -99 | -99 | -99 |  | -94.2288 | -99 | -99 | -99 |  | -94.2288 | 8 | 8 | 8 | 8 | 14 | 9 | 9 | 9 | 9 | 15 | 9 | 9 | 9 | 9 | 15 | 9 | 9 | 9 | 9 | 15 | 15 |  |  |  | 15 | 12 | 12 |  |  | 15 | 12 | 12 |  |  | 15 | -99 | -99 | -99 |  | -94.2288 | -99 | -99 | -99 |  | -94.2288 | -99 | -99 | -99 |  | -94.2288 | 9 | 9 | 9 | 9 | 15 | 9 | 9 | 9 | 9 | 15 | 9 | 9 | 9 | 9 | 15 | 9 | 9 | 9 | 9 | 15 | 12 | 12 |  |  | 15 | 12 | 12 |  |  | 15 | -99 | -99 | -99 |  | -94.2288 | -99 | -99 | -99 |  | -94.2288 | -99 | -99 | -99 |  | -94.2288 | 8 | 8 | 8 | 8 | 14 | 9 | 9 | 9 | 9 | 15 | 9 | 9 | 9 | 9 | 15 | 9 | 9 | 9 | 9 | 15
| 5240 | 48 | 15 |  |  |  | 15 | 13 | 13 |  |  | 16 | -99 | -99 | -99 |  | -94.2288 | 10 | 10 | 10 | 10 | 16 | 13 | 13 |  |  | 16 | -99 | -99 | -99 |  | -94.2288 | 9 | 9 | 9 | 9 | 15 | 15 |  |  |  | 15 | 12 | 12 |  |  | 15 | 12 | 12 |  |  | 15 | -99 | -99 | -99 |  | -94.2288 | -99 | -99 | -99 |  | -94.2288 | -99 | -99 | -99 |  | -94.2288 | 9 | 9 | 9 | 9 | 15 | 9 | 9 | 9 | 9 | 15 | 9 | 9 | 9 | 9 | 15 | 9 | 9 | 9 | 9 | 15 | 12 | 12 |  |  | 15 | 12 | 12 |  |  | 15 | -99 | -99 | -99 |  | -94.2288 | -99 | -99 | -99 |  | -94.2288 | -99 | -99 | -99 |  | -94.2288 | 8 | 8 | 8 | 8 | 14 | 9 | 9 | 9 | 9 | 15 | 9 | 9 | 9 | 9 | 15 | 9 | 9 | 9 | 9 | 15
UNII-2 | 5260 | 52 | 15 |  |  |  | 15 | 14 | 14 |  |  | 17 | -99 | -99 | -99 |  | -94.2288 | 11 | 11 | 11 | 11 | 17 | 14 | 14 |  |  | 17 | -99 | -99 | -99 |  | -94.2288 | 10 | 10 | 10 | 10 | 16 | 15 |  |  |  | 15 | 13 | 13 |  |  | 16 | 13 | 13 |  |  | 16 | -99 | -99 | -99 |  | -94.2288 | -99 | -99 | -99 |  | -94.2288 | -99 | -99 | -99 |  | -94.2288 | 9 | 9 | 9 | 9 | 15 | 9 | 9 | 9 | 9 | 15 | 9 | 9 | 9 | 9 | 15 | 9 | 9 | 9 | 9 | 15 | 13 | 13 |  |  | 16 | 13 | 13 |  |  | 16 | -99 | -99 | -99 |  | -94.2288 | -99 | -99 | -99 |  | -94.2288 | -99 | -99 | -99 |  | -94.2288 | 8 | 8 | 8 | 8 | 14 | 9 | 9 | 9 | 9 | 15 | 9 | 9 | 9 | 9 | 15 | 9 | 9 | 9 | 9 | 15 | 15 |  |  |  | 15 | 13 | 13 |  |  | 16 | 13 | 13 |  |  | 16 | -99 | -99 | -99 |  | -94.2288 | -99 | -99 | -99 |  | -94.2288 | -99 | -99 | -99 |  | -94.2288 | 10 | 10 | 10 | 10 | 16 | 10 | 10 | 10 | 10 | 16 | 10 | 10 | 10 | 10 | 16 | 10 | 10 | 10 | 10 | 16 | 13 | 13 |  |  | 16 | 13 | 13 |  |  | 16 | -99 | -99 | -99 |  | -94.2288 | -99 | -99 | -99 |  | -94.2288 | -99 | -99 | -99 |  | -94.2288 | 9 | 9 | 9 | 9 | 15 | 10 | 10 | 10 | 10 | 16 | 10 | 10 | 10 | 10 | 16 | 10 | 10 | 10 | 10 | 16 | 15 |  |  |  | 15 | 14 | 14 |  |  | 17 | 14 | 14 |  |  | 17 | -99 | -99 | -99 |  | -94.2288 | -99 | -99 | -99 |  | -94.2288 | -99 | -99 | -99 |  | -94.2288 | 11 | 11 | 11 | 11 | 17 | 11 | 11 | 11 | 11 | 17 | 11 | 11 | 11 | 11 | 17 | 11 | 11 | 11 | 11 | 17 | 14 | 14 |  |  | 17 | 14 | 14 |  |  | 17 | -99 | -99 | -99 |  | -94.2288 | -99 | -99 | -99 |  | -94.2288 | -99 | -99 | -99 |  | -94.2288 | 10 | 10 | 10 | 10 | 16 | 11 | 11 | 11 | 11 | 17 | 11 | 11 | 11 | 11 | 17 | 11 | 11 | 11 | 11 | 17
| 5280 | 56 | 15 |  |  |  | 15 | 15 | 15 |  |  | 18 | -99 | -99 | -99 |  | -94.2288 | 12 | 12 | 12 | 12 | 18 | 15 | 15 |  |  | 18 | -99 | -99 | -99 |  | -94.2288 | 11 | 11 | 11 | 11 | 17 | 15 |  |  |  | 15 | 14 | 14 |  |  | 17 | 14 | 14 |  |  | 17 | -99 | -99 | -99 |  | -94.2288 | -99 | -99 | -99 |  | -94.2288 | -99 | -99 | -99 |  | -94.2288 | 10 | 10 | 10 | 10 | 16 | 10 | 10 | 10 | 10 | 16 | 10 | 10 | 10 | 10 | 16 | 10 | 10 | 10 | 10 | 16 | 14 | 14 |  |  | 17 | 14 | 14 |  |  | 17 | -99 | -99 | -99 |  | -94.2288 | -99 | -99 | -99 |  | -94.2288 | -99 | -99 | -99 |  | -94.2288 | 9 | 9 | 9 | 9 | 15 | 10 | 10 | 10 | 10 | 16 | 10 | 10 | 10 | 10 | 16 | 10 | 10 | 10 | 10 | 16
| 5300 | 60 | 15 |  |  |  | 15 | 15 | 15 |  |  | 18 | -99 | -99 | -99 |  | -94.2288 | 12 | 12 | 12 | 12 | 18 | 15 | 15 |  |  | 18 | -99 | -99 | -99 |  | -94.2288 | 11 | 11 | 11 | 11 | 17 | 15 |  |  |  | 15 | 14 | 14 |  |  | 17 | 14 | 14 |  |  | 17 | -99 | -99 | -99 |  | -94.2288 | -99 | -99 | -99 |  | -94.2288 | -99 | -99 | -99 |  | -94.2288 | 10 | 10 | 10 | 10 | 16 | 10 | 10 | 10 | 10 | 16 | 10 | 10 | 10 | 10 | 16 | 10 | 10 | 10 | 10 | 16 | 14 | 14 |  |  | 17 | 14 | 14 |  |  | 17 | -99 | -99 | -99 |  | -94.2288 | -99 | -99 | -99 |  | -94.2288 | -99 | -99 | -99 |  | -94.2288 | 9 | 9 | 9 | 9 | 15 | 10 | 10 | 10 | 10 | 16 | 10 | 10 | 10 | 10 | 16 | 10 | 10 | 10 | 10 | 16 | 15 |  |  |  | 15 | 14 | 14 |  |  | 17 | 14 | 14 |  |  | 17 | -99 | -99 | -99 |  | -94.2288 | -99 | -99 | -99 |  | -94.2288 | -99 | -99 | -99 |  | -94.2288 | 11 | 11 | 11 | 11 | 17 | 11 | 11 | 11 | 11 | 17 | 11 | 11 | 11 | 11 | 17 | 11 | 11 | 11 | 11 | 17 | 14 | 14 |  |  | 17 | 14 | 14 |  |  | 17 | -99 | -99 | -99 |  | -94.2288 | -99 | -99 | -99 |  | -94.2288 | -99 | -99 | -99 |  | -94.2288 | 10 | 10 | 10 | 10 | 16 | 11 | 11 | 11 | 11 | 17 | 11 | 11 | 11 | 11 | 17 | 11 | 11 | 11 | 11 | 17
| 5320 | 64 | 15 |  |  |  | 15 | 15 | 15 |  |  | 18 | -99 | -99 | -99 |  | -94.2288 | 12 | 12 | 12 | 12 | 18 | 15 | 15 |  |  | 18 | -99 | -99 | -99 |  | -94.2288 | 11 | 11 | 11 | 11 | 17 | 15 |  |  |  | 15 | 14 | 14 |  |  | 17 | 14 | 14 |  |  | 17 | -99 | -99 | -99 |  | -94.2288 | -99 | -99 | -99 |  | -94.2288 | -99 | -99 | -99 |  | -94.2288 | 10 | 10 | 10 | 10 | 16 | 10 | 10 | 10 | 10 | 16 | 10 | 10 | 10 | 10 | 16 | 10 | 10 | 10 | 10 | 16 | 14 | 14 |  |  | 17 | 14 | 14 |  |  | 17 | -99 | -99 | -99 |  | -94.2288 | -99 | -99 | -99 |  | -94.2288 | -99 | -99 | -99 |  | -94.2288 | 9 | 9 | 9 | 9 | 15 | 10 | 10 | 10 | 10 | 16 | 10 | 10 | 10 | 10 | 16 | 10 | 10 | 10 | 10 | 16
UNII-2Ext | 5500 | 100 | 15 |  |  |  | 15 | 15 | 15 |  |  | 18 | -99 | -99 | -99 |  | -94.2288 | 15 | 15 | 15 | 15 | 21 | 15 | 15 |  |  | 18 | -99 | -99 | -99 |  | -94.2288 | 15 | 15 | 15 | 15 | 21 | 15 |  |  |  | 15 | 15 | 15 |  |  | 18 | 15 | 15 |  |  | 18 | -99 | -99 | -99 |  | -94.2288 | -99 | -99 | -99 |  | -94.2288 | -99 | -99 | -99 |  | -94.2288 | 15 | 15 | 15 | 15 | 21 | 15 | 15 | 15 | 15 | 21 | 15 | 15 | 15 | 15 | 21 | 15 | 15 | 15 | 15 | 21 | 15 | 15 |  |  | 18 | 15 | 15 |  |  | 18 | -99 | -99 | -99 |  | -94.2288 | -99 | -99 | -99 |  | -94.2288 | -99 | -99 | -99 |  | -94.2288 | 14 | 14 | 14 | 14 | 20 | 15 | 15 | 15 | 15 | 21 | 15 | 15 | 15 | 15 | 21 | 15 | 15 | 15 | 15 | 21 | 15 |  |  |  | 15 | 15 | 15 |  |  | 18 | 15 | 15 |  |  | 18 | -99 | -99 | -99 |  | -94.2288 | -99 | -99 | -99 |  | -94.2288 | -99 | -99 | -99 |  | -94.2288 | 14 | 14 | 14 | 14 | 20 | 14 | 14 | 14 | 14 | 20 | 14 | 14 | 14 | 14 | 20 | 14 | 14 | 14 | 14 | 20 | 15 | 15 |  |  | 18 | 15 | 15 |  |  | 18 | -99 | -99 | -99 |  | -94.2288 | -99 | -99 | -99 |  | -94.2288 | -99 | -99 | -99 |  | -94.2288 | 13 | 13 | 13 | 13 | 19 | 14 | 14 | 14 | 14 | 20 | 14 | 14 | 14 | 14 | 20 | 14 | 14 | 14 | 14 | 20 | 14 |  |  |  | 14 | 14 | 14 |  |  | 17 | 14 | 14 |  |  | 17 | -99 | -99 | -99 |  | -94.2288 | -99 | -99 | -99 |  | -94.2288 | -99 | -99 | -99 |  | -94.2288 | 12 | 12 | 12 | 12 | 18 | 12 | 12 | 12 | 12 | 18 | 12 | 12 | 12 | 12 | 18 | 12 | 12 | 12 | 12 | 18 | 14 | 14 |  |  | 17 | 14 | 14 |  |  | 17 | -99 | -99 | -99 |  | -94.2288 | -99 | -99 | -99 |  | -94.2288 | -99 | -99 | -99 |  | -94.2288 | 10 | 10 | 10 | 10 | 16 | 12 | 12 | 12 | 12 | 18 | 12 | 12 | 12 | 12 | 18 | 12 | 12 | 12 | 12 | 18 | 11 |  |  |  | 11 | 11 | 11 |  |  | 14 | 11 | 11 |  |  | 14 | -99 | -99 | -99 |  | -94.2288 | -99 | -99 | -99 |  | -94.2288 | -99 | -99 | -99 |  | -94.2288 | 6 | 6 | 6 | 6 | 12 | 6 | 6 | 6 | 6 | 12 | 6 | 6 | 6 | 6 | 12 | 6 | 6 | 6 | 6 | 12 | 11 | 11 |  |  | 14 | 11 | 11 |  |  | 14 | -99 | -99 | -99 |  | -94.2288 | -99 | -99 | -99 |  | -94.2288 | -99 | -99 | -99 |  | -94.2288 | 6 | 6 | 6 | 6 | 12 | 6 | 6 | 6 | 6 | 12 | 6 | 6 | 6 | 6 | 12 | 6 | 6 | 6 | 6 | 12
| 5520 | 104 | 15 |  |  |  | 15 | 15 | 15 |  |  | 18 | -99 | -99 | -99 |  | -94.2288 | 15 | 15 | 15 | 15 | 21 | 15 | 15 |  |  | 18 | -99 | -99 | -99 |  | -94.2288 | 15 | 15 | 15 | 15 | 21 | 15 |  |  |  | 15 | 15 | 15 |  |  | 18 | 15 | 15 |  |  | 18 | -99 | -99 | -99 |  | -94.2288 | -99 | -99 | -99 |  | -94.2288 | -99 | -99 | -99 |  | -94.2288 | 15 | 15 | 15 | 15 | 21 | 15 | 15 | 15 | 15 | 21 | 15 | 15 | 15 | 15 | 21 | 15 | 15 | 15 | 15 | 21 | 15 | 15 |  |  | 18 | 15 | 15 |  |  | 18 | -99 | -99 | -99 |  | -94.2288 | -99 | -99 | -99 |  | -94.2288 | -99 | -99 | -99 |  | -94.2288 | 15 | 15 | 15 | 15 | 21 | 15 | 15 | 15 | 15 | 21 | 15 | 15 | 15 | 15 | 21 | 15 | 15 | 15 | 15 | 21
| 5540 | 108 | 15 |  |  |  | 15 | 15 | 15 |  |  | 18 | -99 | -99 | -99 |  | -94.2288 | 15 | 15 | 15 | 15 | 21 | 15 | 15 |  |  | 18 | -99 | -99 | -99 |  | -94.2288 | 15 | 15 | 15 | 15 | 21 | 15 |  |  |  | 15 | 15 | 15 |  |  | 18 | 15 | 15 |  |  | 18 | -99 | -99 | -99 |  | -94.2288 | -99 | -99 | -99 |  | -94.2288 | -99 | -99 | -99 |  | -94.2288 | 15 | 15 | 15 | 15 | 21 | 15 | 15 | 15 | 15 | 21 | 15 | 15 | 15 | 15 | 21 | 15 | 15 | 15 | 15 | 21 | 15 | 15 |  |  | 18 | 15 | 15 |  |  | 18 | -99 | -99 | -99 |  | -94.2288 | -99 | -99 | -99 |  | -94.2288 | -99 | -99 | -99 |  | -94.2288 | 15 | 15 | 15 | 15 | 21 | 15 | 15 | 15 | 15 | 21 | 15 | 15 | 15 | 15 | 21 | 15 | 15 | 15 | 15 | 21 | 15 |  |  |  | 15 | 15 | 15 |  |  | 18 | 15 | 15 |  |  | 18 | -99 | -99 | -99 |  | -94.2288 | -99 | -99 | -99 |  | -94.2288 | -99 | -99 | -99 |  | -94.2288 | 15 | 15 | 15 | 15 | 21 | 15 | 15 | 15 | 15 | 21 | 15 | 15 | 15 | 15 | 21 | 15 | 15 | 15 | 15 | 21 | 15 | 15 |  |  | 18 | 15 | 15 |  |  | 18 | -99 | -99 | -99 |  | -94.2288 | -99 | -99 | -99 |  | -94.2288 | -99 | -99 | -99 |  | -94.2288 | 15 | 15 | 15 | 15 | 21 | 15 | 15 | 15 | 15 | 21 | 15 | 15 | 15 | 15 | 21 | 15 | 15 | 15 | 15 | 21
| 5560 | 112 | 15 |  |  |  | 15 | 15 | 15 |  |  | 18 | -99 | -99 | -99 |  | -94.2288 | 15 | 15 | 15 | 15 | 21 | 15 | 15 |  |  | 18 | -99 | -99 | -99 |  | -94.2288 | 15 | 15 | 15 | 15 | 21 | 15 |  |  |  | 15 | 15 | 15 |  |  | 18 | 15 | 15 |  |  | 18 | -99 | -99 | -99 |  | -94.2288 | -99 | -99 | -99 |  | -94.2288 | -99 | -99 | -99 |  | -94.2288 | 15 | 15 | 15 | 15 | 21 | 15 | 15 | 15 | 15 | 21 | 15 | 15 | 15 | 15 | 21 | 15 | 15 | 15 | 15 | 21 | 15 | 15 |  |  | 18 | 15 | 15 |  |  | 18 | -99 | -99 | -99 |  | -94.2288 | -99 | -99 | -99 |  | -94.2288 | -99 | -99 | -99 |  | -94.2288 | 15 | 15 | 15 | 15 | 21 | 15 | 15 | 15 | 15 | 21 | 15 | 15 | 15 | 15 | 21 | 15 | 15 | 15 | 15 | 21
| 5580 | 116 | 15 |  |  |  | 15 | 15 | 15 |  |  | 18 | -99 | -99 | -99 |  | -94.2288 | 15 | 15 | 15 | 15 | 21 | 15 | 15 |  |  | 18 | -99 | -99 | -99 |  | -94.2288 | 15 | 15 | 15 | 15 | 21 | 15 |  |  |  | 15 | 15 | 15 |  |  | 18 | 15 | 15 |  |  | 18 | -99 | -99 | -99 |  | -94.2288 | -99 | -99 | -99 |  | -94.2288 | -99 | -99 | -99 |  | -94.2288 | 15 | 15 | 15 | 15 | 21 | 15 | 15 | 15 | 15 | 21 | 15 | 15 | 15 | 15 | 21 | 15 | 15 | 15 | 15 | 21 | 15 | 15 |  |  | 18 | 15 | 15 |  |  | 18 | -99 | -99 | -99 |  | -94.2288 | -99 | -99 | -99 |  | -94.2288 | -99 | -99 | -99 |  | -94.2288 | 15 | 15 | 15 | 15 | 21 | 15 | 15 | 15 | 15 | 21 | 15 | 15 | 15 | 15 | 21 | 15 | 15 | 15 | 15 | 21 | 15 |  |  |  | 15 | 15 | 15 |  |  | 18 | 15 | 15 |  |  | 18 | -99 | -99 | -99 |  | -94.2288 | -99 | -99 | -99 |  | -94.2288 | -99 | -99 | -99 |  | -94.2288 | 15 | 15 | 15 | 15 | 21 | 15 | 15 | 15 | 15 | 21 | 15 | 15 | 15 | 15 | 21 | 15 | 15 | 15 | 15 | 21 | 15 | 15 |  |  | 18 | 15 | 15 |  |  | 18 | -99 | -99 | -99 |  | -94.2288 | -99 | -99 | -99 |  | -94.2288 | -99 | -99 | -99 |  | -94.2288 | 15 | 15 | 15 | 15 | 21 | 15 | 15 | 15 | 15 | 21 | 15 | 15 | 15 | 15 | 21 | 15 | 15 | 15 | 15 | 21 | 15 |  |  |  | 15 | 15 | 15 |  |  | 18 | 15 | 15 |  |  | 18 | -99 | -99 | -99 |  | -94.2288 | -99 | -99 | -99 |  | -94.2288 | -99 | -99 | -99 |  | -94.2288 | 15 | 15 | 15 | 15 | 21 | 15 | 15 | 15 | 15 | 21 | 15 | 15 | 15 | 15 | 21 | 15 | 15 | 15 | 15 | 21 | 15 | 15 |  |  | 18 | 15 | 15 |  |  | 18 | -99 | -99 | -99 |  | -94.2288 | -99 | -99 | -99 |  | -94.2288 | -99 | -99 | -99 |  | -94.2288 | 14 | 14 | 14 | 14 | 20 | 15 | 15 | 15 | 15 | 21 | 15 | 15 | 15 | 15 | 21 | 15 | 15 | 15 | 15 | 21
| 5600 | 120 | 15 |  |  |  | 15 | 15 | 15 |  |  | 18 | -99 | -99 | -99 |  | -94.2288 | 15 | 15 | 15 | 15 | 21 | 15 | 15 |  |  | 18 | -99 | -99 | -99 |  | -94.2288 | 15 | 15 | 15 | 15 | 21 | 15 |  |  |  | 15 | 15 | 15 |  |  | 18 | 15 | 15 |  |  | 18 | -99 | -99 | -99 |  | -94.2288 | -99 | -99 | -99 |  | -94.2288 | -99 | -99 | -99 |  | -94.2288 | 15 | 15 | 15 | 15 | 21 | 15 | 15 | 15 | 15 | 21 | 15 | 15 | 15 | 15 | 21 | 15 | 15 | 15 | 15 | 21 | 15 | 15 |  |  | 18 | 15 | 15 |  |  | 18 | -99 | -99 | -99 |  | -94.2288 | -99 | -99 | -99 |  | -94.2288 | -99 | -99 | -99 |  | -94.2288 | 15 | 15 | 15 | 15 | 21 | 15 | 15 | 15 | 15 | 21 | 15 | 15 | 15 | 15 | 21 | 15 | 15 | 15 | 15 | 21
| 5620 | 124 | 15 |  |  |  | 15 | 15 | 15 |  |  | 18 | -99 | -99 | -99 |  | -94.2288 | 15 | 15 | 15 | 15 | 21 | 15 | 15 |  |  | 18 | -99 | -99 | -99 |  | -94.2288 | 15 | 15 | 15 | 15 | 21 | 15 |  |  |  | 15 | 15 | 15 |  |  | 18 | 15 | 15 |  |  | 18 | -99 | -99 | -99 |  | -94.2288 | -99 | -99 | -99 |  | -94.2288 | -99 | -99 | -99 |  | -94.2288 | 15 | 15 | 15 | 15 | 21 | 15 | 15 | 15 | 15 | 21 | 15 | 15 | 15 | 15 | 21 | 15 | 15 | 15 | 15 | 21 | 15 | 15 |  |  | 18 | 15 | 15 |  |  | 18 | -99 | -99 | -99 |  | -94.2288 | -99 | -99 | -99 |  | -94.2288 | -99 | -99 | -99 |  | -94.2288 | 15 | 15 | 15 | 15 | 21 | 15 | 15 | 15 | 15 | 21 | 15 | 15 | 15 | 15 | 21 | 15 | 15 | 15 | 15 | 21 | 15 |  |  |  | 15 | 15 | 15 |  |  | 18 | 15 | 15 |  |  | 18 | -99 | -99 | -99 |  | -94.2288 | -99 | -99 | -99 |  | -94.2288 | -99 | -99 | -99 |  | -94.2288 | 15 | 15 | 15 | 15 | 21 | 15 | 15 | 15 | 15 | 21 | 15 | 15 | 15 | 15 | 21 | 15 | 15 | 15 | 15 | 21 | 15 | 15 |  |  | 18 | 15 | 15 |  |  | 18 | -99 | -99 | -99 |  | -94.2288 | -99 | -99 | -99 |  | -94.2288 | -99 | -99 | -99 |  | -94.2288 | 15 | 15 | 15 | 15 | 21 | 15 | 15 | 15 | 15 | 21 | 15 | 15 | 15 | 15 | 21 | 15 | 15 | 15 | 15 | 21
| 5640 | 128 | 15 |  |  |  | 15 | 15 | 15 |  |  | 18 | -99 | -99 | -99 |  | -94.2288 | 15 | 15 | 15 | 15 | 21 | 15 | 15 |  |  | 18 | -99 | -99 | -99 |  | -94.2288 | 15 | 15 | 15 | 15 | 21 | 15 |  |  |  | 15 | 15 | 15 |  |  | 18 | 15 | 15 |  |  | 18 | -99 | -99 | -99 |  | -94.2288 | -99 | -99 | -99 |  | -94.2288 | -99 | -99 | -99 |  | -94.2288 | 15 | 15 | 15 | 15 | 21 | 15 | 15 | 15 | 15 | 21 | 15 | 15 | 15 | 15 | 21 | 15 | 15 | 15 | 15 | 21 | 15 | 15 |  |  | 18 | 15 | 15 |  |  | 18 | -99 | -99 | -99 |  | -94.2288 | -99 | -99 | -99 |  | -94.2288 | -99 | -99 | -99 |  | -94.2288 | 15 | 15 | 15 | 15 | 21 | 15 | 15 | 15 | 15 | 21 | 15 | 15 | 15 | 15 | 21 | 15 | 15 | 15 | 15 | 21
| 5660 | 132 | 15 |  |  |  | 15 | 15 | 15 |  |  | 18 | -99 | -99 | -99 |  | -94.2288 | 15 | 15 | 15 | 15 | 21 | 15 | 15 |  |  | 18 | -99 | -99 | -99 |  | -94.2288 | 15 | 15 | 15 | 15 | 21 | 15 |  |  |  | 15 | 15 | 15 |  |  | 18 | 15 | 15 |  |  | 18 | -99 | -99 | -99 |  | -94.2288 | -99 | -99 | -99 |  | -94.2288 | -99 | -99 | -99 |  | -94.2288 | 15 | 15 | 15 | 15 | 21 | 15 | 15 | 15 | 15 | 21 | 15 | 15 | 15 | 15 | 21 | 15 | 15 | 15 | 15 | 21 | 15 | 15 |  |  | 18 | 15 | 15 |  |  | 18 | -99 | -99 | -99 |  | -94.2288 | -99 | -99 | -99 |  | -94.2288 | -99 | -99 | -99 |  | -94.2288 | 15 | 15 | 15 | 15 | 21 | 15 | 15 | 15 | 15 | 21 | 15 | 15 | 15 | 15 | 21 | 15 | 15 | 15 | 15 | 21 | 15 |  |  |  | 15 | 15 | 15 |  |  | 18 | 15 | 15 |  |  | 18 | -99 | -99 | -99 |  | -94.2288 | -99 | -99 | -99 |  | -94.2288 | -99 | -99 | -99 |  | -94.2288 | 15 | 15 | 15 | 15 | 21 | 15 | 15 | 15 | 15 | 21 | 15 | 15 | 15 | 15 | 21 | 15 | 15 | 15 | 15 | 21 | 15 | 15 |  |  | 18 | 15 | 15 |  |  | 18 | -99 | -99 | -99 |  | -94.2288 | -99 | -99 | -99 |  | -94.2288 | -99 | -99 | -99 |  | -94.2288 | 15 | 15 | 15 | 15 | 21 | 15 | 15 | 15 | 15 | 21 | 15 | 15 | 15 | 15 | 21 | 15 | 15 | 15 | 15 | 21 | -99 |  |  |  | -99 | -99 | -99 |  |  | -95.9897 | -99 | -99 |  |  | -95.9897 | -99 | -99 | -99 |  | -94.2288 | -99 | -99 | -99 |  | -94.2288 | -99 | -99 | -99 |  | -94.2288 | -99 | -99 | -99 | -99 | -92.9794 | -99 | -99 | -99 | -99 | -92.9794 | -99 | -99 | -99 | -99 | -92.9794 | -99 | -99 | -99 | -99 | -92.9794 | -99 | -99 |  |  | -95.9897 | -99 | -99 |  |  | -95.9897 | -99 | -99 | -99 |  | -94.2288 | -99 | -99 | -99 |  | -94.2288 | -99 | -99 | -99 |  | -94.2288 | -99 | -99 | -99 | -99 | -92.9794 | -99 | -99 | -99 | -99 | -92.9794 | -99 | -99 | -99 | -99 | -92.9794 | -99 | -99 | -99 | -99 | -92.9794 | -99 |  |  |  | -99 | -99 | -99 |  |  | -96 | -99 | -99 |  |  | -96 | -99 | -99 | -99 |  | -94 | -99 | -99 | -99 |  | -94 | -99 | -99 | -99 |  | -94 | -99 | -99 | -99 | -99 | -93 | -99 | -99 | -99 | -99 | -93 | -99 | -99 | -99 | -99 | -93 | -99 | -99 | -99 | -99 | -93 | -99 | -99 |  |  | -96 | -99 | -99 |  |  | -96 | -99 | -99 | -99 |  | -94 | -99 | -99 | -99 |  | -94 | -99 | -99 | -99 |  | -94 | -99 | -99 | -99 | -99 | -93 | -99 | -99 | -99 | -99 | -93 | -99 | -99 | -99 | -99 | -93 | -99 | -99 | -99 | -99 | -93
| 5680 | 136 | 15 |  |  |  | 15 | 15 | 15 |  |  | 18 | -99 | -99 | -99 |  | -94.2288 | 15 | 15 | 15 | 15 | 21 | 15 | 15 |  |  | 18 | -99 | -99 | -99 |  | -94.2288 | 15 | 15 | 15 | 15 | 21 | 15 |  |  |  | 15 | 15 | 15 |  |  | 18 | 15 | 15 |  |  | 18 | -99 | -99 | -99 |  | -94.2288 | -99 | -99 | -99 |  | -94.2288 | -99 | -99 | -99 |  | -94.2288 | 15 | 15 | 15 | 15 | 21 | 15 | 15 | 15 | 15 | 21 | 15 | 15 | 15 | 15 | 21 | 15 | 15 | 15 | 15 | 21 | 15 | 15 |  |  | 18 | 15 | 15 |  |  | 18 | -99 | -99 | -99 |  | -94.2288 | -99 | -99 | -99 |  | -94.2288 | -99 | -99 | -99 |  | -94.2288 | 15 | 15 | 15 | 15 | 21 | 15 | 15 | 15 | 15 | 21 | 15 | 15 | 15 | 15 | 21 | 15 | 15 | 15 | 15 | 21 | [95 empty] | 0 |  |  |  | 0 | 0 | 0 |  |  | 0 | 0 | 0 |  |  | 0 | 0 | 0 | 0 |  | 0 | 0 | 0 | 0 |  | 0 | 0 | 0 | 0 |  | 0 | 0 | 0 | 0 | 0 | 0 | 0 | 0 | 0 | 0 | 0 | 0 | 0 | 0 | 0 | 0 | 0 | 0 | 0 | 0 | 0 | 0 | 0 |  |  | 0 | 0 | 0 |  |  | 0 | 0 | 0 | 0 |  | 0 | 0 | 0 | 0 |  | 0 | 0 | 0 | 0 |  | 0 | 0 | 0 | 0 | 0 | 0 | 0 | 0 | 0 | 0 | 0 | 0 | 0 | 0 | 0 | 0 | 0 | 0 | 0 | 0 | 0 | -99 |  |  |  | -99 | -99 | -99 |  |  | -96 | -99 | -99 |  |  | -96 | -99 | -99 | -99 |  | -94 | -99 | -99 | -99 |  | -94 | -99 | -99 | -99 |  | -94 | -99 | -99 | -99 | -99 | -93 | -99 | -99 | -99 | -99 | -93 | -99 | -99 | -99 | -99 | -93 | -99 | -99 | -99 | -99 | -93 | -99 | -99 |  |  | -96 | -99 | -99 |  |  | -96 | -99 | -99 | -99 |  | -94 | -99 | -99 | -99 |  | -94 | -99 | -99 | -99 |  | -94 | -99 | -99 | -99 | -99 | -93 | -99 | -99 | -99 | -99 | -93 | -99 | -99 | -99 | -99 | -93 | -99 | -99 | -99 | -99 | -93
| 5700 | 140 | 15 |  |  |  | 15 | 15 | 15 |  |  | 18 | -99 | -99 | -99 |  | -94.2288 | 15 | 15 | 15 | 15 | 21 | 15 | 15 |  |  | 18 | -99 | -99 | -99 |  | -94.2288 | 14 | 14 | 14 | 14 | 20 | 15 |  |  |  | 15 | 14 | 14 |  |  | 17 | 14 | 14 |  |  | 17 | -99 | -99 | -99 |  | -94.2288 | -99 | -99 | -99 |  | -94.2288 | -99 | -99 | -99 |  | -94.2288 | 14 | 14 | 14 | 14 | 20 | 14 | 14 | 14 | 14 | 20 | 14 | 14 | 14 | 14 | 20 | 14 | 14 | 14 | 14 | 20 | 14 | 14 |  |  | 17 | 14 | 14 |  |  | 17 | -99 | -99 | -99 |  | -94.2288 | -99 | -99 | -99 |  | -94.2288 | -99 | -99 | -99 |  | -94.2288 | 13 | 13 | 13 | 13 | 19 | 14 | 14 | 14 | 14 | 20 | 14 | 14 | 14 | 14 | 20 | 14 | 14 | 14 | 14 | 20 | -99 |  |  |  | -99 | -99 | -99 |  |  | -95.9897 | -99 | -99 |  |  | -95.9897 | -99 | -99 | -99 |  | -94.2288 | -99 | -99 | -99 |  | -94.2288 | -99 | -99 | -99 |  | -94.2288 | -99 | -99 | -99 | -99 | -92.9794 | -99 | -99 | -99 | -99 | -92.9794 | -99 | -99 | -99 | -99 | -92.9794 | -99 | -99 | -99 | -99 | -92.9794 | -99 | -99 |  |  | -95.9897 | -99 | -99 |  |  | -95.9897 | -99 | -99 | -99 |  | -94.2288 | -99 | -99 | -99 |  | -94.2288 | -99 | -99 | -99 |  | -94.2288 | -99 | -99 | -99 | -99 | -92.9794 | -99 | -99 | -99 | -99 | -92.9794 | -99 | -99 | -99 | -99 | -92.9794 | -99 | -99 | -99 | -99 | -92.9794 | 0 |  |  |  | 0 | 0 | 0 |  |  | 0 | 0 | 0 |  |  | 0 | 0 | 0 | 0 |  | 0 | 0 | 0 | 0 |  | 0 | 0 | 0 | 0 |  | 0 | 0 | 0 | 0 | 0 | 0 | 0 | 0 | 0 | 0 | 0 | 0 | 0 | 0 | 0 | 0 | 0 | 0 | 0 | 0 | 0 | 0 | 0 |  |  | 0 | 0 | 0 |  |  | 0 | 0 | 0 | 0 |  | 0 | 0 | 0 | 0 |  | 0 | 0 | 0 | 0 |  | 0 | 0 | 0 | 0 | 0 | 0 | 0 | 0 | 0 | 0 | 0 | 0 | 0 | 0 | 0 | 0 | 0 | 0 | 0 | 0 | 0 | -99 |  |  |  | -99 | -99 | -99 |  |  | -96 | -99 | -99 |  |  | -96 | -99 | -99 | -99 |  | -94 | -99 | -99 | -99 |  | -94 | -99 | -99 | -99 |  | -94 | -99 | -99 | -99 | -99 | -93 | -99 | -99 | -99 | -99 | -93 | -99 | -99 | -99 | -99 | -93 | -99 | -99 | -99 | -99 | -93 | -99 | -99 |  |  | -96 | -99 | -99 |  |  | -96 | -99 | -99 | -99 |  | -94 | -99 | -99 | -99 |  | -94 | -99 | -99 | -99 |  | -94 | -99 | -99 | -99 | -99 | -93 | -99 | -99 | -99 | -99 | -93 | -99 | -99 | -99 | -99 | -93 | -99 | -99 | -99 | -99 | -93
| 5720 | 144 | -99 |  |  |  | -99 | -99 | -99 |  |  | -95.9897 | -99 | -99 | -99 |  | -94.2288 | -99 | -99 | -99 | -99 | -92.9794 | -99 | -99 |  |  | -95.9897 | -99 | -99 | -99 |  | -94.2288 | -99 | -99 | -99 | -99 | -92.9794 | -99 |  |  |  | -99 | -99 | -99 |  |  | -95.9897 | -99 | -99 |  |  | -95.9897 | -99 | -99 | -99 |  | -94.2288 | -99 | -99 | -99 |  | -94.2288 | -99 | -99 | -99 |  | -94.2288 | -99 | -99 | -99 | -99 | -92.9794 | -99 | -99 | -99 | -99 | -92.9794 | -99 | -99 | -99 | -99 | -92.9794 | -99 | -99 | -99 | -99 | -92.9794 | -99 | -99 |  |  | -95.9897 | -99 | -99 |  |  | -95.9897 | -99 | -99 | -99 |  | -94.2288 | -99 | -99 | -99 |  | -94.2288 | -99 | -99 | -99 |  | -94.2288 | -99 | -99 | -99 | -99 | -92.9794 | -99 | -99 | -99 | -99 | -92.9794 | -99 | -99 | -99 | -99 | -92.9794 | -99 | -99 | -99 | -99 | -92.9794 | [95 empty] | 0 |  |  |  | 0 | 0 | 0 |  |  | 0 | 0 | 0 |  |  | 0 | 0 | 0 | 0 |  | 0 | 0 | 0 | 0 |  | 0 | 0 | 0 | 0 |  | 0 | 0 | 0 | 0 | 0 | 0 | 0 | 0 | 0 | 0 | 0 | 0 | 0 | 0 | 0 | 0 | 0 | 0 | 0 | 0 | 0 | 0 | 0 |  |  | 0 | 0 | 0 |  |  | 0 | 0 | 0 | 0 |  | 0 | 0 | 0 | 0 |  | 0 | 0 | 0 | 0 |  | 0 | 0 | 0 | 0 | 0 | 0 | 0 | 0 | 0 | 0 | 0 | 0 | 0 | 0 | 0 | 0 | 0 | 0 | 0 | 0 | 0 | -99 |  |  |  | -99 | -99 | -99 |  |  | -96 | -99 | -99 |  |  | -96 | -99 | -99 | -99 |  | -94 | -99 | -99 | -99 |  | -94 | -99 | -99 | -99 |  | -94 | -99 | -99 | -99 | -99 | -93 | -99 | -99 | -99 | -99 | -93 | -99 | -99 | -99 | -99 | -93 | -99 | -99 | -99 | -99 | -93 | -99 | -99 |  |  | -96 | -99 | -99 |  |  | -96 | -99 | -99 | -99 |  | -94 | -99 | -99 | -99 |  | -94 | -99 | -99 | -99 |  | -94 | -99 | -99 | -99 | -99 | -93 | -99 | -99 | -99 | -99 | -93 | -99 | -99 | -99 | -99 | -93 | -99 | -99 | -99 | -99 | -93
UNII-3 | 5745 | 149 | 15 |  |  |  | 15 | 15 | 15 |  |  | 18 | -99 | -99 | -99 |  | -94.2288 | 15 | 15 | 15 | 15 | 21 | 15 | 15 |  |  | 18 | -99 | -99 | -99 |  | -94.2288 | 15 | 15 | 15 | 15 | 21 | 15 |  |  |  | 15 | 15 | 15 |  |  | 18 | 15 | 15 |  |  | 18 | -99 | -99 | -99 |  | -94.2288 | -99 | -99 | -99 |  | -94.2288 | -99 | -99 | -99 |  | -94.2288 | 15 | 15 | 15 | 15 | 21 | 15 | 15 | 15 | 15 | 21 | 15 | 15 | 15 | 15 | 21 | 15 | 15 | 15 | 15 | 21 | 15 | 15 |  |  | 18 | 15 | 15 |  |  | 18 | -99 | -99 | -99 |  | -94.2288 | -99 | -99 | -99 |  | -94.2288 | -99 | -99 | -99 |  | -94.2288 | 15 | 15 | 15 | 15 | 21 | 15 | 15 | 15 | 15 | 21 | 15 | 15 | 15 | 15 | 21 | 15 | 15 | 15 | 15 | 21 | 15 |  |  |  | 15 | 15 | 15 |  |  | 18 | 15 | 15 |  |  | 18 | -99 | -99 | -99 |  | -94.2288 | -99 | -99 | -99 |  | -94.2288 | -99 | -99 | -99 |  | -94.2288 | 15 | 15 | 15 | 15 | 21 | 15 | 15 | 15 | 15 | 21 | 15 | 15 | 15 | 15 | 21 | 15 | 15 | 15 | 15 | 21 | 15 | 15 |  |  | 18 | 15 | 15 |  |  | 18 | -99 | -99 | -99 |  | -94.2288 | -99 | -99 | -99 |  | -94.2288 | -99 | -99 | -99 |  | -94.2288 | 15 | 15 | 15 | 15 | 21 | 15 | 15 | 15 | 15 | 21 | 15 | 15 | 15 | 15 | 21 | 15 | 15 | 15 | 15 | 21 | 15 |  |  |  | 15 | 15 | 15 |  |  | 18 | 15 | 15 |  |  | 18 | -99 | -99 | -99 |  | -94.2288 | -99 | -99 | -99 |  | -94.2288 | -99 | -99 | -99 |  | -94.2288 | 15 | 15 | 15 | 15 | 21 | 15 | 15 | 15 | 15 | 21 | 15 | 15 | 15 | 15 | 21 | 15 | 15 | 15 | 15 | 21 | 15 | 15 |  |  | 18 | 15 | 15 |  |  | 18 | -99 | -99 | -99 |  | -94.2288 | -99 | -99 | -99 |  | -94.2288 | -99 | -99 | -99 |  | -94.2288 | 15 | 15 | 15 | 15 | 21 | 15 | 15 | 15 | 15 | 21 | 15 | 15 | 15 | 15 | 21 | 15 | 15 | 15 | 15 | 21 | -99 |  |  |  | -99 | -99 | -99 |  |  | -95.9897 | -99 | -99 |  |  | -95.9897 | -99 | -99 | -99 |  | -94.2288 | -99 | -99 | -99 |  | -94.2288 | -99 | -99 | -99 |  | -94.2288 | -99 | -99 | -99 | -99 | -92.9794 | -99 | -99 | -99 | -99 | -92.9794 | -99 | -99 | -99 | -99 | -92.9794 | -99 | -99 | -99 | -99 | -92.9794 | -99 | -99 |  |  | -95.9897 | -99 | -99 |  |  | -95.9897 | -99 | -99 | -99 |  | -94.2288 | -99 | -99 | -99 |  | -94.2288 | -99 | -99 | -99 |  | -94.2288 | -99 | -99 | -99 | -99 | -92.9794 | -99 | -99 | -99 | -99 | -92.9794 | -99 | -99 | -99 | -99 | -92.9794 | -99 | -99 | -99 | -99 | -92.9794
| 5765 | 153 | 15 |  |  |  | 15 | 15 | 15 |  |  | 18 | -99 | -99 | -99 |  | -94.2288 | 15 | 15 | 15 | 15 | 21 | 15 | 15 |  |  | 18 | -99 | -99 | -99 |  | -94.2288 | 15 | 15 | 15 | 15 | 21 | 15 |  |  |  | 15 | 15 | 15 |  |  | 18 | 15 | 15 |  |  | 18 | -99 | -99 | -99 |  | -94.2288 | -99 | -99 | -99 |  | -94.2288 | -99 | -99 | -99 |  | -94.2288 | 15 | 15 | 15 | 15 | 21 | 15 | 15 | 15 | 15 | 21 | 15 | 15 | 15 | 15 | 21 | 15 | 15 | 15 | 15 | 21 | 15 | 15 |  |  | 18 | 15 | 15 |  |  | 18 | -99 | -99 | -99 |  | -94.2288 | -99 | -99 | -99 |  | -94.2288 | -99 | -99 | -99 |  | -94.2288 | 15 | 15 | 15 | 15 | 21 | 15 | 15 | 15 | 15 | 21 | 15 | 15 | 15 | 15 | 21 | 15 | 15 | 15 | 15 | 21 | [190 empty] | -99 |  |  |  | -99 | -99 | -99 |  |  | -95.9897 | -99 | -99 |  |  | -95.9897 | -99 | -99 | -99 |  | -94.2288 | -99 | -99 | -99 |  | -94.2288 | -99 | -99 | -99 |  | -94.2288 | -99 | -99 | -99 | -99 | -92.9794 | -99 | -99 | -99 | -99 | -92.9794 | -99 | -99 | -99 | -99 | -92.9794 | -99 | -99 | -99 | -99 | -92.9794 | -99 | -99 |  |  | -95.9897 | -99 | -99 |  |  | -95.9897 | -99 | -99 | -99 |  | -94.2288 | -99 | -99 | -99 |  | -94.2288 | -99 | -99 | -99 |  | -94.2288 | -99 | -99 | -99 | -99 | -92.9794 | -99 | -99 | -99 | -99 | -92.9794 | -99 | -99 | -99 | -99 | -92.9794 | -99 | -99 | -99 | -99 | -92.9794
| 5785 | 157 | 15 |  |  |  | 15 | 15 | 15 |  |  | 18 | -99 | -99 | -99 |  | -94.2288 | 15 | 15 | 15 | 15 | 21 | 15 | 15 |  |  | 18 | -99 | -99 | -99 |  | -94.2288 | 15 | 15 | 15 | 15 | 21 | 15 |  |  |  | 15 | 15 | 15 |  |  | 18 | 15 | 15 |  |  | 18 | -99 | -99 | -99 |  | -94.2288 | -99 | -99 | -99 |  | -94.2288 | -99 | -99 | -99 |  | -94.2288 | 15 | 15 | 15 | 15 | 21 | 15 | 15 | 15 | 15 | 21 | 15 | 15 | 15 | 15 | 21 | 15 | 15 | 15 | 15 | 21 | 15 | 15 |  |  | 18 | 15 | 15 |  |  | 18 | -99 | -99 | -99 |  | -94.2288 | -99 | -99 | -99 |  | -94.2288 | -99 | -99 | -99 |  | -94.2288 | 15 | 15 | 15 | 15 | 21 | 15 | 15 | 15 | 15 | 21 | 15 | 15 | 15 | 15 | 21 | 15 | 15 | 15 | 15 | 21 | 15 |  |  |  | 15 | 15 | 15 |  |  | 18 | 15 | 15 |  |  | 18 | -99 | -99 | -99 |  | -94.2288 | -99 | -99 | -99 |  | -94.2288 | -99 | -99 | -99 |  | -94.2288 | 15 | 15 | 15 | 15 | 21 | 15 | 15 | 15 | 15 | 21 | 15 | 15 | 15 | 15 | 21 | 15 | 15 | 15 | 15 | 21 | 15 | 15 |  |  | 18 | 15 | 15 |  |  | 18 | -99 | -99 | -99 |  | -94.2288 | -99 | -99 | -99 |  | -94.2288 | -99 | -99 | -99 |  | -94.2288 | 15 | 15 | 15 | 15 | 21 | 15 | 15 | 15 | 15 | 21 | 15 | 15 | 15 | 15 | 21 | 15 | 15 | 15 | 15 | 21 | [95 empty] | -99 |  |  |  | -99 | -99 | -99 |  |  | -95.9897 | -99 | -99 |  |  | -95.9897 | -99 | -99 | -99 |  | -94.2288 | -99 | -99 | -99 |  | -94.2288 | -99 | -99 | -99 |  | -94.2288 | -99 | -99 | -99 | -99 | -92.9794 | -99 | -99 | -99 | -99 | -92.9794 | -99 | -99 | -99 | -99 | -92.9794 | -99 | -99 | -99 | -99 | -92.9794 | -99 | -99 |  |  | -95.9897 | -99 | -99 |  |  | -95.9897 | -99 | -99 | -99 |  | -94.2288 | -99 | -99 | -99 |  | -94.2288 | -99 | -99 | -99 |  | -94.2288 | -99 | -99 | -99 | -99 | -92.9794 | -99 | -99 | -99 | -99 | -92.9794 | -99 | -99 | -99 | -99 | -92.9794 | -99 | -99 | -99 | -99 | -92.9794
| 5805 | 161 | 15 |  |  |  | 15 | 15 | 15 |  |  | 18 | -99 | -99 | -99 |  | -94.2288 | 15 | 15 | 15 | 15 | 21 | 15 | 15 |  |  | 18 | -99 | -99 | -99 |  | -94.2288 | 15 | 15 | 15 | 15 | 21 | 15 |  |  |  | 15 | 15 | 15 |  |  | 18 | 15 | 15 |  |  | 18 | -99 | -99 | -99 |  | -94.2288 | -99 | -99 | -99 |  | -94.2288 | -99 | -99 | -99 |  | -94.2288 | 15 | 15 | 15 | 15 | 21 | 15 | 15 | 15 | 15 | 21 | 15 | 15 | 15 | 15 | 21 | 15 | 15 | 15 | 15 | 21 | 15 | 15 |  |  | 18 | 15 | 15 |  |  | 18 | -99 | -99 | -99 |  | -94.2288 | -99 | -99 | -99 |  | -94.2288 | -99 | -99 | -99 |  | -94.2288 | 15 | 15 | 15 | 15 | 21 | 15 | 15 | 15 | 15 | 21 | 15 | 15 | 15 | 15 | 21 | 15 | 15 | 15 | 15 | 21 | [190 empty] | -99 |  |  |  | -99 | -99 | -99 |  |  | -95.9897 | -99 | -99 |  |  | -95.9897 | -99 | -99 | -99 |  | -94.2288 | -99 | -99 | -99 |  | -94.2288 | -99 | -99 | -99 |  | -94.2288 | -99 | -99 | -99 | -99 | -92.9794 | -99 | -99 | -99 | -99 | -92.9794 | -99 | -99 | -99 | -99 | -92.9794 | -99 | -99 | -99 | -99 | -92.9794 | -99 | -99 |  |  | -95.9897 | -99 | -99 |  |  | -95.9897 | -99 | -99 | -99 |  | -94.2288 | -99 | -99 | -99 |  | -94.2288 | -99 | -99 | -99 |  | -94.2288 | -99 | -99 | -99 | -99 | -92.9794 | -99 | -99 | -99 | -99 | -92.9794 | -99 | -99 | -99 | -99 | -92.9794 | -99 | -99 | -99 | -99 | -92.9794
5.8 ISM | 5825 | 165 | 15 |  |  |  | 15 | 15 | 15 |  |  | 18 | -99 | -99 | -99 |  | -94.2288 | 15 | 15 | 15 | 15 | 21 | 15 | 15 |  |  | 18 | -99 | -99 | -99 |  | -94.2288 | 15 | 15 | 15 | 15 | 21 | 15 |  |  |  | 15 | 15 | 15 |  |  | 18 | 15 | 15 |  |  | 18 | -99 | -99 | -99 |  | -94.2288 | -99 | -99 | -99 |  | -94.2288 | -99 | -99 | -99 |  | -94.2288 | 15 | 15 | 15 | 15 | 21 | 15 | 15 | 15 | 15 | 21 | 15 | 15 | 15 | 15 | 21 | 15 | 15 | 15 | 15 | 21 | 15 | 15 |  |  | 18 | 15 | 15 |  |  | 18 | -99 | -99 | -99 |  | -94.2288 | -99 | -99 | -99 |  | -94.2288 | -99 | -99 | -99 |  | -94.2288 | 15 | 15 | 15 | 15 | 21 | 15 | 15 | 15 | 15 | 21 | 15 | 15 | 15 | 15 | 21 | 15 | 15 | 15 | 15 | 21 | -99 |  |  |  | -99 | -99 | -99 |  |  | -95.9897 | -99 | -99 |  |  | -95.9897 | -99 | -99 | -99 |  | -94.2288 | -99 | -99 | -99 |  | -94.2288 | -99 | -99 | -99 |  | -94.2288 | -99 | -99 | -99 | -99 | -92.9794 | -99 | -99 | -99 | -99 | -92.9794 | -99 | -99 | -99 | -99 | -92.9794 | -99 | -99 | -99 | -99 | -92.9794 | -99 | -99 |  |  | -95.9897 | -99 | -99 |  |  | -95.9897 | -99 | -99 | -99 |  | -94.2288 | -99 | -99 | -99 |  | -94.2288 | -99 | -99 | -99 |  | -94.2288 | -99 | -99 | -99 | -99 | -92.9794 | -99 | -99 | -99 | -99 | -92.9794 | -99 | -99 | -99 | -99 | -92.9794 | -99 | -99 | -99 | -99 | -92.9794 | -99 |  |  |  | -99 | -99 | -99 |  |  | -95.9897 | -99 | -99 |  |  | -95.9897 | -99 | -99 | -99 |  | -94.2288 | -99 | -99 | -99 |  | -94.2288 | -99 | -99 | -99 |  | -94.2288 | -99 | -99 | -99 | -99 | -92.9794 | -99 | -99 | -99 | -99 | -92.9794 | -99 | -99 | -99 | -99 | -92.9794 | -99 | -99 | -99 | -99 | -92.9794 | -99 | -99 |  |  | -95.9897 | -99 | -99 |  |  | -95.9897 | -99 | -99 | -99 |  | -94.2288 | -99 | -99 | -99 |  | -94.2288 | -99 | -99 | -99 |  | -94.2288 | -99 | -99 | -99 | -99 | -92.9794 | -99 | -99 | -99 | -99 | -92.9794 | -99 | -99 | -99 | -99 | -92.9794 | -99 | -99 | -99 | -99 | -92.9794 | -99 |  |  |  | -99 | -99 | -99 |  |  | -95.9897 | -99 | -99 |  |  | -95.9897 | -99 | -99 | -99 |  | -94.2288 | -99 | -99 | -99 |  | -94.2288 | -99 | -99 | -99 |  | -94.2288 | -99 | -99 | -99 | -99 | -92.9794 | -99 | -99 | -99 | -99 | -92.9794 | -99 | -99 | -99 | -99 | -92.9794 | -99 | -99 | -99 | -99 | -92.9794 | -99 | -99 |  |  | -95.9897 | -99 | -99 |  |  | -95.9897 | -99 | -99 | -99 |  | -94.2288 | -99 | -99 | -99 |  | -94.2288 | -99 | -99 | -99 |  | -94.2288 | -99 | -99 | -99 | -99 | -92.9794 | -99 | -99 | -99 | -99 | -92.9794 | -99 | -99 | -99 | -99 | -92.9794 | -99 | -99 | -99 | -99 | -92.9794
| 5845 | 169 | -99 |  |  |  | -99 | -99 | -99 |  |  | -95.9897 | -99 | -99 | -99 |  | -94.2288 | -99 | -99 | -99 | -99 | -92.9794 | -99 | -99 |  |  | -95.9897 | -99 | -99 | -99 |  | -94.2288 | -99 | -99 | -99 | -99 | -92.9794 | -99 |  |  |  | -99 | -99 | -99 |  |  | -95.9897 | -99 | -99 |  |  | -95.9897 | -99 | -99 | -99 |  | -94.2288 | -99 | -99 | -99 |  | -94.2288 | -99 | -99 | -99 |  | -94.2288 | -99 | -99 | -99 | -99 | -92.9794 | -99 | -99 | -99 | -99 | -92.9794 | -99 | -99 | -99 | -99 | -92.9794 | -99 | -99 | -99 | -99 | -92.9794 | -99 | -99 |  |  | -95.9897 | -99 | -99 |  |  | -95.9897 | -99 | -99 | -99 |  | -94.2288 | -99 | -99 | -99 |  | -94.2288 | -99 | -99 | -99 |  | -94.2288 | -99 | -99 | -99 | -99 | -92.9794 | -99 | -99 | -99 | -99 | -92.9794 | -99 | -99 | -99 | -99 | -92.9794 | -99 | -99 | -99 | -99 | -92.9794 | [95 empty] | -99 |  |  |  | -99 | -99 | -99 |  |  | -95.9897 | -99 | -99 |  |  | -95.9897 | -99 | -99 | -99 |  | -94.2288 | -99 | -99 | -99 |  | -94.2288 | -99 | -99 | -99 |  | -94.2288 | -99 | -99 | -99 | -99 | -92.9794 | -99 | -99 | -99 | -99 | -92.9794 | -99 | -99 | -99 | -99 | -92.9794 | -99 | -99 | -99 | -99 | -92.9794 | -99 | -99 |  |  | -95.9897 | -99 | -99 |  |  | -95.9897 | -99 | -99 | -99 |  | -94.2288 | -99 | -99 | -99 |  | -94.2288 | -99 | -99 | -99 |  | -94.2288 | -99 | -99 | -99 | -99 | -92.9794 | -99 | -99 | -99 | -99 | -92.9794 | -99 | -99 | -99 | -99 | -92.9794 | -99 | -99 | -99 | -99 | -92.9794 | -99 |  |  |  | -99 | -99 | -99 |  |  | -95.9897 | -99 | -99 |  |  | -95.9897 | -99 | -99 | -99 |  | -94.2288 | -99 | -99 | -99 |  | -94.2288 | -99 | -99 | -99 |  | -94.2288 | -99 | -99 | -99 | -99 | -92.9794 | -99 | -99 | -99 | -99 | -92.9794 | -99 | -99 | -99 | -99 | -92.9794 | -99 | -99 | -99 | -99 | -92.9794 | -99 | -99 |  |  | -95.9897 | -99 | -99 |  |  | -95.9897 | -99 | -99 | -99 |  | -94.2288 | -99 | -99 | -99 |  | -94.2288 | -99 | -99 | -99 |  | -94.2288 | -99 | -99 | -99 | -99 | -92.9794 | -99 | -99 | -99 | -99 | -92.9794 | -99 | -99 | -99 | -99 | -92.9794 | -99 | -99 | -99 | -99 | -92.9794
| 5865 | 173 | -99 |  |  |  | -99 | -99 | -99 |  |  | -95.9897 | -99 | -99 | -99 |  | -94.2288 | -99 | -99 | -99 | -99 | -92.9794 | -99 | -99 |  |  | -95.9897 | -99 | -99 | -99 |  | -94.2288 | -99 | -99 | -99 | -99 | -92.9794 | -99 |  |  |  | -99 | -99 | -99 |  |  | -95.9897 | -99 | -99 |  |  | -95.9897 | -99 | -99 | -99 |  | -94.2288 | -99 | -99 | -99 |  | -94.2288 | -99 | -99 | -99 |  | -94.2288 | -99 | -99 | -99 | -99 | -92.9794 | -99 | -99 | -99 | -99 | -92.9794 | -99 | -99 | -99 | -99 | -92.9794 | -99 | -99 | -99 | -99 | -92.9794 | -99 | -99 |  |  | -95.9897 | -99 | -99 |  |  | -95.9897 | -99 | -99 | -99 |  | -94.2288 | -99 | -99 | -99 |  | -94.2288 | -99 | -99 | -99 |  | -94.2288 | -99 | -99 | -99 | -99 | -92.9794 | -99 | -99 | -99 | -99 | -92.9794 | -99 | -99 | -99 | -99 | -92.9794 | -99 | -99 | -99 | -99 | -92.9794 | -99 |  |  |  | -99 | -99 | -99 |  |  | -96 | -99 | -99 |  |  | -96 | -99 | -99 | -99 |  | -94 | -99 | -99 | -99 |  | -94 | -99 | -99 | -99 |  | -94 | -99 | -99 | -99 | -99 | -93 | -99 | -99 | -99 | -99 | -93 | -99 | -99 | -99 | -99 | -93 | -99 | -99 | -99 | -99 | -93 | -99 | -99 |  |  | -96 | -99 | -99 |  |  | -96 | -99 | -99 | -99 |  | -94 | -99 | -99 | -99 |  | -94 | -99 | -99 | -99 |  | -94 | -99 | -99 | -99 | -99 | -93 | -99 | -99 | -99 | -99 | -93 | -99 | -99 | -99 | -99 | -93 | -99 | -99 | -99 | -99 | -93 | -99 |  |  |  | -99 | -99 | -99 |  |  | -96 | -99 | -99 |  |  | -96 | -99 | -99 | -99 |  | -94 | -99 | -99 | -99 |  | -94 | -99 | -99 | -99 |  | -94 | -99 | -99 | -99 | -99 | -93 | -99 | -99 | -99 | -99 | -93 | -99 | -99 | -99 | -99 | -93 | -99 | -99 | -99 | -99 | -93 | -99 | -99 |  |  | -96 | -99 | -99 |  |  | -96 | -99 | -99 | -99 |  | -94 | -99 | -99 | -99 |  | -94 | -99 | -99 | -99 |  | -94 | -99 | -99 | -99 | -99 | -93 | -99 | -99 | -99 | -99 | -93 | -99 | -99 | -99 | -99 | -93 | -99 | -99 | -99 | -99 | -93 | -99 |  |  |  | -99 | -99 | -99 |  |  | -95.9897 | -99 | -99 |  |  | -95.9897 | -99 | -99 | -99 |  | -94.2288 | -99 | -99 | -99 |  | -94.2288 | -99 | -99 | -99 |  | -94.2288 | -99 | -99 | -99 | -99 | -92.9794 | -99 | -99 | -99 | -99 | -92.9794 | -99 | -99 | -99 | -99 | -92.9794 | -99 | -99 | -99 | -99 | -92.9794 | -99 | -99 |  |  | -95.9897 | -99 | -99 |  |  | -95.9897 | -99 | -99 | -99 |  | -94.2288 | -99 | -99 | -99 |  | -94.2288 | -99 | -99 | -99 |  | -94.2288 | -99 | -99 | -99 | -99 | -92.9794 | -99 | -99 | -99 | -99 | -92.9794 | -99 | -99 | -99 | -99 | -92.9794 | -99 | -99 | -99 | -99 | -92.9794

## 5GHz AUX -2J
5 GHz Max Power (in dBm)
Regulatory Domain: -2J, Antenna Gain: 5 dBi
DFS Channels Are In Italics |  |  | Non HT20 | [19 empty] | Non HT20 - Beam Form | [14 empty] | HT20 / VHT20 / HE20 / EHT20 | [49 empty] | HT20 / VHT20 / HE20 / EHT20 - Beam Form | [44 empty] | HT40 / VHT40 / HE40 / EHT40 | [49 empty] | HT40 / VHT40 / HE40 / EHT40 - Beam Form | [44 empty] | VHT80 / HE80 / EHT80 | [49 empty] | VHT80 / HE80 / EHT80 - Beam Form | [44 empty] | VHT160 / HE160 / EHT160 | [49 empty] | VHT160 / HE160 / EHT160 - Beam Form
|  |  | Single Antenna |  |  |  |  | Dual Antennas |  |  |  |  | Triple Antennas |  |  |  |  | Quad Antennas |  |  |  |  | Dual Antennas |  |  |  |  | Triple Antennas |  |  |  |  | Quad Antennas |  |  |  |  | Single Antenna |  |  |  |  | Dual Antennas |  |  |  |  | Dual Antennas |  |  |  |  | Triple Antennas |  |  |  |  | Triple Antennas |  |  |  |  | Triple Antennas |  |  |  |  | Quad Antennas |  |  |  |  | Quad Antennas |  |  |  |  | Quad Antennas |  |  |  |  | Quad Antennas |  |  |  |  | Dual Antennas |  |  |  |  | Dual Antennas |  |  |  |  | Triple Antennas |  |  |  |  | Triple Antennas |  |  |  |  | Triple Antennas |  |  |  |  | Quad Antennas |  |  |  |  | Quad Antennas |  |  |  |  | Quad Antennas |  |  |  |  | Quad Antennas |  |  |  |  | Single Antenna |  |  |  |  | Dual Antennas |  |  |  |  | Dual Antennas |  |  |  |  | Triple Antennas |  |  |  |  | Triple Antennas |  |  |  |  | Triple Antennas |  |  |  |  | Quad Antennas |  |  |  |  | Quad Antennas |  |  |  |  | Quad Antennas |  |  |  |  | Quad Antennas |  |  |  |  | Dual Antennas |  |  |  |  | Dual Antennas |  |  |  |  | Triple Antennas |  |  |  |  | Triple Antennas |  |  |  |  | Triple Antennas |  |  |  |  | Quad Antennas |  |  |  |  | Quad Antennas |  |  |  |  | Quad Antennas |  |  |  |  | Quad Antennas |  |  |  |  | Single Antenna |  |  |  |  | Dual Antennas |  |  |  |  | Dual Antennas |  |  |  |  | Triple Antennas |  |  |  |  | Triple Antennas |  |  |  |  | Triple Antennas |  |  |  |  | Quad Antennas |  |  |  |  | Quad Antennas |  |  |  |  | Quad Antennas |  |  |  |  | Quad Antennas |  |  |  |  | Dual Antennas |  |  |  |  | Dual Antennas |  |  |  |  | Triple Antennas |  |  |  |  | Triple Antennas |  |  |  |  | Triple Antennas |  |  |  |  | Quad Antennas |  |  |  |  | Quad Antennas |  |  |  |  | Quad Antennas |  |  |  |  | Quad Antennas |  |  |  |  | Single Antenna |  |  |  |  | Dual Antennas |  |  |  |  | Dual Antennas |  |  |  |  | Triple Antennas |  |  |  |  | Triple Antennas |  |  |  |  | Triple Antennas |  |  |  |  | Quad Antennas |  |  |  |  | Quad Antennas |  |  |  |  | Quad Antennas |  |  |  |  | Quad Antennas |  |  |  |  | Dual Antennas |  |  |  |  | Dual Antennas |  |  |  |  | Triple Antennas |  |  |  |  | Triple Antennas |  |  |  |  | Triple Antennas |  |  |  |  | Quad Antennas |  |  |  |  | Quad Antennas |  |  |  |  | Quad Antennas |  |  |  |  | Quad Antennas
|  |  | 6 to 54 Mb/s |  |  |  |  | 6 to 54 Mb/s |  |  |  |  | 6 to 54 Mb/s |  |  |  |  | 6 to 54 Mb/s |  |  |  |  | 6 to 54 Mb/s |  |  |  |  | 6 to 54 Mb/s |  |  |  |  | 6 to 54 Mb/s |  |  |  |  | M0 to M7 |  |  |  |  | M0 to M7 |  |  |  |  | M8 to M15 |  |  |  |  | M0 to M7 |  |  |  |  | M8 to M15 |  |  |  |  | M16 to M23 |  |  |  |  | M0 to M7 |  |  |  |  | M8 to M15 |  |  |  |  | M16 to M23 |  |  |  |  | M24 to M31 |  |  |  |  | M0 to M7 |  |  |  |  | M8 to M15 |  |  |  |  | M0 to M7 |  |  |  |  | M8 to M15 |  |  |  |  | M16 to M23 |  |  |  |  | M0 to M7 |  |  |  |  | M8 to M15 |  |  |  |  | M16 to M23 |  |  |  |  | M24 to M31 |  |  |  |  | M0 to M7 |  |  |  |  | M0 to M7 |  |  |  |  | M8 to M15 |  |  |  |  | M0 to M7 |  |  |  |  | M8 to M15 |  |  |  |  | M16 to M23 |  |  |  |  | M0 to M7 |  |  |  |  | M8 to M15 |  |  |  |  | M16 to M23 |  |  |  |  | M24 to M31 |  |  |  |  | M0 to M7 |  |  |  |  | M8 to M15 |  |  |  |  | M0 to M7 |  |  |  |  | M8 to M15 |  |  |  |  | M16 to M23 |  |  |  |  | M0 to M7 |  |  |  |  | M8 to M15 |  |  |  |  | M16 to M23 |  |  |  |  | M24 to M31 |  |  |  |  | M0.1 to M15.1 |  |  |  |  | M0.1 to M15.1 |  |  |  |  | M0.2 to M15.2 |  |  |  |  | M0.1 to M15.1 |  |  |  |  | M0.2 to M15.2 |  |  |  |  | M0.3 to M15.3 |  |  |  |  | M0.1 to M15.1 |  |  |  |  | M0.2 to M15.2 |  |  |  |  | M0.3 to M15.3 |  |  |  |  | M0.4 to M15.4 |  |  |  |  | M0.1 to M15.1 |  |  |  |  | M0.2 to M15.2 |  |  |  |  | M0.1 to M15.1 |  |  |  |  | M0.2 to M15.2 |  |  |  |  | M0.3 to M15.3 |  |  |  |  | M0.1 to M15.1 |  |  |  |  | M0.2 to M15.2 |  |  |  |  | M0.3 to M15.3 |  |  |  |  | M0.4 to M15.4 |  |  |  |  | M0.1 to M15.1 |  |  |  |  | M0.1 to M15.1 |  |  |  |  | M0.2 to M15.2 |  |  |  |  | M0.1 to M15.1 |  |  |  |  | M0.2 to M15.2 |  |  |  |  | M0.3 to M15.3 |  |  |  |  | M0.1 to M15.1 |  |  |  |  | M0.2 to M15.2 |  |  |  |  | M0.3 to M15.3 |  |  |  |  | M0.4 to M15.4 |  |  |  |  | M0.1 to M15.1 |  |  |  |  | M0.2 to M15.2 |  |  |  |  | M0.1 to M15.1 |  |  |  |  | M0.2 to M15.2 |  |  |  |  | M0.3 to M15.3 |  |  |  |  | M0.1 to M15.1 |  |  |  |  | M0.2 to M15.2 |  |  |  |  | M0.3 to M15.3 |  |  |  |  | M0.4 to M15.4
[38 empty] | M0.1 to M15.1 |  |  |  |  | M0.1 to M15.1 |  |  |  |  | M0.2 to M15.2 |  |  |  |  | M0.1 to M15.1 |  |  |  |  | M0.2 to M15.2 |  |  |  |  | M0.3 to M15.3 |  |  |  |  | M0.1 to M15.1 |  |  |  |  | M0.2 to M15.2 |  |  |  |  | M0.3 to M15.3 |  |  |  |  | M0.4 to M15.4 |  |  |  |  | M0.1 to M15.1 |  |  |  |  | M0.2 to M15.2 |  |  |  |  | M0.1 to M15.1 |  |  |  |  | M0.2 to M15.2 |  |  |  |  | M0.3 to M15.3 |  |  |  |  | M0.1 to M15.1 |  |  |  |  | M0.2 to M15.2 |  |  |  |  | M0.3 to M15.3 |  |  |  |  | M0.4 to M15.4 |  |  |  |  | M0.1 to M15.1 |  |  |  |  | M0.1 to M15.1 |  |  |  |  | M0.2 to M15.2 |  |  |  |  | M0.1 to M15.1 |  |  |  |  | M0.2 to M15.2 |  |  |  |  | M0.3 to M15.3 |  |  |  |  | M0.1 to M15.1 |  |  |  |  | M0.2 to M15.2 |  |  |  |  | M0.3 to M15.3 |  |  |  |  | M0.4 to M15.4 |  |  |  |  | M0.1 to M11.1 |  |  |  |  | M0.2 to M11.2 |  |  |  |  | M0.1 to M11.1 |  |  |  |  | M0.2 to M11.2 |  |  |  |  | M0.3 to M11.3 |  |  |  |  | M0.1 to M11.1 |  |  |  |  | M0.2 to M11.2 |  |  |  |  | M0.3 to M11.3 |  |  |  |  | M0.4 to M11.4
Band | Freq (MHz) | Ch ID | A | B | C | D | Total Pwr | A | B | C | D | Total Pwr | A | B | C | D | Total Pwr | A | B | C | D | Total Pwr | A | B | C | D | Total Pwr | A | B | C | D | Total Pwr | A | B | C | D | Total Pwr | A | B | C | D | Total Pwr | A | B | C | D | Total Pwr | A | B | C | D | Total Pwr | A | B | C | D | Total Pwr | A | B | C | D | Total Pwr | A | B | C | D | Total Pwr | A | B | C | D | Total Pwr | A | B | C | D | Total Pwr | A | B | C | D | Total Pwr | A | B | C | D | Total Pwr | A | B | C | D | Total Pwr | A | B | C | D | Total Pwr | A | B | C | D | Total Pwr | A | B | C | D | Total Pwr | A | B | C | D | Total Pwr | A | B | C | D | Total Pwr | A | B | C | D | Total Pwr | A | B | C | D | Total Pwr | A | B | C | D | Total Pwr | A | B | C | D | Total Pwr | A | B | C | D | Total Pwr | A | B | C | D | Total Pwr | A | B | C | D | Total Pwr | A | B | C | D | Total Pwr | A | B | C | D | Total Pwr | A | B | C | D | Total Pwr | A | B | C | D | Total Pwr | A | B | C | D | Total Pwr | A | B | C | D | Total Pwr | A | B | C | D | Total Pwr | A | B | C | D | Total Pwr | A | B | C | D | Total Pwr | A | B | C | D | Total Pwr | A | B | C | D | Total Pwr | A | B | C | D | Total Pwr | A | B | C | D | Total Pwr | A | B | C | D | Total Pwr | A | B | C | D | Total Pwr | A | B | C | D | Total Pwr | A | B | C | D | Total Pwr | A | B | C | D | Total Pwr | A | B | C | D | Total Pwr | A | B | C | D | Total Pwr | A | B | C | D | Total Pwr | A | B | C | D | Total Pwr | A | B | C | D | Total Pwr | A | B | C | D | Total Pwr | A | B | C | D | Total Pwr | A | B | C | D | Total Pwr | A | B | C | D | Total Pwr | A | B | C | D | Total Pwr | A | B | C | D | Total Pwr | A | B | C | D | Total Pwr | A | B | C | D | Total Pwr | A | B | C | D | Total Pwr | A | B | C | D | Total Pwr | A | B | C | D | Total Pwr | A | B | C | D | Total Pwr | A | B | C | D | Total Pwr | A | B | C | D | Total Pwr | A | B | C | D | Total Pwr | A | B | C | D | Total Pwr | A | B | C | D | Total Pwr | A | B | C | D | Total Pwr | A | B | C | D | Total Pwr | A | B | C | D | Total Pwr | A | B | C | D | Total Pwr | A | B | C | D | Total Pwr | A | B | C | D | Total Pwr | A | B | C | D | Total Pwr | A | B | C | D | Total Pwr | A | B | C | D | Total Pwr | A | B | C | D | Total Pwr | A | B | C | D | Total Pwr | A | B | C | D | Total Pwr | A | B | C | D | Total Pwr
UNII-1 | 5180 | 36 | 14 |  |  |  | 14 | -99 | -99 |  |  | -95.9897 | -99 | -99 | -99 |  | -94.2288 | -99 | -99 | -99 | -99 | -92.9794 | -99 | -99 |  |  | -95.9897 | -99 | -99 | -99 |  | -94.2288 | -99 | -99 | -99 | -99 | -92.9794 | 13 |  |  |  | 13 | -99 | -99 |  |  | -95.9897 | -99 | -99 |  |  | -95.9897 | -99 | -99 | -99 |  | -94.2288 | -99 | -99 | -99 |  | -94.2288 | -99 | -99 | -99 |  | -94.2288 | -99 | -99 | -99 | -99 | -92.9794 | -99 | -99 | -99 | -99 | -92.9794 | -99 | -99 | -99 | -99 | -92.9794 | -99 | -99 | -99 | -99 | -92.9794 | -99 | -99 |  |  | -95.9897 | -99 | -99 |  |  | -95.9897 | -99 | -99 | -99 |  | -94.2288 | -99 | -99 | -99 |  | -94.2288 | -99 | -99 | -99 |  | -94.2288 | -99 | -99 | -99 | -99 | -92.9794 | -99 | -99 | -99 | -99 | -92.9794 | -99 | -99 | -99 | -99 | -92.9794 | -99 | -99 | -99 | -99 | -92.9794 | 13 |  |  |  | 13 | -99 | -99 |  |  | -95.9897 | -99 | -99 |  |  | -95.9897 | -99 | -99 | -99 |  | -94.2288 | -99 | -99 | -99 |  | -94.2288 | -99 | -99 | -99 |  | -94.2288 | -99 | -99 | -99 | -99 | -92.9794 | -99 | -99 | -99 | -99 | -92.9794 | -99 | -99 | -99 | -99 | -92.9794 | -99 | -99 | -99 | -99 | -92.9794 | -99 | -99 |  |  | -95.9897 | -99 | -99 |  |  | -95.9897 | -99 | -99 | -99 |  | -94.2288 | -99 | -99 | -99 |  | -94.2288 | -99 | -99 | -99 |  | -94.2288 | -99 | -99 | -99 | -99 | -92.9794 | -99 | -99 | -99 | -99 | -92.9794 | -99 | -99 | -99 | -99 | -92.9794 | -99 | -99 | -99 | -99 | -92.9794 | 13 |  |  |  | 13 | -99 | -99 |  |  | -95.9897 | -99 | -99 |  |  | -95.9897 | -99 | -99 | -99 |  | -94.2288 | -99 | -99 | -99 |  | -94.2288 | -99 | -99 | -99 |  | -94.2288 | -99 | -99 | -99 | -99 | -92.9794 | -99 | -99 | -99 | -99 | -92.9794 | -99 | -99 | -99 | -99 | -92.9794 | -99 | -99 | -99 | -99 | -92.9794 | -99 | -99 |  |  | -95.9897 | -99 | -99 |  |  | -95.9897 | -99 | -99 | -99 |  | -94.2288 | -99 | -99 | -99 |  | -94.2288 | -99 | -99 | -99 |  | -94.2288 | -99 | -99 | -99 | -99 | -92.9794 | -99 | -99 | -99 | -99 | -92.9794 | -99 | -99 | -99 | -99 | -92.9794 | -99 | -99 | -99 | -99 | -92.9794 | 13 |  |  |  | 13 | -99 | -99 |  |  | -95.9897 | -99 | -99 |  |  | -95.9897 | -99 | -99 | -99 |  | -94.2288 | -99 | -99 | -99 |  | -94.2288 | -99 | -99 | -99 |  | -94.2288 | -99 | -99 | -99 | -99 | -92.9794 | -99 | -99 | -99 | -99 | -92.9794 | -99 | -99 | -99 | -99 | -92.9794 | -99 | -99 | -99 | -99 | -92.9794 | -99 | -99 |  |  | -95.9897 | -99 | -99 |  |  | -95.9897 | -99 | -99 | -99 |  | -94.2288 | -99 | -99 | -99 |  | -94.2288 | -99 | -99 | -99 |  | -94.2288 | -99 | -99 | -99 | -99 | -92.9794 | -99 | -99 | -99 | -99 | -92.9794 | -99 | -99 | -99 | -99 | -92.9794 | -99 | -99 | -99 | -99 | -92.9794
| 5200 | 40 | 17 |  |  |  | 17 | -99 | -99 |  |  | -95.9897 | -99 | -99 | -99 |  | -94.2288 | -99 | -99 | -99 | -99 | -92.9794 | -99 | -99 |  |  | -95.9897 | -99 | -99 | -99 |  | -94.2288 | -99 | -99 | -99 | -99 | -92.9794 | 16 |  |  |  | 16 | -99 | -99 |  |  | -95.9897 | -99 | -99 |  |  | -95.9897 | -99 | -99 | -99 |  | -94.2288 | -99 | -99 | -99 |  | -94.2288 | -99 | -99 | -99 |  | -94.2288 | -99 | -99 | -99 | -99 | -92.9794 | -99 | -99 | -99 | -99 | -92.9794 | -99 | -99 | -99 | -99 | -92.9794 | -99 | -99 | -99 | -99 | -92.9794 | -99 | -99 |  |  | -95.9897 | -99 | -99 |  |  | -95.9897 | -99 | -99 | -99 |  | -94.2288 | -99 | -99 | -99 |  | -94.2288 | -99 | -99 | -99 |  | -94.2288 | -99 | -99 | -99 | -99 | -92.9794 | -99 | -99 | -99 | -99 | -92.9794 | -99 | -99 | -99 | -99 | -92.9794 | -99 | -99 | -99 | -99 | -92.9794
| 5220 | 44 | 17 |  |  |  | 17 | -99 | -99 |  |  | -95.9897 | -99 | -99 | -99 |  | -94.2288 | -99 | -99 | -99 | -99 | -92.9794 | -99 | -99 |  |  | -95.9897 | -99 | -99 | -99 |  | -94.2288 | -99 | -99 | -99 | -99 | -92.9794 | 17 |  |  |  | 17 | -99 | -99 |  |  | -95.9897 | -99 | -99 |  |  | -95.9897 | -99 | -99 | -99 |  | -94.2288 | -99 | -99 | -99 |  | -94.2288 | -99 | -99 | -99 |  | -94.2288 | -99 | -99 | -99 | -99 | -92.9794 | -99 | -99 | -99 | -99 | -92.9794 | -99 | -99 | -99 | -99 | -92.9794 | -99 | -99 | -99 | -99 | -92.9794 | -99 | -99 |  |  | -95.9897 | -99 | -99 |  |  | -95.9897 | -99 | -99 | -99 |  | -94.2288 | -99 | -99 | -99 |  | -94.2288 | -99 | -99 | -99 |  | -94.2288 | -99 | -99 | -99 | -99 | -92.9794 | -99 | -99 | -99 | -99 | -92.9794 | -99 | -99 | -99 | -99 | -92.9794 | -99 | -99 | -99 | -99 | -92.9794 | 16 |  |  |  | 16 | -99 | -99 |  |  | -95.9897 | -99 | -99 |  |  | -95.9897 | -99 | -99 | -99 |  | -94.2288 | -99 | -99 | -99 |  | -94.2288 | -99 | -99 | -99 |  | -94.2288 | -99 | -99 | -99 | -99 | -92.9794 | -99 | -99 | -99 | -99 | -92.9794 | -99 | -99 | -99 | -99 | -92.9794 | -99 | -99 | -99 | -99 | -92.9794 | -99 | -99 |  |  | -95.9897 | -99 | -99 |  |  | -95.9897 | -99 | -99 | -99 |  | -94.2288 | -99 | -99 | -99 |  | -94.2288 | -99 | -99 | -99 |  | -94.2288 | -99 | -99 | -99 | -99 | -92.9794 | -99 | -99 | -99 | -99 | -92.9794 | -99 | -99 | -99 | -99 | -92.9794 | -99 | -99 | -99 | -99 | -92.9794
| 5240 | 48 | 17 |  |  |  | 17 | -99 | -99 |  |  | -95.9897 | -99 | -99 | -99 |  | -94.2288 | -99 | -99 | -99 | -99 | -92.9794 | -99 | -99 |  |  | -95.9897 | -99 | -99 | -99 |  | -94.2288 | -99 | -99 | -99 | -99 | -92.9794 | 17 |  |  |  | 17 | -99 | -99 |  |  | -95.9897 | -99 | -99 |  |  | -95.9897 | -99 | -99 | -99 |  | -94.2288 | -99 | -99 | -99 |  | -94.2288 | -99 | -99 | -99 |  | -94.2288 | -99 | -99 | -99 | -99 | -92.9794 | -99 | -99 | -99 | -99 | -92.9794 | -99 | -99 | -99 | -99 | -92.9794 | -99 | -99 | -99 | -99 | -92.9794 | -99 | -99 |  |  | -95.9897 | -99 | -99 |  |  | -95.9897 | -99 | -99 | -99 |  | -94.2288 | -99 | -99 | -99 |  | -94.2288 | -99 | -99 | -99 |  | -94.2288 | -99 | -99 | -99 | -99 | -92.9794 | -99 | -99 | -99 | -99 | -92.9794 | -99 | -99 | -99 | -99 | -92.9794 | -99 | -99 | -99 | -99 | -92.9794
UNII-2 | 5260 | 52 | 17 |  |  |  | 17 | -99 | -99 |  |  | -95.9897 | -99 | -99 | -99 |  | -94.2288 | -99 | -99 | -99 | -99 | -92.9794 | -99 | -99 |  |  | -95.9897 | -99 | -99 | -99 |  | -94.2288 | -99 | -99 | -99 | -99 | -92.9794 | 17 |  |  |  | 17 | -99 | -99 |  |  | -95.9897 | -99 | -99 |  |  | -95.9897 | -99 | -99 | -99 |  | -94.2288 | -99 | -99 | -99 |  | -94.2288 | -99 | -99 | -99 |  | -94.2288 | -99 | -99 | -99 | -99 | -92.9794 | -99 | -99 | -99 | -99 | -92.9794 | -99 | -99 | -99 | -99 | -92.9794 | -99 | -99 | -99 | -99 | -92.9794 | -99 | -99 |  |  | -95.9897 | -99 | -99 |  |  | -95.9897 | -99 | -99 | -99 |  | -94.2288 | -99 | -99 | -99 |  | -94.2288 | -99 | -99 | -99 |  | -94.2288 | -99 | -99 | -99 | -99 | -92.9794 | -99 | -99 | -99 | -99 | -92.9794 | -99 | -99 | -99 | -99 | -92.9794 | -99 | -99 | -99 | -99 | -92.9794 | 16 |  |  |  | 16 | -99 | -99 |  |  | -95.9897 | -99 | -99 |  |  | -95.9897 | -99 | -99 | -99 |  | -94.2288 | -99 | -99 | -99 |  | -94.2288 | -99 | -99 | -99 |  | -94.2288 | -99 | -99 | -99 | -99 | -92.9794 | -99 | -99 | -99 | -99 | -92.9794 | -99 | -99 | -99 | -99 | -92.9794 | -99 | -99 | -99 | -99 | -92.9794 | -99 | -99 |  |  | -95.9897 | -99 | -99 |  |  | -95.9897 | -99 | -99 | -99 |  | -94.2288 | -99 | -99 | -99 |  | -94.2288 | -99 | -99 | -99 |  | -94.2288 | -99 | -99 | -99 | -99 | -92.9794 | -99 | -99 | -99 | -99 | -92.9794 | -99 | -99 | -99 | -99 | -92.9794 | -99 | -99 | -99 | -99 | -92.9794 | 13 |  |  |  | 13 | -99 | -99 |  |  | -95.9897 | -99 | -99 |  |  | -95.9897 | -99 | -99 | -99 |  | -94.2288 | -99 | -99 | -99 |  | -94.2288 | -99 | -99 | -99 |  | -94.2288 | -99 | -99 | -99 | -99 | -92.9794 | -99 | -99 | -99 | -99 | -92.9794 | -99 | -99 | -99 | -99 | -92.9794 | -99 | -99 | -99 | -99 | -92.9794 | -99 | -99 |  |  | -95.9897 | -99 | -99 |  |  | -95.9897 | -99 | -99 | -99 |  | -94.2288 | -99 | -99 | -99 |  | -94.2288 | -99 | -99 | -99 |  | -94.2288 | -99 | -99 | -99 | -99 | -92.9794 | -99 | -99 | -99 | -99 | -92.9794 | -99 | -99 | -99 | -99 | -92.9794 | -99 | -99 | -99 | -99 | -92.9794
| 5280 | 56 | 17 |  |  |  | 17 | -99 | -99 |  |  | -95.9897 | -99 | -99 | -99 |  | -94.2288 | -99 | -99 | -99 | -99 | -92.9794 | -99 | -99 |  |  | -95.9897 | -99 | -99 | -99 |  | -94.2288 | -99 | -99 | -99 | -99 | -92.9794 | 17 |  |  |  | 17 | -99 | -99 |  |  | -95.9897 | -99 | -99 |  |  | -95.9897 | -99 | -99 | -99 |  | -94.2288 | -99 | -99 | -99 |  | -94.2288 | -99 | -99 | -99 |  | -94.2288 | -99 | -99 | -99 | -99 | -92.9794 | -99 | -99 | -99 | -99 | -92.9794 | -99 | -99 | -99 | -99 | -92.9794 | -99 | -99 | -99 | -99 | -92.9794 | -99 | -99 |  |  | -95.9897 | -99 | -99 |  |  | -95.9897 | -99 | -99 | -99 |  | -94.2288 | -99 | -99 | -99 |  | -94.2288 | -99 | -99 | -99 |  | -94.2288 | -99 | -99 | -99 | -99 | -92.9794 | -99 | -99 | -99 | -99 | -92.9794 | -99 | -99 | -99 | -99 | -92.9794 | -99 | -99 | -99 | -99 | -92.9794
| 5300 | 60 | 17 |  |  |  | 17 | -99 | -99 |  |  | -95.9897 | -99 | -99 | -99 |  | -94.2288 | -99 | -99 | -99 | -99 | -92.9794 | -99 | -99 |  |  | -95.9897 | -99 | -99 | -99 |  | -94.2288 | -99 | -99 | -99 | -99 | -92.9794 | 17 |  |  |  | 17 | -99 | -99 |  |  | -95.9897 | -99 | -99 |  |  | -95.9897 | -99 | -99 | -99 |  | -94.2288 | -99 | -99 | -99 |  | -94.2288 | -99 | -99 | -99 |  | -94.2288 | -99 | -99 | -99 | -99 | -92.9794 | -99 | -99 | -99 | -99 | -92.9794 | -99 | -99 | -99 | -99 | -92.9794 | -99 | -99 | -99 | -99 | -92.9794 | -99 | -99 |  |  | -95.9897 | -99 | -99 |  |  | -95.9897 | -99 | -99 | -99 |  | -94.2288 | -99 | -99 | -99 |  | -94.2288 | -99 | -99 | -99 |  | -94.2288 | -99 | -99 | -99 | -99 | -92.9794 | -99 | -99 | -99 | -99 | -92.9794 | -99 | -99 | -99 | -99 | -92.9794 | -99 | -99 | -99 | -99 | -92.9794 | 13 |  |  |  | 13 | -99 | -99 |  |  | -95.9897 | -99 | -99 |  |  | -95.9897 | -99 | -99 | -99 |  | -94.2288 | -99 | -99 | -99 |  | -94.2288 | -99 | -99 | -99 |  | -94.2288 | -99 | -99 | -99 | -99 | -92.9794 | -99 | -99 | -99 | -99 | -92.9794 | -99 | -99 | -99 | -99 | -92.9794 | -99 | -99 | -99 | -99 | -92.9794 | -99 | -99 |  |  | -95.9897 | -99 | -99 |  |  | -95.9897 | -99 | -99 | -99 |  | -94.2288 | -99 | -99 | -99 |  | -94.2288 | -99 | -99 | -99 |  | -94.2288 | -99 | -99 | -99 | -99 | -92.9794 | -99 | -99 | -99 | -99 | -92.9794 | -99 | -99 | -99 | -99 | -92.9794 | -99 | -99 | -99 | -99 | -92.9794
| 5320 | 64 | 15 |  |  |  | 15 | -99 | -99 |  |  | -95.9897 | -99 | -99 | -99 |  | -94.2288 | -99 | -99 | -99 | -99 | -92.9794 | -99 | -99 |  |  | -95.9897 | -99 | -99 | -99 |  | -94.2288 | -99 | -99 | -99 | -99 | -92.9794 | 14 |  |  |  | 14 | -99 | -99 |  |  | -95.9897 | -99 | -99 |  |  | -95.9897 | -99 | -99 | -99 |  | -94.2288 | -99 | -99 | -99 |  | -94.2288 | -99 | -99 | -99 |  | -94.2288 | -99 | -99 | -99 | -99 | -92.9794 | -99 | -99 | -99 | -99 | -92.9794 | -99 | -99 | -99 | -99 | -92.9794 | -99 | -99 | -99 | -99 | -92.9794 | -99 | -99 |  |  | -95.9897 | -99 | -99 |  |  | -95.9897 | -99 | -99 | -99 |  | -94.2288 | -99 | -99 | -99 |  | -94.2288 | -99 | -99 | -99 |  | -94.2288 | -99 | -99 | -99 | -99 | -92.9794 | -99 | -99 | -99 | -99 | -92.9794 | -99 | -99 | -99 | -99 | -92.9794 | -99 | -99 | -99 | -99 | -92.9794
UNII-2Ext | 5500 | 100 | 15 |  |  |  | 15 | -99 | -99 |  |  | -95.9897 | -99 | -99 | -99 |  | -94.2288 | -99 | -99 | -99 | -99 | -92.9794 | -99 | -99 |  |  | -95.9897 | -99 | -99 | -99 |  | -94.2288 | -99 | -99 | -99 | -99 | -92.9794 | 14 |  |  |  | 14 | -99 | -99 |  |  | -95.9897 | -99 | -99 |  |  | -95.9897 | -99 | -99 | -99 |  | -94.2288 | -99 | -99 | -99 |  | -94.2288 | -99 | -99 | -99 |  | -94.2288 | -99 | -99 | -99 | -99 | -92.9794 | -99 | -99 | -99 | -99 | -92.9794 | -99 | -99 | -99 | -99 | -92.9794 | -99 | -99 | -99 | -99 | -92.9794 | -99 | -99 |  |  | -95.9897 | -99 | -99 |  |  | -95.9897 | -99 | -99 | -99 |  | -94.2288 | -99 | -99 | -99 |  | -94.2288 | -99 | -99 | -99 |  | -94.2288 | -99 | -99 | -99 | -99 | -92.9794 | -99 | -99 | -99 | -99 | -92.9794 | -99 | -99 | -99 | -99 | -92.9794 | -99 | -99 | -99 | -99 | -92.9794 | 13 |  |  |  | 13 | -99 | -99 |  |  | -95.9897 | -99 | -99 |  |  | -95.9897 | -99 | -99 | -99 |  | -94.2288 | -99 | -99 | -99 |  | -94.2288 | -99 | -99 | -99 |  | -94.2288 | -99 | -99 | -99 | -99 | -92.9794 | -99 | -99 | -99 | -99 | -92.9794 | -99 | -99 | -99 | -99 | -92.9794 | -99 | -99 | -99 | -99 | -92.9794 | -99 | -99 |  |  | -95.9897 | -99 | -99 |  |  | -95.9897 | -99 | -99 | -99 |  | -94.2288 | -99 | -99 | -99 |  | -94.2288 | -99 | -99 | -99 |  | -94.2288 | -99 | -99 | -99 | -99 | -92.9794 | -99 | -99 | -99 | -99 | -92.9794 | -99 | -99 | -99 | -99 | -92.9794 | -99 | -99 | -99 | -99 | -92.9794 | 12 |  |  |  | 12 | -99 | -99 |  |  | -95.9897 | -99 | -99 |  |  | -95.9897 | -99 | -99 | -99 |  | -94.2288 | -99 | -99 | -99 |  | -94.2288 | -99 | -99 | -99 |  | -94.2288 | -99 | -99 | -99 | -99 | -92.9794 | -99 | -99 | -99 | -99 | -92.9794 | -99 | -99 | -99 | -99 | -92.9794 | -99 | -99 | -99 | -99 | -92.9794 | -99 | -99 |  |  | -95.9897 | -99 | -99 |  |  | -95.9897 | -99 | -99 | -99 |  | -94.2288 | -99 | -99 | -99 |  | -94.2288 | -99 | -99 | -99 |  | -94.2288 | -99 | -99 | -99 | -99 | -92.9794 | -99 | -99 | -99 | -99 | -92.9794 | -99 | -99 | -99 | -99 | -92.9794 | -99 | -99 | -99 | -99 | -92.9794 | 14 |  |  |  | 14 | -99 | -99 |  |  | -95.9897 | -99 | -99 |  |  | -95.9897 | -99 | -99 | -99 |  | -94.2288 | -99 | -99 | -99 |  | -94.2288 | -99 | -99 | -99 |  | -94.2288 | -99 | -99 | -99 | -99 | -92.9794 | -99 | -99 | -99 | -99 | -92.9794 | -99 | -99 | -99 | -99 | -92.9794 | -99 | -99 | -99 | -99 | -92.9794 | -99 | -99 |  |  | -95.9897 | -99 | -99 |  |  | -95.9897 | -99 | -99 | -99 |  | -94.2288 | -99 | -99 | -99 |  | -94.2288 | -99 | -99 | -99 |  | -94.2288 | -99 | -99 | -99 | -99 | -92.9794 | -99 | -99 | -99 | -99 | -92.9794 | -99 | -99 | -99 | -99 | -92.9794 | -99 | -99 | -99 | -99 | -92.9794
| 5520 | 104 | 17 |  |  |  | 17 | -99 | -99 |  |  | -95.9897 | -99 | -99 | -99 |  | -94.2288 | -99 | -99 | -99 | -99 | -92.9794 | -99 | -99 |  |  | -95.9897 | -99 | -99 | -99 |  | -94.2288 | -99 | -99 | -99 | -99 | -92.9794 | 17 |  |  |  | 17 | -99 | -99 |  |  | -95.9897 | -99 | -99 |  |  | -95.9897 | -99 | -99 | -99 |  | -94.2288 | -99 | -99 | -99 |  | -94.2288 | -99 | -99 | -99 |  | -94.2288 | -99 | -99 | -99 | -99 | -92.9794 | -99 | -99 | -99 | -99 | -92.9794 | -99 | -99 | -99 | -99 | -92.9794 | -99 | -99 | -99 | -99 | -92.9794 | -99 | -99 |  |  | -95.9897 | -99 | -99 |  |  | -95.9897 | -99 | -99 | -99 |  | -94.2288 | -99 | -99 | -99 |  | -94.2288 | -99 | -99 | -99 |  | -94.2288 | -99 | -99 | -99 | -99 | -92.9794 | -99 | -99 | -99 | -99 | -92.9794 | -99 | -99 | -99 | -99 | -92.9794 | -99 | -99 | -99 | -99 | -92.9794
| 5540 | 108 | 17 |  |  |  | 17 | -99 | -99 |  |  | -95.9897 | -99 | -99 | -99 |  | -94.2288 | -99 | -99 | -99 | -99 | -92.9794 | -99 | -99 |  |  | -95.9897 | -99 | -99 | -99 |  | -94.2288 | -99 | -99 | -99 | -99 | -92.9794 | 17 |  |  |  | 17 | -99 | -99 |  |  | -95.9897 | -99 | -99 |  |  | -95.9897 | -99 | -99 | -99 |  | -94.2288 | -99 | -99 | -99 |  | -94.2288 | -99 | -99 | -99 |  | -94.2288 | -99 | -99 | -99 | -99 | -92.9794 | -99 | -99 | -99 | -99 | -92.9794 | -99 | -99 | -99 | -99 | -92.9794 | -99 | -99 | -99 | -99 | -92.9794 | -99 | -99 |  |  | -95.9897 | -99 | -99 |  |  | -95.9897 | -99 | -99 | -99 |  | -94.2288 | -99 | -99 | -99 |  | -94.2288 | -99 | -99 | -99 |  | -94.2288 | -99 | -99 | -99 | -99 | -92.9794 | -99 | -99 | -99 | -99 | -92.9794 | -99 | -99 | -99 | -99 | -92.9794 | -99 | -99 | -99 | -99 | -92.9794 | 16 |  |  |  | 16 | -99 | -99 |  |  | -95.9897 | -99 | -99 |  |  | -95.9897 | -99 | -99 | -99 |  | -94.2288 | -99 | -99 | -99 |  | -94.2288 | -99 | -99 | -99 |  | -94.2288 | -99 | -99 | -99 | -99 | -92.9794 | -99 | -99 | -99 | -99 | -92.9794 | -99 | -99 | -99 | -99 | -92.9794 | -99 | -99 | -99 | -99 | -92.9794 | -99 | -99 |  |  | -95.9897 | -99 | -99 |  |  | -95.9897 | -99 | -99 | -99 |  | -94.2288 | -99 | -99 | -99 |  | -94.2288 | -99 | -99 | -99 |  | -94.2288 | -99 | -99 | -99 | -99 | -92.9794 | -99 | -99 | -99 | -99 | -92.9794 | -99 | -99 | -99 | -99 | -92.9794 | -99 | -99 | -99 | -99 | -92.9794
| 5560 | 112 | 17 |  |  |  | 17 | -99 | -99 |  |  | -95.9897 | -99 | -99 | -99 |  | -94.2288 | -99 | -99 | -99 | -99 | -92.9794 | -99 | -99 |  |  | -95.9897 | -99 | -99 | -99 |  | -94.2288 | -99 | -99 | -99 | -99 | -92.9794 | 17 |  |  |  | 17 | -99 | -99 |  |  | -95.9897 | -99 | -99 |  |  | -95.9897 | -99 | -99 | -99 |  | -94.2288 | -99 | -99 | -99 |  | -94.2288 | -99 | -99 | -99 |  | -94.2288 | -99 | -99 | -99 | -99 | -92.9794 | -99 | -99 | -99 | -99 | -92.9794 | -99 | -99 | -99 | -99 | -92.9794 | -99 | -99 | -99 | -99 | -92.9794 | -99 | -99 |  |  | -95.9897 | -99 | -99 |  |  | -95.9897 | -99 | -99 | -99 |  | -94.2288 | -99 | -99 | -99 |  | -94.2288 | -99 | -99 | -99 |  | -94.2288 | -99 | -99 | -99 | -99 | -92.9794 | -99 | -99 | -99 | -99 | -92.9794 | -99 | -99 | -99 | -99 | -92.9794 | -99 | -99 | -99 | -99 | -92.9794
| 5580 | 116 | 17 |  |  |  | 17 | -99 | -99 |  |  | -95.9897 | -99 | -99 | -99 |  | -94.2288 | -99 | -99 | -99 | -99 | -92.9794 | -99 | -99 |  |  | -95.9897 | -99 | -99 | -99 |  | -94.2288 | -99 | -99 | -99 | -99 | -92.9794 | 17 |  |  |  | 17 | -99 | -99 |  |  | -95.9897 | -99 | -99 |  |  | -95.9897 | -99 | -99 | -99 |  | -94.2288 | -99 | -99 | -99 |  | -94.2288 | -99 | -99 | -99 |  | -94.2288 | -99 | -99 | -99 | -99 | -92.9794 | -99 | -99 | -99 | -99 | -92.9794 | -99 | -99 | -99 | -99 | -92.9794 | -99 | -99 | -99 | -99 | -92.9794 | -99 | -99 |  |  | -95.9897 | -99 | -99 |  |  | -95.9897 | -99 | -99 | -99 |  | -94.2288 | -99 | -99 | -99 |  | -94.2288 | -99 | -99 | -99 |  | -94.2288 | -99 | -99 | -99 | -99 | -92.9794 | -99 | -99 | -99 | -99 | -92.9794 | -99 | -99 | -99 | -99 | -92.9794 | -99 | -99 | -99 | -99 | -92.9794 | 17 |  |  |  | 17 | -99 | -99 |  |  | -95.9897 | -99 | -99 |  |  | -95.9897 | -99 | -99 | -99 |  | -94.2288 | -99 | -99 | -99 |  | -94.2288 | -99 | -99 | -99 |  | -94.2288 | -99 | -99 | -99 | -99 | -92.9794 | -99 | -99 | -99 | -99 | -92.9794 | -99 | -99 | -99 | -99 | -92.9794 | -99 | -99 | -99 | -99 | -92.9794 | -99 | -99 |  |  | -95.9897 | -99 | -99 |  |  | -95.9897 | -99 | -99 | -99 |  | -94.2288 | -99 | -99 | -99 |  | -94.2288 | -99 | -99 | -99 |  | -94.2288 | -99 | -99 | -99 | -99 | -92.9794 | -99 | -99 | -99 | -99 | -92.9794 | -99 | -99 | -99 | -99 | -92.9794 | -99 | -99 | -99 | -99 | -92.9794 | 15 |  |  |  | 15 | -99 | -99 |  |  | -95.9897 | -99 | -99 |  |  | -95.9897 | -99 | -99 | -99 |  | -94.2288 | -99 | -99 | -99 |  | -94.2288 | -99 | -99 | -99 |  | -94.2288 | -99 | -99 | -99 | -99 | -92.9794 | -99 | -99 | -99 | -99 | -92.9794 | -99 | -99 | -99 | -99 | -92.9794 | -99 | -99 | -99 | -99 | -92.9794 | -99 | -99 |  |  | -95.9897 | -99 | -99 |  |  | -95.9897 | -99 | -99 | -99 |  | -94.2288 | -99 | -99 | -99 |  | -94.2288 | -99 | -99 | -99 |  | -94.2288 | -99 | -99 | -99 | -99 | -92.9794 | -99 | -99 | -99 | -99 | -92.9794 | -99 | -99 | -99 | -99 | -92.9794 | -99 | -99 | -99 | -99 | -92.9794
| 5600 | 120 | 17 |  |  |  | 17 | -99 | -99 |  |  | -95.9897 | -99 | -99 | -99 |  | -94.2288 | -99 | -99 | -99 | -99 | -92.9794 | -99 | -99 |  |  | -95.9897 | -99 | -99 | -99 |  | -94.2288 | -99 | -99 | -99 | -99 | -92.9794 | 17 |  |  |  | 17 | -99 | -99 |  |  | -95.9897 | -99 | -99 |  |  | -95.9897 | -99 | -99 | -99 |  | -94.2288 | -99 | -99 | -99 |  | -94.2288 | -99 | -99 | -99 |  | -94.2288 | -99 | -99 | -99 | -99 | -92.9794 | -99 | -99 | -99 | -99 | -92.9794 | -99 | -99 | -99 | -99 | -92.9794 | -99 | -99 | -99 | -99 | -92.9794 | -99 | -99 |  |  | -95.9897 | -99 | -99 |  |  | -95.9897 | -99 | -99 | -99 |  | -94.2288 | -99 | -99 | -99 |  | -94.2288 | -99 | -99 | -99 |  | -94.2288 | -99 | -99 | -99 | -99 | -92.9794 | -99 | -99 | -99 | -99 | -92.9794 | -99 | -99 | -99 | -99 | -92.9794 | -99 | -99 | -99 | -99 | -92.9794
| 5620 | 124 | 17 |  |  |  | 17 | -99 | -99 |  |  | -95.9897 | -99 | -99 | -99 |  | -94.2288 | -99 | -99 | -99 | -99 | -92.9794 | -99 | -99 |  |  | -95.9897 | -99 | -99 | -99 |  | -94.2288 | -99 | -99 | -99 | -99 | -92.9794 | 17 |  |  |  | 17 | -99 | -99 |  |  | -95.9897 | -99 | -99 |  |  | -95.9897 | -99 | -99 | -99 |  | -94.2288 | -99 | -99 | -99 |  | -94.2288 | -99 | -99 | -99 |  | -94.2288 | -99 | -99 | -99 | -99 | -92.9794 | -99 | -99 | -99 | -99 | -92.9794 | -99 | -99 | -99 | -99 | -92.9794 | -99 | -99 | -99 | -99 | -92.9794 | -99 | -99 |  |  | -95.9897 | -99 | -99 |  |  | -95.9897 | -99 | -99 | -99 |  | -94.2288 | -99 | -99 | -99 |  | -94.2288 | -99 | -99 | -99 |  | -94.2288 | -99 | -99 | -99 | -99 | -92.9794 | -99 | -99 | -99 | -99 | -92.9794 | -99 | -99 | -99 | -99 | -92.9794 | -99 | -99 | -99 | -99 | -92.9794 | 17 |  |  |  | 17 | -99 | -99 |  |  | -95.9897 | -99 | -99 |  |  | -95.9897 | -99 | -99 | -99 |  | -94.2288 | -99 | -99 | -99 |  | -94.2288 | -99 | -99 | -99 |  | -94.2288 | -99 | -99 | -99 | -99 | -92.9794 | -99 | -99 | -99 | -99 | -92.9794 | -99 | -99 | -99 | -99 | -92.9794 | -99 | -99 | -99 | -99 | -92.9794 | -99 | -99 |  |  | -95.9897 | -99 | -99 |  |  | -95.9897 | -99 | -99 | -99 |  | -94.2288 | -99 | -99 | -99 |  | -94.2288 | -99 | -99 | -99 |  | -94.2288 | -99 | -99 | -99 | -99 | -92.9794 | -99 | -99 | -99 | -99 | -92.9794 | -99 | -99 | -99 | -99 | -92.9794 | -99 | -99 | -99 | -99 | -92.9794
| 5640 | 128 | 17 |  |  |  | 17 | -99 | -99 |  |  | -95.9897 | -99 | -99 | -99 |  | -94.2288 | -99 | -99 | -99 | -99 | -92.9794 | -99 | -99 |  |  | -95.9897 | -99 | -99 | -99 |  | -94.2288 | -99 | -99 | -99 | -99 | -92.9794 | 17 |  |  |  | 17 | -99 | -99 |  |  | -95.9897 | -99 | -99 |  |  | -95.9897 | -99 | -99 | -99 |  | -94.2288 | -99 | -99 | -99 |  | -94.2288 | -99 | -99 | -99 |  | -94.2288 | -99 | -99 | -99 | -99 | -92.9794 | -99 | -99 | -99 | -99 | -92.9794 | -99 | -99 | -99 | -99 | -92.9794 | -99 | -99 | -99 | -99 | -92.9794 | -99 | -99 |  |  | -95.9897 | -99 | -99 |  |  | -95.9897 | -99 | -99 | -99 |  | -94.2288 | -99 | -99 | -99 |  | -94.2288 | -99 | -99 | -99 |  | -94.2288 | -99 | -99 | -99 | -99 | -92.9794 | -99 | -99 | -99 | -99 | -92.9794 | -99 | -99 | -99 | -99 | -92.9794 | -99 | -99 | -99 | -99 | -92.9794
| 5660 | 132 | 17 |  |  |  | 17 | -99 | -99 |  |  | -95.9897 | -99 | -99 | -99 |  | -94.2288 | -99 | -99 | -99 | -99 | -92.9794 | -99 | -99 |  |  | -95.9897 | -99 | -99 | -99 |  | -94.2288 | -99 | -99 | -99 | -99 | -92.9794 | 17 |  |  |  | 17 | -99 | -99 |  |  | -95.9897 | -99 | -99 |  |  | -95.9897 | -99 | -99 | -99 |  | -94.2288 | -99 | -99 | -99 |  | -94.2288 | -99 | -99 | -99 |  | -94.2288 | -99 | -99 | -99 | -99 | -92.9794 | -99 | -99 | -99 | -99 | -92.9794 | -99 | -99 | -99 | -99 | -92.9794 | -99 | -99 | -99 | -99 | -92.9794 | -99 | -99 |  |  | -95.9897 | -99 | -99 |  |  | -95.9897 | -99 | -99 | -99 |  | -94.2288 | -99 | -99 | -99 |  | -94.2288 | -99 | -99 | -99 |  | -94.2288 | -99 | -99 | -99 | -99 | -92.9794 | -99 | -99 | -99 | -99 | -92.9794 | -99 | -99 | -99 | -99 | -92.9794 | -99 | -99 | -99 | -99 | -92.9794 | 15 |  |  |  | 15 | -99 | -99 |  |  | -95.9897 | -99 | -99 |  |  | -95.9897 | -99 | -99 | -99 |  | -94.2288 | -99 | -99 | -99 |  | -94.2288 | -99 | -99 | -99 |  | -94.2288 | -99 | -99 | -99 | -99 | -92.9794 | -99 | -99 | -99 | -99 | -92.9794 | -99 | -99 | -99 | -99 | -92.9794 | -99 | -99 | -99 | -99 | -92.9794 | -99 | -99 |  |  | -95.9897 | -99 | -99 |  |  | -95.9897 | -99 | -99 | -99 |  | -94.2288 | -99 | -99 | -99 |  | -94.2288 | -99 | -99 | -99 |  | -94.2288 | -99 | -99 | -99 | -99 | -92.9794 | -99 | -99 | -99 | -99 | -92.9794 | -99 | -99 | -99 | -99 | -92.9794 | -99 | -99 | -99 | -99 | -92.9794 | -99 |  |  |  | -99 | -99 | -99 |  |  | -95.9897 | -99 | -99 |  |  | -95.9897 | -99 | -99 | -99 |  | -94.2288 | -99 | -99 | -99 |  | -94.2288 | -99 | -99 | -99 |  | -94.2288 | -99 | -99 | -99 | -99 | -92.9794 | -99 | -99 | -99 | -99 | -92.9794 | -99 | -99 | -99 | -99 | -92.9794 | -99 | -99 | -99 | -99 | -92.9794 | -99 | -99 |  |  | -95.9897 | -99 | -99 |  |  | -95.9897 | -99 | -99 | -99 |  | -94.2288 | -99 | -99 | -99 |  | -94.2288 | -99 | -99 | -99 |  | -94.2288 | -99 | -99 | -99 | -99 | -92.9794 | -99 | -99 | -99 | -99 | -92.9794 | -99 | -99 | -99 | -99 | -92.9794 | -99 | -99 | -99 | -99 | -92.9794 | -99 |  |  |  | -99 | -99 | -99 |  |  | -95.9897 | -99 | -99 |  |  | -95.9897 | -99 | -99 | -99 |  | -94.2288 | -99 | -99 | -99 |  | -94.2288 | -99 | -99 | -99 |  | -94.2288 | -99 | -99 | -99 | -99 | -92.9794 | -99 | -99 | -99 | -99 | -92.9794 | -99 | -99 | -99 | -99 | -92.9794 | -99 | -99 | -99 | -99 | -92.9794 | -99 | -99 |  |  | -95.9897 | -99 | -99 |  |  | -95.9897 | -99 | -99 | -99 |  | -94.2288 | -99 | -99 | -99 |  | -94.2288 | -99 | -99 | -99 |  | -94.2288 | -99 | -99 | -99 | -99 | -92.9794 | -99 | -99 | -99 | -99 | -92.9794 | -99 | -99 | -99 | -99 | -92.9794 | -99 | -99 | -99 | -99 | -92.9794
| 5680 | 136 | 17 |  |  |  | 17 | -99 | -99 |  |  | -95.9897 | -99 | -99 | -99 |  | -94.2288 | -99 | -99 | -99 | -99 | -92.9794 | -99 | -99 |  |  | -95.9897 | -99 | -99 | -99 |  | -94.2288 | -99 | -99 | -99 | -99 | -92.9794 | 17 |  |  |  | 17 | -99 | -99 |  |  | -95.9897 | -99 | -99 |  |  | -95.9897 | -99 | -99 | -99 |  | -94.2288 | -99 | -99 | -99 |  | -94.2288 | -99 | -99 | -99 |  | -94.2288 | -99 | -99 | -99 | -99 | -92.9794 | -99 | -99 | -99 | -99 | -92.9794 | -99 | -99 | -99 | -99 | -92.9794 | -99 | -99 | -99 | -99 | -92.9794 | -99 | -99 |  |  | -95.9897 | -99 | -99 |  |  | -95.9897 | -99 | -99 | -99 |  | -94.2288 | -99 | -99 | -99 |  | -94.2288 | -99 | -99 | -99 |  | -94.2288 | -99 | -99 | -99 | -99 | -92.9794 | -99 | -99 | -99 | -99 | -92.9794 | -99 | -99 | -99 | -99 | -92.9794 | -99 | -99 | -99 | -99 | -92.9794 | [95 empty] | 0 |  |  |  | 0 | 0 | 0 |  |  | 0 | 0 | 0 |  |  | 0 | 0 | 0 | 0 |  | 0 | 0 | 0 | 0 |  | 0 | 0 | 0 | 0 |  | 0 | 0 | 0 | 0 | 0 | 0 | 0 | 0 | 0 | 0 | 0 | 0 | 0 | 0 | 0 | 0 | 0 | 0 | 0 | 0 | 0 | 0 | 0 |  |  | 0 | 0 | 0 |  |  | 0 | 0 | 0 | 0 |  | 0 | 0 | 0 | 0 |  | 0 | 0 | 0 | 0 |  | 0 | 0 | 0 | 0 | 0 | 0 | 0 | 0 | 0 | 0 | 0 | 0 | 0 | 0 | 0 | 0 | 0 | 0 | 0 | 0 | 0 | -99 |  |  |  | -99 | -99 | -99 |  |  | -95.9897 | -99 | -99 |  |  | -95.9897 | -99 | -99 | -99 |  | -94.2288 | -99 | -99 | -99 |  | -94.2288 | -99 | -99 | -99 |  | -94.2288 | -99 | -99 | -99 | -99 | -92.9794 | -99 | -99 | -99 | -99 | -92.9794 | -99 | -99 | -99 | -99 | -92.9794 | -99 | -99 | -99 | -99 | -92.9794 | -99 | -99 |  |  | -95.9897 | -99 | -99 |  |  | -95.9897 | -99 | -99 | -99 |  | -94.2288 | -99 | -99 | -99 |  | -94.2288 | -99 | -99 | -99 |  | -94.2288 | -99 | -99 | -99 | -99 | -92.9794 | -99 | -99 | -99 | -99 | -92.9794 | -99 | -99 | -99 | -99 | -92.9794 | -99 | -99 | -99 | -99 | -92.9794
| 5700 | 140 | 15 |  |  |  | 15 | -99 | -99 |  |  | -95.9897 | -99 | -99 | -99 |  | -94.2288 | -99 | -99 | -99 | -99 | -92.9794 | -99 | -99 |  |  | -95.9897 | -99 | -99 | -99 |  | -94.2288 | -99 | -99 | -99 | -99 | -92.9794 | 15 |  |  |  | 15 | -99 | -99 |  |  | -95.9897 | -99 | -99 |  |  | -95.9897 | -99 | -99 | -99 |  | -94.2288 | -99 | -99 | -99 |  | -94.2288 | -99 | -99 | -99 |  | -94.2288 | -99 | -99 | -99 | -99 | -92.9794 | -99 | -99 | -99 | -99 | -92.9794 | -99 | -99 | -99 | -99 | -92.9794 | -99 | -99 | -99 | -99 | -92.9794 | -99 | -99 |  |  | -95.9897 | -99 | -99 |  |  | -95.9897 | -99 | -99 | -99 |  | -94.2288 | -99 | -99 | -99 |  | -94.2288 | -99 | -99 | -99 |  | -94.2288 | -99 | -99 | -99 | -99 | -92.9794 | -99 | -99 | -99 | -99 | -92.9794 | -99 | -99 | -99 | -99 | -92.9794 | -99 | -99 | -99 | -99 | -92.9794 | -99 |  |  |  | -99 | -99 | -99 |  |  | -95.9897 | -99 | -99 |  |  | -95.9897 | -99 | -99 | -99 |  | -94.2288 | -99 | -99 | -99 |  | -94.2288 | -99 | -99 | -99 |  | -94.2288 | -99 | -99 | -99 | -99 | -92.9794 | -99 | -99 | -99 | -99 | -92.9794 | -99 | -99 | -99 | -99 | -92.9794 | -99 | -99 | -99 | -99 | -92.9794 | -99 | -99 |  |  | -95.9897 | -99 | -99 |  |  | -95.9897 | -99 | -99 | -99 |  | -94.2288 | -99 | -99 | -99 |  | -94.2288 | -99 | -99 | -99 |  | -94.2288 | -99 | -99 | -99 | -99 | -92.9794 | -99 | -99 | -99 | -99 | -92.9794 | -99 | -99 | -99 | -99 | -92.9794 | -99 | -99 | -99 | -99 | -92.9794 | 0 |  |  |  | 0 | 0 | 0 |  |  | 0 | 0 | 0 |  |  | 0 | 0 | 0 | 0 |  | 0 | 0 | 0 | 0 |  | 0 | 0 | 0 | 0 |  | 0 | 0 | 0 | 0 | 0 | 0 | 0 | 0 | 0 | 0 | 0 | 0 | 0 | 0 | 0 | 0 | 0 | 0 | 0 | 0 | 0 | 0 | 0 |  |  | 0 | 0 | 0 |  |  | 0 | 0 | 0 | 0 |  | 0 | 0 | 0 | 0 |  | 0 | 0 | 0 | 0 |  | 0 | 0 | 0 | 0 | 0 | 0 | 0 | 0 | 0 | 0 | 0 | 0 | 0 | 0 | 0 | 0 | 0 | 0 | 0 | 0 | 0 | -99 |  |  |  | -99 | -99 | -99 |  |  | -95.9897 | -99 | -99 |  |  | -95.9897 | -99 | -99 | -99 |  | -94.2288 | -99 | -99 | -99 |  | -94.2288 | -99 | -99 | -99 |  | -94.2288 | -99 | -99 | -99 | -99 | -92.9794 | -99 | -99 | -99 | -99 | -92.9794 | -99 | -99 | -99 | -99 | -92.9794 | -99 | -99 | -99 | -99 | -92.9794 | -99 | -99 |  |  | -95.9897 | -99 | -99 |  |  | -95.9897 | -99 | -99 | -99 |  | -94.2288 | -99 | -99 | -99 |  | -94.2288 | -99 | -99 | -99 |  | -94.2288 | -99 | -99 | -99 | -99 | -92.9794 | -99 | -99 | -99 | -99 | -92.9794 | -99 | -99 | -99 | -99 | -92.9794 | -99 | -99 | -99 | -99 | -92.9794
| 5720 | 144 | -99 |  |  |  | -99 | -99 | -99 |  |  | -95.9897 | -99 | -99 | -99 |  | -94.2288 | -99 | -99 | -99 | -99 | -92.9794 | -99 | -99 |  |  | -95.9897 | -99 | -99 | -99 |  | -94.2288 | -99 | -99 | -99 | -99 | -92.9794 | -99 |  |  |  | -99 | -99 | -99 |  |  | -95.9897 | -99 | -99 |  |  | -95.9897 | -99 | -99 | -99 |  | -94.2288 | -99 | -99 | -99 |  | -94.2288 | -99 | -99 | -99 |  | -94.2288 | -99 | -99 | -99 | -99 | -92.9794 | -99 | -99 | -99 | -99 | -92.9794 | -99 | -99 | -99 | -99 | -92.9794 | -99 | -99 | -99 | -99 | -92.9794 | -99 | -99 |  |  | -95.9897 | -99 | -99 |  |  | -95.9897 | -99 | -99 | -99 |  | -94.2288 | -99 | -99 | -99 |  | -94.2288 | -99 | -99 | -99 |  | -94.2288 | -99 | -99 | -99 | -99 | -92.9794 | -99 | -99 | -99 | -99 | -92.9794 | -99 | -99 | -99 | -99 | -92.9794 | -99 | -99 | -99 | -99 | -92.9794 | 0 |  |  |  | 9 | 0 | 9 |  |  | 9.515 | 0 | 9 |  |  | 9.515 | 0 | 0 | 1 |  | 9 | 0 | 0 | 1 |  | 9 | 0 | 0 | 1 |  | 9 | 0 | 0 | 1 | 2 | 0 | 0 | 0 | 1 | 2 | 0 | 0 | 0 | 1 | 2 | 0 | 0 | 0 | 1 | 2 | 0 | 0 | 9 |  |  | 9.515 | 0 | 9 |  |  | 9.515 | 0 | 0 | 1 |  | 9 | 0 | 0 | 1 |  | 9 | 0 | 0 | 1 |  | 9 | 0 | 0 | 1 | 2 | 0 | 0 | 0 | 1 | 2 | 0 | 0 | 0 | 1 | 2 | 0 | 0 | 0 | 1 | 2 | 0 | 0 |  |  |  | 0 | 0 | 0 |  |  | 0 | 0 | 0 |  |  | 0 | 0 | 0 | 0 |  | 0 | 0 | 0 | 0 |  | 0 | 0 | 0 | 0 |  | 0 | 0 | 0 | 0 | 0 | 0 | 0 | 0 | 0 | 0 | 0 | 0 | 0 | 0 | 0 | 0 | 0 | 0 | 0 | 0 | 0 | 0 | 0 |  |  | 0 | 0 | 0 |  |  | 0 | 0 | 0 | 0 |  | 0 | 0 | 0 | 0 |  | 0 | 0 | 0 | 0 |  | 0 | 0 | 0 | 0 | 0 | 0 | 0 | 0 | 0 | 0 | 0 | 0 | 0 | 0 | 0 | 0 | 0 | 0 | 0 | 0 | 0 | -99 |  |  |  | -99 | -99 | -99 |  |  | -95.9897 | -99 | -99 |  |  | -95.9897 | -99 | -99 | -99 |  | -94.2288 | -99 | -99 | -99 |  | -94.2288 | -99 | -99 | -99 |  | -94.2288 | -99 | -99 | -99 | -99 | -92.9794 | -99 | -99 | -99 | -99 | -92.9794 | -99 | -99 | -99 | -99 | -92.9794 | -99 | -99 | -99 | -99 | -92.9794 | -99 | -99 |  |  | -95.9897 | -99 | -99 |  |  | -95.9897 | -99 | -99 | -99 |  | -94.2288 | -99 | -99 | -99 |  | -94.2288 | -99 | -99 | -99 |  | -94.2288 | -99 | -99 | -99 | -99 | -92.9794 | -99 | -99 | -99 | -99 | -92.9794 | -99 | -99 | -99 | -99 | -92.9794 | -99 | -99 | -99 | -99 | -92.9794
UNII-3 | 5745 | 149 | 17 |  |  |  | 17 | -99 | -99 |  |  | -95.9897 | -99 | -99 | -99 |  | -94.2288 | -99 | -99 | -99 | -99 | -92.9794 | -99 | -99 |  |  | -95.9897 | -99 | -99 | -99 |  | -94.2288 | -99 | -99 | -99 | -99 | -92.9794 | 17 |  |  |  | 17 | -99 | -99 |  |  | -95.9897 | -99 | -99 |  |  | -95.9897 | -99 | -99 | -99 |  | -94.2288 | -99 | -99 | -99 |  | -94.2288 | -99 | -99 | -99 |  | -94.2288 | -99 | -99 | -99 | -99 | -92.9794 | -99 | -99 | -99 | -99 | -92.9794 | -99 | -99 | -99 | -99 | -92.9794 | -99 | -99 | -99 | -99 | -92.9794 | -99 | -99 |  |  | -95.9897 | -99 | -99 |  |  | -95.9897 | -99 | -99 | -99 |  | -94.2288 | -99 | -99 | -99 |  | -94.2288 | -99 | -99 | -99 |  | -94.2288 | -99 | -99 | -99 | -99 | -92.9794 | -99 | -99 | -99 | -99 | -92.9794 | -99 | -99 | -99 | -99 | -92.9794 | -99 | -99 | -99 | -99 | -92.9794 | 17 |  |  |  | 17 | -99 | -99 |  |  | -95.9897 | -99 | -99 |  |  | -95.9897 | -99 | -99 | -99 |  | -94.2288 | -99 | -99 | -99 |  | -94.2288 | -99 | -99 | -99 |  | -94.2288 | -99 | -99 | -99 | -99 | -92.9794 | -99 | -99 | -99 | -99 | -92.9794 | -99 | -99 | -99 | -99 | -92.9794 | -99 | -99 | -99 | -99 | -92.9794 | -99 | -99 |  |  | -95.9897 | -99 | -99 |  |  | -95.9897 | -99 | -99 | -99 |  | -94.2288 | -99 | -99 | -99 |  | -94.2288 | -99 | -99 | -99 |  | -94.2288 | -99 | -99 | -99 | -99 | -92.9794 | -99 | -99 | -99 | -99 | -92.9794 | -99 | -99 | -99 | -99 | -92.9794 | -99 | -99 | -99 | -99 | -92.9794 | 17 |  |  |  | 17 | -99 | -99 |  |  | -95.9897 | -99 | -99 |  |  | -95.9897 | -99 | -99 | -99 |  | -94.2288 | -99 | -99 | -99 |  | -94.2288 | -99 | -99 | -99 |  | -94.2288 | -99 | -99 | -99 | -99 | -92.9794 | -99 | -99 | -99 | -99 | -92.9794 | -99 | -99 | -99 | -99 | -92.9794 | -99 | -99 | -99 | -99 | -92.9794 | -99 | -99 |  |  | -95.9897 | -99 | -99 |  |  | -95.9897 | -99 | -99 | -99 |  | -94.2288 | -99 | -99 | -99 |  | -94.2288 | -99 | -99 | -99 |  | -94.2288 | -99 | -99 | -99 | -99 | -92.9794 | -99 | -99 | -99 | -99 | -92.9794 | -99 | -99 | -99 | -99 | -92.9794 | -99 | -99 | -99 | -99 | -92.9794 | -99 |  |  |  | -99 | -99 | -99 |  |  | -95.9897 | -99 | -99 |  |  | -95.9897 | -99 | -99 | -99 |  | -94.2288 | -99 | -99 | -99 |  | -94.2288 | -99 | -99 | -99 |  | -94.2288 | -99 | -99 | -99 | -99 | -92.9794 | -99 | -99 | -99 | -99 | -92.9794 | -99 | -99 | -99 | -99 | -92.9794 | -99 | -99 | -99 | -99 | -92.9794 | -99 | -99 |  |  | -95.9897 | -99 | -99 |  |  | -95.9897 | -99 | -99 | -99 |  | -94.2288 | -99 | -99 | -99 |  | -94.2288 | -99 | -99 | -99 |  | -94.2288 | -99 | -99 | -99 | -99 | -92.9794 | -99 | -99 | -99 | -99 | -92.9794 | -99 | -99 | -99 | -99 | -92.9794 | -99 | -99 | -99 | -99 | -92.9794
| 5765 | 153 | 17 |  |  |  | 17 | -99 | -99 |  |  | -95.9897 | -99 | -99 | -99 |  | -94.2288 | -99 | -99 | -99 | -99 | -92.9794 | -99 | -99 |  |  | -95.9897 | -99 | -99 | -99 |  | -94.2288 | -99 | -99 | -99 | -99 | -92.9794 | 17 |  |  |  | 17 | -99 | -99 |  |  | -95.9897 | -99 | -99 |  |  | -95.9897 | -99 | -99 | -99 |  | -94.2288 | -99 | -99 | -99 |  | -94.2288 | -99 | -99 | -99 |  | -94.2288 | -99 | -99 | -99 | -99 | -92.9794 | -99 | -99 | -99 | -99 | -92.9794 | -99 | -99 | -99 | -99 | -92.9794 | -99 | -99 | -99 | -99 | -92.9794 | -99 | -99 |  |  | -95.9897 | -99 | -99 |  |  | -95.9897 | -99 | -99 | -99 |  | -94.2288 | -99 | -99 | -99 |  | -94.2288 | -99 | -99 | -99 |  | -94.2288 | -99 | -99 | -99 | -99 | -92.9794 | -99 | -99 | -99 | -99 | -92.9794 | -99 | -99 | -99 | -99 | -92.9794 | -99 | -99 | -99 | -99 | -92.9794 | [190 empty] | -99 |  |  |  | -99 | -99 | -99 |  |  | -95.9897 | -99 | -99 |  |  | -95.9897 | -99 | -99 | -99 |  | -94.2288 | -99 | -99 | -99 |  | -94.2288 | -99 | -99 | -99 |  | -94.2288 | -99 | -99 | -99 | -99 | -92.9794 | -99 | -99 | -99 | -99 | -92.9794 | -99 | -99 | -99 | -99 | -92.9794 | -99 | -99 | -99 | -99 | -92.9794 | -99 | -99 |  |  | -95.9897 | -99 | -99 |  |  | -95.9897 | -99 | -99 | -99 |  | -94.2288 | -99 | -99 | -99 |  | -94.2288 | -99 | -99 | -99 |  | -94.2288 | -99 | -99 | -99 | -99 | -92.9794 | -99 | -99 | -99 | -99 | -92.9794 | -99 | -99 | -99 | -99 | -92.9794 | -99 | -99 | -99 | -99 | -92.9794
| 5785 | 157 | 17 |  |  |  | 17 | -99 | -99 |  |  | -95.9897 | -99 | -99 | -99 |  | -94.2288 | -99 | -99 | -99 | -99 | -92.9794 | -99 | -99 |  |  | -95.9897 | -99 | -99 | -99 |  | -94.2288 | -99 | -99 | -99 | -99 | -92.9794 | 17 |  |  |  | 17 | -99 | -99 |  |  | -95.9897 | -99 | -99 |  |  | -95.9897 | -99 | -99 | -99 |  | -94.2288 | -99 | -99 | -99 |  | -94.2288 | -99 | -99 | -99 |  | -94.2288 | -99 | -99 | -99 | -99 | -92.9794 | -99 | -99 | -99 | -99 | -92.9794 | -99 | -99 | -99 | -99 | -92.9794 | -99 | -99 | -99 | -99 | -92.9794 | -99 | -99 |  |  | -95.9897 | -99 | -99 |  |  | -95.9897 | -99 | -99 | -99 |  | -94.2288 | -99 | -99 | -99 |  | -94.2288 | -99 | -99 | -99 |  | -94.2288 | -99 | -99 | -99 | -99 | -92.9794 | -99 | -99 | -99 | -99 | -92.9794 | -99 | -99 | -99 | -99 | -92.9794 | -99 | -99 | -99 | -99 | -92.9794 | 17 |  |  |  | 17 | -99 | -99 |  |  | -95.9897 | -99 | -99 |  |  | -95.9897 | -99 | -99 | -99 |  | -94.2288 | -99 | -99 | -99 |  | -94.2288 | -99 | -99 | -99 |  | -94.2288 | -99 | -99 | -99 | -99 | -92.9794 | -99 | -99 | -99 | -99 | -92.9794 | -99 | -99 | -99 | -99 | -92.9794 | -99 | -99 | -99 | -99 | -92.9794 | -99 | -99 |  |  | -95.9897 | -99 | -99 |  |  | -95.9897 | -99 | -99 | -99 |  | -94.2288 | -99 | -99 | -99 |  | -94.2288 | -99 | -99 | -99 |  | -94.2288 | -99 | -99 | -99 | -99 | -92.9794 | -99 | -99 | -99 | -99 | -92.9794 | -99 | -99 | -99 | -99 | -92.9794 | -99 | -99 | -99 | -99 | -92.9794 | [95 empty] | -99 |  |  |  | -99 | -99 | -99 |  |  | -95.9897 | -99 | -99 |  |  | -95.9897 | -99 | -99 | -99 |  | -94.2288 | -99 | -99 | -99 |  | -94.2288 | -99 | -99 | -99 |  | -94.2288 | -99 | -99 | -99 | -99 | -92.9794 | -99 | -99 | -99 | -99 | -92.9794 | -99 | -99 | -99 | -99 | -92.9794 | -99 | -99 | -99 | -99 | -92.9794 | -99 | -99 |  |  | -95.9897 | -99 | -99 |  |  | -95.9897 | -99 | -99 | -99 |  | -94.2288 | -99 | -99 | -99 |  | -94.2288 | -99 | -99 | -99 |  | -94.2288 | -99 | -99 | -99 | -99 | -92.9794 | -99 | -99 | -99 | -99 | -92.9794 | -99 | -99 | -99 | -99 | -92.9794 | -99 | -99 | -99 | -99 | -92.9794
| 5805 | 161 | 17 |  |  |  | 17 | -99 | -99 |  |  | -95.9897 | -99 | -99 | -99 |  | -94.2288 | -99 | -99 | -99 | -99 | -92.9794 | -99 | -99 |  |  | -95.9897 | -99 | -99 | -99 |  | -94.2288 | -99 | -99 | -99 | -99 | -92.9794 | 17 |  |  |  | 17 | -99 | -99 |  |  | -95.9897 | -99 | -99 |  |  | -95.9897 | -99 | -99 | -99 |  | -94.2288 | -99 | -99 | -99 |  | -94.2288 | -99 | -99 | -99 |  | -94.2288 | -99 | -99 | -99 | -99 | -92.9794 | -99 | -99 | -99 | -99 | -92.9794 | -99 | -99 | -99 | -99 | -92.9794 | -99 | -99 | -99 | -99 | -92.9794 | -99 | -99 |  |  | -95.9897 | -99 | -99 |  |  | -95.9897 | -99 | -99 | -99 |  | -94.2288 | -99 | -99 | -99 |  | -94.2288 | -99 | -99 | -99 |  | -94.2288 | -99 | -99 | -99 | -99 | -92.9794 | -99 | -99 | -99 | -99 | -92.9794 | -99 | -99 | -99 | -99 | -92.9794 | -99 | -99 | -99 | -99 | -92.9794 | [190 empty] | -99 |  |  |  | -99 | -99 | -99 |  |  | -95.9897 | -99 | -99 |  |  | -95.9897 | -99 | -99 | -99 |  | -94.2288 | -99 | -99 | -99 |  | -94.2288 | -99 | -99 | -99 |  | -94.2288 | -99 | -99 | -99 | -99 | -92.9794 | -99 | -99 | -99 | -99 | -92.9794 | -99 | -99 | -99 | -99 | -92.9794 | -99 | -99 | -99 | -99 | -92.9794 | -99 | -99 |  |  | -95.9897 | -99 | -99 |  |  | -95.9897 | -99 | -99 | -99 |  | -94.2288 | -99 | -99 | -99 |  | -94.2288 | -99 | -99 | -99 |  | -94.2288 | -99 | -99 | -99 | -99 | -92.9794 | -99 | -99 | -99 | -99 | -92.9794 | -99 | -99 | -99 | -99 | -92.9794 | -99 | -99 | -99 | -99 | -92.9794
5.8 ISM | 5825 | 165 | 17 |  |  |  | 17 | -99 | -99 |  |  | -95.9897 | -99 | -99 | -99 |  | -94.2288 | -99 | -99 | -99 | -99 | -92.9794 | -99 | -99 |  |  | -95.9897 | -99 | -99 | -99 |  | -94.2288 | -99 | -99 | -99 | -99 | -92.9794 | 17 |  |  |  | 17 | -99 | -99 |  |  | -95.9897 | -99 | -99 |  |  | -95.9897 | -99 | -99 | -99 |  | -94.2288 | -99 | -99 | -99 |  | -94.2288 | -99 | -99 | -99 |  | -94.2288 | -99 | -99 | -99 | -99 | -92.9794 | -99 | -99 | -99 | -99 | -92.9794 | -99 | -99 | -99 | -99 | -92.9794 | -99 | -99 | -99 | -99 | -92.9794 | -99 | -99 |  |  | -95.9897 | -99 | -99 |  |  | -95.9897 | -99 | -99 | -99 |  | -94.2288 | -99 | -99 | -99 |  | -94.2288 | -99 | -99 | -99 |  | -94.2288 | -99 | -99 | -99 | -99 | -92.9794 | -99 | -99 | -99 | -99 | -92.9794 | -99 | -99 | -99 | -99 | -92.9794 | -99 | -99 | -99 | -99 | -92.9794 | -99 |  |  |  | -99 | -99 | -99 |  |  | -95.9897 | -99 | -99 |  |  | -95.9897 | -99 | -99 | -99 |  | -94.2288 | -99 | -99 | -99 |  | -94.2288 | -99 | -99 | -99 |  | -94.2288 | -99 | -99 | -99 | -99 | -92.9794 | -99 | -99 | -99 | -99 | -92.9794 | -99 | -99 | -99 | -99 | -92.9794 | -99 | -99 | -99 | -99 | -92.9794 | -99 | -99 |  |  | -95.9897 | -99 | -99 |  |  | -95.9897 | -99 | -99 | -99 |  | -94.2288 | -99 | -99 | -99 |  | -94.2288 | -99 | -99 | -99 |  | -94.2288 | -99 | -99 | -99 | -99 | -92.9794 | -99 | -99 | -99 | -99 | -92.9794 | -99 | -99 | -99 | -99 | -92.9794 | -99 | -99 | -99 | -99 | -92.9794 | -99 |  |  |  | -99 | -99 | -99 |  |  | -95.9897 | -99 | -99 |  |  | -95.9897 | -99 | -99 | -99 |  | -94.2288 | -99 | -99 | -99 |  | -94.2288 | -99 | -99 | -99 |  | -94.2288 | -99 | -99 | -99 | -99 | -92.9794 | -99 | -99 | -99 | -99 | -92.9794 | -99 | -99 | -99 | -99 | -92.9794 | -99 | -99 | -99 | -99 | -92.9794 | -99 | -99 |  |  | -95.9897 | -99 | -99 |  |  | -95.9897 | -99 | -99 | -99 |  | -94.2288 | -99 | -99 | -99 |  | -94.2288 | -99 | -99 | -99 |  | -94.2288 | -99 | -99 | -99 | -99 | -92.9794 | -99 | -99 | -99 | -99 | -92.9794 | -99 | -99 | -99 | -99 | -92.9794 | -99 | -99 | -99 | -99 | -92.9794 | -99 |  |  |  | -99 | -99 | -99 |  |  | -95.9897 | -99 | -99 |  |  | -95.9897 | -99 | -99 | -99 |  | -94.2288 | -99 | -99 | -99 |  | -94.2288 | -99 | -99 | -99 |  | -94.2288 | -99 | -99 | -99 | -99 | -92.9794 | -99 | -99 | -99 | -99 | -92.9794 | -99 | -99 | -99 | -99 | -92.9794 | -99 | -99 | -99 | -99 | -92.9794 | -99 | -99 |  |  | -95.9897 | -99 | -99 |  |  | -95.9897 | -99 | -99 | -99 |  | -94.2288 | -99 | -99 | -99 |  | -94.2288 | -99 | -99 | -99 |  | -94.2288 | -99 | -99 | -99 | -99 | -92.9794 | -99 | -99 | -99 | -99 | -92.9794 | -99 | -99 | -99 | -99 | -92.9794 | -99 | -99 | -99 | -99 | -92.9794
| 5845 | 169 | -99 |  |  |  | -99 | -99 | -99 |  |  | -95.9897 | -99 | -99 | -99 |  | -94.2288 | -99 | -99 | -99 | -99 | -92.9794 | -99 | -99 |  |  | -95.9897 | -99 | -99 | -99 |  | -94.2288 | -99 | -99 | -99 | -99 | -92.9794 | -99 |  |  |  | -99 | -99 | -99 |  |  | -95.9897 | -99 | -99 |  |  | -95.9897 | -99 | -99 | -99 |  | -94.2288 | -99 | -99 | -99 |  | -94.2288 | -99 | -99 | -99 |  | -94.2288 | -99 | -99 | -99 | -99 | -92.9794 | -99 | -99 | -99 | -99 | -92.9794 | -99 | -99 | -99 | -99 | -92.9794 | -99 | -99 | -99 | -99 | -92.9794 | -99 | -99 |  |  | -95.9897 | -99 | -99 |  |  | -95.9897 | -99 | -99 | -99 |  | -94.2288 | -99 | -99 | -99 |  | -94.2288 | -99 | -99 | -99 |  | -94.2288 | -99 | -99 | -99 | -99 | -92.9794 | -99 | -99 | -99 | -99 | -92.9794 | -99 | -99 | -99 | -99 | -92.9794 | -99 | -99 | -99 | -99 | -92.9794 | -99 |  |  |  | -99 | -99 | -99 |  |  | -95.9897 | -99 | -99 |  |  | -95.9897 | -99 | -99 | -99 |  | -94.2288 | -99 | -99 | -99 |  | -94.2288 | -99 | -99 | -99 |  | -94.2288 | -99 | -99 | -99 | -99 | -92.9794 | -99 | -99 | -99 | -99 | -92.9794 | -99 | -99 | -99 | -99 | -92.9794 | -99 | -99 | -99 | -99 | -92.9794 | -99 | -99 |  |  | -95.9897 | -99 | -99 |  |  | -95.9897 | -99 | -99 | -99 |  | -94.2288 | -99 | -99 | -99 |  | -94.2288 | -99 | -99 | -99 |  | -94.2288 | -99 | -99 | -99 | -99 | -92.9794 | -99 | -99 | -99 | -99 | -92.9794 | -99 | -99 | -99 | -99 | -92.9794 | -99 | -99 | -99 | -99 | -92.9794 | -99 |  |  |  | -99 | -99 | -99 |  |  | -95.9897 | -99 | -99 |  |  | -95.9897 | -99 | -99 | -99 |  | -94.2288 | -99 | -99 | -99 |  | -94.2288 | -99 | -99 | -99 |  | -94.2288 | -99 | -99 | -99 | -99 | -92.9794 | -99 | -99 | -99 | -99 | -92.9794 | -99 | -99 | -99 | -99 | -92.9794 | -99 | -99 | -99 | -99 | -92.9794 | -99 | -99 |  |  | -95.9897 | -99 | -99 |  |  | -95.9897 | -99 | -99 | -99 |  | -94.2288 | -99 | -99 | -99 |  | -94.2288 | -99 | -99 | -99 |  | -94.2288 | -99 | -99 | -99 | -99 | -92.9794 | -99 | -99 | -99 | -99 | -92.9794 | -99 | -99 | -99 | -99 | -92.9794 | -99 | -99 | -99 | -99 | -92.9794 | -99 |  |  |  | -99 | -99 | -99 |  |  | -95.9897 | -99 | -99 |  |  | -95.9897 | -99 | -99 | -99 |  | -94.2288 | -99 | -99 | -99 |  | -94.2288 | -99 | -99 | -99 |  | -94.2288 | -99 | -99 | -99 | -99 | -92.9794 | -99 | -99 | -99 | -99 | -92.9794 | -99 | -99 | -99 | -99 | -92.9794 | -99 | -99 | -99 | -99 | -92.9794 | -99 | -99 |  |  | -95.9897 | -99 | -99 |  |  | -95.9897 | -99 | -99 | -99 |  | -94.2288 | -99 | -99 | -99 |  | -94.2288 | -99 | -99 | -99 |  | -94.2288 | -99 | -99 | -99 | -99 | -92.9794 | -99 | -99 | -99 | -99 | -92.9794 | -99 | -99 | -99 | -99 | -92.9794 | -99 | -99 | -99 | -99 | -92.9794
| 5865 | 173 | -99 |  |  |  | -99 | -99 | -99 |  |  | -95.9897 | -99 | -99 | -99 |  | -94.2288 | -99 | -99 | -99 | -99 | -92.9794 | -99 | -99 |  |  | -95.9897 | -99 | -99 | -99 |  | -94.2288 | -99 | -99 | -99 | -99 | -92.9794 | -99 |  |  |  | -99 | -99 | -99 |  |  | -95.9897 | -99 | -99 |  |  | -95.9897 | -99 | -99 | -99 |  | -94.2288 | -99 | -99 | -99 |  | -94.2288 | -99 | -99 | -99 |  | -94.2288 | -99 | -99 | -99 | -99 | -92.9794 | -99 | -99 | -99 | -99 | -92.9794 | -99 | -99 | -99 | -99 | -92.9794 | -99 | -99 | -99 | -99 | -92.9794 | -99 | -99 |  |  | -95.9897 | -99 | -99 |  |  | -95.9897 | -99 | -99 | -99 |  | -94.2288 | -99 | -99 | -99 |  | -94.2288 | -99 | -99 | -99 |  | -94.2288 | -99 | -99 | -99 | -99 | -92.9794 | -99 | -99 | -99 | -99 | -92.9794 | -99 | -99 | -99 | -99 | -92.9794 | -99 | -99 | -99 | -99 | -92.9794 | -99 |  |  |  | -99 | -99 | -99 |  |  | -95.9897 | -99 | -99 |  |  | -95.9897 | -99 | -99 | -99 |  | -94.2288 | -99 | -99 | -99 |  | -94.2288 | -99 | -99 | -99 |  | -94.2288 | -99 | -99 | -99 | -99 | -92.9794 | -99 | -99 | -99 | -99 | -92.9794 | -99 | -99 | -99 | -99 | -92.9794 | -99 | -99 | -99 | -99 | -92.9794 | -99 | -99 |  |  | -95.9897 | -99 | -99 |  |  | -95.9897 | -99 | -99 | -99 |  | -94.2288 | -99 | -99 | -99 |  | -94.2288 | -99 | -99 | -99 |  | -94.2288 | -99 | -99 | -99 | -99 | -92.9794 | -99 | -99 | -99 | -99 | -92.9794 | -99 | -99 | -99 | -99 | -92.9794 | -99 | -99 | -99 | -99 | -92.9794 | -99 |  |  |  | -99 | -99 | -99 |  |  | -95.9897 | -99 | -99 |  |  | -95.9897 | -99 | -99 | -99 |  | -94.2288 | -99 | -99 | -99 |  | -94.2288 | -99 | -99 | -99 |  | -94.2288 | -99 | -99 | -99 | -99 | -92.9794 | -99 | -99 | -99 | -99 | -92.9794 | -99 | -99 | -99 | -99 | -92.9794 | -99 | -99 | -99 | -99 | -92.9794 | -99 | -99 |  |  | -95.9897 | -99 | -99 |  |  | -95.9897 | -99 | -99 | -99 |  | -94.2288 | -99 | -99 | -99 |  | -94.2288 | -99 | -99 | -99 |  | -94.2288 | -99 | -99 | -99 | -99 | -92.9794 | -99 | -99 | -99 | -99 | -92.9794 | -99 | -99 | -99 | -99 | -92.9794 | -99 | -99 | -99 | -99 | -92.9794 | -99 |  |  |  | -99 | -99 | -99 |  |  | -95.9897 | -99 | -99 |  |  | -95.9897 | -99 | -99 | -99 |  | -94.2288 | -99 | -99 | -99 |  | -94.2288 | -99 | -99 | -99 |  | -94.2288 | -99 | -99 | -99 | -99 | -92.9794 | -99 | -99 | -99 | -99 | -92.9794 | -99 | -99 | -99 | -99 | -92.9794 | -99 | -99 | -99 | -99 | -92.9794 | -99 | -99 |  |  | -95.9897 | -99 | -99 |  |  | -95.9897 | -99 | -99 | -99 |  | -94.2288 | -99 | -99 | -99 |  | -94.2288 | -99 | -99 | -99 |  | -94.2288 | -99 | -99 | -99 | -99 | -92.9794 | -99 | -99 | -99 | -99 | -92.9794 | -99 | -99 | -99 | -99 | -92.9794 | -99 | -99 | -99 | -99 | -92.9794

## 5GHz P -2K
5 GHz Max Power (in dBm)
Regulatory Domain: -2K, Antenna Gain: 6 dBi
DFS Channels Are In Italics |  |  | Non HT20 | [19 empty] | Non HT20 - Beam Form | [14 empty] | HT20 / VHT20 / HE20 / EHT20 | [49 empty] | HT20 / VHT20 / HE20 / EHT20 - Beam Form | [44 empty] | HT40 / VHT40 / HE40 / EHT40 | [49 empty] | HT40 / VHT40 / HE40 / EHT40 - Beam Form | [44 empty] | VHT80 / HE80 / EHT80 | [49 empty] | VHT80 / HE80 / EHT80 - Beam Form | [44 empty] | VHT160 / HE160 / EHT160 | [49 empty] | VHT160 / HE160 / EHT160 - Beam Form
|  |  | Single Antenna |  |  |  |  | Dual Antennas |  |  |  |  | Triple Antennas |  |  |  |  | Quad Antennas |  |  |  |  | Dual Antennas |  |  |  |  | Triple Antennas |  |  |  |  | Quad Antennas |  |  |  |  | Single Antenna |  |  |  |  | Dual Antennas |  |  |  |  | Dual Antennas |  |  |  |  | Triple Antennas |  |  |  |  | Triple Antennas |  |  |  |  | Triple Antennas |  |  |  |  | Quad Antennas |  |  |  |  | Quad Antennas |  |  |  |  | Quad Antennas |  |  |  |  | Quad Antennas |  |  |  |  | Dual Antennas |  |  |  |  | Dual Antennas |  |  |  |  | Triple Antennas |  |  |  |  | Triple Antennas |  |  |  |  | Triple Antennas |  |  |  |  | Quad Antennas |  |  |  |  | Quad Antennas |  |  |  |  | Quad Antennas |  |  |  |  | Quad Antennas |  |  |  |  | Single Antenna |  |  |  |  | Dual Antennas |  |  |  |  | Dual Antennas |  |  |  |  | Triple Antennas |  |  |  |  | Triple Antennas |  |  |  |  | Triple Antennas |  |  |  |  | Quad Antennas |  |  |  |  | Quad Antennas |  |  |  |  | Quad Antennas |  |  |  |  | Quad Antennas |  |  |  |  | Dual Antennas |  |  |  |  | Dual Antennas |  |  |  |  | Triple Antennas |  |  |  |  | Triple Antennas |  |  |  |  | Triple Antennas |  |  |  |  | Quad Antennas |  |  |  |  | Quad Antennas |  |  |  |  | Quad Antennas |  |  |  |  | Quad Antennas |  |  |  |  | Single Antenna |  |  |  |  | Dual Antennas |  |  |  |  | Dual Antennas |  |  |  |  | Triple Antennas |  |  |  |  | Triple Antennas |  |  |  |  | Triple Antennas |  |  |  |  | Quad Antennas |  |  |  |  | Quad Antennas |  |  |  |  | Quad Antennas |  |  |  |  | Quad Antennas |  |  |  |  | Dual Antennas |  |  |  |  | Dual Antennas |  |  |  |  | Triple Antennas |  |  |  |  | Triple Antennas |  |  |  |  | Triple Antennas |  |  |  |  | Quad Antennas |  |  |  |  | Quad Antennas |  |  |  |  | Quad Antennas |  |  |  |  | Quad Antennas |  |  |  |  | Single Antenna |  |  |  |  | Dual Antennas |  |  |  |  | Dual Antennas |  |  |  |  | Triple Antennas |  |  |  |  | Triple Antennas |  |  |  |  | Triple Antennas |  |  |  |  | Quad Antennas |  |  |  |  | Quad Antennas |  |  |  |  | Quad Antennas |  |  |  |  | Quad Antennas |  |  |  |  | Dual Antennas |  |  |  |  | Dual Antennas |  |  |  |  | Triple Antennas |  |  |  |  | Triple Antennas |  |  |  |  | Triple Antennas |  |  |  |  | Quad Antennas |  |  |  |  | Quad Antennas |  |  |  |  | Quad Antennas |  |  |  |  | Quad Antennas
|  |  | 6 to 54 Mb/s |  |  |  |  | 6 to 54 Mb/s |  |  |  |  | 6 to 54 Mb/s |  |  |  |  | 6 to 54 Mb/s |  |  |  |  | 6 to 54 Mb/s |  |  |  |  | 6 to 54 Mb/s |  |  |  |  | 6 to 54 Mb/s |  |  |  |  | M0 to M7 |  |  |  |  | M0 to M7 |  |  |  |  | M8 to M15 |  |  |  |  | M0 to M7 |  |  |  |  | M8 to M15 |  |  |  |  | M16 to M23 |  |  |  |  | M0 to M7 |  |  |  |  | M8 to M15 |  |  |  |  | M16 to M23 |  |  |  |  | M24 to M31 |  |  |  |  | M0 to M7 |  |  |  |  | M8 to M15 |  |  |  |  | M0 to M7 |  |  |  |  | M8 to M15 |  |  |  |  | M16 to M23 |  |  |  |  | M0 to M7 |  |  |  |  | M8 to M15 |  |  |  |  | M16 to M23 |  |  |  |  | M24 to M31 |  |  |  |  | M0 to M7 |  |  |  |  | M0 to M7 |  |  |  |  | M8 to M15 |  |  |  |  | M0 to M7 |  |  |  |  | M8 to M15 |  |  |  |  | M16 to M23 |  |  |  |  | M0 to M7 |  |  |  |  | M8 to M15 |  |  |  |  | M16 to M23 |  |  |  |  | M24 to M31 |  |  |  |  | M0 to M7 |  |  |  |  | M8 to M15 |  |  |  |  | M0 to M7 |  |  |  |  | M8 to M15 |  |  |  |  | M16 to M23 |  |  |  |  | M0 to M7 |  |  |  |  | M8 to M15 |  |  |  |  | M16 to M23 |  |  |  |  | M24 to M31 |  |  |  |  | M0.1 to M15.1 |  |  |  |  | M0.1 to M15.1 |  |  |  |  | M0.2 to M15.2 |  |  |  |  | M0.1 to M15.1 |  |  |  |  | M0.2 to M15.2 |  |  |  |  | M0.3 to M15.3 |  |  |  |  | M0.1 to M15.1 |  |  |  |  | M0.2 to M15.2 |  |  |  |  | M0.3 to M15.3 |  |  |  |  | M0.4 to M15.4 |  |  |  |  | M0.1 to M15.1 |  |  |  |  | M0.2 to M15.2 |  |  |  |  | M0.1 to M15.1 |  |  |  |  | M0.2 to M15.2 |  |  |  |  | M0.3 to M15.3 |  |  |  |  | M0.1 to M15.1 |  |  |  |  | M0.2 to M15.2 |  |  |  |  | M0.3 to M15.3 |  |  |  |  | M0.4 to M15.4 |  |  |  |  | M0.1 to M15.1 |  |  |  |  | M0.1 to M15.1 |  |  |  |  | M0.2 to M15.2 |  |  |  |  | M0.1 to M15.1 |  |  |  |  | M0.2 to M15.2 |  |  |  |  | M0.3 to M15.3 |  |  |  |  | M0.1 to M15.1 |  |  |  |  | M0.2 to M15.2 |  |  |  |  | M0.3 to M15.3 |  |  |  |  | M0.4 to M15.4 |  |  |  |  | M0.1 to M15.1 |  |  |  |  | M0.2 to M15.2 |  |  |  |  | M0.1 to M15.1 |  |  |  |  | M0.2 to M15.2 |  |  |  |  | M0.3 to M15.3 |  |  |  |  | M0.1 to M15.1 |  |  |  |  | M0.2 to M15.2 |  |  |  |  | M0.3 to M15.3 |  |  |  |  | M0.4 to M15.4
[38 empty] | M0.1 to M15.1 |  |  |  |  | M0.1 to M15.1 |  |  |  |  | M0.2 to M15.2 |  |  |  |  | M0.1 to M15.1 |  |  |  |  | M0.2 to M15.2 |  |  |  |  | M0.3 to M15.3 |  |  |  |  | M0.1 to M15.1 |  |  |  |  | M0.2 to M15.2 |  |  |  |  | M0.3 to M15.3 |  |  |  |  | M0.4 to M15.4 |  |  |  |  | M0.1 to M15.1 |  |  |  |  | M0.2 to M15.2 |  |  |  |  | M0.1 to M15.1 |  |  |  |  | M0.2 to M15.2 |  |  |  |  | M0.3 to M15.3 |  |  |  |  | M0.1 to M15.1 |  |  |  |  | M0.2 to M15.2 |  |  |  |  | M0.3 to M15.3 |  |  |  |  | M0.4 to M15.4 |  |  |  |  | M0.1 to M15.1 |  |  |  |  | M0.1 to M15.1 |  |  |  |  | M0.2 to M15.2 |  |  |  |  | M0.1 to M15.1 |  |  |  |  | M0.2 to M15.2 |  |  |  |  | M0.3 to M15.3 |  |  |  |  | M0.1 to M15.1 |  |  |  |  | M0.2 to M15.2 |  |  |  |  | M0.3 to M15.3 |  |  |  |  | M0.4 to M15.4 |  |  |  |  | M0.1 to M11.1 |  |  |  |  | M0.2 to M11.2 |  |  |  |  | M0.1 to M11.1 |  |  |  |  | M0.2 to M11.2 |  |  |  |  | M0.3 to M11.3 |  |  |  |  | M0.1 to M11.1 |  |  |  |  | M0.2 to M11.2 |  |  |  |  | M0.3 to M11.3 |  |  |  |  | M0.4 to M11.4
Band | Freq (MHz) | Ch ID | A | B | C | D | Total Pwr | A | B | C | D | Total Pwr | A | B | C | D | Total Pwr | A | B | C | D | Total Pwr | A | B | C | D | Total Pwr | A | B | C | D | Total Pwr | A | B | C | D | Total Pwr | A | B | C | D | Total Pwr | A | B | C | D | Total Pwr | A | B | C | D | Total Pwr | A | B | C | D | Total Pwr | A | B | C | D | Total Pwr | A | B | C | D | Total Pwr | A | B | C | D | Total Pwr | A | B | C | D | Total Pwr | A | B | C | D | Total Pwr | A | B | C | D | Total Pwr | A | B | C | D | Total Pwr | A | B | C | D | Total Pwr | A | B | C | D | Total Pwr | A | B | C | D | Total Pwr | A | B | C | D | Total Pwr | A | B | C | D | Total Pwr | A | B | C | D | Total Pwr | A | B | C | D | Total Pwr | A | B | C | D | Total Pwr | A | B | C | D | Total Pwr | A | B | C | D | Total Pwr | A | B | C | D | Total Pwr | A | B | C | D | Total Pwr | A | B | C | D | Total Pwr | A | B | C | D | Total Pwr | A | B | C | D | Total Pwr | A | B | C | D | Total Pwr | A | B | C | D | Total Pwr | A | B | C | D | Total Pwr | A | B | C | D | Total Pwr | A | B | C | D | Total Pwr | A | B | C | D | Total Pwr | A | B | C | D | Total Pwr | A | B | C | D | Total Pwr | A | B | C | D | Total Pwr | A | B | C | D | Total Pwr | A | B | C | D | Total Pwr | A | B | C | D | Total Pwr | A | B | C | D | Total Pwr | A | B | C | D | Total Pwr | A | B | C | D | Total Pwr | A | B | C | D | Total Pwr | A | B | C | D | Total Pwr | A | B | C | D | Total Pwr | A | B | C | D | Total Pwr | A | B | C | D | Total Pwr | A | B | C | D | Total Pwr | A | B | C | D | Total Pwr | A | B | C | D | Total Pwr | A | B | C | D | Total Pwr | A | B | C | D | Total Pwr | A | B | C | D | Total Pwr | A | B | C | D | Total Pwr | A | B | C | D | Total Pwr | A | B | C | D | Total Pwr | A | B | C | D | Total Pwr | A | B | C | D | Total Pwr | A | B | C | D | Total Pwr | A | B | C | D | Total Pwr | A | B | C | D | Total Pwr | A | B | C | D | Total Pwr | A | B | C | D | Total Pwr | A | B | C | D | Total Pwr | A | B | C | D | Total Pwr | A | B | C | D | Total Pwr | A | B | C | D | Total Pwr | A | B | C | D | Total Pwr | A | B | C | D | Total Pwr | A | B | C | D | Total Pwr | A | B | C | D | Total Pwr | A | B | C | D | Total Pwr | A | B | C | D | Total Pwr | A | B | C | D | Total Pwr | A | B | C | D | Total Pwr | A | B | C | D | Total Pwr | A | B | C | D | Total Pwr
UNII-1 | 5180 | 36 | 12 |  |  |  | 12 | 10 | 10 |  |  | 13 | -99 | -99 | -99 |  | -94.2288 | 6 | 6 | 6 | 6 | 12 | 10 | 10 |  |  | 13 | -99 | -99 | -99 |  | -94.2288 | 4 | 4 | 4 | 4 | 10 | 12 |  |  |  | 12 | 9 | 9 |  |  | 12 | 9 | 9 |  |  | 12 | -99 | -99 | -99 |  | -94.2288 | -99 | -99 | -99 |  | -94.2288 | -99 | -99 | -99 |  | -94.2288 | 6 | 6 | 6 | 6 | 12 | 6 | 6 | 6 | 6 | 12 | 6 | 6 | 6 | 6 | 12 | 6 | 6 | 6 | 6 | 12 | 9 | 9 |  |  | 12 | 9 | 9 |  |  | 12 | -99 | -99 | -99 |  | -94.2288 | -99 | -99 | -99 |  | -94.2288 | -99 | -99 | -99 |  | -94.2288 | 3 | 3 | 3 | 3 | 9 | 6 | 6 | 6 | 6 | 12 | 6 | 6 | 6 | 6 | 12 | 6 | 6 | 6 | 6 | 12 | 12 |  |  |  | 12 | 10 | 10 |  |  | 13 | 10 | 10 |  |  | 13 | -99 | -99 | -99 |  | -94.2288 | -99 | -99 | -99 |  | -94.2288 | -99 | -99 | -99 |  | -94.2288 | 5 | 5 | 5 | 5 | 11 | 5 | 5 | 5 | 5 | 11 | 5 | 5 | 5 | 5 | 11 | 5 | 5 | 5 | 5 | 11 | 10 | 10 |  |  | 13 | 10 | 10 |  |  | 13 | -99 | -99 | -99 |  | -94.2288 | -99 | -99 | -99 |  | -94.2288 | -99 | -99 | -99 |  | -94.2288 | 3 | 3 | 3 | 3 | 9 | 5 | 5 | 5 | 5 | 11 | 5 | 5 | 5 | 5 | 11 | 5 | 5 | 5 | 5 | 11 | 12 |  |  |  | 12 | 10 | 10 |  |  | 13 | 10 | 10 |  |  | 13 | -99 | -99 | -99 |  | -94.2288 | -99 | -99 | -99 |  | -94.2288 | -99 | -99 | -99 |  | -94.2288 | 6 | 6 | 6 | 6 | 12 | 6 | 6 | 6 | 6 | 12 | 6 | 6 | 6 | 6 | 12 | 6 | 6 | 6 | 6 | 12 | 10 | 10 |  |  | 13 | 10 | 10 |  |  | 13 | -99 | -99 | -99 |  | -94.2288 | -99 | -99 | -99 |  | -94.2288 | -99 | -99 | -99 |  | -94.2288 | 3 | 3 | 3 | 3 | 9 | 6 | 6 | 6 | 6 | 12 | 6 | 6 | 6 | 6 | 12 | 6 | 6 | 6 | 6 | 12 | 13 |  |  |  | 13 | 10 | 10 |  |  | 13 | 10 | 10 |  |  | 13 | -99 | -99 | -99 |  | -94.2288 | -99 | -99 | -99 |  | -94.2288 | -99 | -99 | -99 |  | -94.2288 | 7 | 7 | 7 | 7 | 13 | 7 | 7 | 7 | 7 | 13 | 7 | 7 | 7 | 7 | 13 | 7 | 7 | 7 | 7 | 13 | 10 | 10 |  |  | 13 | 10 | 10 |  |  | 13 | -99 | -99 | -99 |  | -94.2288 | -99 | -99 | -99 |  | -94.2288 | -99 | -99 | -99 |  | -94.2288 | 2 | 2 | 2 | 2 | 8 | 7 | 7 | 7 | 7 | 13 | 7 | 7 | 7 | 7 | 13 | 7 | 7 | 7 | 7 | 13
| 5200 | 40 | 12 |  |  |  | 12 | 9 | 9 |  |  | 12 | -99 | -99 | -99 |  | -94.2288 | 6 | 6 | 6 | 6 | 12 | 9 | 9 |  |  | 12 | -99 | -99 | -99 |  | -94.2288 | 4 | 4 | 4 | 4 | 10 | 12 |  |  |  | 12 | 9 | 9 |  |  | 12 | 9 | 9 |  |  | 12 | -99 | -99 | -99 |  | -94.2288 | -99 | -99 | -99 |  | -94.2288 | -99 | -99 | -99 |  | -94.2288 | 5 | 5 | 5 | 5 | 11 | 5 | 5 | 5 | 5 | 11 | 5 | 5 | 5 | 5 | 11 | 5 | 5 | 5 | 5 | 11 | 9 | 9 |  |  | 12 | 9 | 9 |  |  | 12 | -99 | -99 | -99 |  | -94.2288 | -99 | -99 | -99 |  | -94.2288 | -99 | -99 | -99 |  | -94.2288 | 4 | 4 | 4 | 4 | 10 | 5 | 5 | 5 | 5 | 11 | 5 | 5 | 5 | 5 | 11 | 5 | 5 | 5 | 5 | 11
| 5220 | 44 | 12 |  |  |  | 12 | 9 | 9 |  |  | 12 | -99 | -99 | -99 |  | -94.2288 | 6 | 6 | 6 | 6 | 12 | 9 | 9 |  |  | 12 | -99 | -99 | -99 |  | -94.2288 | 4 | 4 | 4 | 4 | 10 | 12 |  |  |  | 12 | 9 | 9 |  |  | 12 | 9 | 9 |  |  | 12 | -99 | -99 | -99 |  | -94.2288 | -99 | -99 | -99 |  | -94.2288 | -99 | -99 | -99 |  | -94.2288 | 5 | 5 | 5 | 5 | 11 | 5 | 5 | 5 | 5 | 11 | 5 | 5 | 5 | 5 | 11 | 5 | 5 | 5 | 5 | 11 | 9 | 9 |  |  | 12 | 9 | 9 |  |  | 12 | -99 | -99 | -99 |  | -94.2288 | -99 | -99 | -99 |  | -94.2288 | -99 | -99 | -99 |  | -94.2288 | 4 | 4 | 4 | 4 | 10 | 5 | 5 | 5 | 5 | 11 | 5 | 5 | 5 | 5 | 11 | 5 | 5 | 5 | 5 | 11 | 12 |  |  |  | 12 | 9 | 9 |  |  | 12 | 9 | 9 |  |  | 12 | -99 | -99 | -99 |  | -94.2288 | -99 | -99 | -99 |  | -94.2288 | -99 | -99 | -99 |  | -94.2288 | 6 | 6 | 6 | 6 | 12 | 6 | 6 | 6 | 6 | 12 | 6 | 6 | 6 | 6 | 12 | 6 | 6 | 6 | 6 | 12 | 9 | 9 |  |  | 12 | 9 | 9 |  |  | 12 | -99 | -99 | -99 |  | -94.2288 | -99 | -99 | -99 |  | -94.2288 | -99 | -99 | -99 |  | -94.2288 | 3 | 3 | 3 | 3 | 9 | 6 | 6 | 6 | 6 | 12 | 6 | 6 | 6 | 6 | 12 | 6 | 6 | 6 | 6 | 12
| 5240 | 48 | 12 |  |  |  | 12 | 10 | 10 |  |  | 13 | -99 | -99 | -99 |  | -94.2288 | 6 | 6 | 6 | 6 | 12 | 10 | 10 |  |  | 13 | -99 | -99 | -99 |  | -94.2288 | 4 | 4 | 4 | 4 | 10 | 12 |  |  |  | 12 | 9 | 9 |  |  | 12 | 9 | 9 |  |  | 12 | -99 | -99 | -99 |  | -94.2288 | -99 | -99 | -99 |  | -94.2288 | -99 | -99 | -99 |  | -94.2288 | 6 | 6 | 6 | 6 | 12 | 6 | 6 | 6 | 6 | 12 | 6 | 6 | 6 | 6 | 12 | 6 | 6 | 6 | 6 | 12 | 9 | 9 |  |  | 12 | 9 | 9 |  |  | 12 | -99 | -99 | -99 |  | -94.2288 | -99 | -99 | -99 |  | -94.2288 | -99 | -99 | -99 |  | -94.2288 | 4 | 4 | 4 | 4 | 10 | 6 | 6 | 6 | 6 | 12 | 6 | 6 | 6 | 6 | 12 | 6 | 6 | 6 | 6 | 12
UNII-2 | 5260 | 52 | 13 |  |  |  | 13 | 11 | 11 |  |  | 14 | -99 | -99 | -99 |  | -94.2288 | 7 | 7 | 7 | 7 | 13 | 11 | 11 |  |  | 14 | -99 | -99 | -99 |  | -94.2288 | 6 | 6 | 6 | 6 | 12 | 13 |  |  |  | 13 | 11 | 11 |  |  | 14 | 11 | 11 |  |  | 14 | -99 | -99 | -99 |  | -94.2288 | -99 | -99 | -99 |  | -94.2288 | -99 | -99 | -99 |  | -94.2288 | 7 | 7 | 7 | 7 | 13 | 7 | 7 | 7 | 7 | 13 | 7 | 7 | 7 | 7 | 13 | 7 | 7 | 7 | 7 | 13 | 11 | 11 |  |  | 14 | 11 | 11 |  |  | 14 | -99 | -99 | -99 |  | -94.2288 | -99 | -99 | -99 |  | -94.2288 | -99 | -99 | -99 |  | -94.2288 | 5 | 5 | 5 | 5 | 11 | 7 | 7 | 7 | 7 | 13 | 7 | 7 | 7 | 7 | 13 | 7 | 7 | 7 | 7 | 13 | 13 |  |  |  | 13 | 11 | 11 |  |  | 14 | 11 | 11 |  |  | 14 | -99 | -99 | -99 |  | -94.2288 | -99 | -99 | -99 |  | -94.2288 | -99 | -99 | -99 |  | -94.2288 | 7 | 7 | 7 | 7 | 13 | 7 | 7 | 7 | 7 | 13 | 7 | 7 | 7 | 7 | 13 | 7 | 7 | 7 | 7 | 13 | 11 | 11 |  |  | 14 | 11 | 11 |  |  | 14 | -99 | -99 | -99 |  | -94.2288 | -99 | -99 | -99 |  | -94.2288 | -99 | -99 | -99 |  | -94.2288 | 6 | 6 | 6 | 6 | 12 | 7 | 7 | 7 | 7 | 13 | 7 | 7 | 7 | 7 | 13 | 7 | 7 | 7 | 7 | 13 | 13 |  |  |  | 13 | 11 | 11 |  |  | 14 | 11 | 11 |  |  | 14 | -99 | -99 | -99 |  | -94.2288 | -99 | -99 | -99 |  | -94.2288 | -99 | -99 | -99 |  | -94.2288 | 7 | 7 | 7 | 7 | 13 | 7 | 7 | 7 | 7 | 13 | 7 | 7 | 7 | 7 | 13 | 7 | 7 | 7 | 7 | 13 | 11 | 11 |  |  | 14 | 11 | 11 |  |  | 14 | -99 | -99 | -99 |  | -94.2288 | -99 | -99 | -99 |  | -94.2288 | -99 | -99 | -99 |  | -94.2288 | 6 | 6 | 6 | 6 | 12 | 7 | 7 | 7 | 7 | 13 | 7 | 7 | 7 | 7 | 13 | 7 | 7 | 7 | 7 | 13
| 5280 | 56 | 13 |  |  |  | 13 | 11 | 11 |  |  | 14 | -99 | -99 | -99 |  | -94.2288 | 7 | 7 | 7 | 7 | 13 | 11 | 11 |  |  | 14 | -99 | -99 | -99 |  | -94.2288 | 6 | 6 | 6 | 6 | 12 | 13 |  |  |  | 13 | 11 | 11 |  |  | 14 | 11 | 11 |  |  | 14 | -99 | -99 | -99 |  | -94.2288 | -99 | -99 | -99 |  | -94.2288 | -99 | -99 | -99 |  | -94.2288 | 7 | 7 | 7 | 7 | 13 | 7 | 7 | 7 | 7 | 13 | 7 | 7 | 7 | 7 | 13 | 7 | 7 | 7 | 7 | 13 | 11 | 11 |  |  | 14 | 11 | 11 |  |  | 14 | -99 | -99 | -99 |  | -94.2288 | -99 | -99 | -99 |  | -94.2288 | -99 | -99 | -99 |  | -94.2288 | 6 | 6 | 6 | 6 | 12 | 7 | 7 | 7 | 7 | 13 | 7 | 7 | 7 | 7 | 13 | 7 | 7 | 7 | 7 | 13
| 5300 | 60 | 13 |  |  |  | 13 | 11 | 11 |  |  | 14 | -99 | -99 | -99 |  | -94.2288 | 7 | 7 | 7 | 7 | 13 | 11 | 11 |  |  | 14 | -99 | -99 | -99 |  | -94.2288 | 6 | 6 | 6 | 6 | 12 | 13 |  |  |  | 13 | 11 | 11 |  |  | 14 | 11 | 11 |  |  | 14 | -99 | -99 | -99 |  | -94.2288 | -99 | -99 | -99 |  | -94.2288 | -99 | -99 | -99 |  | -94.2288 | 7 | 7 | 7 | 7 | 13 | 7 | 7 | 7 | 7 | 13 | 7 | 7 | 7 | 7 | 13 | 7 | 7 | 7 | 7 | 13 | 11 | 11 |  |  | 14 | 11 | 11 |  |  | 14 | -99 | -99 | -99 |  | -94.2288 | -99 | -99 | -99 |  | -94.2288 | -99 | -99 | -99 |  | -94.2288 | 6 | 6 | 6 | 6 | 12 | 7 | 7 | 7 | 7 | 13 | 7 | 7 | 7 | 7 | 13 | 7 | 7 | 7 | 7 | 13 | 13 |  |  |  | 13 | 11 | 11 |  |  | 14 | 11 | 11 |  |  | 14 | -99 | -99 | -99 |  | -94.2288 | -99 | -99 | -99 |  | -94.2288 | -99 | -99 | -99 |  | -94.2288 | 8 | 8 | 8 | 8 | 14 | 8 | 8 | 8 | 8 | 14 | 8 | 8 | 8 | 8 | 14 | 8 | 8 | 8 | 8 | 14 | 11 | 11 |  |  | 14 | 11 | 11 |  |  | 14 | -99 | -99 | -99 |  | -94.2288 | -99 | -99 | -99 |  | -94.2288 | -99 | -99 | -99 |  | -94.2288 | 6 | 6 | 6 | 6 | 12 | 8 | 8 | 8 | 8 | 14 | 8 | 8 | 8 | 8 | 14 | 8 | 8 | 8 | 8 | 14
| 5320 | 64 | 13 |  |  |  | 13 | 11 | 11 |  |  | 14 | -99 | -99 | -99 |  | -94.2288 | 7 | 7 | 7 | 7 | 13 | 11 | 11 |  |  | 14 | -99 | -99 | -99 |  | -94.2288 | 5 | 5 | 5 | 5 | 11 | 13 |  |  |  | 13 | 11 | 11 |  |  | 14 | 11 | 11 |  |  | 14 | -99 | -99 | -99 |  | -94.2288 | -99 | -99 | -99 |  | -94.2288 | -99 | -99 | -99 |  | -94.2288 | 7 | 7 | 7 | 7 | 13 | 7 | 7 | 7 | 7 | 13 | 7 | 7 | 7 | 7 | 13 | 7 | 7 | 7 | 7 | 13 | 11 | 11 |  |  | 14 | 11 | 11 |  |  | 14 | -99 | -99 | -99 |  | -94.2288 | -99 | -99 | -99 |  | -94.2288 | -99 | -99 | -99 |  | -94.2288 | 5 | 5 | 5 | 5 | 11 | 7 | 7 | 7 | 7 | 13 | 7 | 7 | 7 | 7 | 13 | 7 | 7 | 7 | 7 | 13
UNII-2Ext | 5500 | 100 | 15 |  |  |  | 15 | 11 | 11 |  |  | 14 | -99 | -99 | -99 |  | -94.2288 | 8 | 8 | 8 | 8 | 14 | 11 | 11 |  |  | 14 | -99 | -99 | -99 |  | -94.2288 | 6 | 6 | 6 | 6 | 12 | 14 |  |  |  | 14 | 10 | 10 |  |  | 13 | 10 | 10 |  |  | 13 | -99 | -99 | -99 |  | -94.2288 | -99 | -99 | -99 |  | -94.2288 | -99 | -99 | -99 |  | -94.2288 | 7 | 7 | 7 | 7 | 13 | 7 | 7 | 7 | 7 | 13 | 7 | 7 | 7 | 7 | 13 | 7 | 7 | 7 | 7 | 13 | 10 | 10 |  |  | 13 | 10 | 10 |  |  | 13 | -99 | -99 | -99 |  | -94.2288 | -99 | -99 | -99 |  | -94.2288 | -99 | -99 | -99 |  | -94.2288 | 6 | 6 | 6 | 6 | 12 | 7 | 7 | 7 | 7 | 13 | 7 | 7 | 7 | 7 | 13 | 7 | 7 | 7 | 7 | 13 | 14 |  |  |  | 14 | 11 | 11 |  |  | 14 | 11 | 11 |  |  | 14 | -99 | -99 | -99 |  | -94.2288 | -99 | -99 | -99 |  | -94.2288 | -99 | -99 | -99 |  | -94.2288 | 8 | 8 | 8 | 8 | 14 | 8 | 8 | 8 | 8 | 14 | 8 | 8 | 8 | 8 | 14 | 8 | 8 | 8 | 8 | 14 | 11 | 11 |  |  | 14 | 11 | 11 |  |  | 14 | -99 | -99 | -99 |  | -94.2288 | -99 | -99 | -99 |  | -94.2288 | -99 | -99 | -99 |  | -94.2288 | 6 | 6 | 6 | 6 | 12 | 8 | 8 | 8 | 8 | 14 | 8 | 8 | 8 | 8 | 14 | 8 | 8 | 8 | 8 | 14 | 15 |  |  |  | 15 | 11 | 11 |  |  | 14 | 11 | 11 |  |  | 14 | -99 | -99 | -99 |  | -94.2288 | -99 | -99 | -99 |  | -94.2288 | -99 | -99 | -99 |  | -94.2288 | 8 | 8 | 8 | 8 | 14 | 8 | 8 | 8 | 8 | 14 | 8 | 8 | 8 | 8 | 14 | 8 | 8 | 8 | 8 | 14 | 11 | 11 |  |  | 14 | 11 | 11 |  |  | 14 | -99 | -99 | -99 |  | -94.2288 | -99 | -99 | -99 |  | -94.2288 | -99 | -99 | -99 |  | -94.2288 | 6 | 6 | 6 | 6 | 12 | 8 | 8 | 8 | 8 | 14 | 8 | 8 | 8 | 8 | 14 | 8 | 8 | 8 | 8 | 14 | 14 |  |  |  | 14 | 10 | 10 |  |  | 13 | 10 | 10 |  |  | 13 | -99 | -99 | -99 |  | -94.2288 | -99 | -99 | -99 |  | -94.2288 | -99 | -99 | -99 |  | -94.2288 | 7 | 7 | 7 | 7 | 13 | 7 | 7 | 7 | 7 | 13 | 7 | 7 | 7 | 7 | 13 | 7 | 7 | 7 | 7 | 13 | 10 | 10 |  |  | 13 | 10 | 10 |  |  | 13 | -99 | -99 | -99 |  | -94.2288 | -99 | -99 | -99 |  | -94.2288 | -99 | -99 | -99 |  | -94.2288 | 5 | 5 | 5 | 5 | 11 | 7 | 7 | 7 | 7 | 13 | 7 | 7 | 7 | 7 | 13 | 7 | 7 | 7 | 7 | 13
| 5520 | 104 | 14 |  |  |  | 14 | 10 | 10 |  |  | 13 | -99 | -99 | -99 |  | -94.2288 | 7 | 7 | 7 | 7 | 13 | 10 | 10 |  |  | 13 | -99 | -99 | -99 |  | -94.2288 | 6 | 6 | 6 | 6 | 12 | 14 |  |  |  | 14 | 10 | 10 |  |  | 13 | 10 | 10 |  |  | 13 | -99 | -99 | -99 |  | -94.2288 | -99 | -99 | -99 |  | -94.2288 | -99 | -99 | -99 |  | -94.2288 | 7 | 7 | 7 | 7 | 13 | 7 | 7 | 7 | 7 | 13 | 7 | 7 | 7 | 7 | 13 | 7 | 7 | 7 | 7 | 13 | 10 | 10 |  |  | 13 | 10 | 10 |  |  | 13 | -99 | -99 | -99 |  | -94.2288 | -99 | -99 | -99 |  | -94.2288 | -99 | -99 | -99 |  | -94.2288 | 6 | 6 | 6 | 6 | 12 | 7 | 7 | 7 | 7 | 13 | 7 | 7 | 7 | 7 | 13 | 7 | 7 | 7 | 7 | 13
| 5540 | 108 | 14 |  |  |  | 14 | 10 | 10 |  |  | 13 | -99 | -99 | -99 |  | -94.2288 | 7 | 7 | 7 | 7 | 13 | 10 | 10 |  |  | 13 | -99 | -99 | -99 |  | -94.2288 | 6 | 6 | 6 | 6 | 12 | 14 |  |  |  | 14 | 10 | 10 |  |  | 13 | 10 | 10 |  |  | 13 | -99 | -99 | -99 |  | -94.2288 | -99 | -99 | -99 |  | -94.2288 | -99 | -99 | -99 |  | -94.2288 | 7 | 7 | 7 | 7 | 13 | 7 | 7 | 7 | 7 | 13 | 7 | 7 | 7 | 7 | 13 | 7 | 7 | 7 | 7 | 13 | 10 | 10 |  |  | 13 | 10 | 10 |  |  | 13 | -99 | -99 | -99 |  | -94.2288 | -99 | -99 | -99 |  | -94.2288 | -99 | -99 | -99 |  | -94.2288 | 6 | 6 | 6 | 6 | 12 | 7 | 7 | 7 | 7 | 13 | 7 | 7 | 7 | 7 | 13 | 7 | 7 | 7 | 7 | 13 | 14 |  |  |  | 14 | 10 | 10 |  |  | 13 | 10 | 10 |  |  | 13 | -99 | -99 | -99 |  | -94.2288 | -99 | -99 | -99 |  | -94.2288 | -99 | -99 | -99 |  | -94.2288 | 7 | 7 | 7 | 7 | 13 | 7 | 7 | 7 | 7 | 13 | 7 | 7 | 7 | 7 | 13 | 7 | 7 | 7 | 7 | 13 | 10 | 10 |  |  | 13 | 10 | 10 |  |  | 13 | -99 | -99 | -99 |  | -94.2288 | -99 | -99 | -99 |  | -94.2288 | -99 | -99 | -99 |  | -94.2288 | 6 | 6 | 6 | 6 | 12 | 7 | 7 | 7 | 7 | 13 | 7 | 7 | 7 | 7 | 13 | 7 | 7 | 7 | 7 | 13
| 5560 | 112 | 14 |  |  |  | 14 | 10 | 10 |  |  | 13 | -99 | -99 | -99 |  | -94.2288 | 7 | 7 | 7 | 7 | 13 | 10 | 10 |  |  | 13 | -99 | -99 | -99 |  | -94.2288 | 5 | 5 | 5 | 5 | 11 | 14 |  |  |  | 14 | 10 | 10 |  |  | 13 | 10 | 10 |  |  | 13 | -99 | -99 | -99 |  | -94.2288 | -99 | -99 | -99 |  | -94.2288 | -99 | -99 | -99 |  | -94.2288 | 7 | 7 | 7 | 7 | 13 | 7 | 7 | 7 | 7 | 13 | 7 | 7 | 7 | 7 | 13 | 7 | 7 | 7 | 7 | 13 | 10 | 10 |  |  | 13 | 10 | 10 |  |  | 13 | -99 | -99 | -99 |  | -94.2288 | -99 | -99 | -99 |  | -94.2288 | -99 | -99 | -99 |  | -94.2288 | 5 | 5 | 5 | 5 | 11 | 7 | 7 | 7 | 7 | 13 | 7 | 7 | 7 | 7 | 13 | 7 | 7 | 7 | 7 | 13
| 5580 | 116 | 14 |  |  |  | 14 | 10 | 10 |  |  | 13 | -99 | -99 | -99 |  | -94.2288 | 7 | 7 | 7 | 7 | 13 | 10 | 10 |  |  | 13 | -99 | -99 | -99 |  | -94.2288 | 6 | 6 | 6 | 6 | 12 | 14 |  |  |  | 14 | 10 | 10 |  |  | 13 | 10 | 10 |  |  | 13 | -99 | -99 | -99 |  | -94.2288 | -99 | -99 | -99 |  | -94.2288 | -99 | -99 | -99 |  | -94.2288 | 7 | 7 | 7 | 7 | 13 | 7 | 7 | 7 | 7 | 13 | 7 | 7 | 7 | 7 | 13 | 7 | 7 | 7 | 7 | 13 | 10 | 10 |  |  | 13 | 10 | 10 |  |  | 13 | -99 | -99 | -99 |  | -94.2288 | -99 | -99 | -99 |  | -94.2288 | -99 | -99 | -99 |  | -94.2288 | 6 | 6 | 6 | 6 | 12 | 7 | 7 | 7 | 7 | 13 | 7 | 7 | 7 | 7 | 13 | 7 | 7 | 7 | 7 | 13 | 14 |  |  |  | 14 | 10 | 10 |  |  | 13 | 10 | 10 |  |  | 13 | -99 | -99 | -99 |  | -94.2288 | -99 | -99 | -99 |  | -94.2288 | -99 | -99 | -99 |  | -94.2288 | 7 | 7 | 7 | 7 | 13 | 7 | 7 | 7 | 7 | 13 | 7 | 7 | 7 | 7 | 13 | 7 | 7 | 7 | 7 | 13 | 10 | 10 |  |  | 13 | 10 | 10 |  |  | 13 | -99 | -99 | -99 |  | -94.2288 | -99 | -99 | -99 |  | -94.2288 | -99 | -99 | -99 |  | -94.2288 | 6 | 6 | 6 | 6 | 12 | 7 | 7 | 7 | 7 | 13 | 7 | 7 | 7 | 7 | 13 | 7 | 7 | 7 | 7 | 13 | 14 |  |  |  | 14 | 11 | 11 |  |  | 14 | 11 | 11 |  |  | 14 | -99 | -99 | -99 |  | -94.2288 | -99 | -99 | -99 |  | -94.2288 | -99 | -99 | -99 |  | -94.2288 | 7 | 7 | 7 | 7 | 13 | 7 | 7 | 7 | 7 | 13 | 7 | 7 | 7 | 7 | 13 | 7 | 7 | 7 | 7 | 13 | 11 | 11 |  |  | 14 | 11 | 11 |  |  | 14 | -99 | -99 | -99 |  | -94.2288 | -99 | -99 | -99 |  | -94.2288 | -99 | -99 | -99 |  | -94.2288 | 6 | 6 | 6 | 6 | 12 | 7 | 7 | 7 | 7 | 13 | 7 | 7 | 7 | 7 | 13 | 7 | 7 | 7 | 7 | 13
| 5600 | 120 | 14 |  |  |  | 14 | 10 | 10 |  |  | 13 | -99 | -99 | -99 |  | -94.2288 | 7 | 7 | 7 | 7 | 13 | 10 | 10 |  |  | 13 | -99 | -99 | -99 |  | -94.2288 | 6 | 6 | 6 | 6 | 12 | 14 |  |  |  | 14 | 10 | 10 |  |  | 13 | 10 | 10 |  |  | 13 | -99 | -99 | -99 |  | -94.2288 | -99 | -99 | -99 |  | -94.2288 | -99 | -99 | -99 |  | -94.2288 | 7 | 7 | 7 | 7 | 13 | 7 | 7 | 7 | 7 | 13 | 7 | 7 | 7 | 7 | 13 | 7 | 7 | 7 | 7 | 13 | 10 | 10 |  |  | 13 | 10 | 10 |  |  | 13 | -99 | -99 | -99 |  | -94.2288 | -99 | -99 | -99 |  | -94.2288 | -99 | -99 | -99 |  | -94.2288 | 6 | 6 | 6 | 6 | 12 | 7 | 7 | 7 | 7 | 13 | 7 | 7 | 7 | 7 | 13 | 7 | 7 | 7 | 7 | 13
| 5620 | 124 | 14 |  |  |  | 14 | 10 | 10 |  |  | 13 | -99 | -99 | -99 |  | -94.2288 | 7 | 7 | 7 | 7 | 13 | 10 | 10 |  |  | 13 | -99 | -99 | -99 |  | -94.2288 | 6 | 6 | 6 | 6 | 12 | 14 |  |  |  | 14 | 10 | 10 |  |  | 13 | 10 | 10 |  |  | 13 | -99 | -99 | -99 |  | -94.2288 | -99 | -99 | -99 |  | -94.2288 | -99 | -99 | -99 |  | -94.2288 | 7 | 7 | 7 | 7 | 13 | 7 | 7 | 7 | 7 | 13 | 7 | 7 | 7 | 7 | 13 | 7 | 7 | 7 | 7 | 13 | 10 | 10 |  |  | 13 | 10 | 10 |  |  | 13 | -99 | -99 | -99 |  | -94.2288 | -99 | -99 | -99 |  | -94.2288 | -99 | -99 | -99 |  | -94.2288 | 6 | 6 | 6 | 6 | 12 | 7 | 7 | 7 | 7 | 13 | 7 | 7 | 7 | 7 | 13 | 7 | 7 | 7 | 7 | 13 | 14 |  |  |  | 14 | 10 | 10 |  |  | 13 | 10 | 10 |  |  | 13 | -99 | -99 | -99 |  | -94.2288 | -99 | -99 | -99 |  | -94.2288 | -99 | -99 | -99 |  | -94.2288 | 7 | 7 | 7 | 7 | 13 | 7 | 7 | 7 | 7 | 13 | 7 | 7 | 7 | 7 | 13 | 7 | 7 | 7 | 7 | 13 | 10 | 10 |  |  | 13 | 10 | 10 |  |  | 13 | -99 | -99 | -99 |  | -94.2288 | -99 | -99 | -99 |  | -94.2288 | -99 | -99 | -99 |  | -94.2288 | 6 | 6 | 6 | 6 | 12 | 7 | 7 | 7 | 7 | 13 | 7 | 7 | 7 | 7 | 13 | 7 | 7 | 7 | 7 | 13
| 5640 | 128 | 14 |  |  |  | 14 | 10 | 10 |  |  | 13 | -99 | -99 | -99 |  | -94.2288 | 7 | 7 | 7 | 7 | 13 | 10 | 10 |  |  | 13 | -99 | -99 | -99 |  | -94.2288 | 6 | 6 | 6 | 6 | 12 | 14 |  |  |  | 14 | 10 | 10 |  |  | 13 | 10 | 10 |  |  | 13 | -99 | -99 | -99 |  | -94.2288 | -99 | -99 | -99 |  | -94.2288 | -99 | -99 | -99 |  | -94.2288 | 7 | 7 | 7 | 7 | 13 | 7 | 7 | 7 | 7 | 13 | 7 | 7 | 7 | 7 | 13 | 7 | 7 | 7 | 7 | 13 | 10 | 10 |  |  | 13 | 10 | 10 |  |  | 13 | -99 | -99 | -99 |  | -94.2288 | -99 | -99 | -99 |  | -94.2288 | -99 | -99 | -99 |  | -94.2288 | 6 | 6 | 6 | 6 | 12 | 7 | 7 | 7 | 7 | 13 | 7 | 7 | 7 | 7 | 13 | 7 | 7 | 7 | 7 | 13
| 5660 | 132 | 14 |  |  |  | 14 | 10 | 10 |  |  | 13 | -99 | -99 | -99 |  | -94.2288 | 7 | 7 | 7 | 7 | 13 | 10 | 10 |  |  | 13 | -99 | -99 | -99 |  | -94.2288 | 6 | 6 | 6 | 6 | 12 | 14 |  |  |  | 14 | 10 | 10 |  |  | 13 | 10 | 10 |  |  | 13 | -99 | -99 | -99 |  | -94.2288 | -99 | -99 | -99 |  | -94.2288 | -99 | -99 | -99 |  | -94.2288 | 7 | 7 | 7 | 7 | 13 | 7 | 7 | 7 | 7 | 13 | 7 | 7 | 7 | 7 | 13 | 7 | 7 | 7 | 7 | 13 | 10 | 10 |  |  | 13 | 10 | 10 |  |  | 13 | -99 | -99 | -99 |  | -94.2288 | -99 | -99 | -99 |  | -94.2288 | -99 | -99 | -99 |  | -94.2288 | 6 | 6 | 6 | 6 | 12 | 7 | 7 | 7 | 7 | 13 | 7 | 7 | 7 | 7 | 13 | 7 | 7 | 7 | 7 | 13 | 14 |  |  |  | 14 | 11 | 11 |  |  | 14 | 11 | 11 |  |  | 14 | -99 | -99 | -99 |  | -94.2288 | -99 | -99 | -99 |  | -94.2288 | -99 | -99 | -99 |  | -94.2288 | 8 | 8 | 8 | 8 | 14 | 8 | 8 | 8 | 8 | 14 | 8 | 8 | 8 | 8 | 14 | 8 | 8 | 8 | 8 | 14 | 11 | 11 |  |  | 14 | 11 | 11 |  |  | 14 | -99 | -99 | -99 |  | -94.2288 | -99 | -99 | -99 |  | -94.2288 | -99 | -99 | -99 |  | -94.2288 | 6 | 6 | 6 | 6 | 12 | 8 | 8 | 8 | 8 | 14 | 8 | 8 | 8 | 8 | 14 | 8 | 8 | 8 | 8 | 14 | -99 |  |  |  | -99 | -99 | -99 |  |  | -96 | -99 | -99 |  |  | -96 | -99 | -99 | -99 |  | -94.2288 | -99 | -99 | -99 |  | -94.2288 | -99 | -99 | -99 |  | -94.2288 | -99 | -99 | -99 | -99 | -93 | -99 | -99 | -99 | -99 | -93 | -99 | -99 | -99 | -99 | -93 | -99 | -99 | -99 | -99 | -93 | -99 | -99 |  |  | -96 | -99 | -99 |  |  | -96 | -99 | -99 | -99 |  | -94.2288 | -99 | -99 | -99 |  | -94.2288 | -99 | -99 | -99 |  | -94.2288 | -99 | -99 | -99 | -99 | -93 | -99 | -99 | -99 | -99 | -93 | -99 | -99 | -99 | -99 | -93 | -99 | -99 | -99 | -99 | -93 | -99 |  |  |  | -99 | -99 | -99 |  |  | -96 | -99 | -99 |  |  | -96 | -99 | -99 | -99 |  | -94 | -99 | -99 | -99 |  | -94 | -99 | -99 | -99 |  | -94 | -99 | -99 | -99 | -99 | -93 | -99 | -99 | -99 | -99 | -93 | -99 | -99 | -99 | -99 | -93 | -99 | -99 | -99 | -99 | -93 | -99 | -99 |  |  | -96 | -99 | -99 |  |  | -96 | -99 | -99 | -99 |  | -94 | -99 | -99 | -99 |  | -94 | -99 | -99 | -99 |  | -94 | -99 | -99 | -99 | -99 | -93 | -99 | -99 | -99 | -99 | -93 | -99 | -99 | -99 | -99 | -93 | -99 | -99 | -99 | -99 | -93
| 5680 | 136 | 13 |  |  |  | 13 | 10 | 10 |  |  | 13 | -99 | -99 | -99 |  | -94.2288 | 7 | 7 | 7 | 7 | 13 | 10 | 10 |  |  | 13 | -99 | -99 | -99 |  | -94.2288 | 6 | 6 | 6 | 6 | 12 | 13 |  |  |  | 13 | 10 | 10 |  |  | 13 | 10 | 10 |  |  | 13 | -99 | -99 | -99 |  | -94.2288 | -99 | -99 | -99 |  | -94.2288 | -99 | -99 | -99 |  | -94.2288 | 7 | 7 | 7 | 7 | 13 | 7 | 7 | 7 | 7 | 13 | 7 | 7 | 7 | 7 | 13 | 7 | 7 | 7 | 7 | 13 | 10 | 10 |  |  | 13 | 10 | 10 |  |  | 13 | -99 | -99 | -99 |  | -94.2288 | -99 | -99 | -99 |  | -94.2288 | -99 | -99 | -99 |  | -94.2288 | 6 | 6 | 6 | 6 | 12 | 7 | 7 | 7 | 7 | 13 | 7 | 7 | 7 | 7 | 13 | 7 | 7 | 7 | 7 | 13 | [190 empty] | -99 |  |  |  | -99 | -99 | -99 |  |  | -96 | -99 | -99 |  |  | -96 | -99 | -99 | -99 |  | -94 | -99 | -99 | -99 |  | -94 | -99 | -99 | -99 |  | -94 | -99 | -99 | -99 | -99 | -93 | -99 | -99 | -99 | -99 | -93 | -99 | -99 | -99 | -99 | -93 | -99 | -99 | -99 | -99 | -93 | -99 | -99 |  |  | -96 | -99 | -99 |  |  | -96 | -99 | -99 | -99 |  | -94 | -99 | -99 | -99 |  | -94 | -99 | -99 | -99 |  | -94 | -99 | -99 | -99 | -99 | -93 | -99 | -99 | -99 | -99 | -93 | -99 | -99 | -99 | -99 | -93 | -99 | -99 | -99 | -99 | -93
| 5700 | 140 | 13 |  |  |  | 13 | 11 | 11 |  |  | 14 | -99 | -99 | -99 |  | -94.2288 | 8 | 8 | 8 | 8 | 14 | 11 | 11 |  |  | 14 | -99 | -99 | -99 |  | -94.2288 | 6 | 6 | 6 | 6 | 12 | 13 |  |  |  | 13 | 10 | 10 |  |  | 13 | 10 | 10 |  |  | 13 | -99 | -99 | -99 |  | -94.2288 | -99 | -99 | -99 |  | -94.2288 | -99 | -99 | -99 |  | -94.2288 | 7 | 7 | 7 | 7 | 13 | 7 | 7 | 7 | 7 | 13 | 7 | 7 | 7 | 7 | 13 | 7 | 7 | 7 | 7 | 13 | 10 | 10 |  |  | 13 | 10 | 10 |  |  | 13 | -99 | -99 | -99 |  | -94.2288 | -99 | -99 | -99 |  | -94.2288 | -99 | -99 | -99 |  | -94.2288 | 6 | 6 | 6 | 6 | 12 | 7 | 7 | 7 | 7 | 13 | 7 | 7 | 7 | 7 | 13 | 7 | 7 | 7 | 7 | 13 | -99 |  |  |  | -99 | -99 | -99 |  |  | -95.9897 | -99 | -99 |  |  | -95.9897 | -99 | -99 | -99 |  | -94.2288 | -99 | -99 | -99 |  | -94.2288 | -99 | -99 | -99 |  | -94.2288 | -99 | -99 | -99 | -99 | -92.9794 | -99 | -99 | -99 | -99 | -92.9794 | -99 | -99 | -99 | -99 | -92.9794 | -99 | -99 | -99 | -99 | -92.9794 | -99 | -99 |  |  | -95.9897 | -99 | -99 |  |  | -95.9897 | -99 | -99 | -99 |  | -94.2288 | -99 | -99 | -99 |  | -94.2288 | -99 | -99 | -99 |  | -94.2288 | -99 | -99 | -99 | -99 | -92.9794 | -99 | -99 | -99 | -99 | -92.9794 | -99 | -99 | -99 | -99 | -92.9794 | -99 | -99 | -99 | -99 | -92.9794 | [95 empty] | -99 |  |  |  | -99 | -99 | -99 |  |  | -96 | -99 | -99 |  |  | -96 | -99 | -99 | -99 |  | -94 | -99 | -99 | -99 |  | -94 | -99 | -99 | -99 |  | -94 | -99 | -99 | -99 | -99 | -93 | -99 | -99 | -99 | -99 | -93 | -99 | -99 | -99 | -99 | -93 | -99 | -99 | -99 | -99 | -93 | -99 | -99 |  |  | -96 | -99 | -99 |  |  | -96 | -99 | -99 | -99 |  | -94 | -99 | -99 | -99 |  | -94 | -99 | -99 | -99 |  | -94 | -99 | -99 | -99 | -99 | -93 | -99 | -99 | -99 | -99 | -93 | -99 | -99 | -99 | -99 | -93 | -99 | -99 | -99 | -99 | -93
| 5720 | 144 | -99 |  |  |  | -99 | -99 | -99 |  |  | -95.9897 | -99 | -99 | -99 |  | -94.2288 | -99 | -99 | -99 | -99 | -92.9794 | -99 | -99 |  |  | -95.9897 | -99 | -99 | -99 |  | -94.2288 | -99 | -99 | -99 | -99 | -92.9794 | -99 |  |  |  | -99 | -99 | -99 |  |  | -95.9897 | -99 | -99 |  |  | -95.9897 | -99 | -99 | -99 |  | -94.2288 | -99 | -99 | -99 |  | -94.2288 | -99 | -99 | -99 |  | -94.2288 | -99 | -99 | -99 | -99 | -92.9794 | -99 | -99 | -99 | -99 | -92.9794 | -99 | -99 | -99 | -99 | -92.9794 | -99 | -99 | -99 | -99 | -92.9794 | -99 | -99 |  |  | -95.9897 | -99 | -99 |  |  | -95.9897 | -99 | -99 | -99 |  | -94.2288 | -99 | -99 | -99 |  | -94.2288 | -99 | -99 | -99 |  | -94.2288 | -99 | -99 | -99 | -99 | -92.9794 | -99 | -99 | -99 | -99 | -92.9794 | -99 | -99 | -99 | -99 | -92.9794 | -99 | -99 | -99 | -99 | -92.9794 | [190 empty] | -99 |  |  |  | -99 | -99 | -99 |  |  | -96 | -99 | -99 |  |  | -96 | -99 | -99 | -99 |  | -94 | -99 | -99 | -99 |  | -94 | -99 | -99 | -99 |  | -94 | -99 | -99 | -99 | -99 | -93 | -99 | -99 | -99 | -99 | -93 | -99 | -99 | -99 | -99 | -93 | -99 | -99 | -99 | -99 | -93 | -99 | -99 |  |  | -96 | -99 | -99 |  |  | -96 | -99 | -99 | -99 |  | -94 | -99 | -99 | -99 |  | -94 | -99 | -99 | -99 |  | -94 | -99 | -99 | -99 | -99 | -93 | -99 | -99 | -99 | -99 | -93 | -99 | -99 | -99 | -99 | -93 | -99 | -99 | -99 | -99 | -93
UNII-3 | 5745 | 149 | 14 |  |  |  | 14 | 11 | 11 |  |  | 14 | -99 | -99 | -99 |  | -94.2288 | 8 | 8 | 8 | 8 | 14 | 11 | 11 |  |  | 14 | -99 | -99 | -99 |  | -94.2288 | 7 | 7 | 7 | 7 | 13 | 14 |  |  |  | 14 | 10 | 10 |  |  | 13 | 10 | 10 |  |  | 13 | -99 | -99 | -99 |  | -94.2288 | -99 | -99 | -99 |  | -94.2288 | -99 | -99 | -99 |  | -94.2288 | 7 | 7 | 7 | 7 | 13 | 7 | 7 | 7 | 7 | 13 | 7 | 7 | 7 | 7 | 13 | 7 | 7 | 7 | 7 | 13 | 10 | 10 |  |  | 13 | 10 | 10 |  |  | 13 | -99 | -99 | -99 |  | -94.2288 | -99 | -99 | -99 |  | -94.2288 | -99 | -99 | -99 |  | -94.2288 | 6 | 6 | 6 | 6 | 12 | 7 | 7 | 7 | 7 | 13 | 7 | 7 | 7 | 7 | 13 | 7 | 7 | 7 | 7 | 13 | 14 |  |  |  | 14 | 10 | 10 |  |  | 13 | 10 | 10 |  |  | 13 | -99 | -99 | -99 |  | -94.2288 | -99 | -99 | -99 |  | -94.2288 | -99 | -99 | -99 |  | -94.2288 | 7 | 7 | 7 | 7 | 13 | 7 | 7 | 7 | 7 | 13 | 7 | 7 | 7 | 7 | 13 | 7 | 7 | 7 | 7 | 13 | 10 | 10 |  |  | 13 | 10 | 10 |  |  | 13 | -99 | -99 | -99 |  | -94.2288 | -99 | -99 | -99 |  | -94.2288 | -99 | -99 | -99 |  | -94.2288 | 6 | 6 | 6 | 6 | 12 | 7 | 7 | 7 | 7 | 13 | 7 | 7 | 7 | 7 | 13 | 7 | 7 | 7 | 7 | 13 | 14 |  |  |  | 14 | 11 | 11 |  |  | 14 | 11 | 11 |  |  | 14 | -99 | -99 | -99 |  | -94.2288 | -99 | -99 | -99 |  | -94.2288 | -99 | -99 | -99 |  | -94.2288 | 8 | 8 | 8 | 8 | 14 | 8 | 8 | 8 | 8 | 14 | 8 | 8 | 8 | 8 | 14 | 8 | 8 | 8 | 8 | 14 | 11 | 11 |  |  | 14 | 11 | 11 |  |  | 14 | -99 | -99 | -99 |  | -94.2288 | -99 | -99 | -99 |  | -94.2288 | -99 | -99 | -99 |  | -94.2288 | 6 | 6 | 6 | 6 | 12 | 8 | 8 | 8 | 8 | 14 | 8 | 8 | 8 | 8 | 14 | 8 | 8 | 8 | 8 | 14 | -99 |  |  |  | -99 | -99 | -99 |  |  | -95.9897 | -99 | -99 |  |  | -95.9897 | -99 | -99 | -99 |  | -94.2288 | -99 | -99 | -99 |  | -94.2288 | -99 | -99 | -99 |  | -94.2288 | -99 | -99 | -99 | -99 | -92.9794 | -99 | -99 | -99 | -99 | -92.9794 | -99 | -99 | -99 | -99 | -92.9794 | -99 | -99 | -99 | -99 | -92.9794 | -99 | -99 |  |  | -95.9897 | -99 | -99 |  |  | -95.9897 | -99 | -99 | -99 |  | -94.2288 | -99 | -99 | -99 |  | -94.2288 | -99 | -99 | -99 |  | -94.2288 | -99 | -99 | -99 | -99 | -92.9794 | -99 | -99 | -99 | -99 | -92.9794 | -99 | -99 | -99 | -99 | -92.9794 | -99 | -99 | -99 | -99 | -92.9794
| 5765 | 153 | 14 |  |  |  | 14 | 11 | 11 |  |  | 14 | -99 | -99 | -99 |  | -94.2288 | 8 | 8 | 8 | 8 | 14 | 11 | 11 |  |  | 14 | -99 | -99 | -99 |  | -94.2288 | 7 | 7 | 7 | 7 | 13 | 14 |  |  |  | 14 | 10 | 10 |  |  | 13 | 10 | 10 |  |  | 13 | -99 | -99 | -99 |  | -94.2288 | -99 | -99 | -99 |  | -94.2288 | -99 | -99 | -99 |  | -94.2288 | 8 | 8 | 8 | 8 | 14 | 8 | 8 | 8 | 8 | 14 | 8 | 8 | 8 | 8 | 14 | 8 | 8 | 8 | 8 | 14 | 10 | 10 |  |  | 13 | 10 | 10 |  |  | 13 | -99 | -99 | -99 |  | -94.2288 | -99 | -99 | -99 |  | -94.2288 | -99 | -99 | -99 |  | -94.2288 | 6 | 6 | 6 | 6 | 12 | 8 | 8 | 8 | 8 | 14 | 8 | 8 | 8 | 8 | 14 | 8 | 8 | 8 | 8 | 14 | [190 empty] | -99 |  |  |  | -99 | -99 | -99 |  |  | -95.9897 | -99 | -99 |  |  | -95.9897 | -99 | -99 | -99 |  | -94.2288 | -99 | -99 | -99 |  | -94.2288 | -99 | -99 | -99 |  | -94.2288 | -99 | -99 | -99 | -99 | -92.9794 | -99 | -99 | -99 | -99 | -92.9794 | -99 | -99 | -99 | -99 | -92.9794 | -99 | -99 | -99 | -99 | -92.9794 | -99 | -99 |  |  | -95.9897 | -99 | -99 |  |  | -95.9897 | -99 | -99 | -99 |  | -94.2288 | -99 | -99 | -99 |  | -94.2288 | -99 | -99 | -99 |  | -94.2288 | -99 | -99 | -99 | -99 | -92.9794 | -99 | -99 | -99 | -99 | -92.9794 | -99 | -99 | -99 | -99 | -92.9794 | -99 | -99 | -99 | -99 | -92.9794
| 5785 | 157 | 14 |  |  |  | 14 | 11 | 11 |  |  | 14 | -99 | -99 | -99 |  | -94.2288 | 8 | 8 | 8 | 8 | 14 | 11 | 11 |  |  | 14 | -99 | -99 | -99 |  | -94.2288 | 7 | 7 | 7 | 7 | 13 | 14 |  |  |  | 14 | 10 | 10 |  |  | 13 | 10 | 10 |  |  | 13 | -99 | -99 | -99 |  | -94.2288 | -99 | -99 | -99 |  | -94.2288 | -99 | -99 | -99 |  | -94.2288 | 8 | 8 | 8 | 8 | 14 | 8 | 8 | 8 | 8 | 14 | 8 | 8 | 8 | 8 | 14 | 8 | 8 | 8 | 8 | 14 | 10 | 10 |  |  | 13 | 10 | 10 |  |  | 13 | -99 | -99 | -99 |  | -94.2288 | -99 | -99 | -99 |  | -94.2288 | -99 | -99 | -99 |  | -94.2288 | 6 | 6 | 6 | 6 | 12 | 8 | 8 | 8 | 8 | 14 | 8 | 8 | 8 | 8 | 14 | 8 | 8 | 8 | 8 | 14 | 14 |  |  |  | 14 | 10 | 10 |  |  | 13 | 10 | 10 |  |  | 13 | -99 | -99 | -99 |  | -94.2288 | -99 | -99 | -99 |  | -94.2288 | -99 | -99 | -99 |  | -94.2288 | 7 | 7 | 7 | 7 | 13 | 7 | 7 | 7 | 7 | 13 | 7 | 7 | 7 | 7 | 13 | 7 | 7 | 7 | 7 | 13 | 10 | 10 |  |  | 13 | 10 | 10 |  |  | 13 | -99 | -99 | -99 |  | -94.2288 | -99 | -99 | -99 |  | -94.2288 | -99 | -99 | -99 |  | -94.2288 | 6 | 6 | 6 | 6 | 12 | 7 | 7 | 7 | 7 | 13 | 7 | 7 | 7 | 7 | 13 | 7 | 7 | 7 | 7 | 13 | [95 empty] | -99 |  |  |  | -99 | -99 | -99 |  |  | -95.9897 | -99 | -99 |  |  | -95.9897 | -99 | -99 | -99 |  | -94.2288 | -99 | -99 | -99 |  | -94.2288 | -99 | -99 | -99 |  | -94.2288 | -99 | -99 | -99 | -99 | -92.9794 | -99 | -99 | -99 | -99 | -92.9794 | -99 | -99 | -99 | -99 | -92.9794 | -99 | -99 | -99 | -99 | -92.9794 | -99 | -99 |  |  | -95.9897 | -99 | -99 |  |  | -95.9897 | -99 | -99 | -99 |  | -94.2288 | -99 | -99 | -99 |  | -94.2288 | -99 | -99 | -99 |  | -94.2288 | -99 | -99 | -99 | -99 | -92.9794 | -99 | -99 | -99 | -99 | -92.9794 | -99 | -99 | -99 | -99 | -92.9794 | -99 | -99 | -99 | -99 | -92.9794
| 5805 | 161 | 14 |  |  |  | 14 | 11 | 11 |  |  | 14 | -99 | -99 | -99 |  | -94.2288 | 8 | 8 | 8 | 8 | 14 | 11 | 11 |  |  | 14 | -99 | -99 | -99 |  | -94.2288 | 7 | 7 | 7 | 7 | 13 | 14 |  |  |  | 14 | 10 | 10 |  |  | 13 | 10 | 10 |  |  | 13 | -99 | -99 | -99 |  | -94.2288 | -99 | -99 | -99 |  | -94.2288 | -99 | -99 | -99 |  | -94.2288 | 8 | 8 | 8 | 8 | 14 | 8 | 8 | 8 | 8 | 14 | 8 | 8 | 8 | 8 | 14 | 8 | 8 | 8 | 8 | 14 | 10 | 10 |  |  | 13 | 10 | 10 |  |  | 13 | -99 | -99 | -99 |  | -94.2288 | -99 | -99 | -99 |  | -94.2288 | -99 | -99 | -99 |  | -94.2288 | 6 | 6 | 6 | 6 | 12 | 8 | 8 | 8 | 8 | 14 | 8 | 8 | 8 | 8 | 14 | 8 | 8 | 8 | 8 | 14 | [190 empty] | -99 |  |  |  | -99 | -99 | -99 |  |  | -95.9897 | -99 | -99 |  |  | -95.9897 | -99 | -99 | -99 |  | -94.2288 | -99 | -99 | -99 |  | -94.2288 | -99 | -99 | -99 |  | -94.2288 | -99 | -99 | -99 | -99 | -92.9794 | -99 | -99 | -99 | -99 | -92.9794 | -99 | -99 | -99 | -99 | -92.9794 | -99 | -99 | -99 | -99 | -92.9794 | -99 | -99 |  |  | -95.9897 | -99 | -99 |  |  | -95.9897 | -99 | -99 | -99 |  | -94.2288 | -99 | -99 | -99 |  | -94.2288 | -99 | -99 | -99 |  | -94.2288 | -99 | -99 | -99 | -99 | -92.9794 | -99 | -99 | -99 | -99 | -92.9794 | -99 | -99 | -99 | -99 | -92.9794 | -99 | -99 | -99 | -99 | -92.9794
5.8 ISM | 5825 | 165 | 15 |  |  |  | 15 | 12 | 12 |  |  | 15 | -99 | -99 | -99 |  | -94.2288 | 10 | 10 | 10 | 10 | 16 | 12 | 12 |  |  | 15 | -99 | -99 | -99 |  | -94.2288 | 8 | 8 | 8 | 8 | 14 | 14 |  |  |  | 14 | 10 | 10 |  |  | 13 | 10 | 10 |  |  | 13 | -99 | -99 | -99 |  | -94.2288 | -99 | -99 | -99 |  | -94.2288 | -99 | -99 | -99 |  | -94.2288 | 7 | 7 | 7 | 7 | 13 | 7 | 7 | 7 | 7 | 13 | 7 | 7 | 7 | 7 | 13 | 7 | 7 | 7 | 7 | 13 | 10 | 10 |  |  | 13 | 10 | 10 |  |  | 13 | -99 | -99 | -99 |  | -94.2288 | -99 | -99 | -99 |  | -94.2288 | -99 | -99 | -99 |  | -94.2288 | 6 | 6 | 6 | 6 | 12 | 7 | 7 | 7 | 7 | 13 | 7 | 7 | 7 | 7 | 13 | 7 | 7 | 7 | 7 | 13 | -99 |  |  |  | -99 | -99 | -99 |  |  | -95.9897 | -99 | -99 |  |  | -95.9897 | -99 | -99 | -99 |  | -94.2288 | -99 | -99 | -99 |  | -94.2288 | -99 | -99 | -99 |  | -94.2288 | -99 | -99 | -99 | -99 | -92.9794 | -99 | -99 | -99 | -99 | -92.9794 | -99 | -99 | -99 | -99 | -92.9794 | -99 | -99 | -99 | -99 | -92.9794 | -99 | -99 |  |  | -95.9897 | -99 | -99 |  |  | -95.9897 | -99 | -99 | -99 |  | -94.2288 | -99 | -99 | -99 |  | -94.2288 | -99 | -99 | -99 |  | -94.2288 | -99 | -99 | -99 | -99 | -92.9794 | -99 | -99 | -99 | -99 | -92.9794 | -99 | -99 | -99 | -99 | -92.9794 | -99 | -99 | -99 | -99 | -92.9794 | -99 |  |  |  | -99 | -99 | -99 |  |  | -95.9897 | -99 | -99 |  |  | -95.9897 | -99 | -99 | -99 |  | -94.2288 | -99 | -99 | -99 |  | -94.2288 | -99 | -99 | -99 |  | -94.2288 | -99 | -99 | -99 | -99 | -92.9794 | -99 | -99 | -99 | -99 | -92.9794 | -99 | -99 | -99 | -99 | -92.9794 | -99 | -99 | -99 | -99 | -92.9794 | -99 | -99 |  |  | -95.9897 | -99 | -99 |  |  | -95.9897 | -99 | -99 | -99 |  | -94.2288 | -99 | -99 | -99 |  | -94.2288 | -99 | -99 | -99 |  | -94.2288 | -99 | -99 | -99 | -99 | -92.9794 | -99 | -99 | -99 | -99 | -92.9794 | -99 | -99 | -99 | -99 | -92.9794 | -99 | -99 | -99 | -99 | -92.9794 | -99 |  |  |  | -99 | -99 | -99 |  |  | -95.9897 | -99 | -99 |  |  | -95.9897 | -99 | -99 | -99 |  | -94.2288 | -99 | -99 | -99 |  | -94.2288 | -99 | -99 | -99 |  | -94.2288 | -99 | -99 | -99 | -99 | -92.9794 | -99 | -99 | -99 | -99 | -92.9794 | -99 | -99 | -99 | -99 | -92.9794 | -99 | -99 | -99 | -99 | -92.9794 | -99 | -99 |  |  | -95.9897 | -99 | -99 |  |  | -95.9897 | -99 | -99 | -99 |  | -94.2288 | -99 | -99 | -99 |  | -94.2288 | -99 | -99 | -99 |  | -94.2288 | -99 | -99 | -99 | -99 | -92.9794 | -99 | -99 | -99 | -99 | -92.9794 | -99 | -99 | -99 | -99 | -92.9794 | -99 | -99 | -99 | -99 | -92.9794
| 5845 | 169 | -99 |  |  |  | -99 | -99 | -99 |  |  | -95.9897 | -99 | -99 | -99 |  | -94.2288 | -99 | -99 | -99 | -99 | -92.9794 | -99 | -99 |  |  | -95.9897 | -99 | -99 | -99 |  | -94.2288 | -99 | -99 | -99 | -99 | -92.9794 | -99 |  |  |  | -99 | -99 | -99 |  |  | -95.9897 | -99 | -99 |  |  | -95.9897 | -99 | -99 | -99 |  | -94.2288 | -99 | -99 | -99 |  | -94.2288 | -99 | -99 | -99 |  | -94.2288 | -99 | -99 | -99 | -99 | -92.9794 | -99 | -99 | -99 | -99 | -92.9794 | -99 | -99 | -99 | -99 | -92.9794 | -99 | -99 | -99 | -99 | -92.9794 | -99 | -99 |  |  | -95.9897 | -99 | -99 |  |  | -95.9897 | -99 | -99 | -99 |  | -94.2288 | -99 | -99 | -99 |  | -94.2288 | -99 | -99 | -99 |  | -94.2288 | -99 | -99 | -99 | -99 | -92.9794 | -99 | -99 | -99 | -99 | -92.9794 | -99 | -99 | -99 | -99 | -92.9794 | -99 | -99 | -99 | -99 | -92.9794 | [95 empty] | -99 |  |  |  | -99 | -99 | -99 |  |  | -95.9897 | -99 | -99 |  |  | -95.9897 | -99 | -99 | -99 |  | -94.2288 | -99 | -99 | -99 |  | -94.2288 | -99 | -99 | -99 |  | -94.2288 | -99 | -99 | -99 | -99 | -92.9794 | -99 | -99 | -99 | -99 | -92.9794 | -99 | -99 | -99 | -99 | -92.9794 | -99 | -99 | -99 | -99 | -92.9794 | -99 | -99 |  |  | -95.9897 | -99 | -99 |  |  | -95.9897 | -99 | -99 | -99 |  | -94.2288 | -99 | -99 | -99 |  | -94.2288 | -99 | -99 | -99 |  | -94.2288 | -99 | -99 | -99 | -99 | -92.9794 | -99 | -99 | -99 | -99 | -92.9794 | -99 | -99 | -99 | -99 | -92.9794 | -99 | -99 | -99 | -99 | -92.9794 | -99 |  |  |  | -99 | -99 | -99 |  |  | -95.9897 | -99 | -99 |  |  | -95.9897 | -99 | -99 | -99 |  | -94.2288 | -99 | -99 | -99 |  | -94.2288 | -99 | -99 | -99 |  | -94.2288 | -99 | -99 | -99 | -99 | -92.9794 | -99 | -99 | -99 | -99 | -92.9794 | -99 | -99 | -99 | -99 | -92.9794 | -99 | -99 | -99 | -99 | -92.9794 | -99 | -99 |  |  | -95.9897 | -99 | -99 |  |  | -95.9897 | -99 | -99 | -99 |  | -94.2288 | -99 | -99 | -99 |  | -94.2288 | -99 | -99 | -99 |  | -94.2288 | -99 | -99 | -99 | -99 | -92.9794 | -99 | -99 | -99 | -99 | -92.9794 | -99 | -99 | -99 | -99 | -92.9794 | -99 | -99 | -99 | -99 | -92.9794
| 5865 | 173 | -99 |  |  |  | -99 | -99 | -99 |  |  | -95.9897 | -99 | -99 | -99 |  | -94.2288 | -99 | -99 | -99 | -99 | -92.9794 | -99 | -99 |  |  | -95.9897 | -99 | -99 | -99 |  | -94.2288 | -99 | -99 | -99 | -99 | -92.9794 | -99 |  |  |  | -99 | -99 | -99 |  |  | -95.9897 | -99 | -99 |  |  | -95.9897 | -99 | -99 | -99 |  | -94.2288 | -99 | -99 | -99 |  | -94.2288 | -99 | -99 | -99 |  | -94.2288 | -99 | -99 | -99 | -99 | -92.9794 | -99 | -99 | -99 | -99 | -92.9794 | -99 | -99 | -99 | -99 | -92.9794 | -99 | -99 | -99 | -99 | -92.9794 | -99 | -99 |  |  | -95.9897 | -99 | -99 |  |  | -95.9897 | -99 | -99 | -99 |  | -94.2288 | -99 | -99 | -99 |  | -94.2288 | -99 | -99 | -99 |  | -94.2288 | -99 | -99 | -99 | -99 | -92.9794 | -99 | -99 | -99 | -99 | -92.9794 | -99 | -99 | -99 | -99 | -92.9794 | -99 | -99 | -99 | -99 | -92.9794 | -99 |  |  |  | -99 | -99 | -99 |  |  | -96 | -99 | -99 |  |  | -96 | -99 | -99 | -99 |  | -94 | -99 | -99 | -99 |  | -94 | -99 | -99 | -99 |  | -94 | -99 | -99 | -99 | -99 | -93 | -99 | -99 | -99 | -99 | -93 | -99 | -99 | -99 | -99 | -93 | -99 | -99 | -99 | -99 | -93 | -99 | -99 |  |  | -96 | -99 | -99 |  |  | -96 | -99 | -99 | -99 |  | -94 | -99 | -99 | -99 |  | -94 | -99 | -99 | -99 |  | -94 | -99 | -99 | -99 | -99 | -93 | -99 | -99 | -99 | -99 | -93 | -99 | -99 | -99 | -99 | -93 | -99 | -99 | -99 | -99 | -93 | -99 |  |  |  | -99 | -99 | -99 |  |  | -96 | -99 | -99 |  |  | -96 | -99 | -99 | -99 |  | -94 | -99 | -99 | -99 |  | -94 | -99 | -99 | -99 |  | -94 | -99 | -99 | -99 | -99 | -93 | -99 | -99 | -99 | -99 | -93 | -99 | -99 | -99 | -99 | -93 | -99 | -99 | -99 | -99 | -93 | -99 | -99 |  |  | -96 | -99 | -99 |  |  | -96 | -99 | -99 | -99 |  | -94 | -99 | -99 | -99 |  | -94 | -99 | -99 | -99 |  | -94 | -99 | -99 | -99 | -99 | -93 | -99 | -99 | -99 | -99 | -93 | -99 | -99 | -99 | -99 | -93 | -99 | -99 | -99 | -99 | -93 | -99 |  |  |  | -99 | -99 | -99 |  |  | -95.9897 | -99 | -99 |  |  | -95.9897 | -99 | -99 | -99 |  | -94.2288 | -99 | -99 | -99 |  | -94.2288 | -99 | -99 | -99 |  | -94.2288 | -99 | -99 | -99 | -99 | -92.9794 | -99 | -99 | -99 | -99 | -92.9794 | -99 | -99 | -99 | -99 | -92.9794 | -99 | -99 | -99 | -99 | -92.9794 | -99 | -99 |  |  | -95.9897 | -99 | -99 |  |  | -95.9897 | -99 | -99 | -99 |  | -94.2288 | -99 | -99 | -99 |  | -94.2288 | -99 | -99 | -99 |  | -94.2288 | -99 | -99 | -99 | -99 | -92.9794 | -99 | -99 | -99 | -99 | -92.9794 | -99 | -99 | -99 | -99 | -92.9794 | -99 | -99 | -99 | -99 | -92.9794
Note on H8: (-E) RF Pwr (EIRP) C
Note on M8: (-E) RF Pwr (EIRP) C
Note on W8: (-E) RF Pwr (EIRP) C
Note on AB8: (-E) RF Pwr (EIRP) C
Note on AL8: (-E) RF Pwr (EIRP) C
Note on AQ8: (-E) RF Pwr (EIRP) C
Note on AV8: (-E) RF Pwr (EIRP) C (-E) RF Pwr (EIRP) H
Note on BA8: (-E) RF Pwr (EIRP) C (-E) RF Pwr (EIRP) H
Note on BU8: (-E) RF Pwr (EIRP) C
Note on BZ8: (-E) RF Pwr (EIRP) C
Note on CE8: (-E) RF Pwr (EIRP) C
Note on CJ8: (-E) RF Pwr (EIRP) C
Note on CO8: (-E) RF Pwr (EIRP) C (-E) RF Pwr (EIRP) H
Note on CT8: (-E) RF Pwr (EIRP) C (-E) RF Pwr (EIRP) H
Note on DN8: (-E) RF Pwr (EIRP) C
Note on DS8: (-E) RF Pwr (EIRP) C
Note on DX8: (-E) RF Pwr (EIRP) C
Note on EC8: (-E) RF Pwr (EIRP) C
Note on EH8: (-E) RF Pwr (EIRP) C
Note on EM8: (-E) RF Pwr (EIRP) C
Note on ER8: (-E) RF Pwr (EIRP) C
Note on FL8: (-E) RF Pwr (EIRP) C (-E) RF Pwr (EIRP) H
Note on FQ8: (-E) RF Pwr (EIRP) C (-E) RF Pwr (EIRP) H
Note on FV8: (-E) RF Pwr (EIRP) C (-E) RF Pwr (EIRP) H
Note on GA8: (-E) RF Pwr (EIRP) C (-E) RF Pwr (EIRP) H
Note on GF8: (-E) RF Pwr (EIRP) C
Note on GK8: (-E) RF Pwr (EIRP) C
Note on HE8: (-E) RF Pwr (EIRP) C (-E) RF Pwr (EIRP) H
Note on HJ8: (-E) RF Pwr (EIRP) C (-E) RF Pwr (EIRP) H
Note on HO8: (-E) RF Pwr (EIRP) C (-E) RF Pwr (EIRP) H
Note on HT8: (-E) RF Pwr (EIRP) C (-E) RF Pwr (EIRP) H
Note on HY8: (-E) RF Pwr (EIRP) C
Note on ID8: (-E) RF Pwr (EIRP) C
Note on II8: (-E) RF Pwr (EIRP) C
Note on JC8: (-E) RF Pwr (EIRP) C
Note on JH8: (-E) RF Pwr (EIRP) C
Note on JM8: (-E) RF Pwr (EIRP) C
Note on JR8: (-E) RF Pwr (EIRP) C
Note on JW8: (-E) RF Pwr (EIRP) C
Note on KB8: (-E) RF Pwr (EIRP) C
Note on KV8: (-E) RF Pwr (EIRP) C (-E) RF Pwr (EIRP) H
Note on LA8: (-E) RF Pwr (EIRP) C
Note on LF8: (-E) RF Pwr (EIRP) C
Note on LK8: (-E) RF Pwr (EIRP) C
Note on LP8: (-E) RF Pwr (EIRP) C
Note on LU8: (-E) RF Pwr (EIRP) C
Note on LZ8: (-E) RF Pwr (EIRP) C
Note on MT8: (-E) RF Pwr (EIRP) C
Note on MY8: (-E) RF Pwr (EIRP) C
Note on ND8: (-E) RF Pwr (EIRP) C
Note on NI8: (-E) RF Pwr (EIRP) C
Note on NN8: (-E) RF Pwr (EIRP) C
Note on NS8: (-E) RF Pwr (EIRP) C
Note on OM8: (-E) RF Pwr (EIRP) C (-E) RF Pwr (EIRP) H (-E) RF Pwr (EIRP) C
Note on OR8: (-E) RF Pwr (EIRP) C
Note on OW8: (-E) RF Pwr (EIRP) C
Note on PB8: (-E) RF Pwr (EIRP) C
Note on H10: (-E) RF Pwr (EIRP) C
Note on M10: (-E) RF Pwr (EIRP) C
Note on W10: (-E) RF Pwr (EIRP) C
Note on AB10: (-E) RF Pwr (EIRP) C
Note on AL10: (-E) RF Pwr (EIRP) C
Note on AQ10: (-E) RF Pwr (EIRP) C
Note on AV10: (-E) RF Pwr (EIRP) C
Note on BA10: (-E) RF Pwr (EIRP) C
Note on BU10: (-E) RF Pwr (EIRP) C (-E) RF Pwr (EIRP) H
Note on BZ10: (-E) RF Pwr (EIRP) C (-E) RF Pwr (EIRP) H
Note on CE10: (-E) RF Pwr (EIRP) C (-E) RF Pwr (EIRP) H
Note on CJ10: (-E) RF Pwr (EIRP) C (-E) RF Pwr (EIRP) H
Note on CO10: (-E) RF Pwr (EIRP) C
Note on CT10: (-E) RF Pwr (EIRP) C
Note on DN10: (-E) RF Pwr (EIRP) C
Note on DS10: (-E) RF Pwr (EIRP) C (-E) RF Pwr (EIRP) H
Note on DX10: (-E) RF Pwr (EIRP) C (-E) RF Pwr (EIRP) H
Note on EC10: (-E) RF Pwr (EIRP) C (-E) RF Pwr (EIRP) H
Note on EH10: (-E) RF Pwr (EIRP) C
Note on EM10: (-E) RF Pwr (EIRP) C
Note on ER10: (-E) RF Pwr (EIRP) C
Note on FL10: (-E) RF Pwr (EIRP) C
Note on FQ10: (-E) RF Pwr (EIRP) C
Note on FV10: (-E) RF Pwr (EIRP) C
Note on GA10: (-E) RF Pwr (EIRP) C
Note on GF10: (-E) RF Pwr (EIRP) C
Note on GK10: (-E) RF Pwr (EIRP) C
Note on HE10: (-E) RF Pwr (EIRP) C (-E) RF Pwr (EIRP) H
Note on HJ10: (-E) RF Pwr (EIRP) C
Note on HO10: (-E) RF Pwr (EIRP) C
Note on HT10: (-E) RF Pwr (EIRP) C
Note on H11: (-E) RF Pwr (EIRP) C
Note on M11: (-E) RF Pwr (EIRP) C
Note on W11: (-E) RF Pwr (EIRP) C
Note on AB11: (-E) RF Pwr (EIRP) C
Note on AL11: (-E) RF Pwr (EIRP) C
Note on AQ11: (-E) RF Pwr (EIRP) C
Note on AV11: (-E) RF Pwr (EIRP) C (-E) RF Pwr (EIRP) H
Note on BA11: (-E) RF Pwr (EIRP) C (-E) RF Pwr (EIRP) H
Note on BU11: (-E) RF Pwr (EIRP) C
Note on BZ11: (-E) RF Pwr (EIRP) C
Note on CE11: (-E) RF Pwr (EIRP) C
Note on CJ11: (-E) RF Pwr (EIRP) C
Note on CO11: (-E) RF Pwr (EIRP) C (-E) RF Pwr (EIRP) H
Note on CT11: (-E) RF Pwr (EIRP) C (-E) RF Pwr (EIRP) H
Note on DN11: (-E) RF Pwr (EIRP) C
Note on DS11: (-E) RF Pwr (EIRP) C
Note on DX11: (-E) RF Pwr (EIRP) C
Note on EC11: (-E) RF Pwr (EIRP) C
Note on H12: (-E) RF Pwr (EIRP)
Note on M12: (-E) RF Pwr (EIRP)
Note on W12: (-E) RF Pwr (EIRP)
Note on AB12: (-E) RF Pwr (EIRP)
Note on AL12: (-E) RF Pwr (EIRP)
Note on AQ12: (-E) RF Pwr (EIRP)
Note on AV12: (-E) RF Pwr (EIRP)
Note on BA12: (-E) RF Pwr (EIRP)
Note on BU12: (-E) RF Pwr (EIRP)
Note on BZ12: (-E) RF Pwr (EIRP)
Note on CE12: (-E) RF Pwr (EIRP)
Note on CJ12: (-E) RF Pwr (EIRP)
Note on CO12: (-E) RF Pwr (EIRP)
Note on CT12: (-E) RF Pwr (EIRP)
Note on DN12: (-E) RF Pwr (EIRP) (-E) RF Pwr (EIRP) H
Note on DS12: (-E) RF Pwr (EIRP)
Note on DX12: (-E) RF Pwr (EIRP)
Note on EC12: (-E) RF Pwr (EIRP)
Note on EH12: (-E) RF Pwr (EIRP) (-E) RF Pwr (EIRP) H
Note on EM12: (-E) RF Pwr (EIRP)
Note on ER12: (-E) RF Pwr (EIRP)
Note on FL12: (-E) RF Pwr (EIRP)
Note on FQ12: (-E) RF Pwr (EIRP)
Note on FV12: (-E) RF Pwr (EIRP)
Note on GA12: (-E) RF Pwr (EIRP)
Note on GF12: (-E) RF Pwr (EIRP)
Note on GK12: (-E) RF Pwr (EIRP)
Note on HE12: (-E) RF Pwr (EIRP)
Note on HJ12: (-E) RF Pwr (EIRP)
Note on HO12: (-E) RF Pwr (EIRP)
Note on HT12: (-E) RF Pwr (EIRP)
Note on HY12: (-E) RF Pwr (EIRP)
Note on ID12: (-E) RF Pwr (EIRP)
Note on II12: (-E) RF Pwr (EIRP)
Note on JC12: (-E) RF Pwr (EIRP) (-E) RF Pwr (EIRP) H
Note on JH12: (-E) RF Pwr (EIRP) (-E) RF Pwr (EIRP) H
Note on JM12: (-E) RF Pwr (EIRP) (-E) RF Pwr (EIRP) H
Note on JR12: (-E) RF Pwr (EIRP) (-E) RF Pwr (EIRP) H
Note on JW12: (-E) RF Pwr (EIRP)
Note on KB12: (-E) RF Pwr (EIRP)
Note on KV12: (-E) RF Pwr (EIRP)
Note on LA12: (-E) RF Pwr (EIRP) (-E) RF Pwr (EIRP) H
Note on LF12: (-E) RF Pwr (EIRP) (-E) RF Pwr (EIRP) H
Note on LK12: (-E) RF Pwr (EIRP) (-E) RF Pwr (EIRP) H
Note on H14: (-E) RF Pwr (EIRP)
Note on M14: (-E) RF Pwr (EIRP)
Note on W14: (-E) RF Pwr (EIRP)
Note on AB14: (-E) RF Pwr (EIRP)
Note on AL14: (-E) RF Pwr (EIRP)
Note on AQ14: (-E) RF Pwr (EIRP)
Note on AV14: (-E) RF Pwr (EIRP)
Note on BA14: (-E) RF Pwr (EIRP)
Note on BU14: (-E) RF Pwr (EIRP)
Note on BZ14: (-E) RF Pwr (EIRP)
Note on CE14: (-E) RF Pwr (EIRP)
Note on CJ14: (-E) RF Pwr (EIRP)
Note on CO14: (-E) RF Pwr (EIRP)
Note on CT14: (-E) RF Pwr (EIRP)
Note on DN14: (-E) RF Pwr (EIRP)
Note on DS14: (-E) RF Pwr (EIRP)
Note on DX14: (-E) RF Pwr (EIRP)
Note on EC14: (-E) RF Pwr (EIRP)
Note on EH14: (-E) RF Pwr (EIRP) (-E) RF Pwr (EIRP) H
Note on EM14: (-E) RF Pwr (EIRP)
Note on ER14: (-E) RF Pwr (EIRP)
Note on FL14: (-E) RF Pwr (EIRP)
Note on FQ14: (-E) RF Pwr (EIRP)
Note on FV14: (-E) RF Pwr (EIRP)
Note on GA14: (-E) RF Pwr (EIRP)
Note on GF14: (-E) RF Pwr (EIRP)
Note on GK14: (-E) RF Pwr (EIRP)
Note on HE14: (-E) RF Pwr (EIRP)
Note on HJ14: (-E) RF Pwr (EIRP)
Note on HO14: (-E) RF Pwr (EIRP)
Note on HT14: (-E) RF Pwr (EIRP)
Note on H15: (-E) RF Pwr (EIRP) (-E) RF Pwr (EIRP) H
Note on M15: (-E) RF Pwr (EIRP)
Note on W15: (-E) RF Pwr (EIRP)
Note on AB15: (-E) RF Pwr (EIRP)
Note on AL15: (-E) RF Pwr (EIRP) (-E) RF Pwr (EIRP) H
Note on AQ15: (-E) RF Pwr (EIRP) (-E) RF Pwr (EIRP) H
Note on AV15: (-E) RF Pwr (EIRP)
Note on BA15: (-E) RF Pwr (EIRP)
Note on BU15: (-E) RF Pwr (EIRP)
Note on BZ15: (-E) RF Pwr (EIRP)
Note on CE15: (-E) RF Pwr (EIRP)
Note on CJ15: (-E) RF Pwr (EIRP)
Note on CO15: (-E) RF Pwr (EIRP)
Note on CT15: (-E) RF Pwr (EIRP)
Note on DN15: (-E) RF Pwr (EIRP) (-E) RF Pwr (EIRP) H
Note on DS15: (-E) RF Pwr (EIRP)
Note on DX15: (-E) RF Pwr (EIRP)
Note on EC15: (-E) RF Pwr (EIRP)
Note on H16: (-E) RF Pwr (EIRP) H
Note on M16: (-E) RF Pwr (EIRP) H
Note on W16: (-E) RF Pwr (EIRP) H
Note on AB16: (-E) RF Pwr (EIRP) H
Note on AL16: (-E) RF Pwr (EIRP) H
Note on AQ16: (-E) RF Pwr (EIRP) H (-E) RF Pwr (EIRP) Nom
Note on AV16: (-E) RF Pwr (EIRP) H (-E) RF Pwr (EIRP) Nom
Note on BA16: (-E) RF Pwr (EIRP) H (-E) RF Pwr (EIRP) Nom
Note on BU16: (-E) RF Pwr (EIRP) H (-E) RF Pwr (EIRP) Nom
Note on BZ16: (-E) RF Pwr (EIRP) H (-E) RF Pwr (EIRP) Nom
Note on CE16: (-E) RF Pwr (EIRP) H (-E) RF Pwr (EIRP) Nom
Note on CJ16: (-E) RF Pwr (EIRP) H (-E) RF Pwr (EIRP) Nom
Note on CO16: (-E) RF Pwr (EIRP) H (-E) RF Pwr (EIRP) Nom
Note on CT16: (-E) RF Pwr (EIRP) H (-E) RF Pwr (EIRP) Nom
Note on DN16: (-E) RF Pwr (EIRP) H
Note on DS16: (-E) RF Pwr (EIRP) H (-E) RF Pwr (EIRP) Nom
Note on DX16: (-E) RF Pwr (EIRP) H (-E) RF Pwr (EIRP) Nom
Note on EC16: (-E) RF Pwr (EIRP) H (-E) RF Pwr (EIRP) Nom
Note on EH16: (-E) RF Pwr (EIRP) H (-E) RF Pwr (EIRP) Nom
Note on EM16: (-E) RF Pwr (EIRP) H
Note on ER16: (-E) RF Pwr (EIRP) H
Note on FL16: (-E) RF Pwr (EIRP) H
Note on FQ16: (-E) RF Pwr (EIRP) H
Note on FV16: (-E) RF Pwr (EIRP) H
Note on GA16: (-E) RF Pwr (EIRP) H
Note on GF16: (-E) RF Pwr (EIRP) H
Note on GK16: (-E) RF Pwr (EIRP) H
Note on HE16: (-E) RF Pwr (EIRP) H
Note on HJ16: (-E) RF Pwr (EIRP) H
Note on HO16: (-E) RF Pwr (EIRP) H
Note on HT16: (-E) RF Pwr (EIRP) H
Note on HY16: (-E) RF Pwr (EIRP) H
Note on ID16: (-E) RF Pwr (EIRP) H
Note on II16: (-E) RF Pwr (EIRP) H
Note on JC16: (-E) RF Pwr (EIRP) H
Note on JH16: (-E) RF Pwr (EIRP) H
Note on JM16: (-E) RF Pwr (EIRP) H
Note on JR16: (-E) RF Pwr (EIRP) H
Note on JW16: (-E) RF Pwr (EIRP) H
Note on KB16: (-E) RF Pwr (EIRP) H
Note on KV16: (-E) RF Pwr (EIRP) H
Note on LA16: (-E) RF Pwr (EIRP) H
Note on LF16: (-E) RF Pwr (EIRP) H
Note on LK16: (-E) RF Pwr (EIRP) H
Note on LP16: (-E) RF Pwr (EIRP) H
Note on LU16: (-E) RF Pwr (EIRP) H
Note on LZ16: (-E) RF Pwr (EIRP) H
Note on MT16: (-E) RF Pwr (EIRP) H
Note on MY16: (-E) RF Pwr (EIRP) H
Note on ND16: (-E) RF Pwr (EIRP) H
Note on NI16: (-E) RF Pwr (EIRP) H
Note on NN16: (-E) RF Pwr (EIRP) H
Note on NS16: (-E) RF Pwr (EIRP) H
Note on OM16: (-E) RF Pwr (EIRP) H (-E) RF Pwr (EIRP) Nom
Note on OR16: (-E) RF Pwr (EIRP) H
Note on OW16: (-E) RF Pwr (EIRP) H
Note on PB16: (-E) RF Pwr (EIRP) H
Note on H18: (-E) RF Pwr (EIRP) H
Note on M18: (-E) RF Pwr (EIRP) H
Note on W18: (-E) RF Pwr (EIRP) H
Note on AB18: (-E) RF Pwr (EIRP) H
Note on AL18: (-E) RF Pwr (EIRP) H
Note on AQ18: (-E) RF Pwr (EIRP) H
Note on AV18: (-E) RF Pwr (EIRP) H
Note on BA18: (-E) RF Pwr (EIRP) H
Note on BU18: (-E) RF Pwr (EIRP) H
Note on BZ18: (-E) RF Pwr (EIRP) H
Note on CE18: (-E) RF Pwr (EIRP) H
Note on CJ18: (-E) RF Pwr (EIRP) H
Note on CO18: (-E) RF Pwr (EIRP) H
Note on CT18: (-E) RF Pwr (EIRP) H
Note on DN18: (-E) RF Pwr (EIRP) H
Note on DS18: (-E) RF Pwr (EIRP) H
Note on DX18: (-E) RF Pwr (EIRP) H
Note on EC18: (-E) RF Pwr (EIRP) H
Note on EH18: (-E) RF Pwr (EIRP) H
Note on EM18: (-E) RF Pwr (EIRP) H
Note on ER18: (-E) RF Pwr (EIRP) H
Note on FL18: (-E) RF Pwr (EIRP) H
Note on FQ18: (-E) RF Pwr (EIRP) H
Note on FV18: (-E) RF Pwr (EIRP) H
Note on GA18: (-E) RF Pwr (EIRP) H
Note on GF18: (-E) RF Pwr (EIRP) H
Note on GK18: (-E) RF Pwr (EIRP) H
Note on HE18: (-E) RF Pwr (EIRP) H
Note on HJ18: (-E) RF Pwr (EIRP) H
Note on HO18: (-E) RF Pwr (EIRP) H
Note on HT18: (-E) RF Pwr (EIRP) H
Note on H19: (-E) RF Pwr (EIRP) H
Note on M19: (-E) RF Pwr (EIRP) H
Note on W19: (-E) RF Pwr (EIRP) H
Note on AB19: (-E) RF Pwr (EIRP) H
Note on AL19: (-E) RF Pwr (EIRP) H
Note on AQ19: (-E) RF Pwr (EIRP) H
Note on AV19: (-E) RF Pwr (EIRP) H
Note on BA19: (-E) RF Pwr (EIRP) H
Note on BU19: (-E) RF Pwr (EIRP) H
Note on BZ19: (-E) RF Pwr (EIRP) H
Note on CE19: (-E) RF Pwr (EIRP) H
Note on CJ19: (-E) RF Pwr (EIRP) H
Note on CO19: (-E) RF Pwr (EIRP) H
Note on CT19: (-E) RF Pwr (EIRP) H
Note on DN19: (-E) RF Pwr (EIRP) H
Note on DS19: (-E) RF Pwr (EIRP) H
Note on DX19: (-E) RF Pwr (EIRP) H
Note on EC19: (-E) RF Pwr (EIRP) H
Note on HY20: (-E) RF Pwr (EIRP) H
Note on ID20: (-E) RF Pwr (EIRP) H
Note on II20: (-E) RF Pwr (EIRP) H
Note on JC20: (-E) RF Pwr (EIRP) H
Note on JH20: (-E) RF Pwr (EIRP) H
Note on JM20: (-E) RF Pwr (EIRP) H
Note on JR20: (-E) RF Pwr (EIRP) H
Note on JW20: (-E) RF Pwr (EIRP) H
Note on KB20: (-E) RF Pwr (EIRP) H
Note on KV20: (-E) RF Pwr (EIRP) H
Note on LA20: (-E) RF Pwr (EIRP) H
Note on LF20: (-E) RF Pwr (EIRP) H
Note on LK20: (-E) RF Pwr (EIRP) H
Note on EH24: (-E) RF Pwr (EIRP) H
Note on EM24: (-E) RF Pwr (EIRP) H
Note on ER24: (-E) RF Pwr (EIRP) H
Note on FL24: (-E) RF Pwr (EIRP) H
Note on FQ24: (-E) RF Pwr (EIRP) H
Note on FV24: (-E) RF Pwr (EIRP) H
Note on GA24: (-E) RF Pwr (EIRP) H
Note on GF24: (-E) RF Pwr (EIRP) H
Note on GK24: (-E) RF Pwr (EIRP) H
Note on HE24: (-E) RF Pwr (EIRP) H
Note on HJ24: (-E) RF Pwr (EIRP) H
Note on HO24: (-E) RF Pwr (EIRP) H
Note on HT24: (-E) RF Pwr (EIRP) H
Note on H26: (-E) RF Pwr (EIRP) H
Note on M26: (-E) RF Pwr (EIRP) H
Note on W26: (-E) RF Pwr (EIRP) H
Note on AB26: (-E) RF Pwr (EIRP) H
Note on AL26: (-E) RF Pwr (EIRP) H
Note on AQ26: (-E) RF Pwr (EIRP) H
Note on AV26: (-E) RF Pwr (EIRP) H
Note on BA26: (-E) RF Pwr (EIRP) H
Note on BU26: (-E) RF Pwr (EIRP) H (-E) RF Pwr (EIRP) Nom
Note on BZ26: (-E) RF Pwr (EIRP) H (-E) RF Pwr (EIRP) Nom
Note on CE26: (-E) RF Pwr (EIRP) H (-E) RF Pwr (EIRP) Nom
Note on CJ26: (-E) RF Pwr (EIRP) H (-E) RF Pwr (EIRP) Nom
Note on CO26: (-E) RF Pwr (EIRP) H
Note on CT26: (-E) RF Pwr (EIRP) H
Note on DN26: (-E) RF Pwr (EIRP) H
Note on DS26: (-E) RF Pwr (EIRP) H (-E) RF Pwr (EIRP) Nom
Note on DX26: (-E) RF Pwr (EIRP) H (-E) RF Pwr (EIRP) Nom
Note on EC26: (-E) RF Pwr (EIRP) H (-E) RF Pwr (EIRP) Nom
Note on H28: (-E) RF Pwr (EIRP) H (-E) RF Pwr (EIRP) C
Note on M28: (-E) RF Pwr (EIRP) H (-E) RF Pwr (EIRP) C
Note on W28: (-E) RF Pwr (EIRP) H
Note on AB28: (-E) RF Pwr (EIRP) H (-E) RF Pwr (EIRP) C
Note on AL28: (-E) RF Pwr (EIRP) H
Note on AQ28: (-E) RF Pwr (EIRP) H (-E) RF Pwr (EIRP) C
Note on AV28: (-E) RF Pwr (EIRP) H (-E) RF Pwr (EIRP) C
Note on BA28: (-E) RF Pwr (EIRP) H (-E) RF Pwr (EIRP) C
Note on BU28: (-E) RF Pwr (EIRP) H (-E) RF Pwr (EIRP) C
Note on BZ28: (-E) RF Pwr (EIRP) H (-E) RF Pwr (EIRP) C
Note on CE28: (-E) RF Pwr (EIRP) H (-E) RF Pwr (EIRP) C
Note on CJ28: (-E) RF Pwr (EIRP) H (-E) RF Pwr (EIRP) C
Note on CO28: (-E) RF Pwr (EIRP) H (-E) RF Pwr (EIRP) C
Note on CT28: (-E) RF Pwr (EIRP) H (-E) RF Pwr (EIRP) C
Note on DN28: (-E) RF Pwr (EIRP) H
Note on DS28: (-E) RF Pwr (EIRP) H (-E) RF Pwr (EIRP) C
Note on DX28: (-E) RF Pwr (EIRP) H (-E) RF Pwr (EIRP) C
Note on EC28: (-E) RF Pwr (EIRP) H (-E) RF Pwr (EIRP) C
Note on EH28: (-E) RF Pwr (EIRP) H (-E) RF Pwr (EIRP) C
Note on EM28: (-E) RF Pwr (EIRP) H (-E) RF Pwr (EIRP) C
Note on ER28: (-E) RF Pwr (EIRP) H (-E) RF Pwr (EIRP) C
Note on FL28: (-E) RF Pwr (EIRP) H (-E) RF Pwr (EIRP) C
Note on FQ28: (-E) RF Pwr (EIRP) H (-E) RF Pwr (EIRP) C
Note on FV28: (-E) RF Pwr (EIRP) H (-E) RF Pwr (EIRP) C
Note on GA28: (-E) RF Pwr (EIRP) H (-E) RF Pwr (EIRP) C
Note on GF28: (-E) RF Pwr (EIRP) H (-E) RF Pwr (EIRP) C
Note on GK28: (-E) RF Pwr (EIRP) H (-E) RF Pwr (EIRP) C
Note on HE28: (-E) RF Pwr (EIRP) H
Note on HJ28: (-E) RF Pwr (EIRP) H (-E) RF Pwr (EIRP) C
Note on HO28: (-E) RF Pwr (EIRP) H (-E) RF Pwr (EIRP) C
Note on HT28: (-E) RF Pwr (EIRP) H (-E) RF Pwr (EIRP) C
Note on HY28: (-E) RF Pwr (EIRP) H (-E) RF Pwr (EIRP) C
Note on ID28: (-E) RF Pwr (EIRP) H
Note on II28: (-E) RF Pwr (EIRP) H
Note on JC28: (-E) RF Pwr (EIRP) H
Note on JH28: (-E) RF Pwr (EIRP) H
Note on JM28: (-E) RF Pwr (EIRP) H
Note on JR28: (-E) RF Pwr (EIRP) H
Note on JW28: (-E) RF Pwr (EIRP) H
Note on KB28: (-E) RF Pwr (EIRP) H
Note on KV28: (-E) RF Pwr (EIRP) H (-E) RF Pwr (EIRP) C
Note on LA28: (-E) RF Pwr (EIRP) H
Note on LF28: (-E) RF Pwr (EIRP) H
Note on LK28: (-E) RF Pwr (EIRP) H
Note on H30: (-E) RF Pwr (EIRP) H (-E) RF Pwr (EIRP) C
Note on M30: (-E) RF Pwr (EIRP) H (-E) RF Pwr (EIRP) C
Note on W30: (-E) RF Pwr (EIRP) H
Note on AB30: (-E) RF Pwr (EIRP) H (-E) RF Pwr (EIRP) C
Note on AL30: (-E) RF Pwr (EIRP) H
Note on AQ30: (-E) RF Pwr (EIRP) H (-E) RF Pwr (EIRP) C
Note on AV30: (-E) RF Pwr (EIRP) H (-E) RF Pwr (EIRP) C
Note on BA30: (-E) RF Pwr (EIRP) H (-E) RF Pwr (EIRP) C
Note on BU30: (-E) RF Pwr (EIRP) H
Note on BZ30: (-E) RF Pwr (EIRP) H
Note on CE30: (-E) RF Pwr (EIRP) H
Note on CJ30: (-E) RF Pwr (EIRP) H
Note on CO30: (-E) RF Pwr (EIRP) H (-E) RF Pwr (EIRP) C
Note on CT30: (-E) RF Pwr (EIRP) H (-E) RF Pwr (EIRP) C
Note on DN30: (-E) RF Pwr (EIRP) H
Note on DS30: (-E) RF Pwr (EIRP) H
Note on DX30: (-E) RF Pwr (EIRP) H
Note on EC30: (-E) RF Pwr (EIRP) H
Note on EH30: (-E) RF Pwr (EIRP) H
Note on EM30: (-E) RF Pwr (EIRP) H (-E) RF Pwr (EIRP) C
Note on ER30: (-E) RF Pwr (EIRP) H (-E) RF Pwr (EIRP) C
Note on FL30: (-E) RF Pwr (EIRP) H (-E) RF Pwr (EIRP) C
Note on FQ30: (-E) RF Pwr (EIRP) H (-E) RF Pwr (EIRP) C
Note on FV30: (-E) RF Pwr (EIRP) H (-E) RF Pwr (EIRP) C
Note on GA30: (-E) RF Pwr (EIRP) H (-E) RF Pwr (EIRP) C
Note on GF30: (-E) RF Pwr (EIRP) H (-E) RF Pwr (EIRP) C
Note on GK30: (-E) RF Pwr (EIRP) H (-E) RF Pwr (EIRP) C
Note on HE30: (-E) RF Pwr (EIRP) H
Note on HJ30: (-E) RF Pwr (EIRP) H (-E) RF Pwr (EIRP) C
Note on HO30: (-E) RF Pwr (EIRP) H (-E) RF Pwr (EIRP) C
Note on HT30: (-E) RF Pwr (EIRP) H (-E) RF Pwr (EIRP) C
Note on H32: (-E) RF Pwr (EIRP) H (-E) RF Pwr (EIRP) C
Note on M32: (-E) RF Pwr (EIRP) H (-E) RF Pwr (EIRP) C
Note on W32: (-E) RF Pwr (EIRP) H
Note on AB32: (-E) RF Pwr (EIRP) H (-E) RF Pwr (EIRP) C
Note on AL32: (-E) RF Pwr (EIRP) H
Note on AQ32: (-E) RF Pwr (EIRP) H (-E) RF Pwr (EIRP) C
Note on AV32: (-E) RF Pwr (EIRP) H (-E) RF Pwr (EIRP) C
Note on BA32: (-E) RF Pwr (EIRP) H (-E) RF Pwr (EIRP) C
Note on BU32: (-E) RF Pwr (EIRP) H (-E) RF Pwr (EIRP) C
Note on BZ32: (-E) RF Pwr (EIRP) H (-E) RF Pwr (EIRP) C
Note on CE32: (-E) RF Pwr (EIRP) H (-E) RF Pwr (EIRP) C
Note on CJ32: (-E) RF Pwr (EIRP) H (-E) RF Pwr (EIRP) C
Note on CO32: (-E) RF Pwr (EIRP) H (-E) RF Pwr (EIRP) C
Note on CT32: (-E) RF Pwr (EIRP) H (-E) RF Pwr (EIRP) C
Note on DN32: (-E) RF Pwr (EIRP) H (-E) RF Pwr (EIRP) C
Note on DS32: (-E) RF Pwr (EIRP) H (-E) RF Pwr (EIRP) C
Note on DX32: (-E) RF Pwr (EIRP) H (-E) RF Pwr (EIRP) C
Note on EC32: (-E) RF Pwr (EIRP) H (-E) RF Pwr (EIRP) C

## 5GHz AUX -2K
5 GHz Max Power (in dBm)
Regulatory Domain: -2K, Antenna Gain: 5 dBi
DFS Channels Are In Italics |  |  | Non HT20 | [19 empty] | Non HT20 - Beam Form | [14 empty] | HT20 / VHT20 / HE20 / EHT20 | [49 empty] | HT20 / VHT20 / HE20 / EHT20 - Beam Form | [44 empty] | HT40 / VHT40 / HE40 / EHT40 | [49 empty] | HT40 / VHT40 / HE40 / EHT40 - Beam Form | [44 empty] | VHT80 / HE80 / EHT80 | [49 empty] | VHT80 / HE80 / EHT80 - Beam Form | [44 empty] | VHT160 / HE160 / EHT160 | [49 empty] | VHT160 / HE160 / EHT160 - Beam Form
|  |  | Single Antenna |  |  |  |  | Dual Antennas |  |  |  |  | Triple Antennas |  |  |  |  | Quad Antennas |  |  |  |  | Dual Antennas |  |  |  |  | Triple Antennas |  |  |  |  | Quad Antennas |  |  |  |  | Single Antenna |  |  |  |  | Dual Antennas |  |  |  |  | Dual Antennas |  |  |  |  | Triple Antennas |  |  |  |  | Triple Antennas |  |  |  |  | Triple Antennas |  |  |  |  | Quad Antennas |  |  |  |  | Quad Antennas |  |  |  |  | Quad Antennas |  |  |  |  | Quad Antennas |  |  |  |  | Dual Antennas |  |  |  |  | Dual Antennas |  |  |  |  | Triple Antennas |  |  |  |  | Triple Antennas |  |  |  |  | Triple Antennas |  |  |  |  | Quad Antennas |  |  |  |  | Quad Antennas |  |  |  |  | Quad Antennas |  |  |  |  | Quad Antennas |  |  |  |  | Single Antenna |  |  |  |  | Dual Antennas |  |  |  |  | Dual Antennas |  |  |  |  | Triple Antennas |  |  |  |  | Triple Antennas |  |  |  |  | Triple Antennas |  |  |  |  | Quad Antennas |  |  |  |  | Quad Antennas |  |  |  |  | Quad Antennas |  |  |  |  | Quad Antennas |  |  |  |  | Dual Antennas |  |  |  |  | Dual Antennas |  |  |  |  | Triple Antennas |  |  |  |  | Triple Antennas |  |  |  |  | Triple Antennas |  |  |  |  | Quad Antennas |  |  |  |  | Quad Antennas |  |  |  |  | Quad Antennas |  |  |  |  | Quad Antennas |  |  |  |  | Single Antenna |  |  |  |  | Dual Antennas |  |  |  |  | Dual Antennas |  |  |  |  | Triple Antennas |  |  |  |  | Triple Antennas |  |  |  |  | Triple Antennas |  |  |  |  | Quad Antennas |  |  |  |  | Quad Antennas |  |  |  |  | Quad Antennas |  |  |  |  | Quad Antennas |  |  |  |  | Dual Antennas |  |  |  |  | Dual Antennas |  |  |  |  | Triple Antennas |  |  |  |  | Triple Antennas |  |  |  |  | Triple Antennas |  |  |  |  | Quad Antennas |  |  |  |  | Quad Antennas |  |  |  |  | Quad Antennas |  |  |  |  | Quad Antennas |  |  |  |  | Single Antenna |  |  |  |  | Dual Antennas |  |  |  |  | Dual Antennas |  |  |  |  | Triple Antennas |  |  |  |  | Triple Antennas |  |  |  |  | Triple Antennas |  |  |  |  | Quad Antennas |  |  |  |  | Quad Antennas |  |  |  |  | Quad Antennas |  |  |  |  | Quad Antennas |  |  |  |  | Dual Antennas |  |  |  |  | Dual Antennas |  |  |  |  | Triple Antennas |  |  |  |  | Triple Antennas |  |  |  |  | Triple Antennas |  |  |  |  | Quad Antennas |  |  |  |  | Quad Antennas |  |  |  |  | Quad Antennas |  |  |  |  | Quad Antennas
|  |  | 6 to 54 Mb/s |  |  |  |  | 6 to 54 Mb/s |  |  |  |  | 6 to 54 Mb/s |  |  |  |  | 6 to 54 Mb/s |  |  |  |  | 6 to 54 Mb/s |  |  |  |  | 6 to 54 Mb/s |  |  |  |  | 6 to 54 Mb/s |  |  |  |  | M0 to M7 |  |  |  |  | M0 to M7 |  |  |  |  | M8 to M15 |  |  |  |  | M0 to M7 |  |  |  |  | M8 to M15 |  |  |  |  | M16 to M23 |  |  |  |  | M0 to M7 |  |  |  |  | M8 to M15 |  |  |  |  | M16 to M23 |  |  |  |  | M24 to M31 |  |  |  |  | M0 to M7 |  |  |  |  | M8 to M15 |  |  |  |  | M0 to M7 |  |  |  |  | M8 to M15 |  |  |  |  | M16 to M23 |  |  |  |  | M0 to M7 |  |  |  |  | M8 to M15 |  |  |  |  | M16 to M23 |  |  |  |  | M24 to M31 |  |  |  |  | M0 to M7 |  |  |  |  | M0 to M7 |  |  |  |  | M8 to M15 |  |  |  |  | M0 to M7 |  |  |  |  | M8 to M15 |  |  |  |  | M16 to M23 |  |  |  |  | M0 to M7 |  |  |  |  | M8 to M15 |  |  |  |  | M16 to M23 |  |  |  |  | M24 to M31 |  |  |  |  | M0 to M7 |  |  |  |  | M8 to M15 |  |  |  |  | M0 to M7 |  |  |  |  | M8 to M15 |  |  |  |  | M16 to M23 |  |  |  |  | M0 to M7 |  |  |  |  | M8 to M15 |  |  |  |  | M16 to M23 |  |  |  |  | M24 to M31 |  |  |  |  | M0.1 to M15.1 |  |  |  |  | M0.1 to M15.1 |  |  |  |  | M0.2 to M15.2 |  |  |  |  | M0.1 to M15.1 |  |  |  |  | M0.2 to M15.2 |  |  |  |  | M0.3 to M15.3 |  |  |  |  | M0.1 to M15.1 |  |  |  |  | M0.2 to M15.2 |  |  |  |  | M0.3 to M15.3 |  |  |  |  | M0.4 to M15.4 |  |  |  |  | M0.1 to M15.1 |  |  |  |  | M0.2 to M15.2 |  |  |  |  | M0.1 to M15.1 |  |  |  |  | M0.2 to M15.2 |  |  |  |  | M0.3 to M15.3 |  |  |  |  | M0.1 to M15.1 |  |  |  |  | M0.2 to M15.2 |  |  |  |  | M0.3 to M15.3 |  |  |  |  | M0.4 to M15.4 |  |  |  |  | M0.1 to M15.1 |  |  |  |  | M0.1 to M15.1 |  |  |  |  | M0.2 to M15.2 |  |  |  |  | M0.1 to M15.1 |  |  |  |  | M0.2 to M15.2 |  |  |  |  | M0.3 to M15.3 |  |  |  |  | M0.1 to M15.1 |  |  |  |  | M0.2 to M15.2 |  |  |  |  | M0.3 to M15.3 |  |  |  |  | M0.4 to M15.4 |  |  |  |  | M0.1 to M15.1 |  |  |  |  | M0.2 to M15.2 |  |  |  |  | M0.1 to M15.1 |  |  |  |  | M0.2 to M15.2 |  |  |  |  | M0.3 to M15.3 |  |  |  |  | M0.1 to M15.1 |  |  |  |  | M0.2 to M15.2 |  |  |  |  | M0.3 to M15.3 |  |  |  |  | M0.4 to M15.4
[38 empty] | M0.1 to M15.1 |  |  |  |  | M0.1 to M15.1 |  |  |  |  | M0.2 to M15.2 |  |  |  |  | M0.1 to M15.1 |  |  |  |  | M0.2 to M15.2 |  |  |  |  | M0.3 to M15.3 |  |  |  |  | M0.1 to M15.1 |  |  |  |  | M0.2 to M15.2 |  |  |  |  | M0.3 to M15.3 |  |  |  |  | M0.4 to M15.4 |  |  |  |  | M0.1 to M15.1 |  |  |  |  | M0.2 to M15.2 |  |  |  |  | M0.1 to M15.1 |  |  |  |  | M0.2 to M15.2 |  |  |  |  | M0.3 to M15.3 |  |  |  |  | M0.1 to M15.1 |  |  |  |  | M0.2 to M15.2 |  |  |  |  | M0.3 to M15.3 |  |  |  |  | M0.4 to M15.4 |  |  |  |  | M0.1 to M15.1 |  |  |  |  | M0.1 to M15.1 |  |  |  |  | M0.2 to M15.2 |  |  |  |  | M0.1 to M15.1 |  |  |  |  | M0.2 to M15.2 |  |  |  |  | M0.3 to M15.3 |  |  |  |  | M0.1 to M15.1 |  |  |  |  | M0.2 to M15.2 |  |  |  |  | M0.3 to M15.3 |  |  |  |  | M0.4 to M15.4 |  |  |  |  | M0.1 to M11.1 |  |  |  |  | M0.2 to M11.2 |  |  |  |  | M0.1 to M11.1 |  |  |  |  | M0.2 to M11.2 |  |  |  |  | M0.3 to M11.3 |  |  |  |  | M0.1 to M11.1 |  |  |  |  | M0.2 to M11.2 |  |  |  |  | M0.3 to M11.3 |  |  |  |  | M0.4 to M11.4
Band | Freq (MHz) | Ch ID | A | B | C | D | Total Pwr | A | B | C | D | Total Pwr | A | B | C | D | Total Pwr | A | B | C | D | Total Pwr | A | B | C | D | Total Pwr | A | B | C | D | Total Pwr | A | B | C | D | Total Pwr | A | B | C | D | Total Pwr | A | B | C | D | Total Pwr | A | B | C | D | Total Pwr | A | B | C | D | Total Pwr | A | B | C | D | Total Pwr | A | B | C | D | Total Pwr | A | B | C | D | Total Pwr | A | B | C | D | Total Pwr | A | B | C | D | Total Pwr | A | B | C | D | Total Pwr | A | B | C | D | Total Pwr | A | B | C | D | Total Pwr | A | B | C | D | Total Pwr | A | B | C | D | Total Pwr | A | B | C | D | Total Pwr | A | B | C | D | Total Pwr | A | B | C | D | Total Pwr | A | B | C | D | Total Pwr | A | B | C | D | Total Pwr | A | B | C | D | Total Pwr | A | B | C | D | Total Pwr | A | B | C | D | Total Pwr | A | B | C | D | Total Pwr | A | B | C | D | Total Pwr | A | B | C | D | Total Pwr | A | B | C | D | Total Pwr | A | B | C | D | Total Pwr | A | B | C | D | Total Pwr | A | B | C | D | Total Pwr | A | B | C | D | Total Pwr | A | B | C | D | Total Pwr | A | B | C | D | Total Pwr | A | B | C | D | Total Pwr | A | B | C | D | Total Pwr | A | B | C | D | Total Pwr | A | B | C | D | Total Pwr | A | B | C | D | Total Pwr | A | B | C | D | Total Pwr | A | B | C | D | Total Pwr | A | B | C | D | Total Pwr | A | B | C | D | Total Pwr | A | B | C | D | Total Pwr | A | B | C | D | Total Pwr | A | B | C | D | Total Pwr | A | B | C | D | Total Pwr | A | B | C | D | Total Pwr | A | B | C | D | Total Pwr | A | B | C | D | Total Pwr | A | B | C | D | Total Pwr | A | B | C | D | Total Pwr | A | B | C | D | Total Pwr | A | B | C | D | Total Pwr | A | B | C | D | Total Pwr | A | B | C | D | Total Pwr | A | B | C | D | Total Pwr | A | B | C | D | Total Pwr | A | B | C | D | Total Pwr | A | B | C | D | Total Pwr | A | B | C | D | Total Pwr | A | B | C | D | Total Pwr | A | B | C | D | Total Pwr | A | B | C | D | Total Pwr | A | B | C | D | Total Pwr | A | B | C | D | Total Pwr | A | B | C | D | Total Pwr | A | B | C | D | Total Pwr | A | B | C | D | Total Pwr | A | B | C | D | Total Pwr | A | B | C | D | Total Pwr | A | B | C | D | Total Pwr | A | B | C | D | Total Pwr | A | B | C | D | Total Pwr | A | B | C | D | Total Pwr | A | B | C | D | Total Pwr | A | B | C | D | Total Pwr | A | B | C | D | Total Pwr
UNII-1 | 5180 | 36 | 15 |  |  |  | 15 | -99 | -99 |  |  | -95.9897 | -99 | -99 | -99 |  | -94.2288 | -99 | -99 | -99 | -99 | -92.9794 | -99 | -99 |  |  | -95.9897 | -99 | -99 | -99 |  | -94.2288 | -99 | -99 | -99 | -99 | -92.9794 | 15 |  |  |  | 15 | -99 | -99 |  |  | -95.9897 | -99 | -99 |  |  | -95.9897 | -99 | -99 | -99 |  | -94.2288 | -99 | -99 | -99 |  | -94.2288 | -99 | -99 | -99 |  | -94.2288 | -99 | -99 | -99 | -99 | -92.9794 | -99 | -99 | -99 | -99 | -92.9794 | -99 | -99 | -99 | -99 | -92.9794 | -99 | -99 | -99 | -99 | -92.9794 | -99 | -99 |  |  | -95.9897 | -99 | -99 |  |  | -95.9897 | -99 | -99 | -99 |  | -94.2288 | -99 | -99 | -99 |  | -94.2288 | -99 | -99 | -99 |  | -94.2288 | -99 | -99 | -99 | -99 | -92.9794 | -99 | -99 | -99 | -99 | -92.9794 | -99 | -99 | -99 | -99 | -92.9794 | -99 | -99 | -99 | -99 | -92.9794 | 16 |  |  |  | 16 | -99 | -99 |  |  | -95.9897 | -99 | -99 |  |  | -95.9897 | -99 | -99 | -99 |  | -94.2288 | -99 | -99 | -99 |  | -94.2288 | -99 | -99 | -99 |  | -94.2288 | -99 | -99 | -99 | -99 | -92.9794 | -99 | -99 | -99 | -99 | -92.9794 | -99 | -99 | -99 | -99 | -92.9794 | -99 | -99 | -99 | -99 | -92.9794 | -99 | -99 |  |  | -95.9897 | -99 | -99 |  |  | -95.9897 | -99 | -99 | -99 |  | -94.2288 | -99 | -99 | -99 |  | -94.2288 | -99 | -99 | -99 |  | -94.2288 | -99 | -99 | -99 | -99 | -92.9794 | -99 | -99 | -99 | -99 | -92.9794 | -99 | -99 | -99 | -99 | -92.9794 | -99 | -99 | -99 | -99 | -92.9794 | 16 |  |  |  | 16 | -99 | -99 |  |  | -95.9897 | -99 | -99 |  |  | -95.9897 | -99 | -99 | -99 |  | -94.2288 | -99 | -99 | -99 |  | -94.2288 | -99 | -99 | -99 |  | -94.2288 | -99 | -99 | -99 | -99 | -92.9794 | -99 | -99 | -99 | -99 | -92.9794 | -99 | -99 | -99 | -99 | -92.9794 | -99 | -99 | -99 | -99 | -92.9794 | -99 | -99 |  |  | -95.9897 | -99 | -99 |  |  | -95.9897 | -99 | -99 | -99 |  | -94.2288 | -99 | -99 | -99 |  | -94.2288 | -99 | -99 | -99 |  | -94.2288 | -99 | -99 | -99 | -99 | -92.9794 | -99 | -99 | -99 | -99 | -92.9794 | -99 | -99 | -99 | -99 | -92.9794 | -99 | -99 | -99 | -99 | -92.9794 | 15 |  |  |  | 15 | -99 | -99 |  |  | -95.9897 | -99 | -99 |  |  | -95.9897 | -99 | -99 | -99 |  | -94.2288 | -99 | -99 | -99 |  | -94.2288 | -99 | -99 | -99 |  | -94.2288 | -99 | -99 | -99 | -99 | -92.9794 | -99 | -99 | -99 | -99 | -92.9794 | -99 | -99 | -99 | -99 | -92.9794 | -99 | -99 | -99 | -99 | -92.9794 | -99 | -99 |  |  | -95.9897 | -99 | -99 |  |  | -95.9897 | -99 | -99 | -99 |  | -94.2288 | -99 | -99 | -99 |  | -94.2288 | -99 | -99 | -99 |  | -94.2288 | -99 | -99 | -99 | -99 | -92.9794 | -99 | -99 | -99 | -99 | -92.9794 | -99 | -99 | -99 | -99 | -92.9794 | -99 | -99 | -99 | -99 | -92.9794
| 5200 | 40 | 16 |  |  |  | 16 | -99 | -99 |  |  | -95.9897 | -99 | -99 | -99 |  | -94.2288 | -99 | -99 | -99 | -99 | -92.9794 | -99 | -99 |  |  | -95.9897 | -99 | -99 | -99 |  | -94.2288 | -99 | -99 | -99 | -99 | -92.9794 | 15 |  |  |  | 15 | -99 | -99 |  |  | -95.9897 | -99 | -99 |  |  | -95.9897 | -99 | -99 | -99 |  | -94.2288 | -99 | -99 | -99 |  | -94.2288 | -99 | -99 | -99 |  | -94.2288 | -99 | -99 | -99 | -99 | -92.9794 | -99 | -99 | -99 | -99 | -92.9794 | -99 | -99 | -99 | -99 | -92.9794 | -99 | -99 | -99 | -99 | -92.9794 | -99 | -99 |  |  | -95.9897 | -99 | -99 |  |  | -95.9897 | -99 | -99 | -99 |  | -94.2288 | -99 | -99 | -99 |  | -94.2288 | -99 | -99 | -99 |  | -94.2288 | -99 | -99 | -99 | -99 | -92.9794 | -99 | -99 | -99 | -99 | -92.9794 | -99 | -99 | -99 | -99 | -92.9794 | -99 | -99 | -99 | -99 | -92.9794 | 0 |  |  |  | 0 | [10 empty] | 0 | 0 | 1 |  | 0 | 0 | 0 | 1 |  | 0 | 0 | 0 | 1 |  | 0 | 0 | 0 | 1 | 2 | 0 | 0 | 0 | 1 | 2 | 0 | 0 | 0 | 1 | 2 | 0 | 0 | 0 | 1 | 2 | 0 | [10 empty] | 0 | 0 | 1 |  | 0 | 0 | 0 | 1 |  | 0 | 0 | 0 | 1 |  | 0 | 0 | 0 | 1 | 2 | 0 | 0 | 0 | 1 | 2 | 0 | 0 | 0 | 1 | 2 | 0 | 0 | 0 | 1 | 2 | 0 | 0 |  |  |  | 0 | [10 empty] | 0 | 0 | 0 |  | 0 | 0 | 0 | 0 |  | 0 | 0 | 0 | 0 |  | 0 | 0 | 0 | 0 | 0 | 0 | 0 | 0 | 0 | 0 | 0 | 0 | 0 | 0 | 0 | 0 | 0 | 0 | 0 | 0 | 0 | [10 empty] | 0 | 0 | 0 |  | 0 | 0 | 0 | 0 |  | 0 | 0 | 0 | 0 |  | 0 | 0 | 0 | 0 | 0 | 0 | 0 | 0 | 0 | 0 | 0 | 0 | 0 | 0 | 0 | 0 | 0 | 0 | 0 | 0 | 0
| 5220 | 44 | 16 |  |  |  | 16 | -99 | -99 |  |  | -95.9897 | -99 | -99 | -99 |  | -94.2288 | -99 | -99 | -99 | -99 | -92.9794 | -99 | -99 |  |  | -95.9897 | -99 | -99 | -99 |  | -94.2288 | -99 | -99 | -99 | -99 | -92.9794 | 15 |  |  |  | 15 | -99 | -99 |  |  | -95.9897 | -99 | -99 |  |  | -95.9897 | -99 | -99 | -99 |  | -94.2288 | -99 | -99 | -99 |  | -94.2288 | -99 | -99 | -99 |  | -94.2288 | -99 | -99 | -99 | -99 | -92.9794 | -99 | -99 | -99 | -99 | -92.9794 | -99 | -99 | -99 | -99 | -92.9794 | -99 | -99 | -99 | -99 | -92.9794 | -99 | -99 |  |  | -95.9897 | -99 | -99 |  |  | -95.9897 | -99 | -99 | -99 |  | -94.2288 | -99 | -99 | -99 |  | -94.2288 | -99 | -99 | -99 |  | -94.2288 | -99 | -99 | -99 | -99 | -92.9794 | -99 | -99 | -99 | -99 | -92.9794 | -99 | -99 | -99 | -99 | -92.9794 | -99 | -99 | -99 | -99 | -92.9794 | 16 |  |  |  | 16 | -99 | -99 |  |  | -95.9897 | -99 | -99 |  |  | -95.9897 | -99 | -99 | -99 |  | -94.2288 | -99 | -99 | -99 |  | -94.2288 | -99 | -99 | -99 |  | -94.2288 | -99 | -99 | -99 | -99 | -92.9794 | -99 | -99 | -99 | -99 | -92.9794 | -99 | -99 | -99 | -99 | -92.9794 | -99 | -99 | -99 | -99 | -92.9794 | -99 | -99 |  |  | -95.9897 | -99 | -99 |  |  | -95.9897 | -99 | -99 | -99 |  | -94.2288 | -99 | -99 | -99 |  | -94.2288 | -99 | -99 | -99 |  | -94.2288 | -99 | -99 | -99 | -99 | -92.9794 | -99 | -99 | -99 | -99 | -92.9794 | -99 | -99 | -99 | -99 | -92.9794 | -99 | -99 | -99 | -99 | -92.9794 | 0 |  |  |  | 0 | [10 empty] | 0 | 0 | 0 |  | 0 | 0 | 0 | 0 |  | 0 | 0 | 0 | 0 |  | 0 | 0 | 0 | 0 | 0 | 0 | 0 | 0 | 0 | 0 | 0 | 0 | 0 | 0 | 0 | 0 | 0 | 0 | 0 | 0 | 0 | [10 empty] | 0 | 0 | 0 |  | 0 | 0 | 0 | 0 |  | 0 | 0 | 0 | 0 |  | 0 | 0 | 0 | 0 | 0 | 0 | 0 | 0 | 0 | 0 | 0 | 0 | 0 | 0 | 0 | 0 | 0 | 0 | 0 | 0 | 0
| 5240 | 48 | 16 |  |  |  | 16 | -99 | -99 |  |  | -95.9897 | -99 | -99 | -99 |  | -94.2288 | -99 | -99 | -99 | -99 | -92.9794 | -99 | -99 |  |  | -95.9897 | -99 | -99 | -99 |  | -94.2288 | -99 | -99 | -99 | -99 | -92.9794 | 15 |  |  |  | 15 | -99 | -99 |  |  | -95.9897 | -99 | -99 |  |  | -95.9897 | -99 | -99 | -99 |  | -94.2288 | -99 | -99 | -99 |  | -94.2288 | -99 | -99 | -99 |  | -94.2288 | -99 | -99 | -99 | -99 | -92.9794 | -99 | -99 | -99 | -99 | -92.9794 | -99 | -99 | -99 | -99 | -92.9794 | -99 | -99 | -99 | -99 | -92.9794 | -99 | -99 |  |  | -95.9897 | -99 | -99 |  |  | -95.9897 | -99 | -99 | -99 |  | -94.2288 | -99 | -99 | -99 |  | -94.2288 | -99 | -99 | -99 |  | -94.2288 | -99 | -99 | -99 | -99 | -92.9794 | -99 | -99 | -99 | -99 | -92.9794 | -99 | -99 | -99 | -99 | -92.9794 | -99 | -99 | -99 | -99 | -92.9794 | 0 |  |  |  | 0 | [10 empty] | 0 | 0 | 1 |  | 1 | 0 | 0 | 1 |  | 1 | 0 | 0 | 1 |  | 1 | 0 | 0 | 1 | 2 | 0 | 0 | 0 | 1 | 2 | 0 | 0 | 0 | 1 | 2 | 0 | 0 | 0 | 1 | 2 | 0 | [10 empty] | 0 | 0 | 1 |  | 0 | 0 | 0 | 1 |  | 0 | 0 | 0 | 1 |  | 0 | 0 | 0 | 1 | 2 | 0 | 0 | 0 | 1 | 2 | 0 | 0 | 0 | 1 | 2 | 0 | 0 | 0 | 1 | 2 | 0 | 0 |  |  |  | 0 | [10 empty] | 0 | 0 | 0 |  | 0 | 0 | 0 | 0 |  | 0 | 0 | 0 | 0 |  | 0 | 0 | 0 | 0 | 0 | 0 | 0 | 0 | 0 | 0 | 0 | 0 | 0 | 0 | 0 | 0 | 0 | 0 | 0 | 0 | 0 | [10 empty] | 0 | 0 | 0 |  | 0 | 0 | 0 | 0 |  | 0 | 0 | 0 | 0 |  | 0 | 0 | 0 | 0 | 0 | 0 | 0 | 0 | 0 | 0 | 0 | 0 | 0 | 0 | 0 | 0 | 0 | 0 | 0 | 0 | 0
UNII-2 | 5260 | 52 | 16 |  |  |  | 16 | -99 | -99 |  |  | -95.9897 | -99 | -99 | -99 |  | -94.2288 | -99 | -99 | -99 | -99 | -92.9794 | -99 | -99 |  |  | -95.9897 | -99 | -99 | -99 |  | -94.2288 | -99 | -99 | -99 | -99 | -92.9794 | 14 |  |  |  | 14 | -99 | -99 |  |  | -95.9897 | -99 | -99 |  |  | -95.9897 | -99 | -99 | -99 |  | -94.2288 | -99 | -99 | -99 |  | -94.2288 | -99 | -99 | -99 |  | -94.2288 | -99 | -99 | -99 | -99 | -92.9794 | -99 | -99 | -99 | -99 | -92.9794 | -99 | -99 | -99 | -99 | -92.9794 | -99 | -99 | -99 | -99 | -92.9794 | -99 | -99 |  |  | -95.9897 | -99 | -99 |  |  | -95.9897 | -99 | -99 | -99 |  | -94.2288 | -99 | -99 | -99 |  | -94.2288 | -99 | -99 | -99 |  | -94.2288 | -99 | -99 | -99 | -99 | -92.9794 | -99 | -99 | -99 | -99 | -92.9794 | -99 | -99 | -99 | -99 | -92.9794 | -99 | -99 | -99 | -99 | -92.9794 | 15 |  |  |  | 15 | -99 | -99 |  |  | -95.9897 | -99 | -99 |  |  | -95.9897 | -99 | -99 | -99 |  | -94.2288 | -99 | -99 | -99 |  | -94.2288 | -99 | -99 | -99 |  | -94.2288 | -99 | -99 | -99 | -99 | -92.9794 | -99 | -99 | -99 | -99 | -92.9794 | -99 | -99 | -99 | -99 | -92.9794 | -99 | -99 | -99 | -99 | -92.9794 | -99 | -99 |  |  | -95.9897 | -99 | -99 |  |  | -95.9897 | -99 | -99 | -99 |  | -94.2288 | -99 | -99 | -99 |  | -94.2288 | -99 | -99 | -99 |  | -94.2288 | -99 | -99 | -99 | -99 | -92.9794 | -99 | -99 | -99 | -99 | -92.9794 | -99 | -99 | -99 | -99 | -92.9794 | -99 | -99 | -99 | -99 | -92.9794 | 15 |  |  |  | 15 | -99 | -99 |  |  | -95.9897 | -99 | -99 |  |  | -95.9897 | -99 | -99 | -99 |  | -94.2288 | -99 | -99 | -99 |  | -94.2288 | -99 | -99 | -99 |  | -94.2288 | -99 | -99 | -99 | -99 | -92.9794 | -99 | -99 | -99 | -99 | -92.9794 | -99 | -99 | -99 | -99 | -92.9794 | -99 | -99 | -99 | -99 | -92.9794 | -99 | -99 |  |  | -95.9897 | -99 | -99 |  |  | -95.9897 | -99 | -99 | -99 |  | -94.2288 | -99 | -99 | -99 |  | -94.2288 | -99 | -99 | -99 |  | -94.2288 | -99 | -99 | -99 | -99 | -92.9794 | -99 | -99 | -99 | -99 | -92.9794 | -99 | -99 | -99 | -99 | -92.9794 | -99 | -99 | -99 | -99 | -92.9794
| 5280 | 56 | 15 |  |  |  | 15 | -99 | -99 |  |  | -95.9897 | -99 | -99 | -99 |  | -94.2288 | -99 | -99 | -99 | -99 | -92.9794 | -99 | -99 |  |  | -95.9897 | -99 | -99 | -99 |  | -94.2288 | -99 | -99 | -99 | -99 | -92.9794 | 14 |  |  |  | 14 | -99 | -99 |  |  | -95.9897 | -99 | -99 |  |  | -95.9897 | -99 | -99 | -99 |  | -94.2288 | -99 | -99 | -99 |  | -94.2288 | -99 | -99 | -99 |  | -94.2288 | -99 | -99 | -99 | -99 | -92.9794 | -99 | -99 | -99 | -99 | -92.9794 | -99 | -99 | -99 | -99 | -92.9794 | -99 | -99 | -99 | -99 | -92.9794 | -99 | -99 |  |  | -95.9897 | -99 | -99 |  |  | -95.9897 | -99 | -99 | -99 |  | -94.2288 | -99 | -99 | -99 |  | -94.2288 | -99 | -99 | -99 |  | -94.2288 | -99 | -99 | -99 | -99 | -92.9794 | -99 | -99 | -99 | -99 | -92.9794 | -99 | -99 | -99 | -99 | -92.9794 | -99 | -99 | -99 | -99 | -92.9794 | 0 |  |  |  | 0 | [10 empty] | 0 | 0 | 1 |  | 2 | 0 | 0 | 1 |  | 2 | 0 | 0 | 1 |  | 2 | 0 | 0 | 1 | 2 | 0 | 0 | 0 | 1 | 2 | 0 | 0 | 0 | 1 | 2 | 0 | 0 | 0 | 1 | 2 | 0 | [10 empty] | 0 | 0 | 1 |  | 0 | 0 | 0 | 1 |  | 0 | 0 | 0 | 1 |  | 0 | 0 | 0 | 1 | 2 | 0 | 0 | 0 | 1 | 2 | 0 | 0 | 0 | 1 | 2 | 0 | 0 | 0 | 1 | 2 | 0 | 0 |  |  |  | 0 | [10 empty] | 0 | 0 | 0 |  | 0 | 0 | 0 | 0 |  | 0 | 0 | 0 | 0 |  | 0 | 0 | 0 | 0 | 0 | 0 | 0 | 0 | 0 | 0 | 0 | 0 | 0 | 0 | 0 | 0 | 0 | 0 | 0 | 0 | 0 | [10 empty] | 0 | 0 | 0 |  | 0 | 0 | 0 | 0 |  | 0 | 0 | 0 | 0 |  | 0 | 0 | 0 | 0 | 0 | 0 | 0 | 0 | 0 | 0 | 0 | 0 | 0 | 0 | 0 | 0 | 0 | 0 | 0 | 0 | 0
| 5300 | 60 | 15 |  |  |  | 15 | -99 | -99 |  |  | -95.9897 | -99 | -99 | -99 |  | -94.2288 | -99 | -99 | -99 | -99 | -92.9794 | -99 | -99 |  |  | -95.9897 | -99 | -99 | -99 |  | -94.2288 | -99 | -99 | -99 | -99 | -92.9794 | 14 |  |  |  | 14 | -99 | -99 |  |  | -95.9897 | -99 | -99 |  |  | -95.9897 | -99 | -99 | -99 |  | -94.2288 | -99 | -99 | -99 |  | -94.2288 | -99 | -99 | -99 |  | -94.2288 | -99 | -99 | -99 | -99 | -92.9794 | -99 | -99 | -99 | -99 | -92.9794 | -99 | -99 | -99 | -99 | -92.9794 | -99 | -99 | -99 | -99 | -92.9794 | -99 | -99 |  |  | -95.9897 | -99 | -99 |  |  | -95.9897 | -99 | -99 | -99 |  | -94.2288 | -99 | -99 | -99 |  | -94.2288 | -99 | -99 | -99 |  | -94.2288 | -99 | -99 | -99 | -99 | -92.9794 | -99 | -99 | -99 | -99 | -92.9794 | -99 | -99 | -99 | -99 | -92.9794 | -99 | -99 | -99 | -99 | -92.9794 | 15 |  |  |  | 15 | -99 | -99 |  |  | -95.9897 | -99 | -99 |  |  | -95.9897 | -99 | -99 | -99 |  | -94.2288 | -99 | -99 | -99 |  | -94.2288 | -99 | -99 | -99 |  | -94.2288 | -99 | -99 | -99 | -99 | -92.9794 | -99 | -99 | -99 | -99 | -92.9794 | -99 | -99 | -99 | -99 | -92.9794 | -99 | -99 | -99 | -99 | -92.9794 | -99 | -99 |  |  | -95.9897 | -99 | -99 |  |  | -95.9897 | -99 | -99 | -99 |  | -94.2288 | -99 | -99 | -99 |  | -94.2288 | -99 | -99 | -99 |  | -94.2288 | -99 | -99 | -99 | -99 | -92.9794 | -99 | -99 | -99 | -99 | -92.9794 | -99 | -99 | -99 | -99 | -92.9794 | -99 | -99 | -99 | -99 | -92.9794 | 0 |  |  |  | 0 | [10 empty] | 0 | 0 | 0 |  | 0 | 0 | 0 | 0 |  | 0 | 0 | 0 | 0 |  | 0 | 0 | 0 | 0 | 0 | 0 | 0 | 0 | 0 | 0 | 0 | 0 | 0 | 0 | 0 | 0 | 0 | 0 | 0 | 0 | 0 | [10 empty] | 0 | 0 | 0 |  | 0 | 0 | 0 | 0 |  | 0 | 0 | 0 | 0 |  | 0 | 0 | 0 | 0 | 0 | 0 | 0 | 0 | 0 | 0 | 0 | 0 | 0 | 0 | 0 | 0 | 0 | 0 | 0 | 0 | 0
| 5320 | 64 | 16 |  |  |  | 16 | -99 | -99 |  |  | -95.9897 | -99 | -99 | -99 |  | -94.2288 | -99 | -99 | -99 | -99 | -92.9794 | -99 | -99 |  |  | -95.9897 | -99 | -99 | -99 |  | -94.2288 | -99 | -99 | -99 | -99 | -92.9794 | 14 |  |  |  | 14 | -99 | -99 |  |  | -95.9897 | -99 | -99 |  |  | -95.9897 | -99 | -99 | -99 |  | -94.2288 | -99 | -99 | -99 |  | -94.2288 | -99 | -99 | -99 |  | -94.2288 | -99 | -99 | -99 | -99 | -92.9794 | -99 | -99 | -99 | -99 | -92.9794 | -99 | -99 | -99 | -99 | -92.9794 | -99 | -99 | -99 | -99 | -92.9794 | -99 | -99 |  |  | -95.9897 | -99 | -99 |  |  | -95.9897 | -99 | -99 | -99 |  | -94.2288 | -99 | -99 | -99 |  | -94.2288 | -99 | -99 | -99 |  | -94.2288 | -99 | -99 | -99 | -99 | -92.9794 | -99 | -99 | -99 | -99 | -92.9794 | -99 | -99 | -99 | -99 | -92.9794 | -99 | -99 | -99 | -99 | -92.9794 | 0 |  |  |  | 0 | [10 empty] | 0 | 0 | 1 |  | 3 | 0 | 0 | 1 |  | 3 | 0 | 0 | 1 |  | 3 | 0 | 0 | 1 | 2 | 0 | 0 | 0 | 1 | 2 | 0 | 0 | 0 | 1 | 2 | 0 | 0 | 0 | 1 | 2 | 0 | [10 empty] | 0 | 0 | 1 |  | 0 | 0 | 0 | 1 |  | 0 | 0 | 0 | 1 |  | 0 | 0 | 0 | 1 | 2 | 0 | 0 | 0 | 1 | 2 | 0 | 0 | 0 | 1 | 2 | 0 | 0 | 0 | 1 | 2 | 0 | 0 |  |  |  | 0 | [10 empty] | 0 | 0 | 0 |  | 0 | 0 | 0 | 0 |  | 0 | 0 | 0 | 0 |  | 0 | 0 | 0 | 0 | 0 | 0 | 0 | 0 | 0 | 0 | 0 | 0 | 0 | 0 | 0 | 0 | 0 | 0 | 0 | 0 | 0 | [10 empty] | 0 | 0 | 0 |  | 0 | 0 | 0 | 0 |  | 0 | 0 | 0 | 0 |  | 0 | 0 | 0 | 0 | 0 | 0 | 0 | 0 | 0 | 0 | 0 | 0 | 0 | 0 | 0 | 0 | 0 | 0 | 0 | 0 | 0
UNII-2Ext | 5500 | 100 | 13 |  |  |  | 13 | -99 | -99 |  |  | -95.9897 | -99 | -99 | -99 |  | -94.2288 | -99 | -99 | -99 | -99 | -92.9794 | -99 | -99 |  |  | -95.9897 | -99 | -99 | -99 |  | -94.2288 | -99 | -99 | -99 | -99 | -92.9794 | 12 |  |  |  | 12 | -99 | -99 |  |  | -95.9897 | -99 | -99 |  |  | -95.9897 | -99 | -99 | -99 |  | -94.2288 | -99 | -99 | -99 |  | -94.2288 | -99 | -99 | -99 |  | -94.2288 | -99 | -99 | -99 | -99 | -92.9794 | -99 | -99 | -99 | -99 | -92.9794 | -99 | -99 | -99 | -99 | -92.9794 | -99 | -99 | -99 | -99 | -92.9794 | -99 | -99 |  |  | -95.9897 | -99 | -99 |  |  | -95.9897 | -99 | -99 | -99 |  | -94.2288 | -99 | -99 | -99 |  | -94.2288 | -99 | -99 | -99 |  | -94.2288 | -99 | -99 | -99 | -99 | -92.9794 | -99 | -99 | -99 | -99 | -92.9794 | -99 | -99 | -99 | -99 | -92.9794 | -99 | -99 | -99 | -99 | -92.9794 | 13 |  |  |  | 13 | -99 | -99 |  |  | -95.9897 | -99 | -99 |  |  | -95.9897 | -99 | -99 | -99 |  | -94.2288 | -99 | -99 | -99 |  | -94.2288 | -99 | -99 | -99 |  | -94.2288 | -99 | -99 | -99 | -99 | -92.9794 | -99 | -99 | -99 | -99 | -92.9794 | -99 | -99 | -99 | -99 | -92.9794 | -99 | -99 | -99 | -99 | -92.9794 | -99 | -99 |  |  | -95.9897 | -99 | -99 |  |  | -95.9897 | -99 | -99 | -99 |  | -94.2288 | -99 | -99 | -99 |  | -94.2288 | -99 | -99 | -99 |  | -94.2288 | -99 | -99 | -99 | -99 | -92.9794 | -99 | -99 | -99 | -99 | -92.9794 | -99 | -99 | -99 | -99 | -92.9794 | -99 | -99 | -99 | -99 | -92.9794 | 13 |  |  |  | 13 | -99 | -99 |  |  | -95.9897 | -99 | -99 |  |  | -95.9897 | -99 | -99 | -99 |  | -94.2288 | -99 | -99 | -99 |  | -94.2288 | -99 | -99 | -99 |  | -94.2288 | -99 | -99 | -99 | -99 | -92.9794 | -99 | -99 | -99 | -99 | -92.9794 | -99 | -99 | -99 | -99 | -92.9794 | -99 | -99 | -99 | -99 | -92.9794 | -99 | -99 |  |  | -95.9897 | -99 | -99 |  |  | -95.9897 | -99 | -99 | -99 |  | -94.2288 | -99 | -99 | -99 |  | -94.2288 | -99 | -99 | -99 |  | -94.2288 | -99 | -99 | -99 | -99 | -92.9794 | -99 | -99 | -99 | -99 | -92.9794 | -99 | -99 | -99 | -99 | -92.9794 | -99 | -99 | -99 | -99 | -92.9794 | 13 |  |  |  | 13 | -99 | -99 |  |  | -95.9897 | -99 | -99 |  |  | -95.9897 | -99 | -99 | -99 |  | -94.2288 | -99 | -99 | -99 |  | -94.2288 | -99 | -99 | -99 |  | -94.2288 | -99 | -99 | -99 | -99 | -92.9794 | -99 | -99 | -99 | -99 | -92.9794 | -99 | -99 | -99 | -99 | -92.9794 | -99 | -99 | -99 | -99 | -92.9794 | -99 | -99 |  |  | -95.9897 | -99 | -99 |  |  | -95.9897 | -99 | -99 | -99 |  | -94.2288 | -99 | -99 | -99 |  | -94.2288 | -99 | -99 | -99 |  | -94.2288 | -99 | -99 | -99 | -99 | -92.9794 | -99 | -99 | -99 | -99 | -92.9794 | -99 | -99 | -99 | -99 | -92.9794 | -99 | -99 | -99 | -99 | -92.9794
| 5520 | 104 | 14 |  |  |  | 14 | -99 | -99 |  |  | -95.9897 | -99 | -99 | -99 |  | -94.2288 | -99 | -99 | -99 | -99 | -92.9794 | -99 | -99 |  |  | -95.9897 | -99 | -99 | -99 |  | -94.2288 | -99 | -99 | -99 | -99 | -92.9794 | 12 |  |  |  | 12 | -99 | -99 |  |  | -95.9897 | -99 | -99 |  |  | -95.9897 | -99 | -99 | -99 |  | -94.2288 | -99 | -99 | -99 |  | -94.2288 | -99 | -99 | -99 |  | -94.2288 | -99 | -99 | -99 | -99 | -92.9794 | -99 | -99 | -99 | -99 | -92.9794 | -99 | -99 | -99 | -99 | -92.9794 | -99 | -99 | -99 | -99 | -92.9794 | -99 | -99 |  |  | -95.9897 | -99 | -99 |  |  | -95.9897 | -99 | -99 | -99 |  | -94.2288 | -99 | -99 | -99 |  | -94.2288 | -99 | -99 | -99 |  | -94.2288 | -99 | -99 | -99 | -99 | -92.9794 | -99 | -99 | -99 | -99 | -92.9794 | -99 | -99 | -99 | -99 | -92.9794 | -99 | -99 | -99 | -99 | -92.9794 | 0 |  |  |  | 0 | [10 empty] | 0 | 0 | 1 |  | 4 | 0 | 0 | 1 |  | 4 | 0 | 0 | 1 |  | 4 | 0 | 0 | 1 | 2 | 0 | 0 | 0 | 1 | 2 | 0 | 0 | 0 | 1 | 2 | 0 | 0 | 0 | 1 | 2 | 0 | [10 empty] | 0 | 0 | 1 |  | 0 | 0 | 0 | 1 |  | 0 | 0 | 0 | 1 |  | 0 | 0 | 0 | 1 | 2 | 0 | 0 | 0 | 1 | 2 | 0 | 0 | 0 | 1 | 2 | 0 | 0 | 0 | 1 | 2 | 0 | 0 |  |  |  | 0 | [10 empty] | 0 | 0 | 0 |  | 0 | 0 | 0 | 0 |  | 0 | 0 | 0 | 0 |  | 0 | 0 | 0 | 0 | 0 | 0 | 0 | 0 | 0 | 0 | 0 | 0 | 0 | 0 | 0 | 0 | 0 | 0 | 0 | 0 | 0 | [10 empty] | 0 | 0 | 0 |  | 0 | 0 | 0 | 0 |  | 0 | 0 | 0 | 0 |  | 0 | 0 | 0 | 0 | 0 | 0 | 0 | 0 | 0 | 0 | 0 | 0 | 0 | 0 | 0 | 0 | 0 | 0 | 0 | 0 | 0
| 5540 | 108 | 14 |  |  |  | 14 | -99 | -99 |  |  | -95.9897 | -99 | -99 | -99 |  | -94.2288 | -99 | -99 | -99 | -99 | -92.9794 | -99 | -99 |  |  | -95.9897 | -99 | -99 | -99 |  | -94.2288 | -99 | -99 | -99 | -99 | -92.9794 | 12 |  |  |  | 12 | -99 | -99 |  |  | -95.9897 | -99 | -99 |  |  | -95.9897 | -99 | -99 | -99 |  | -94.2288 | -99 | -99 | -99 |  | -94.2288 | -99 | -99 | -99 |  | -94.2288 | -99 | -99 | -99 | -99 | -92.9794 | -99 | -99 | -99 | -99 | -92.9794 | -99 | -99 | -99 | -99 | -92.9794 | -99 | -99 | -99 | -99 | -92.9794 | -99 | -99 |  |  | -95.9897 | -99 | -99 |  |  | -95.9897 | -99 | -99 | -99 |  | -94.2288 | -99 | -99 | -99 |  | -94.2288 | -99 | -99 | -99 |  | -94.2288 | -99 | -99 | -99 | -99 | -92.9794 | -99 | -99 | -99 | -99 | -92.9794 | -99 | -99 | -99 | -99 | -92.9794 | -99 | -99 | -99 | -99 | -92.9794 | 13 |  |  |  | 13 | -99 | -99 |  |  | -95.9897 | -99 | -99 |  |  | -95.9897 | -99 | -99 | -99 |  | -94.2288 | -99 | -99 | -99 |  | -94.2288 | -99 | -99 | -99 |  | -94.2288 | -99 | -99 | -99 | -99 | -92.9794 | -99 | -99 | -99 | -99 | -92.9794 | -99 | -99 | -99 | -99 | -92.9794 | -99 | -99 | -99 | -99 | -92.9794 | -99 | -99 |  |  | -95.9897 | -99 | -99 |  |  | -95.9897 | -99 | -99 | -99 |  | -94.2288 | -99 | -99 | -99 |  | -94.2288 | -99 | -99 | -99 |  | -94.2288 | -99 | -99 | -99 | -99 | -92.9794 | -99 | -99 | -99 | -99 | -92.9794 | -99 | -99 | -99 | -99 | -92.9794 | -99 | -99 | -99 | -99 | -92.9794 | 0 |  |  |  | 0 | [10 empty] | 0 | 0 | 0 |  | 0 | 0 | 0 | 0 |  | 0 | 0 | 0 | 0 |  | 0 | 0 | 0 | 0 | 0 | 0 | 0 | 0 | 0 | 0 | 0 | 0 | 0 | 0 | 0 | 0 | 0 | 0 | 0 | 0 | 0 | [10 empty] | 0 | 0 | 0 |  | 0 | 0 | 0 | 0 |  | 0 | 0 | 0 | 0 |  | 0 | 0 | 0 | 0 | 0 | 0 | 0 | 0 | 0 | 0 | 0 | 0 | 0 | 0 | 0 | 0 | 0 | 0 | 0 | 0 | 0
| 5560 | 112 | 13 |  |  |  | 13 | -99 | -99 |  |  | -95.9897 | -99 | -99 | -99 |  | -94.2288 | -99 | -99 | -99 | -99 | -92.9794 | -99 | -99 |  |  | -95.9897 | -99 | -99 | -99 |  | -94.2288 | -99 | -99 | -99 | -99 | -92.9794 | 12 |  |  |  | 12 | -99 | -99 |  |  | -95.9897 | -99 | -99 |  |  | -95.9897 | -99 | -99 | -99 |  | -94.2288 | -99 | -99 | -99 |  | -94.2288 | -99 | -99 | -99 |  | -94.2288 | -99 | -99 | -99 | -99 | -92.9794 | -99 | -99 | -99 | -99 | -92.9794 | -99 | -99 | -99 | -99 | -92.9794 | -99 | -99 | -99 | -99 | -92.9794 | -99 | -99 |  |  | -95.9897 | -99 | -99 |  |  | -95.9897 | -99 | -99 | -99 |  | -94.2288 | -99 | -99 | -99 |  | -94.2288 | -99 | -99 | -99 |  | -94.2288 | -99 | -99 | -99 | -99 | -92.9794 | -99 | -99 | -99 | -99 | -92.9794 | -99 | -99 | -99 | -99 | -92.9794 | -99 | -99 | -99 | -99 | -92.9794 | 0 |  |  |  | 0 | [10 empty] | 0 | 0 | 1 |  | 5 | 0 | 0 | 1 |  | 5 | 0 | 0 | 1 |  | 5 | 0 | 0 | 1 | 2 | 0 | 0 | 0 | 1 | 2 | 0 | 0 | 0 | 1 | 2 | 0 | 0 | 0 | 1 | 2 | 0 | [10 empty] | 0 | 0 | 1 |  | 0 | 0 | 0 | 1 |  | 0 | 0 | 0 | 1 |  | 0 | 0 | 0 | 1 | 2 | 0 | 0 | 0 | 1 | 2 | 0 | 0 | 0 | 1 | 2 | 0 | 0 | 0 | 1 | 2 | 0 | 0 |  |  |  | 0 | [10 empty] | 0 | 0 | 0 |  | 0 | 0 | 0 | 0 |  | 0 | 0 | 0 | 0 |  | 0 | 0 | 0 | 0 | 0 | 0 | 0 | 0 | 0 | 0 | 0 | 0 | 0 | 0 | 0 | 0 | 0 | 0 | 0 | 0 | 0 | [10 empty] | 0 | 0 | 0 |  | 0 | 0 | 0 | 0 |  | 0 | 0 | 0 | 0 |  | 0 | 0 | 0 | 0 | 0 | 0 | 0 | 0 | 0 | 0 | 0 | 0 | 0 | 0 | 0 | 0 | 0 | 0 | 0 | 0 | 0
| 5580 | 116 | 13 |  |  |  | 13 | -99 | -99 |  |  | -95.9897 | -99 | -99 | -99 |  | -94.2288 | -99 | -99 | -99 | -99 | -92.9794 | -99 | -99 |  |  | -95.9897 | -99 | -99 | -99 |  | -94.2288 | -99 | -99 | -99 | -99 | -92.9794 | 12 |  |  |  | 12 | -99 | -99 |  |  | -95.9897 | -99 | -99 |  |  | -95.9897 | -99 | -99 | -99 |  | -94.2288 | -99 | -99 | -99 |  | -94.2288 | -99 | -99 | -99 |  | -94.2288 | -99 | -99 | -99 | -99 | -92.9794 | -99 | -99 | -99 | -99 | -92.9794 | -99 | -99 | -99 | -99 | -92.9794 | -99 | -99 | -99 | -99 | -92.9794 | -99 | -99 |  |  | -95.9897 | -99 | -99 |  |  | -95.9897 | -99 | -99 | -99 |  | -94.2288 | -99 | -99 | -99 |  | -94.2288 | -99 | -99 | -99 |  | -94.2288 | -99 | -99 | -99 | -99 | -92.9794 | -99 | -99 | -99 | -99 | -92.9794 | -99 | -99 | -99 | -99 | -92.9794 | -99 | -99 | -99 | -99 | -92.9794 | 13 |  |  |  | 13 | -99 | -99 |  |  | -95.9897 | -99 | -99 |  |  | -95.9897 | -99 | -99 | -99 |  | -94.2288 | -99 | -99 | -99 |  | -94.2288 | -99 | -99 | -99 |  | -94.2288 | -99 | -99 | -99 | -99 | -92.9794 | -99 | -99 | -99 | -99 | -92.9794 | -99 | -99 | -99 | -99 | -92.9794 | -99 | -99 | -99 | -99 | -92.9794 | -99 | -99 |  |  | -95.9897 | -99 | -99 |  |  | -95.9897 | -99 | -99 | -99 |  | -94.2288 | -99 | -99 | -99 |  | -94.2288 | -99 | -99 | -99 |  | -94.2288 | -99 | -99 | -99 | -99 | -92.9794 | -99 | -99 | -99 | -99 | -92.9794 | -99 | -99 | -99 | -99 | -92.9794 | -99 | -99 | -99 | -99 | -92.9794 | 13 |  |  |  | 13 | -99 | -99 |  |  | -95.9897 | -99 | -99 |  |  | -95.9897 | -99 | -99 | -99 |  | -94.2288 | -99 | -99 | -99 |  | -94.2288 | -99 | -99 | -99 |  | -94.2288 | -99 | -99 | -99 | -99 | -92.9794 | -99 | -99 | -99 | -99 | -92.9794 | -99 | -99 | -99 | -99 | -92.9794 | -99 | -99 | -99 | -99 | -92.9794 | -99 | -99 |  |  | -95.9897 | -99 | -99 |  |  | -95.9897 | -99 | -99 | -99 |  | -94.2288 | -99 | -99 | -99 |  | -94.2288 | -99 | -99 | -99 |  | -94.2288 | -99 | -99 | -99 | -99 | -92.9794 | -99 | -99 | -99 | -99 | -92.9794 | -99 | -99 | -99 | -99 | -92.9794 | -99 | -99 | -99 | -99 | -92.9794
| 5600 | 120 | 13 |  |  |  | 13 | -99 | -99 |  |  | -95.9897 | -99 | -99 | -99 |  | -94.2288 | -99 | -99 | -99 | -99 | -92.9794 | -99 | -99 |  |  | -95.9897 | -99 | -99 | -99 |  | -94.2288 | -99 | -99 | -99 | -99 | -92.9794 | 12 |  |  |  | 12 | -99 | -99 |  |  | -95.9897 | -99 | -99 |  |  | -95.9897 | -99 | -99 | -99 |  | -94.2288 | -99 | -99 | -99 |  | -94.2288 | -99 | -99 | -99 |  | -94.2288 | -99 | -99 | -99 | -99 | -92.9794 | -99 | -99 | -99 | -99 | -92.9794 | -99 | -99 | -99 | -99 | -92.9794 | -99 | -99 | -99 | -99 | -92.9794 | -99 | -99 |  |  | -95.9897 | -99 | -99 |  |  | -95.9897 | -99 | -99 | -99 |  | -94.2288 | -99 | -99 | -99 |  | -94.2288 | -99 | -99 | -99 |  | -94.2288 | -99 | -99 | -99 | -99 | -92.9794 | -99 | -99 | -99 | -99 | -92.9794 | -99 | -99 | -99 | -99 | -92.9794 | -99 | -99 | -99 | -99 | -92.9794 | 0 |  |  |  | 0 | [10 empty] | 0 | 0 | 1 |  | 5 | 0 | 0 | 1 |  | 5 | 0 | 0 | 1 |  | 5 | 0 | 0 | 1 | 2 | 0 | 0 | 0 | 1 | 2 | 0 | 0 | 0 | 1 | 2 | 0 | 0 | 0 | 1 | 2 | 0 | [10 empty] | 0 | 0 | 1 |  | 0 | 0 | 0 | 1 |  | 0 | 0 | 0 | 1 |  | 0 | 0 | 0 | 1 | 2 | 0 | 0 | 0 | 1 | 2 | 0 | 0 | 0 | 1 | 2 | 0 | 0 | 0 | 1 | 2 | 0 | 0 |  |  |  | 0 | [10 empty] | 0 | 0 | 0 |  | 0 | 0 | 0 | 0 |  | 0 | 0 | 0 | 0 |  | 0 | 0 | 0 | 0 | 0 | 0 | 0 | 0 | 0 | 0 | 0 | 0 | 0 | 0 | 0 | 0 | 0 | 0 | 0 | 0 | 0 | [10 empty] | 0 | 0 | 0 |  | 0 | 0 | 0 | 0 |  | 0 | 0 | 0 | 0 |  | 0 | 0 | 0 | 0 | 0 | 0 | 0 | 0 | 0 | 0 | 0 | 0 | 0 | 0 | 0 | 0 | 0 | 0 | 0 | 0 | 0
| 5620 | 124 | 13 |  |  |  | 13 | -99 | -99 |  |  | -95.9897 | -99 | -99 | -99 |  | -94.2288 | -99 | -99 | -99 | -99 | -92.9794 | -99 | -99 |  |  | -95.9897 | -99 | -99 | -99 |  | -94.2288 | -99 | -99 | -99 | -99 | -92.9794 | 12 |  |  |  | 12 | -99 | -99 |  |  | -95.9897 | -99 | -99 |  |  | -95.9897 | -99 | -99 | -99 |  | -94.2288 | -99 | -99 | -99 |  | -94.2288 | -99 | -99 | -99 |  | -94.2288 | -99 | -99 | -99 | -99 | -92.9794 | -99 | -99 | -99 | -99 | -92.9794 | -99 | -99 | -99 | -99 | -92.9794 | -99 | -99 | -99 | -99 | -92.9794 | -99 | -99 |  |  | -95.9897 | -99 | -99 |  |  | -95.9897 | -99 | -99 | -99 |  | -94.2288 | -99 | -99 | -99 |  | -94.2288 | -99 | -99 | -99 |  | -94.2288 | -99 | -99 | -99 | -99 | -92.9794 | -99 | -99 | -99 | -99 | -92.9794 | -99 | -99 | -99 | -99 | -92.9794 | -99 | -99 | -99 | -99 | -92.9794 | 13 |  |  |  | 13 | -99 | -99 |  |  | -95.9897 | -99 | -99 |  |  | -95.9897 | -99 | -99 | -99 |  | -94.2288 | -99 | -99 | -99 |  | -94.2288 | -99 | -99 | -99 |  | -94.2288 | -99 | -99 | -99 | -99 | -92.9794 | -99 | -99 | -99 | -99 | -92.9794 | -99 | -99 | -99 | -99 | -92.9794 | -99 | -99 | -99 | -99 | -92.9794 | -99 | -99 |  |  | -95.9897 | -99 | -99 |  |  | -95.9897 | -99 | -99 | -99 |  | -94.2288 | -99 | -99 | -99 |  | -94.2288 | -99 | -99 | -99 |  | -94.2288 | -99 | -99 | -99 | -99 | -92.9794 | -99 | -99 | -99 | -99 | -92.9794 | -99 | -99 | -99 | -99 | -92.9794 | -99 | -99 | -99 | -99 | -92.9794 | 0 |  |  |  | 0 | [10 empty] | 0 | 0 | 0 |  | 0 | 0 | 0 | 0 |  | 0 | 0 | 0 | 0 |  | 0 | 0 | 0 | 0 | 0 | 0 | 0 | 0 | 0 | 0 | 0 | 0 | 0 | 0 | 0 | 0 | 0 | 0 | 0 | 0 | 0 | [10 empty] | 0 | 0 | 0 |  | 0 | 0 | 0 | 0 |  | 0 | 0 | 0 | 0 |  | 0 | 0 | 0 | 0 | 0 | 0 | 0 | 0 | 0 | 0 | 0 | 0 | 0 | 0 | 0 | 0 | 0 | 0 | 0 | 0 | 0
| 5640 | 128 | 13 |  |  |  | 13 | -99 | -99 |  |  | -95.9897 | -99 | -99 | -99 |  | -94.2288 | -99 | -99 | -99 | -99 | -92.9794 | -99 | -99 |  |  | -95.9897 | -99 | -99 | -99 |  | -94.2288 | -99 | -99 | -99 | -99 | -92.9794 | 12 |  |  |  | 12 | -99 | -99 |  |  | -95.9897 | -99 | -99 |  |  | -95.9897 | -99 | -99 | -99 |  | -94.2288 | -99 | -99 | -99 |  | -94.2288 | -99 | -99 | -99 |  | -94.2288 | -99 | -99 | -99 | -99 | -92.9794 | -99 | -99 | -99 | -99 | -92.9794 | -99 | -99 | -99 | -99 | -92.9794 | -99 | -99 | -99 | -99 | -92.9794 | -99 | -99 |  |  | -95.9897 | -99 | -99 |  |  | -95.9897 | -99 | -99 | -99 |  | -94.2288 | -99 | -99 | -99 |  | -94.2288 | -99 | -99 | -99 |  | -94.2288 | -99 | -99 | -99 | -99 | -92.9794 | -99 | -99 | -99 | -99 | -92.9794 | -99 | -99 | -99 | -99 | -92.9794 | -99 | -99 | -99 | -99 | -92.9794 | 0 |  |  |  | 0 | [10 empty] | 0 | 0 | 1 |  | 5 | 0 | 0 | 1 |  | 5 | 0 | 0 | 1 |  | 5 | 0 | 0 | 1 | 2 | 0 | 0 | 0 | 1 | 2 | 0 | 0 | 0 | 1 | 2 | 0 | 0 | 0 | 1 | 2 | 0 | [10 empty] | 0 | 0 | 1 |  | 0 | 0 | 0 | 1 |  | 0 | 0 | 0 | 1 |  | 0 | 0 | 0 | 1 | 2 | 0 | 0 | 0 | 1 | 2 | 0 | 0 | 0 | 1 | 2 | 0 | 0 | 0 | 1 | 2 | 0 | 0 |  |  |  | 0 | [10 empty] | 0 | 0 | 0 |  | 0 | 0 | 0 | 0 |  | 0 | 0 | 0 | 0 |  | 0 | 0 | 0 | 0 | 0 | 0 | 0 | 0 | 0 | 0 | 0 | 0 | 0 | 0 | 0 | 0 | 0 | 0 | 0 | 0 | 0 | [10 empty] | 0 | 0 | 0 |  | 0 | 0 | 0 | 0 |  | 0 | 0 | 0 | 0 |  | 0 | 0 | 0 | 0 | 0 | 0 | 0 | 0 | 0 | 0 | 0 | 0 | 0 | 0 | 0 | 0 | 0 | 0 | 0 | 0 | 0
| 5660 | 132 | 13 |  |  |  | 13 | -99 | -99 |  |  | -95.9897 | -99 | -99 | -99 |  | -94.2288 | -99 | -99 | -99 | -99 | -92.9794 | -99 | -99 |  |  | -95.9897 | -99 | -99 | -99 |  | -94.2288 | -99 | -99 | -99 | -99 | -92.9794 | 12 |  |  |  | 12 | -99 | -99 |  |  | -95.9897 | -99 | -99 |  |  | -95.9897 | -99 | -99 | -99 |  | -94.2288 | -99 | -99 | -99 |  | -94.2288 | -99 | -99 | -99 |  | -94.2288 | -99 | -99 | -99 | -99 | -92.9794 | -99 | -99 | -99 | -99 | -92.9794 | -99 | -99 | -99 | -99 | -92.9794 | -99 | -99 | -99 | -99 | -92.9794 | -99 | -99 |  |  | -95.9897 | -99 | -99 |  |  | -95.9897 | -99 | -99 | -99 |  | -94.2288 | -99 | -99 | -99 |  | -94.2288 | -99 | -99 | -99 |  | -94.2288 | -99 | -99 | -99 | -99 | -92.9794 | -99 | -99 | -99 | -99 | -92.9794 | -99 | -99 | -99 | -99 | -92.9794 | -99 | -99 | -99 | -99 | -92.9794 | 13 |  |  |  | 13 | -99 | -99 |  |  | -95.9897 | -99 | -99 |  |  | -95.9897 | -99 | -99 | -99 |  | -94.2288 | -99 | -99 | -99 |  | -94.2288 | -99 | -99 | -99 |  | -94.2288 | -99 | -99 | -99 | -99 | -92.9794 | -99 | -99 | -99 | -99 | -92.9794 | -99 | -99 | -99 | -99 | -92.9794 | -99 | -99 | -99 | -99 | -92.9794 | -99 | -99 |  |  | -95.9897 | -99 | -99 |  |  | -95.9897 | -99 | -99 | -99 |  | -94.2288 | -99 | -99 | -99 |  | -94.2288 | -99 | -99 | -99 |  | -94.2288 | -99 | -99 | -99 | -99 | -92.9794 | -99 | -99 | -99 | -99 | -92.9794 | -99 | -99 | -99 | -99 | -92.9794 | -99 | -99 | -99 | -99 | -92.9794 | -99 |  |  |  | -99 | -99 | -99 |  |  | -95.9897 | -99 | -99 |  |  | -95.9897 | -99 | -99 | -99 |  | -94.2288 | -99 | -99 | -99 |  | -94.2288 | -99 | -99 | -99 |  | -94.2288 | -99 | -99 | -99 | -99 | -92.9794 | -99 | -99 | -99 | -99 | -92.9794 | -99 | -99 | -99 | -99 | -92.9794 | -99 | -99 | -99 | -99 | -92.9794 | -99 | -99 |  |  | -95.9897 | -99 | -99 |  |  | -95.9897 | -99 | -99 | -99 |  | -94.2288 | -99 | -99 | -99 |  | -94.2288 | -99 | -99 | -99 |  | -94.2288 | -99 | -99 | -99 | -99 | -92.9794 | -99 | -99 | -99 | -99 | -92.9794 | -99 | -99 | -99 | -99 | -92.9794 | -99 | -99 | -99 | -99 | -92.9794 | -99 |  |  |  | -99 | -99 | -99 |  |  | -95.9897 | -99 | -99 |  |  | -95.9897 | -99 | -99 | -99 |  | -94.2288 | -99 | -99 | -99 |  | -94.2288 | -99 | -99 | -99 |  | -94.2288 | -99 | -99 | -99 | -99 | -92.9794 | -99 | -99 | -99 | -99 | -92.9794 | -99 | -99 | -99 | -99 | -92.9794 | -99 | -99 | -99 | -99 | -92.9794 | -99 | -99 |  |  | -95.9897 | -99 | -99 |  |  | -95.9897 | -99 | -99 | -99 |  | -94.2288 | -99 | -99 | -99 |  | -94.2288 | -99 | -99 | -99 |  | -94.2288 | -99 | -99 | -99 | -99 | -92.9794 | -99 | -99 | -99 | -99 | -92.9794 | -99 | -99 | -99 | -99 | -92.9794 | -99 | -99 | -99 | -99 | -92.9794
| 5680 | 136 | 13 |  |  |  | 13 | -99 | -99 |  |  | -95.9897 | -99 | -99 | -99 |  | -94.2288 | -99 | -99 | -99 | -99 | -92.9794 | -99 | -99 |  |  | -95.9897 | -99 | -99 | -99 |  | -94.2288 | -99 | -99 | -99 | -99 | -92.9794 | 12 |  |  |  | 12 | -99 | -99 |  |  | -95.9897 | -99 | -99 |  |  | -95.9897 | -99 | -99 | -99 |  | -94.2288 | -99 | -99 | -99 |  | -94.2288 | -99 | -99 | -99 |  | -94.2288 | -99 | -99 | -99 | -99 | -92.9794 | -99 | -99 | -99 | -99 | -92.9794 | -99 | -99 | -99 | -99 | -92.9794 | -99 | -99 | -99 | -99 | -92.9794 | -99 | -99 |  |  | -95.9897 | -99 | -99 |  |  | -95.9897 | -99 | -99 | -99 |  | -94.2288 | -99 | -99 | -99 |  | -94.2288 | -99 | -99 | -99 |  | -94.2288 | -99 | -99 | -99 | -99 | -92.9794 | -99 | -99 | -99 | -99 | -92.9794 | -99 | -99 | -99 | -99 | -92.9794 | -99 | -99 | -99 | -99 | -92.9794 | 0 |  |  |  | 0 | [10 empty] | 0 | 0 | 1 |  | 8 | 0 | 0 | 1 |  | 8 | 0 | 0 | 1 |  | 8 | 0 | 0 | 1 | 2 | 0 | 0 | 0 | 1 | 2 | 0 | 0 | 0 | 1 | 2 | 0 | 0 | 0 | 1 | 2 | 0 | [10 empty] | 0 | 0 | 1 |  | 0 | 0 | 0 | 1 |  | 0 | 0 | 0 | 1 |  | 0 | 0 | 0 | 1 | 2 | 0 | 0 | 0 | 1 | 2 | 0 | 0 | 0 | 1 | 2 | 0 | 0 | 0 | 1 | 2 | 0 | [95 empty] | -99 |  |  |  | -99 | -99 | -99 |  |  | -95.9897 | -99 | -99 |  |  | -95.9897 | -99 | -99 | -99 |  | -94.2288 | -99 | -99 | -99 |  | -94.2288 | -99 | -99 | -99 |  | -94.2288 | -99 | -99 | -99 | -99 | -92.9794 | -99 | -99 | -99 | -99 | -92.9794 | -99 | -99 | -99 | -99 | -92.9794 | -99 | -99 | -99 | -99 | -92.9794 | -99 | -99 |  |  | -95.9897 | -99 | -99 |  |  | -95.9897 | -99 | -99 | -99 |  | -94.2288 | -99 | -99 | -99 |  | -94.2288 | -99 | -99 | -99 |  | -94.2288 | -99 | -99 | -99 | -99 | -92.9794 | -99 | -99 | -99 | -99 | -92.9794 | -99 | -99 | -99 | -99 | -92.9794 | -99 | -99 | -99 | -99 | -92.9794
| 5700 | 140 | 13 |  |  |  | 13 | -99 | -99 |  |  | -95.9897 | -99 | -99 | -99 |  | -94.2288 | -99 | -99 | -99 | -99 | -92.9794 | -99 | -99 |  |  | -95.9897 | -99 | -99 | -99 |  | -94.2288 | -99 | -99 | -99 | -99 | -92.9794 | 12 |  |  |  | 12 | -99 | -99 |  |  | -95.9897 | -99 | -99 |  |  | -95.9897 | -99 | -99 | -99 |  | -94.2288 | -99 | -99 | -99 |  | -94.2288 | -99 | -99 | -99 |  | -94.2288 | -99 | -99 | -99 | -99 | -92.9794 | -99 | -99 | -99 | -99 | -92.9794 | -99 | -99 | -99 | -99 | -92.9794 | -99 | -99 | -99 | -99 | -92.9794 | -99 | -99 |  |  | -95.9897 | -99 | -99 |  |  | -95.9897 | -99 | -99 | -99 |  | -94.2288 | -99 | -99 | -99 |  | -94.2288 | -99 | -99 | -99 |  | -94.2288 | -99 | -99 | -99 | -99 | -92.9794 | -99 | -99 | -99 | -99 | -92.9794 | -99 | -99 | -99 | -99 | -92.9794 | -99 | -99 | -99 | -99 | -92.9794 | -99 |  |  |  | -99 | -99 | -99 |  |  | -95.9897 | -99 | -99 |  |  | -95.9897 | -99 | -99 | -99 |  | -94.2288 | -99 | -99 | -99 |  | -94.2288 | -99 | -99 | -99 |  | -94.2288 | -99 | -99 | -99 | -99 | -92.9794 | -99 | -99 | -99 | -99 | -92.9794 | -99 | -99 | -99 | -99 | -92.9794 | -99 | -99 | -99 | -99 | -92.9794 | -99 | -99 |  |  | -95.9897 | -99 | -99 |  |  | -95.9897 | -99 | -99 | -99 |  | -94.2288 | -99 | -99 | -99 |  | -94.2288 | -99 | -99 | -99 |  | -94.2288 | -99 | -99 | -99 | -99 | -92.9794 | -99 | -99 | -99 | -99 | -92.9794 | -99 | -99 | -99 | -99 | -92.9794 | -99 | -99 | -99 | -99 | -92.9794 | [95 empty] | -99 |  |  |  | -99 | -99 | -99 |  |  | -95.9897 | -99 | -99 |  |  | -95.9897 | -99 | -99 | -99 |  | -94.2288 | -99 | -99 | -99 |  | -94.2288 | -99 | -99 | -99 |  | -94.2288 | -99 | -99 | -99 | -99 | -92.9794 | -99 | -99 | -99 | -99 | -92.9794 | -99 | -99 | -99 | -99 | -92.9794 | -99 | -99 | -99 | -99 | -92.9794 | -99 | -99 |  |  | -95.9897 | -99 | -99 |  |  | -95.9897 | -99 | -99 | -99 |  | -94.2288 | -99 | -99 | -99 |  | -94.2288 | -99 | -99 | -99 |  | -94.2288 | -99 | -99 | -99 | -99 | -92.9794 | -99 | -99 | -99 | -99 | -92.9794 | -99 | -99 | -99 | -99 | -92.9794 | -99 | -99 | -99 | -99 | -92.9794
| 5720 | 144 | -99 |  |  |  | -99 | -99 | -99 |  |  | -95.9897 | -99 | -99 | -99 |  | -94.2288 | -99 | -99 | -99 | -99 | -92.9794 | -99 | -99 |  |  | -95.9897 | -99 | -99 | -99 |  | -94.2288 | -99 | -99 | -99 | -99 | -92.9794 | -99 |  |  |  | -99 | -99 | -99 |  |  | -95.9897 | -99 | -99 |  |  | -95.9897 | -99 | -99 | -99 |  | -94.2288 | -99 | -99 | -99 |  | -94.2288 | -99 | -99 | -99 |  | -94.2288 | -99 | -99 | -99 | -99 | -92.9794 | -99 | -99 | -99 | -99 | -92.9794 | -99 | -99 | -99 | -99 | -92.9794 | -99 | -99 | -99 | -99 | -92.9794 | -99 | -99 |  |  | -95.9897 | -99 | -99 |  |  | -95.9897 | -99 | -99 | -99 |  | -94.2288 | -99 | -99 | -99 |  | -94.2288 | -99 | -99 | -99 |  | -94.2288 | -99 | -99 | -99 | -99 | -92.9794 | -99 | -99 | -99 | -99 | -92.9794 | -99 | -99 | -99 | -99 | -92.9794 | -99 | -99 | -99 | -99 | -92.9794 | -99 |  |  |  | -99 | -99 | -99 |  |  | -95.9897 | -99 | -99 |  |  | -95.9897 | -99 | -99 | -99 |  | -94.2288 | -99 | -99 | -99 |  | -94.2288 | -99 | -99 | -99 |  | -94.2288 | -99 | -99 | -99 | -99 | -92.9794 | -99 | -99 | -99 | -99 | -92.9794 | -99 | -99 | -99 | -99 | -92.9794 | -99 | -99 | -99 | -99 | -92.9794 | -99 | -99 |  |  | -95.9897 | -99 | -99 |  |  | -95.9897 | -99 | -99 | -99 |  | -94.2288 | -99 | -99 | -99 |  | -94.2288 | -99 | -99 | -99 |  | -94.2288 | -99 | -99 | -99 | -99 | -92.9794 | -99 | -99 | -99 | -99 | -92.9794 | -99 | -99 | -99 | -99 | -92.9794 | -99 | -99 | -99 | -99 | -92.9794 | [95 empty] | -99 |  |  |  | -99 | -99 | -99 |  |  | -95.9897 | -99 | -99 |  |  | -95.9897 | -99 | -99 | -99 |  | -94.2288 | -99 | -99 | -99 |  | -94.2288 | -99 | -99 | -99 |  | -94.2288 | -99 | -99 | -99 | -99 | -92.9794 | -99 | -99 | -99 | -99 | -92.9794 | -99 | -99 | -99 | -99 | -92.9794 | -99 | -99 | -99 | -99 | -92.9794 | -99 | -99 |  |  | -95.9897 | -99 | -99 |  |  | -95.9897 | -99 | -99 | -99 |  | -94.2288 | -99 | -99 | -99 |  | -94.2288 | -99 | -99 | -99 |  | -94.2288 | -99 | -99 | -99 | -99 | -92.9794 | -99 | -99 | -99 | -99 | -92.9794 | -99 | -99 | -99 | -99 | -92.9794 | -99 | -99 | -99 | -99 | -92.9794
UNII-3 | 5745 | 149 | 14 |  |  |  | 14 | -99 | -99 |  |  | -95.9897 | -99 | -99 | -99 |  | -94.2288 | -99 | -99 | -99 | -99 | -92.9794 | -99 | -99 |  |  | -95.9897 | -99 | -99 | -99 |  | -94.2288 | -99 | -99 | -99 | -99 | -92.9794 | 13 |  |  |  | 13 | -99 | -99 |  |  | -95.9897 | -99 | -99 |  |  | -95.9897 | -99 | -99 | -99 |  | -94.2288 | -99 | -99 | -99 |  | -94.2288 | -99 | -99 | -99 |  | -94.2288 | -99 | -99 | -99 | -99 | -92.9794 | -99 | -99 | -99 | -99 | -92.9794 | -99 | -99 | -99 | -99 | -92.9794 | -99 | -99 | -99 | -99 | -92.9794 | -99 | -99 |  |  | -95.9897 | -99 | -99 |  |  | -95.9897 | -99 | -99 | -99 |  | -94.2288 | -99 | -99 | -99 |  | -94.2288 | -99 | -99 | -99 |  | -94.2288 | -99 | -99 | -99 | -99 | -92.9794 | -99 | -99 | -99 | -99 | -92.9794 | -99 | -99 | -99 | -99 | -92.9794 | -99 | -99 | -99 | -99 | -92.9794 | 14 |  |  |  | 14 | -99 | -99 |  |  | -95.9897 | -99 | -99 |  |  | -95.9897 | -99 | -99 | -99 |  | -94.2288 | -99 | -99 | -99 |  | -94.2288 | -99 | -99 | -99 |  | -94.2288 | -99 | -99 | -99 | -99 | -92.9794 | -99 | -99 | -99 | -99 | -92.9794 | -99 | -99 | -99 | -99 | -92.9794 | -99 | -99 | -99 | -99 | -92.9794 | -99 | -99 |  |  | -95.9897 | -99 | -99 |  |  | -95.9897 | -99 | -99 | -99 |  | -94.2288 | -99 | -99 | -99 |  | -94.2288 | -99 | -99 | -99 |  | -94.2288 | -99 | -99 | -99 | -99 | -92.9794 | -99 | -99 | -99 | -99 | -92.9794 | -99 | -99 | -99 | -99 | -92.9794 | -99 | -99 | -99 | -99 | -92.9794 | 14 |  |  |  | 14 | -99 | -99 |  |  | -95.9897 | -99 | -99 |  |  | -95.9897 | -99 | -99 | -99 |  | -94.2288 | -99 | -99 | -99 |  | -94.2288 | -99 | -99 | -99 |  | -94.2288 | -99 | -99 | -99 | -99 | -92.9794 | -99 | -99 | -99 | -99 | -92.9794 | -99 | -99 | -99 | -99 | -92.9794 | -99 | -99 | -99 | -99 | -92.9794 | -99 | -99 |  |  | -95.9897 | -99 | -99 |  |  | -95.9897 | -99 | -99 | -99 |  | -94.2288 | -99 | -99 | -99 |  | -94.2288 | -99 | -99 | -99 |  | -94.2288 | -99 | -99 | -99 | -99 | -92.9794 | -99 | -99 | -99 | -99 | -92.9794 | -99 | -99 | -99 | -99 | -92.9794 | -99 | -99 | -99 | -99 | -92.9794 | -99 |  |  |  | -99 | -99 | -99 |  |  | -95.9897 | -99 | -99 |  |  | -95.9897 | -99 | -99 | -99 |  | -94.2288 | -99 | -99 | -99 |  | -94.2288 | -99 | -99 | -99 |  | -94.2288 | -99 | -99 | -99 | -99 | -92.9794 | -99 | -99 | -99 | -99 | -92.9794 | -99 | -99 | -99 | -99 | -92.9794 | -99 | -99 | -99 | -99 | -92.9794 | -99 | -99 |  |  | -95.9897 | -99 | -99 |  |  | -95.9897 | -99 | -99 | -99 |  | -94.2288 | -99 | -99 | -99 |  | -94.2288 | -99 | -99 | -99 |  | -94.2288 | -99 | -99 | -99 | -99 | -92.9794 | -99 | -99 | -99 | -99 | -92.9794 | -99 | -99 | -99 | -99 | -92.9794 | -99 | -99 | -99 | -99 | -92.9794
| 5765 | 153 | 14 |  |  |  | 14 | -99 | -99 |  |  | -95.9897 | -99 | -99 | -99 |  | -94.2288 | -99 | -99 | -99 | -99 | -92.9794 | -99 | -99 |  |  | -95.9897 | -99 | -99 | -99 |  | -94.2288 | -99 | -99 | -99 | -99 | -92.9794 | 13 |  |  |  | 13 | -99 | -99 |  |  | -95.9897 | -99 | -99 |  |  | -95.9897 | -99 | -99 | -99 |  | -94.2288 | -99 | -99 | -99 |  | -94.2288 | -99 | -99 | -99 |  | -94.2288 | -99 | -99 | -99 | -99 | -92.9794 | -99 | -99 | -99 | -99 | -92.9794 | -99 | -99 | -99 | -99 | -92.9794 | -99 | -99 | -99 | -99 | -92.9794 | -99 | -99 |  |  | -95.9897 | -99 | -99 |  |  | -95.9897 | -99 | -99 | -99 |  | -94.2288 | -99 | -99 | -99 |  | -94.2288 | -99 | -99 | -99 |  | -94.2288 | -99 | -99 | -99 | -99 | -92.9794 | -99 | -99 | -99 | -99 | -92.9794 | -99 | -99 | -99 | -99 | -92.9794 | -99 | -99 | -99 | -99 | -92.9794 | 0 |  |  |  | 0 | [10 empty] | 0 | 0 | 1 |  | 10 | 0 | 0 | 1 |  | 10 | 0 | 0 | 1 |  | 10 | 0 | 0 | 1 | 2 | 0 | 0 | 0 | 1 | 2 | 0 | 0 | 0 | 1 | 2 | 0 | 0 | 0 | 1 | 2 | 0 | [10 empty] | 0 | 0 | 1 |  | 0 | 0 | 0 | 1 |  | 0 | 0 | 0 | 1 |  | 0 | 0 | 0 | 1 | 2 | 0 | 0 | 0 | 1 | 2 | 0 | 0 | 0 | 1 | 2 | 0 | 0 | 0 | 1 | 2 | 0 | 0 |  |  |  | 0 | [10 empty] | 0 | 0 | 0 |  | 0 | 0 | 0 | 0 |  | 0 | 0 | 0 | 0 |  | 0 | 0 | 0 | 0 | 0 | 0 | 0 | 0 | 0 | 0 | 0 | 0 | 0 | 0 | 0 | 0 | 0 | 0 | 0 | 0 | 0 | [10 empty] | 0 | 0 | 0 |  | 0 | 0 | 0 | 0 |  | 0 | 0 | 0 | 0 |  | 0 | 0 | 0 | 0 | 0 | 0 | 0 | 0 | 0 | 0 | 0 | 0 | 0 | 0 | 0 | 0 | 0 | 0 | 0 | 0 | 0 | -99 |  |  |  | -99 | -99 | -99 |  |  | -95.9897 | -99 | -99 |  |  | -95.9897 | -99 | -99 | -99 |  | -94.2288 | -99 | -99 | -99 |  | -94.2288 | -99 | -99 | -99 |  | -94.2288 | -99 | -99 | -99 | -99 | -92.9794 | -99 | -99 | -99 | -99 | -92.9794 | -99 | -99 | -99 | -99 | -92.9794 | -99 | -99 | -99 | -99 | -92.9794 | -99 | -99 |  |  | -95.9897 | -99 | -99 |  |  | -95.9897 | -99 | -99 | -99 |  | -94.2288 | -99 | -99 | -99 |  | -94.2288 | -99 | -99 | -99 |  | -94.2288 | -99 | -99 | -99 | -99 | -92.9794 | -99 | -99 | -99 | -99 | -92.9794 | -99 | -99 | -99 | -99 | -92.9794 | -99 | -99 | -99 | -99 | -92.9794
| 5785 | 157 | 14 |  |  |  | 14 | -99 | -99 |  |  | -95.9897 | -99 | -99 | -99 |  | -94.2288 | -99 | -99 | -99 | -99 | -92.9794 | -99 | -99 |  |  | -95.9897 | -99 | -99 | -99 |  | -94.2288 | -99 | -99 | -99 | -99 | -92.9794 | 13 |  |  |  | 13 | -99 | -99 |  |  | -95.9897 | -99 | -99 |  |  | -95.9897 | -99 | -99 | -99 |  | -94.2288 | -99 | -99 | -99 |  | -94.2288 | -99 | -99 | -99 |  | -94.2288 | -99 | -99 | -99 | -99 | -92.9794 | -99 | -99 | -99 | -99 | -92.9794 | -99 | -99 | -99 | -99 | -92.9794 | -99 | -99 | -99 | -99 | -92.9794 | -99 | -99 |  |  | -95.9897 | -99 | -99 |  |  | -95.9897 | -99 | -99 | -99 |  | -94.2288 | -99 | -99 | -99 |  | -94.2288 | -99 | -99 | -99 |  | -94.2288 | -99 | -99 | -99 | -99 | -92.9794 | -99 | -99 | -99 | -99 | -92.9794 | -99 | -99 | -99 | -99 | -92.9794 | -99 | -99 | -99 | -99 | -92.9794 | 13 |  |  |  | 13 | -99 | -99 |  |  | -95.9897 | -99 | -99 |  |  | -95.9897 | -99 | -99 | -99 |  | -94.2288 | -99 | -99 | -99 |  | -94.2288 | -99 | -99 | -99 |  | -94.2288 | -99 | -99 | -99 | -99 | -92.9794 | -99 | -99 | -99 | -99 | -92.9794 | -99 | -99 | -99 | -99 | -92.9794 | -99 | -99 | -99 | -99 | -92.9794 | -99 | -99 |  |  | -95.9897 | -99 | -99 |  |  | -95.9897 | -99 | -99 | -99 |  | -94.2288 | -99 | -99 | -99 |  | -94.2288 | -99 | -99 | -99 |  | -94.2288 | -99 | -99 | -99 | -99 | -92.9794 | -99 | -99 | -99 | -99 | -92.9794 | -99 | -99 | -99 | -99 | -92.9794 | -99 | -99 | -99 | -99 | -92.9794 | 0 |  |  |  | 0 | [10 empty] | 0 | 0 | 0 |  | 0 | 0 | 0 | 0 |  | 0 | 0 | 0 | 0 |  | 0 | 0 | 0 | 0 | 0 | 0 | 0 | 0 | 0 | 0 | 0 | 0 | 0 | 0 | 0 | 0 | 0 | 0 | 0 | 0 | 0 | [10 empty] | 0 | 0 | 0 |  | 0 | 0 | 0 | 0 |  | 0 | 0 | 0 | 0 |  | 0 | 0 | 0 | 0 | 0 | 0 | 0 | 0 | 0 | 0 | 0 | 0 | 0 | 0 | 0 | 0 | 0 | 0 | 0 | 0 | 0 | -99 |  |  |  | -99 | -99 | -99 |  |  | -95.9897 | -99 | -99 |  |  | -95.9897 | -99 | -99 | -99 |  | -94.2288 | -99 | -99 | -99 |  | -94.2288 | -99 | -99 | -99 |  | -94.2288 | -99 | -99 | -99 | -99 | -92.9794 | -99 | -99 | -99 | -99 | -92.9794 | -99 | -99 | -99 | -99 | -92.9794 | -99 | -99 | -99 | -99 | -92.9794 | -99 | -99 |  |  | -95.9897 | -99 | -99 |  |  | -95.9897 | -99 | -99 | -99 |  | -94.2288 | -99 | -99 | -99 |  | -94.2288 | -99 | -99 | -99 |  | -94.2288 | -99 | -99 | -99 | -99 | -92.9794 | -99 | -99 | -99 | -99 | -92.9794 | -99 | -99 | -99 | -99 | -92.9794 | -99 | -99 | -99 | -99 | -92.9794
| 5805 | 161 | 14 |  |  |  | 14 | -99 | -99 |  |  | -95.9897 | -99 | -99 | -99 |  | -94.2288 | -99 | -99 | -99 | -99 | -92.9794 | -99 | -99 |  |  | -95.9897 | -99 | -99 | -99 |  | -94.2288 | -99 | -99 | -99 | -99 | -92.9794 | 13 |  |  |  | 13 | -99 | -99 |  |  | -95.9897 | -99 | -99 |  |  | -95.9897 | -99 | -99 | -99 |  | -94.2288 | -99 | -99 | -99 |  | -94.2288 | -99 | -99 | -99 |  | -94.2288 | -99 | -99 | -99 | -99 | -92.9794 | -99 | -99 | -99 | -99 | -92.9794 | -99 | -99 | -99 | -99 | -92.9794 | -99 | -99 | -99 | -99 | -92.9794 | -99 | -99 |  |  | -95.9897 | -99 | -99 |  |  | -95.9897 | -99 | -99 | -99 |  | -94.2288 | -99 | -99 | -99 |  | -94.2288 | -99 | -99 | -99 |  | -94.2288 | -99 | -99 | -99 | -99 | -92.9794 | -99 | -99 | -99 | -99 | -92.9794 | -99 | -99 | -99 | -99 | -92.9794 | -99 | -99 | -99 | -99 | -92.9794 | 0 |  |  |  | 0 | [10 empty] | 0 | 0 | 1 |  | 11 | 0 | 0 | 1 |  | 11 | 0 | 0 | 1 |  | 11 | 0 | 0 | 1 | 2 | 0 | 0 | 0 | 1 | 2 | 0 | 0 | 0 | 1 | 2 | 0 | 0 | 0 | 1 | 2 | 0 | [10 empty] | 0 | 0 | 1 |  | 0 | 0 | 0 | 1 |  | 0 | 0 | 0 | 1 |  | 0 | 0 | 0 | 1 | 2 | 0 | 0 | 0 | 1 | 2 | 0 | 0 | 0 | 1 | 2 | 0 | 0 | 0 | 1 | 2 | 0 | 0 |  |  |  | 0 | [10 empty] | 0 | 0 | 0 |  | 0 | 0 | 0 | 0 |  | 0 | 0 | 0 | 0 |  | 0 | 0 | 0 | 0 | 0 | 0 | 0 | 0 | 0 | 0 | 0 | 0 | 0 | 0 | 0 | 0 | 0 | 0 | 0 | 0 | 0 | [10 empty] | 0 | 0 | 0 |  | 0 | 0 | 0 | 0 |  | 0 | 0 | 0 | 0 |  | 0 | 0 | 0 | 0 | 0 | 0 | 0 | 0 | 0 | 0 | 0 | 0 | 0 | 0 | 0 | 0 | 0 | 0 | 0 | 0 | 0 | -99 |  |  |  | -99 | -99 | -99 |  |  | -95.9897 | -99 | -99 |  |  | -95.9897 | -99 | -99 | -99 |  | -94.2288 | -99 | -99 | -99 |  | -94.2288 | -99 | -99 | -99 |  | -94.2288 | -99 | -99 | -99 | -99 | -92.9794 | -99 | -99 | -99 | -99 | -92.9794 | -99 | -99 | -99 | -99 | -92.9794 | -99 | -99 | -99 | -99 | -92.9794 | -99 | -99 |  |  | -95.9897 | -99 | -99 |  |  | -95.9897 | -99 | -99 | -99 |  | -94.2288 | -99 | -99 | -99 |  | -94.2288 | -99 | -99 | -99 |  | -94.2288 | -99 | -99 | -99 | -99 | -92.9794 | -99 | -99 | -99 | -99 | -92.9794 | -99 | -99 | -99 | -99 | -92.9794 | -99 | -99 | -99 | -99 | -92.9794
5.8 ISM | 5825 | 165 | 14 |  |  |  | 14 | -99 | -99 |  |  | -95.9897 | -99 | -99 | -99 |  | -94.2288 | -99 | -99 | -99 | -99 | -92.9794 | -99 | -99 |  |  | -95.9897 | -99 | -99 | -99 |  | -94.2288 | -99 | -99 | -99 | -99 | -92.9794 | 12 |  |  |  | 12 | -99 | -99 |  |  | -95.9897 | -99 | -99 |  |  | -95.9897 | -99 | -99 | -99 |  | -94.2288 | -99 | -99 | -99 |  | -94.2288 | -99 | -99 | -99 |  | -94.2288 | -99 | -99 | -99 | -99 | -92.9794 | -99 | -99 | -99 | -99 | -92.9794 | -99 | -99 | -99 | -99 | -92.9794 | -99 | -99 | -99 | -99 | -92.9794 | -99 | -99 |  |  | -95.9897 | -99 | -99 |  |  | -95.9897 | -99 | -99 | -99 |  | -94.2288 | -99 | -99 | -99 |  | -94.2288 | -99 | -99 | -99 |  | -94.2288 | -99 | -99 | -99 | -99 | -92.9794 | -99 | -99 | -99 | -99 | -92.9794 | -99 | -99 | -99 | -99 | -92.9794 | -99 | -99 | -99 | -99 | -92.9794 | -99 |  |  |  | -99 | -99 | -99 |  |  | -95.9897 | -99 | -99 |  |  | -95.9897 | -99 | -99 | -99 |  | -94.2288 | -99 | -99 | -99 |  | -94.2288 | -99 | -99 | -99 |  | -94.2288 | -99 | -99 | -99 | -99 | -92.9794 | -99 | -99 | -99 | -99 | -92.9794 | -99 | -99 | -99 | -99 | -92.9794 | -99 | -99 | -99 | -99 | -92.9794 | -99 | -99 |  |  | -95.9897 | -99 | -99 |  |  | -95.9897 | -99 | -99 | -99 |  | -94.2288 | -99 | -99 | -99 |  | -94.2288 | -99 | -99 | -99 |  | -94.2288 | -99 | -99 | -99 | -99 | -92.9794 | -99 | -99 | -99 | -99 | -92.9794 | -99 | -99 | -99 | -99 | -92.9794 | -99 | -99 | -99 | -99 | -92.9794 | -99 |  |  |  | -99 | -99 | -99 |  |  | -95.9897 | -99 | -99 |  |  | -95.9897 | -99 | -99 | -99 |  | -94.2288 | -99 | -99 | -99 |  | -94.2288 | -99 | -99 | -99 |  | -94.2288 | -99 | -99 | -99 | -99 | -92.9794 | -99 | -99 | -99 | -99 | -92.9794 | -99 | -99 | -99 | -99 | -92.9794 | -99 | -99 | -99 | -99 | -92.9794 | -99 | -99 |  |  | -95.9897 | -99 | -99 |  |  | -95.9897 | -99 | -99 | -99 |  | -94.2288 | -99 | -99 | -99 |  | -94.2288 | -99 | -99 | -99 |  | -94.2288 | -99 | -99 | -99 | -99 | -92.9794 | -99 | -99 | -99 | -99 | -92.9794 | -99 | -99 | -99 | -99 | -92.9794 | -99 | -99 | -99 | -99 | -92.9794 | -99 |  |  |  | -99 | -99 | -99 |  |  | -95.9897 | -99 | -99 |  |  | -95.9897 | -99 | -99 | -99 |  | -94.2288 | -99 | -99 | -99 |  | -94.2288 | -99 | -99 | -99 |  | -94.2288 | -99 | -99 | -99 | -99 | -92.9794 | -99 | -99 | -99 | -99 | -92.9794 | -99 | -99 | -99 | -99 | -92.9794 | -99 | -99 | -99 | -99 | -92.9794 | -99 | -99 |  |  | -95.9897 | -99 | -99 |  |  | -95.9897 | -99 | -99 | -99 |  | -94.2288 | -99 | -99 | -99 |  | -94.2288 | -99 | -99 | -99 |  | -94.2288 | -99 | -99 | -99 | -99 | -92.9794 | -99 | -99 | -99 | -99 | -92.9794 | -99 | -99 | -99 | -99 | -92.9794 | -99 | -99 | -99 | -99 | -92.9794
| 5845 | 169 | -99 |  |  |  | -99 | -99 | -99 |  |  | -95.9897 | -99 | -99 | -99 |  | -94.2288 | -99 | -99 | -99 | -99 | -92.9794 | -99 | -99 |  |  | -95.9897 | -99 | -99 | -99 |  | -94.2288 | -99 | -99 | -99 | -99 | -92.9794 | -99 |  |  |  | -99 | -99 | -99 |  |  | -95.9897 | -99 | -99 |  |  | -95.9897 | -99 | -99 | -99 |  | -94.2288 | -99 | -99 | -99 |  | -94.2288 | -99 | -99 | -99 |  | -94.2288 | -99 | -99 | -99 | -99 | -92.9794 | -99 | -99 | -99 | -99 | -92.9794 | -99 | -99 | -99 | -99 | -92.9794 | -99 | -99 | -99 | -99 | -92.9794 | -99 | -99 |  |  | -95.9897 | -99 | -99 |  |  | -95.9897 | -99 | -99 | -99 |  | -94.2288 | -99 | -99 | -99 |  | -94.2288 | -99 | -99 | -99 |  | -94.2288 | -99 | -99 | -99 | -99 | -92.9794 | -99 | -99 | -99 | -99 | -92.9794 | -99 | -99 | -99 | -99 | -92.9794 | -99 | -99 | -99 | -99 | -92.9794 | -99 |  |  |  | -99 | -99 | -99 |  |  | -95.9897 | -99 | -99 |  |  | -95.9897 | -99 | -99 | -99 |  | -94.2288 | -99 | -99 | -99 |  | -94.2288 | -99 | -99 | -99 |  | -94.2288 | -99 | -99 | -99 | -99 | -92.9794 | -99 | -99 | -99 | -99 | -92.9794 | -99 | -99 | -99 | -99 | -92.9794 | -99 | -99 | -99 | -99 | -92.9794 | -99 | -99 |  |  | -95.9897 | -99 | -99 |  |  | -95.9897 | -99 | -99 | -99 |  | -94.2288 | -99 | -99 | -99 |  | -94.2288 | -99 | -99 | -99 |  | -94.2288 | -99 | -99 | -99 | -99 | -92.9794 | -99 | -99 | -99 | -99 | -92.9794 | -99 | -99 | -99 | -99 | -92.9794 | -99 | -99 | -99 | -99 | -92.9794 | -99 |  |  |  | -99 | -99 | -99 |  |  | -95.9897 | -99 | -99 |  |  | -95.9897 | -99 | -99 | -99 |  | -94.2288 | -99 | -99 | -99 |  | -94.2288 | -99 | -99 | -99 |  | -94.2288 | -99 | -99 | -99 | -99 | -92.9794 | -99 | -99 | -99 | -99 | -92.9794 | -99 | -99 | -99 | -99 | -92.9794 | -99 | -99 | -99 | -99 | -92.9794 | -99 | -99 |  |  | -95.9897 | -99 | -99 |  |  | -95.9897 | -99 | -99 | -99 |  | -94.2288 | -99 | -99 | -99 |  | -94.2288 | -99 | -99 | -99 |  | -94.2288 | -99 | -99 | -99 | -99 | -92.9794 | -99 | -99 | -99 | -99 | -92.9794 | -99 | -99 | -99 | -99 | -92.9794 | -99 | -99 | -99 | -99 | -92.9794 | -99 |  |  |  | -99 | -99 | -99 |  |  | -95.9897 | -99 | -99 |  |  | -95.9897 | -99 | -99 | -99 |  | -94.2288 | -99 | -99 | -99 |  | -94.2288 | -99 | -99 | -99 |  | -94.2288 | -99 | -99 | -99 | -99 | -92.9794 | -99 | -99 | -99 | -99 | -92.9794 | -99 | -99 | -99 | -99 | -92.9794 | -99 | -99 | -99 | -99 | -92.9794 | -99 | -99 |  |  | -95.9897 | -99 | -99 |  |  | -95.9897 | -99 | -99 | -99 |  | -94.2288 | -99 | -99 | -99 |  | -94.2288 | -99 | -99 | -99 |  | -94.2288 | -99 | -99 | -99 | -99 | -92.9794 | -99 | -99 | -99 | -99 | -92.9794 | -99 | -99 | -99 | -99 | -92.9794 | -99 | -99 | -99 | -99 | -92.9794
| 5865 | 173 | -99 |  |  |  | -99 | -99 | -99 |  |  | -95.9897 | -99 | -99 | -99 |  | -94.2288 | -99 | -99 | -99 | -99 | -92.9794 | -99 | -99 |  |  | -95.9897 | -99 | -99 | -99 |  | -94.2288 | -99 | -99 | -99 | -99 | -92.9794 | -99 |  |  |  | -99 | -99 | -99 |  |  | -95.9897 | -99 | -99 |  |  | -95.9897 | -99 | -99 | -99 |  | -94.2288 | -99 | -99 | -99 |  | -94.2288 | -99 | -99 | -99 |  | -94.2288 | -99 | -99 | -99 | -99 | -92.9794 | -99 | -99 | -99 | -99 | -92.9794 | -99 | -99 | -99 | -99 | -92.9794 | -99 | -99 | -99 | -99 | -92.9794 | -99 | -99 |  |  | -95.9897 | -99 | -99 |  |  | -95.9897 | -99 | -99 | -99 |  | -94.2288 | -99 | -99 | -99 |  | -94.2288 | -99 | -99 | -99 |  | -94.2288 | -99 | -99 | -99 | -99 | -92.9794 | -99 | -99 | -99 | -99 | -92.9794 | -99 | -99 | -99 | -99 | -92.9794 | -99 | -99 | -99 | -99 | -92.9794 | -99 |  |  |  | -99 | -99 | -99 |  |  | -95.9897 | -99 | -99 |  |  | -95.9897 | -99 | -99 | -99 |  | -94.2288 | -99 | -99 | -99 |  | -94.2288 | -99 | -99 | -99 |  | -94.2288 | -99 | -99 | -99 | -99 | -92.9794 | -99 | -99 | -99 | -99 | -92.9794 | -99 | -99 | -99 | -99 | -92.9794 | -99 | -99 | -99 | -99 | -92.9794 | -99 | -99 |  |  | -95.9897 | -99 | -99 |  |  | -95.9897 | -99 | -99 | -99 |  | -94.2288 | -99 | -99 | -99 |  | -94.2288 | -99 | -99 | -99 |  | -94.2288 | -99 | -99 | -99 | -99 | -92.9794 | -99 | -99 | -99 | -99 | -92.9794 | -99 | -99 | -99 | -99 | -92.9794 | -99 | -99 | -99 | -99 | -92.9794 | -99 |  |  |  | -99 | -99 | -99 |  |  | -95.9897 | -99 | -99 |  |  | -95.9897 | -99 | -99 | -99 |  | -94.2288 | -99 | -99 | -99 |  | -94.2288 | -99 | -99 | -99 |  | -94.2288 | -99 | -99 | -99 | -99 | -92.9794 | -99 | -99 | -99 | -99 | -92.9794 | -99 | -99 | -99 | -99 | -92.9794 | -99 | -99 | -99 | -99 | -92.9794 | -99 | -99 |  |  | -95.9897 | -99 | -99 |  |  | -95.9897 | -99 | -99 | -99 |  | -94.2288 | -99 | -99 | -99 |  | -94.2288 | -99 | -99 | -99 |  | -94.2288 | -99 | -99 | -99 | -99 | -92.9794 | -99 | -99 | -99 | -99 | -92.9794 | -99 | -99 | -99 | -99 | -92.9794 | -99 | -99 | -99 | -99 | -92.9794 | -99 |  |  |  | -99 | -99 | -99 |  |  | -95.9897 | -99 | -99 |  |  | -95.9897 | -99 | -99 | -99 |  | -94.2288 | -99 | -99 | -99 |  | -94.2288 | -99 | -99 | -99 |  | -94.2288 | -99 | -99 | -99 | -99 | -92.9794 | -99 | -99 | -99 | -99 | -92.9794 | -99 | -99 | -99 | -99 | -92.9794 | -99 | -99 | -99 | -99 | -92.9794 | -99 | -99 |  |  | -95.9897 | -99 | -99 |  |  | -95.9897 | -99 | -99 | -99 |  | -94.2288 | -99 | -99 | -99 |  | -94.2288 | -99 | -99 | -99 |  | -94.2288 | -99 | -99 | -99 | -99 | -92.9794 | -99 | -99 | -99 | -99 | -92.9794 | -99 | -99 | -99 | -99 | -92.9794 | -99 | -99 | -99 | -99 | -92.9794
Note on H8: (-E) RF Pwr (EIRP) C
Note on AQ8: (-E) RF Pwr (EIRP) C
Note on EH8: (-E) RF Pwr (EIRP) C
Note on HY8: (-E) RF Pwr (EIRP) C
Note on LP8: (-E) RF Pwr (EIRP) C
Note on H10: (-E) RF Pwr (EIRP) C
Note on AQ10: (-E) RF Pwr (EIRP) C
Note on EH10: (-E) RF Pwr (EIRP) C
Note on H11: (-E) RF Pwr (EIRP) C
Note on AQ11: (-E) RF Pwr (EIRP) C
Note on H12: (-E) RF Pwr (EIRP)
Note on AQ12: (-E) RF Pwr (EIRP) (-E) RF Pwr (EIRP) Nom
Note on EH12: (-E) RF Pwr (EIRP) (-E) RF Pwr (EIRP) Nom
Note on HY12: (-E) RF Pwr (EIRP) (-E) RF Pwr (EIRP) Nom
Note on H14: (-E) RF Pwr (EIRP) (-E) RF Pwr (EIRP) Nom
Note on AQ14: (-E) RF Pwr (EIRP) (-E) RF Pwr (EIRP) Nom
Note on EH14: (-E) RF Pwr (EIRP) (-E) RF Pwr (EIRP) Nom
Note on H15: (-E) RF Pwr (EIRP)
Note on AQ15: (-E) RF Pwr (EIRP) (-E) RF Pwr (EIRP) Nom
Note on H16: (-E) RF Pwr (EIRP) Nom
Note on AQ16: (-E) RF Pwr (EIRP) Nom (-E) RF Pwr (EIRP) C
Note on EH16: (-E) RF Pwr (EIRP) Nom
Note on HY16: (-E) RF Pwr (EIRP) Nom
Note on LP16: (-E) RF Pwr (EIRP) Nom
Note on H18: (-E) RF Pwr (EIRP) Nom
Note on AQ18: (-E) RF Pwr (EIRP) Nom
Note on EH18: (-E) RF Pwr (EIRP) Nom
Note on H19: (-E) RF Pwr (EIRP) Nom
Note on AQ19: (-E) RF Pwr (EIRP) Nom (-E) RF Pwr (EIRP) C
Note on HY20: (-E) RF Pwr (EIRP) Nom
Note on EH24: (-E) RF Pwr (EIRP) Nom
Note on H26: (-E) RF Pwr (EIRP) Nom
Note on AQ26: (-E) RF Pwr (EIRP) Nom
Note on H28: (-E) RF Pwr (EIRP) C (-E) RF Pwr (EIRP) H
Note on AQ28: (-E) RF Pwr (EIRP) C
Note on EH28: (-E) RF Pwr (EIRP) C
Note on HY28: (-E) RF Pwr (EIRP) C
Note on H30: (-E) RF Pwr (EIRP) C (-E) RF Pwr (EIRP) H
Note on AQ30: (-E) RF Pwr (EIRP) C
Note on EH30: (-E) RF Pwr (EIRP) C (-E) RF Pwr (EIRP) H
Note on H32: (-E) RF Pwr (EIRP) C
Note on AQ32: (-E) RF Pwr (EIRP) C (-E) RF Pwr (EIRP) H

## 5GHz P -2L
5 GHz Max Power (in dBm)
Regulatory Domain: -2L, Antenna Gain: 6 dBi
DFS Channels Are In Italics |  |  | Non HT20 | [19 empty] | Non HT20 - Beam Form | [14 empty] | HT20 / VHT20 / HE20 / EHT20 | [49 empty] | HT20 / VHT20 / HE20 / EHT20 - Beam Form | [44 empty] | HT40 / VHT40 / HE40 / EHT40 | [49 empty] | HT40 / VHT40 / HE40 / EHT40 - Beam Form | [44 empty] | VHT80 / HE80 / EHT80 | [49 empty] | VHT80 / HE80 / EHT80 - Beam Form | [44 empty] | VHT160 / HE160 / EHT160 | [49 empty] | VHT160 / HE160 / EHT160 - Beam Form
|  |  | Single Antenna |  |  |  |  | Dual Antennas |  |  |  |  | Triple Antennas |  |  |  |  | Quad Antennas |  |  |  |  | Dual Antennas |  |  |  |  | Triple Antennas |  |  |  |  | Quad Antennas |  |  |  |  | Single Antenna |  |  |  |  | Dual Antennas |  |  |  |  | Dual Antennas |  |  |  |  | Triple Antennas |  |  |  |  | Triple Antennas |  |  |  |  | Triple Antennas |  |  |  |  | Quad Antennas |  |  |  |  | Quad Antennas |  |  |  |  | Quad Antennas |  |  |  |  | Quad Antennas |  |  |  |  | Dual Antennas |  |  |  |  | Dual Antennas |  |  |  |  | Triple Antennas |  |  |  |  | Triple Antennas |  |  |  |  | Triple Antennas |  |  |  |  | Quad Antennas |  |  |  |  | Quad Antennas |  |  |  |  | Quad Antennas |  |  |  |  | Quad Antennas |  |  |  |  | Single Antenna |  |  |  |  | Dual Antennas |  |  |  |  | Dual Antennas |  |  |  |  | Triple Antennas |  |  |  |  | Triple Antennas |  |  |  |  | Triple Antennas |  |  |  |  | Quad Antennas |  |  |  |  | Quad Antennas |  |  |  |  | Quad Antennas |  |  |  |  | Quad Antennas |  |  |  |  | Dual Antennas |  |  |  |  | Dual Antennas |  |  |  |  | Triple Antennas |  |  |  |  | Triple Antennas |  |  |  |  | Triple Antennas |  |  |  |  | Quad Antennas |  |  |  |  | Quad Antennas |  |  |  |  | Quad Antennas |  |  |  |  | Quad Antennas |  |  |  |  | Single Antenna |  |  |  |  | Dual Antennas |  |  |  |  | Dual Antennas |  |  |  |  | Triple Antennas |  |  |  |  | Triple Antennas |  |  |  |  | Triple Antennas |  |  |  |  | Quad Antennas |  |  |  |  | Quad Antennas |  |  |  |  | Quad Antennas |  |  |  |  | Quad Antennas |  |  |  |  | Dual Antennas |  |  |  |  | Dual Antennas |  |  |  |  | Triple Antennas |  |  |  |  | Triple Antennas |  |  |  |  | Triple Antennas |  |  |  |  | Quad Antennas |  |  |  |  | Quad Antennas |  |  |  |  | Quad Antennas |  |  |  |  | Quad Antennas |  |  |  |  | Single Antenna |  |  |  |  | Dual Antennas |  |  |  |  | Dual Antennas |  |  |  |  | Triple Antennas |  |  |  |  | Triple Antennas |  |  |  |  | Triple Antennas |  |  |  |  | Quad Antennas |  |  |  |  | Quad Antennas |  |  |  |  | Quad Antennas |  |  |  |  | Quad Antennas |  |  |  |  | Dual Antennas |  |  |  |  | Dual Antennas |  |  |  |  | Triple Antennas |  |  |  |  | Triple Antennas |  |  |  |  | Triple Antennas |  |  |  |  | Quad Antennas |  |  |  |  | Quad Antennas |  |  |  |  | Quad Antennas |  |  |  |  | Quad Antennas
|  |  | 6 to 54 Mb/s |  |  |  |  | 6 to 54 Mb/s |  |  |  |  | 6 to 54 Mb/s |  |  |  |  | 6 to 54 Mb/s |  |  |  |  | 6 to 54 Mb/s |  |  |  |  | 6 to 54 Mb/s |  |  |  |  | 6 to 54 Mb/s |  |  |  |  | M0 to M7 |  |  |  |  | M0 to M7 |  |  |  |  | M8 to M15 |  |  |  |  | M0 to M7 |  |  |  |  | M8 to M15 |  |  |  |  | M16 to M23 |  |  |  |  | M0 to M7 |  |  |  |  | M8 to M15 |  |  |  |  | M16 to M23 |  |  |  |  | M24 to M31 |  |  |  |  | M0 to M7 |  |  |  |  | M8 to M15 |  |  |  |  | M0 to M7 |  |  |  |  | M8 to M15 |  |  |  |  | M16 to M23 |  |  |  |  | M0 to M7 |  |  |  |  | M8 to M15 |  |  |  |  | M16 to M23 |  |  |  |  | M24 to M31 |  |  |  |  | M0 to M7 |  |  |  |  | M0 to M7 |  |  |  |  | M8 to M15 |  |  |  |  | M0 to M7 |  |  |  |  | M8 to M15 |  |  |  |  | M16 to M23 |  |  |  |  | M0 to M7 |  |  |  |  | M8 to M15 |  |  |  |  | M16 to M23 |  |  |  |  | M24 to M31 |  |  |  |  | M0 to M7 |  |  |  |  | M8 to M15 |  |  |  |  | M0 to M7 |  |  |  |  | M8 to M15 |  |  |  |  | M16 to M23 |  |  |  |  | M0 to M7 |  |  |  |  | M8 to M15 |  |  |  |  | M16 to M23 |  |  |  |  | M24 to M31 |  |  |  |  | M0.1 to M15.1 |  |  |  |  | M0.1 to M15.1 |  |  |  |  | M0.2 to M15.2 |  |  |  |  | M0.1 to M15.1 |  |  |  |  | M0.2 to M15.2 |  |  |  |  | M0.3 to M15.3 |  |  |  |  | M0.1 to M15.1 |  |  |  |  | M0.2 to M15.2 |  |  |  |  | M0.3 to M15.3 |  |  |  |  | M0.4 to M15.4 |  |  |  |  | M0.1 to M15.1 |  |  |  |  | M0.2 to M15.2 |  |  |  |  | M0.1 to M15.1 |  |  |  |  | M0.2 to M15.2 |  |  |  |  | M0.3 to M15.3 |  |  |  |  | M0.1 to M15.1 |  |  |  |  | M0.2 to M15.2 |  |  |  |  | M0.3 to M15.3 |  |  |  |  | M0.4 to M15.4 |  |  |  |  | M0.1 to M15.1 |  |  |  |  | M0.1 to M15.1 |  |  |  |  | M0.2 to M15.2 |  |  |  |  | M0.1 to M15.1 |  |  |  |  | M0.2 to M15.2 |  |  |  |  | M0.3 to M15.3 |  |  |  |  | M0.1 to M15.1 |  |  |  |  | M0.2 to M15.2 |  |  |  |  | M0.3 to M15.3 |  |  |  |  | M0.4 to M15.4 |  |  |  |  | M0.1 to M15.1 |  |  |  |  | M0.2 to M15.2 |  |  |  |  | M0.1 to M15.1 |  |  |  |  | M0.2 to M15.2 |  |  |  |  | M0.3 to M15.3 |  |  |  |  | M0.1 to M15.1 |  |  |  |  | M0.2 to M15.2 |  |  |  |  | M0.3 to M15.3 |  |  |  |  | M0.4 to M15.4
[38 empty] | M0.1 to M15.1 |  |  |  |  | M0.1 to M15.1 |  |  |  |  | M0.2 to M15.2 |  |  |  |  | M0.1 to M15.1 |  |  |  |  | M0.2 to M15.2 |  |  |  |  | M0.3 to M15.3 |  |  |  |  | M0.1 to M15.1 |  |  |  |  | M0.2 to M15.2 |  |  |  |  | M0.3 to M15.3 |  |  |  |  | M0.4 to M15.4 |  |  |  |  | M0.1 to M15.1 |  |  |  |  | M0.2 to M15.2 |  |  |  |  | M0.1 to M15.1 |  |  |  |  | M0.2 to M15.2 |  |  |  |  | M0.3 to M15.3 |  |  |  |  | M0.1 to M15.1 |  |  |  |  | M0.2 to M15.2 |  |  |  |  | M0.3 to M15.3 |  |  |  |  | M0.4 to M15.4 |  |  |  |  | M0.1 to M15.1 |  |  |  |  | M0.1 to M15.1 |  |  |  |  | M0.2 to M15.2 |  |  |  |  | M0.1 to M15.1 |  |  |  |  | M0.2 to M15.2 |  |  |  |  | M0.3 to M15.3 |  |  |  |  | M0.1 to M15.1 |  |  |  |  | M0.2 to M15.2 |  |  |  |  | M0.3 to M15.3 |  |  |  |  | M0.4 to M15.4 |  |  |  |  | M0.1 to M11.1 |  |  |  |  | M0.2 to M11.2 |  |  |  |  | M0.1 to M11.1 |  |  |  |  | M0.2 to M11.2 |  |  |  |  | M0.3 to M11.3 |  |  |  |  | M0.1 to M11.1 |  |  |  |  | M0.2 to M11.2 |  |  |  |  | M0.3 to M11.3 |  |  |  |  | M0.4 to M11.4
Band | Freq (MHz) | Ch ID | A | B | C | D | Total Pwr | A | B | C | D | Total Pwr | A | B | C | D | Total Pwr | A | B | C | D | Total Pwr | A | B | C | D | Total Pwr | A | B | C | D | Total Pwr | A | B | C | D | Total Pwr | A | B | C | D | Total Pwr | A | B | C | D | Total Pwr | A | B | C | D | Total Pwr | A | B | C | D | Total Pwr | A | B | C | D | Total Pwr | A | B | C | D | Total Pwr | A | B | C | D | Total Pwr | A | B | C | D | Total Pwr | A | B | C | D | Total Pwr | A | B | C | D | Total Pwr | A | B | C | D | Total Pwr | A | B | C | D | Total Pwr | A | B | C | D | Total Pwr | A | B | C | D | Total Pwr | A | B | C | D | Total Pwr | A | B | C | D | Total Pwr | A | B | C | D | Total Pwr | A | B | C | D | Total Pwr | A | B | C | D | Total Pwr | A | B | C | D | Total Pwr | A | B | C | D | Total Pwr | A | B | C | D | Total Pwr | A | B | C | D | Total Pwr | A | B | C | D | Total Pwr | A | B | C | D | Total Pwr | A | B | C | D | Total Pwr | A | B | C | D | Total Pwr | A | B | C | D | Total Pwr | A | B | C | D | Total Pwr | A | B | C | D | Total Pwr | A | B | C | D | Total Pwr | A | B | C | D | Total Pwr | A | B | C | D | Total Pwr | A | B | C | D | Total Pwr | A | B | C | D | Total Pwr | A | B | C | D | Total Pwr | A | B | C | D | Total Pwr | A | B | C | D | Total Pwr | A | B | C | D | Total Pwr | A | B | C | D | Total Pwr | A | B | C | D | Total Pwr | A | B | C | D | Total Pwr | A | B | C | D | Total Pwr | A | B | C | D | Total Pwr | A | B | C | D | Total Pwr | A | B | C | D | Total Pwr | A | B | C | D | Total Pwr | A | B | C | D | Total Pwr | A | B | C | D | Total Pwr | A | B | C | D | Total Pwr | A | B | C | D | Total Pwr | A | B | C | D | Total Pwr | A | B | C | D | Total Pwr | A | B | C | D | Total Pwr | A | B | C | D | Total Pwr | A | B | C | D | Total Pwr | A | B | C | D | Total Pwr | A | B | C | D | Total Pwr | A | B | C | D | Total Pwr | A | B | C | D | Total Pwr | A | B | C | D | Total Pwr | A | B | C | D | Total Pwr | A | B | C | D | Total Pwr | A | B | C | D | Total Pwr | A | B | C | D | Total Pwr | A | B | C | D | Total Pwr | A | B | C | D | Total Pwr | A | B | C | D | Total Pwr | A | B | C | D | Total Pwr | A | B | C | D | Total Pwr | A | B | C | D | Total Pwr | A | B | C | D | Total Pwr | A | B | C | D | Total Pwr | A | B | C | D | Total Pwr | A | B | C | D | Total Pwr | A | B | C | D | Total Pwr
UNII-1 | 5180 | 36 | 9 |  |  |  | 9 | 6 | 6 |  |  | 9 | -99 | -99 | -99 |  | -94.2288 | 3 | 3 | 3 | 3 | 9 | 6 | 6 |  |  | 9 | -99 | -99 | -99 |  | -94.2288 | 1 | 1 | 1 | 1 | 7 | 9 |  |  |  | 9 | 6 | 6 |  |  | 9 | 6 | 6 |  |  | 9 | -99 | -99 | -99 |  | -94.2288 | -99 | -99 | -99 |  | -94.2288 | -99 | -99 | -99 |  | -94.2288 | 3 | 3 | 3 | 3 | 9 | 3 | 3 | 3 | 3 | 9 | 3 | 3 | 3 | 3 | 9 | 3 | 3 | 3 | 3 | 9 | 6 | 6 |  |  | 9 | 6 | 6 |  |  | 9 | -99 | -99 | -99 |  | -94.2288 | -99 | -99 | -99 |  | -94.2288 | -99 | -99 | -99 |  | -94.2288 | 1 | 1 | 1 | 1 | 7 | 3 | 3 | 3 | 3 | 9 | 3 | 3 | 3 | 3 | 9 | 3 | 3 | 3 | 3 | 9 | 9 |  |  |  | 9 | 7 | 7 |  |  | 10 | 7 | 7 |  |  | 10 | -99 | -99 | -99 |  | -94.2288 | -99 | -99 | -99 |  | -94.2288 | -99 | -99 | -99 |  | -94.2288 | 3 | 3 | 3 | 3 | 9 | 3 | 3 | 3 | 3 | 9 | 3 | 3 | 3 | 3 | 9 | 3 | 3 | 3 | 3 | 9 | 7 | 7 |  |  | 10 | 7 | 7 |  |  | 10 | -99 | -99 | -99 |  | -94.2288 | -99 | -99 | -99 |  | -94.2288 | -99 | -99 | -99 |  | -94.2288 | 1 | 1 | 1 | 1 | 7 | 3 | 3 | 3 | 3 | 9 | 3 | 3 | 3 | 3 | 9 | 3 | 3 | 3 | 3 | 9 | 9 |  |  |  | 9 | 7 | 7 |  |  | 10 | 7 | 7 |  |  | 10 | -99 | -99 | -99 |  | -94.2288 | -99 | -99 | -99 |  | -94.2288 | -99 | -99 | -99 |  | -94.2288 | 3 | 3 | 3 | 3 | 9 | 3 | 3 | 3 | 3 | 9 | 3 | 3 | 3 | 3 | 9 | 3 | 3 | 3 | 3 | 9 | 7 | 7 |  |  | 10 | 7 | 7 |  |  | 10 | -99 | -99 | -99 |  | -94.2288 | -99 | -99 | -99 |  | -94.2288 | -99 | -99 | -99 |  | -94.2288 | 1 | 1 | 1 | 1 | 7 | 3 | 3 | 3 | 3 | 9 | 3 | 3 | 3 | 3 | 9 | 3 | 3 | 3 | 3 | 9 | 10 |  |  |  | 10 | 7 | 7 |  |  | 10 | 7 | 7 |  |  | 10 | -99 | -99 | -99 |  | -94.2288 | -99 | -99 | -99 |  | -94.2288 | -99 | -99 | -99 |  | -94.2288 | 4 | 4 | 4 | 4 | 10 | 4 | 4 | 4 | 4 | 10 | 4 | 4 | 4 | 4 | 10 | 4 | 4 | 4 | 4 | 10 | 7 | 7 |  |  | 10 | 7 | 7 |  |  | 10 | -99 | -99 | -99 |  | -94.2288 | -99 | -99 | -99 |  | -94.2288 | -99 | -99 | -99 |  | -94.2288 | 1 | 1 | 1 | 1 | 7 | 4 | 4 | 4 | 4 | 10 | 4 | 4 | 4 | 4 | 10 | 4 | 4 | 4 | 4 | 10
| 5200 | 40 | 9 |  |  |  | 9 | 6 | 6 |  |  | 9 | -99 | -99 | -99 |  | -94.2288 | 3 | 3 | 3 | 3 | 9 | 6 | 6 |  |  | 9 | -99 | -99 | -99 |  | -94.2288 | 1 | 1 | 1 | 1 | 7 | 9 |  |  |  | 9 | 6 | 6 |  |  | 9 | 6 | 6 |  |  | 9 | -99 | -99 | -99 |  | -94.2288 | -99 | -99 | -99 |  | -94.2288 | -99 | -99 | -99 |  | -94.2288 | 3 | 3 | 3 | 3 | 9 | 3 | 3 | 3 | 3 | 9 | 3 | 3 | 3 | 3 | 9 | 3 | 3 | 3 | 3 | 9 | 6 | 6 |  |  | 9 | 6 | 6 |  |  | 9 | -99 | -99 | -99 |  | -94.2288 | -99 | -99 | -99 |  | -94.2288 | -99 | -99 | -99 |  | -94.2288 | 1 | 1 | 1 | 1 | 7 | 3 | 3 | 3 | 3 | 9 | 3 | 3 | 3 | 3 | 9 | 3 | 3 | 3 | 3 | 9
| 5220 | 44 | 9 |  |  |  | 9 | 6 | 6 |  |  | 9 | -99 | -99 | -99 |  | -94.2288 | 3 | 3 | 3 | 3 | 9 | 6 | 6 |  |  | 9 | -99 | -99 | -99 |  | -94.2288 | 1 | 1 | 1 | 1 | 7 | 9 |  |  |  | 9 | 6 | 6 |  |  | 9 | 6 | 6 |  |  | 9 | -99 | -99 | -99 |  | -94.2288 | -99 | -99 | -99 |  | -94.2288 | -99 | -99 | -99 |  | -94.2288 | 3 | 3 | 3 | 3 | 9 | 3 | 3 | 3 | 3 | 9 | 3 | 3 | 3 | 3 | 9 | 3 | 3 | 3 | 3 | 9 | 6 | 6 |  |  | 9 | 6 | 6 |  |  | 9 | -99 | -99 | -99 |  | -94.2288 | -99 | -99 | -99 |  | -94.2288 | -99 | -99 | -99 |  | -94.2288 | 1 | 1 | 1 | 1 | 7 | 3 | 3 | 3 | 3 | 9 | 3 | 3 | 3 | 3 | 9 | 3 | 3 | 3 | 3 | 9 | 9 |  |  |  | 9 | 7 | 7 |  |  | 10 | 7 | 7 |  |  | 10 | -99 | -99 | -99 |  | -94.2288 | -99 | -99 | -99 |  | -94.2288 | -99 | -99 | -99 |  | -94.2288 | 3 | 3 | 3 | 3 | 9 | 3 | 3 | 3 | 3 | 9 | 3 | 3 | 3 | 3 | 9 | 3 | 3 | 3 | 3 | 9 | 7 | 7 |  |  | 10 | 7 | 7 |  |  | 10 | -99 | -99 | -99 |  | -94.2288 | -99 | -99 | -99 |  | -94.2288 | -99 | -99 | -99 |  | -94.2288 | 1 | 1 | 1 | 1 | 7 | 3 | 3 | 3 | 3 | 9 | 3 | 3 | 3 | 3 | 9 | 3 | 3 | 3 | 3 | 9
| 5240 | 48 | 9 |  |  |  | 9 | 7 | 7 |  |  | 10 | -99 | -99 | -99 |  | -94.2288 | 3 | 3 | 3 | 3 | 9 | 7 | 7 |  |  | 10 | -99 | -99 | -99 |  | -94.2288 | 1 | 1 | 1 | 1 | 7 | 9 |  |  |  | 9 | 7 | 7 |  |  | 10 | 7 | 7 |  |  | 10 | -99 | -99 | -99 |  | -94.2288 | -99 | -99 | -99 |  | -94.2288 | -99 | -99 | -99 |  | -94.2288 | 3 | 3 | 3 | 3 | 9 | 3 | 3 | 3 | 3 | 9 | 3 | 3 | 3 | 3 | 9 | 3 | 3 | 3 | 3 | 9 | 7 | 7 |  |  | 10 | 7 | 7 |  |  | 10 | -99 | -99 | -99 |  | -94.2288 | -99 | -99 | -99 |  | -94.2288 | -99 | -99 | -99 |  | -94.2288 | 1 | 1 | 1 | 1 | 7 | 3 | 3 | 3 | 3 | 9 | 3 | 3 | 3 | 3 | 9 | 3 | 3 | 3 | 3 | 9
UNII-2 | 5260 | 52 | 10 |  |  |  | 10 | 8 | 8 |  |  | 11 | -99 | -99 | -99 |  | -94.2288 | 4 | 4 | 4 | 4 | 10 | 8 | 8 |  |  | 11 | -99 | -99 | -99 |  | -94.2288 | 3 | 3 | 3 | 3 | 9 | 10 |  |  |  | 10 | 8 | 8 |  |  | 11 | 8 | 8 |  |  | 11 | -99 | -99 | -99 |  | -94.2288 | -99 | -99 | -99 |  | -94.2288 | -99 | -99 | -99 |  | -94.2288 | 4 | 4 | 4 | 4 | 10 | 4 | 4 | 4 | 4 | 10 | 4 | 4 | 4 | 4 | 10 | 4 | 4 | 4 | 4 | 10 | 8 | 8 |  |  | 11 | 8 | 8 |  |  | 11 | -99 | -99 | -99 |  | -94.2288 | -99 | -99 | -99 |  | -94.2288 | -99 | -99 | -99 |  | -94.2288 | 3 | 3 | 3 | 3 | 9 | 4 | 4 | 4 | 4 | 10 | 4 | 4 | 4 | 4 | 10 | 4 | 4 | 4 | 4 | 10 | 10 |  |  |  | 10 | 8 | 8 |  |  | 11 | 8 | 8 |  |  | 11 | -99 | -99 | -99 |  | -94.2288 | -99 | -99 | -99 |  | -94.2288 | -99 | -99 | -99 |  | -94.2288 | 4 | 4 | 4 | 4 | 10 | 4 | 4 | 4 | 4 | 10 | 4 | 4 | 4 | 4 | 10 | 4 | 4 | 4 | 4 | 10 | 8 | 8 |  |  | 11 | 8 | 8 |  |  | 11 | -99 | -99 | -99 |  | -94.2288 | -99 | -99 | -99 |  | -94.2288 | -99 | -99 | -99 |  | -94.2288 | 3 | 3 | 3 | 3 | 9 | 4 | 4 | 4 | 4 | 10 | 4 | 4 | 4 | 4 | 10 | 4 | 4 | 4 | 4 | 10 | 11 |  |  |  | 11 | 8 | 8 |  |  | 11 | 8 | 8 |  |  | 11 | -99 | -99 | -99 |  | -94.2288 | -99 | -99 | -99 |  | -94.2288 | -99 | -99 | -99 |  | -94.2288 | 4 | 4 | 4 | 4 | 10 | 4 | 4 | 4 | 4 | 10 | 4 | 4 | 4 | 4 | 10 | 4 | 4 | 4 | 4 | 10 | 8 | 8 |  |  | 11 | 8 | 8 |  |  | 11 | -99 | -99 | -99 |  | -94.2288 | -99 | -99 | -99 |  | -94.2288 | -99 | -99 | -99 |  | -94.2288 | 3 | 3 | 3 | 3 | 9 | 4 | 4 | 4 | 4 | 10 | 4 | 4 | 4 | 4 | 10 | 4 | 4 | 4 | 4 | 10
| 5280 | 56 | 10 |  |  |  | 10 | 8 | 8 |  |  | 11 | -99 | -99 | -99 |  | -94.2288 | 4 | 4 | 4 | 4 | 10 | 8 | 8 |  |  | 11 | -99 | -99 | -99 |  | -94.2288 | 3 | 3 | 3 | 3 | 9 | 10 |  |  |  | 10 | 8 | 8 |  |  | 11 | 8 | 8 |  |  | 11 | -99 | -99 | -99 |  | -94.2288 | -99 | -99 | -99 |  | -94.2288 | -99 | -99 | -99 |  | -94.2288 | 4 | 4 | 4 | 4 | 10 | 4 | 4 | 4 | 4 | 10 | 4 | 4 | 4 | 4 | 10 | 4 | 4 | 4 | 4 | 10 | 8 | 8 |  |  | 11 | 8 | 8 |  |  | 11 | -99 | -99 | -99 |  | -94.2288 | -99 | -99 | -99 |  | -94.2288 | -99 | -99 | -99 |  | -94.2288 | 3 | 3 | 3 | 3 | 9 | 4 | 4 | 4 | 4 | 10 | 4 | 4 | 4 | 4 | 10 | 4 | 4 | 4 | 4 | 10
| 5300 | 60 | 10 |  |  |  | 10 | 8 | 8 |  |  | 11 | -99 | -99 | -99 |  | -94.2288 | 4 | 4 | 4 | 4 | 10 | 8 | 8 |  |  | 11 | -99 | -99 | -99 |  | -94.2288 | 3 | 3 | 3 | 3 | 9 | 10 |  |  |  | 10 | 8 | 8 |  |  | 11 | 8 | 8 |  |  | 11 | -99 | -99 | -99 |  | -94.2288 | -99 | -99 | -99 |  | -94.2288 | -99 | -99 | -99 |  | -94.2288 | 4 | 4 | 4 | 4 | 10 | 4 | 4 | 4 | 4 | 10 | 4 | 4 | 4 | 4 | 10 | 4 | 4 | 4 | 4 | 10 | 8 | 8 |  |  | 11 | 8 | 8 |  |  | 11 | -99 | -99 | -99 |  | -94.2288 | -99 | -99 | -99 |  | -94.2288 | -99 | -99 | -99 |  | -94.2288 | 3 | 3 | 3 | 3 | 9 | 4 | 4 | 4 | 4 | 10 | 4 | 4 | 4 | 4 | 10 | 4 | 4 | 4 | 4 | 10 | 11 |  |  |  | 11 | 8 | 8 |  |  | 11 | 8 | 8 |  |  | 11 | -99 | -99 | -99 |  | -94.2288 | -99 | -99 | -99 |  | -94.2288 | -99 | -99 | -99 |  | -94.2288 | 4 | 4 | 4 | 4 | 10 | 4 | 4 | 4 | 4 | 10 | 4 | 4 | 4 | 4 | 10 | 4 | 4 | 4 | 4 | 10 | 8 | 8 |  |  | 11 | 8 | 8 |  |  | 11 | -99 | -99 | -99 |  | -94.2288 | -99 | -99 | -99 |  | -94.2288 | -99 | -99 | -99 |  | -94.2288 | 3 | 3 | 3 | 3 | 9 | 4 | 4 | 4 | 4 | 10 | 4 | 4 | 4 | 4 | 10 | 4 | 4 | 4 | 4 | 10
| 5320 | 64 | 10 |  |  |  | 10 | 8 | 8 |  |  | 11 | -99 | -99 | -99 |  | -94.2288 | 4 | 4 | 4 | 4 | 10 | 8 | 8 |  |  | 11 | -99 | -99 | -99 |  | -94.2288 | 3 | 3 | 3 | 3 | 9 | 10 |  |  |  | 10 | 8 | 8 |  |  | 11 | 8 | 8 |  |  | 11 | -99 | -99 | -99 |  | -94.2288 | -99 | -99 | -99 |  | -94.2288 | -99 | -99 | -99 |  | -94.2288 | 4 | 4 | 4 | 4 | 10 | 4 | 4 | 4 | 4 | 10 | 4 | 4 | 4 | 4 | 10 | 4 | 4 | 4 | 4 | 10 | 8 | 8 |  |  | 11 | 8 | 8 |  |  | 11 | -99 | -99 | -99 |  | -94.2288 | -99 | -99 | -99 |  | -94.2288 | -99 | -99 | -99 |  | -94.2288 | 3 | 3 | 3 | 3 | 9 | 4 | 4 | 4 | 4 | 10 | 4 | 4 | 4 | 4 | 10 | 4 | 4 | 4 | 4 | 10
UNII-2Ext | 5500 | 100 | 16 |  |  |  | 16 | 15 | 15 |  |  | 18 | -99 | -99 | -99 |  | -94.2288 | 12 | 12 | 12 | 12 | 18 | 15 | 15 |  |  | 18 | -99 | -99 | -99 |  | -94.2288 | 10 | 10 | 10 | 10 | 16 | 17 |  |  |  | 17 | 15 | 15 |  |  | 18 | 15 | 15 |  |  | 18 | -99 | -99 | -99 |  | -94.2288 | -99 | -99 | -99 |  | -94.2288 | -99 | -99 | -99 |  | -94.2288 | 12 | 12 | 12 | 12 | 18 | 12 | 12 | 12 | 12 | 18 | 12 | 12 | 12 | 12 | 18 | 12 | 12 | 12 | 12 | 18 | 15 | 15 |  |  | 18 | 15 | 15 |  |  | 18 | -99 | -99 | -99 |  | -94.2288 | -99 | -99 | -99 |  | -94.2288 | -99 | -99 | -99 |  | -94.2288 | 10 | 10 | 10 | 10 | 16 | 12 | 12 | 12 | 12 | 18 | 12 | 12 | 12 | 12 | 18 | 12 | 12 | 12 | 12 | 18 | 17 |  |  |  | 17 | 15 | 15 |  |  | 18 | 15 | 15 |  |  | 18 | -99 | -99 | -99 |  | -94.2288 | -99 | -99 | -99 |  | -94.2288 | -99 | -99 | -99 |  | -94.2288 | 12 | 12 | 12 | 12 | 18 | 12 | 12 | 12 | 12 | 18 | 12 | 12 | 12 | 12 | 18 | 12 | 12 | 12 | 12 | 18 | 15 | 15 |  |  | 18 | 15 | 15 |  |  | 18 | -99 | -99 | -99 |  | -94.2288 | -99 | -99 | -99 |  | -94.2288 | -99 | -99 | -99 |  | -94.2288 | 10 | 10 | 10 | 10 | 16 | 12 | 12 | 12 | 12 | 18 | 12 | 12 | 12 | 12 | 18 | 12 | 12 | 12 | 12 | 18 | 17 |  |  |  | 17 | 15 | 15 |  |  | 18 | 15 | 15 |  |  | 18 | -99 | -99 | -99 |  | -94.2288 | -99 | -99 | -99 |  | -94.2288 | -99 | -99 | -99 |  | -94.2288 | 12 | 12 | 12 | 12 | 18 | 12 | 12 | 12 | 12 | 18 | 12 | 12 | 12 | 12 | 18 | 12 | 12 | 12 | 12 | 18 | 15 | 15 |  |  | 18 | 15 | 15 |  |  | 18 | -99 | -99 | -99 |  | -94.2288 | -99 | -99 | -99 |  | -94.2288 | -99 | -99 | -99 |  | -94.2288 | 10 | 10 | 10 | 10 | 16 | 12 | 12 | 12 | 12 | 18 | 12 | 12 | 12 | 12 | 18 | 12 | 12 | 12 | 12 | 18 | 17 |  |  |  | 17 | 14 | 14 |  |  | 17 | 14 | 14 |  |  | 17 | -99 | -99 | -99 |  | -94.2288 | -99 | -99 | -99 |  | -94.2288 | -99 | -99 | -99 |  | -94.2288 | 11 | 11 | 11 | 11 | 17 | 11 | 11 | 11 | 11 | 17 | 11 | 11 | 11 | 11 | 17 | 11 | 11 | 11 | 11 | 17 | 14 | 14 |  |  | 17 | 14 | 14 |  |  | 17 | -99 | -99 | -99 |  | -94.2288 | -99 | -99 | -99 |  | -94.2288 | -99 | -99 | -99 |  | -94.2288 | 9 | 9 | 9 | 9 | 15 | 11 | 11 | 11 | 11 | 17 | 11 | 11 | 11 | 11 | 17 | 11 | 11 | 11 | 11 | 17
| 5520 | 104 | 17 |  |  |  | 17 | 14 | 14 |  |  | 17 | -99 | -99 | -99 |  | -94.2288 | 11 | 11 | 11 | 11 | 17 | 14 | 14 |  |  | 17 | -99 | -99 | -99 |  | -94.2288 | 9 | 9 | 9 | 9 | 15 | 17 |  |  |  | 17 | 14 | 14 |  |  | 17 | 14 | 14 |  |  | 17 | -99 | -99 | -99 |  | -94.2288 | -99 | -99 | -99 |  | -94.2288 | -99 | -99 | -99 |  | -94.2288 | 11 | 11 | 11 | 11 | 17 | 11 | 11 | 11 | 11 | 17 | 11 | 11 | 11 | 11 | 17 | 11 | 11 | 11 | 11 | 17 | 14 | 14 |  |  | 17 | 14 | 14 |  |  | 17 | -99 | -99 | -99 |  | -94.2288 | -99 | -99 | -99 |  | -94.2288 | -99 | -99 | -99 |  | -94.2288 | 9 | 9 | 9 | 9 | 15 | 11 | 11 | 11 | 11 | 17 | 11 | 11 | 11 | 11 | 17 | 11 | 11 | 11 | 11 | 17
| 5540 | 108 | 17 |  |  |  | 17 | 14 | 14 |  |  | 17 | -99 | -99 | -99 |  | -94.2288 | 11 | 11 | 11 | 11 | 17 | 14 | 14 |  |  | 17 | -99 | -99 | -99 |  | -94.2288 | 9 | 9 | 9 | 9 | 15 | 17 |  |  |  | 17 | 14 | 14 |  |  | 17 | 14 | 14 |  |  | 17 | -99 | -99 | -99 |  | -94.2288 | -99 | -99 | -99 |  | -94.2288 | -99 | -99 | -99 |  | -94.2288 | 11 | 11 | 11 | 11 | 17 | 11 | 11 | 11 | 11 | 17 | 11 | 11 | 11 | 11 | 17 | 11 | 11 | 11 | 11 | 17 | 14 | 14 |  |  | 17 | 14 | 14 |  |  | 17 | -99 | -99 | -99 |  | -94.2288 | -99 | -99 | -99 |  | -94.2288 | -99 | -99 | -99 |  | -94.2288 | 9 | 9 | 9 | 9 | 15 | 11 | 11 | 11 | 11 | 17 | 11 | 11 | 11 | 11 | 17 | 11 | 11 | 11 | 11 | 17 | 17 |  |  |  | 17 | 14 | 14 |  |  | 17 | 14 | 14 |  |  | 17 | -99 | -99 | -99 |  | -94.2288 | -99 | -99 | -99 |  | -94.2288 | -99 | -99 | -99 |  | -94.2288 | 11 | 11 | 11 | 11 | 17 | 11 | 11 | 11 | 11 | 17 | 11 | 11 | 11 | 11 | 17 | 11 | 11 | 11 | 11 | 17 | 14 | 14 |  |  | 17 | 14 | 14 |  |  | 17 | -99 | -99 | -99 |  | -94.2288 | -99 | -99 | -99 |  | -94.2288 | -99 | -99 | -99 |  | -94.2288 | 10 | 10 | 10 | 10 | 16 | 11 | 11 | 11 | 11 | 17 | 11 | 11 | 11 | 11 | 17 | 11 | 11 | 11 | 11 | 17
| 5560 | 112 | 17 |  |  |  | 17 | 14 | 14 |  |  | 17 | -99 | -99 | -99 |  | -94.2288 | 11 | 11 | 11 | 11 | 17 | 14 | 14 |  |  | 17 | -99 | -99 | -99 |  | -94.2288 | 9 | 9 | 9 | 9 | 15 | 17 |  |  |  | 17 | 14 | 14 |  |  | 17 | 14 | 14 |  |  | 17 | -99 | -99 | -99 |  | -94.2288 | -99 | -99 | -99 |  | -94.2288 | -99 | -99 | -99 |  | -94.2288 | 11 | 11 | 11 | 11 | 17 | 11 | 11 | 11 | 11 | 17 | 11 | 11 | 11 | 11 | 17 | 11 | 11 | 11 | 11 | 17 | 14 | 14 |  |  | 17 | 14 | 14 |  |  | 17 | -99 | -99 | -99 |  | -94.2288 | -99 | -99 | -99 |  | -94.2288 | -99 | -99 | -99 |  | -94.2288 | 9 | 9 | 9 | 9 | 15 | 11 | 11 | 11 | 11 | 17 | 11 | 11 | 11 | 11 | 17 | 11 | 11 | 11 | 11 | 17
| 5580 | 116 | 17 |  |  |  | 17 | 14 | 14 |  |  | 17 | -99 | -99 | -99 |  | -94.2288 | 11 | 11 | 11 | 11 | 17 | 14 | 14 |  |  | 17 | -99 | -99 | -99 |  | -94.2288 | 9 | 9 | 9 | 9 | 15 | 17 |  |  |  | 17 | 14 | 14 |  |  | 17 | 14 | 14 |  |  | 17 | -99 | -99 | -99 |  | -94.2288 | -99 | -99 | -99 |  | -94.2288 | -99 | -99 | -99 |  | -94.2288 | 11 | 11 | 11 | 11 | 17 | 11 | 11 | 11 | 11 | 17 | 11 | 11 | 11 | 11 | 17 | 11 | 11 | 11 | 11 | 17 | 14 | 14 |  |  | 17 | 14 | 14 |  |  | 17 | -99 | -99 | -99 |  | -94.2288 | -99 | -99 | -99 |  | -94.2288 | -99 | -99 | -99 |  | -94.2288 | 9 | 9 | 9 | 9 | 15 | 11 | 11 | 11 | 11 | 17 | 11 | 11 | 11 | 11 | 17 | 11 | 11 | 11 | 11 | 17 | 17 |  |  |  | 17 | 14 | 14 |  |  | 17 | 14 | 14 |  |  | 17 | -99 | -99 | -99 |  | -94.2288 | -99 | -99 | -99 |  | -94.2288 | -99 | -99 | -99 |  | -94.2288 | 11 | 11 | 11 | 11 | 17 | 11 | 11 | 11 | 11 | 17 | 11 | 11 | 11 | 11 | 17 | 11 | 11 | 11 | 11 | 17 | 14 | 14 |  |  | 17 | 14 | 14 |  |  | 17 | -99 | -99 | -99 |  | -94.2288 | -99 | -99 | -99 |  | -94.2288 | -99 | -99 | -99 |  | -94.2288 | 10 | 10 | 10 | 10 | 16 | 11 | 11 | 11 | 11 | 17 | 11 | 11 | 11 | 11 | 17 | 11 | 11 | 11 | 11 | 17 | 17 |  |  |  | 17 | 15 | 15 |  |  | 18 | 15 | 15 |  |  | 18 | -99 | -99 | -99 |  | -94.2288 | -99 | -99 | -99 |  | -94.2288 | -99 | -99 | -99 |  | -94.2288 | 11 | 11 | 11 | 11 | 17 | 11 | 11 | 11 | 11 | 17 | 11 | 11 | 11 | 11 | 17 | 11 | 11 | 11 | 11 | 17 | 15 | 15 |  |  | 18 | 15 | 15 |  |  | 18 | -99 | -99 | -99 |  | -94.2288 | -99 | -99 | -99 |  | -94.2288 | -99 | -99 | -99 |  | -94.2288 | 9 | 9 | 9 | 9 | 15 | 11 | 11 | 11 | 11 | 17 | 11 | 11 | 11 | 11 | 17 | 11 | 11 | 11 | 11 | 17
| 5600 | 120 | 17 |  |  |  | 17 | 14 | 14 |  |  | 17 | -99 | -99 | -99 |  | -94.2288 | 11 | 11 | 11 | 11 | 17 | 14 | 14 |  |  | 17 | -99 | -99 | -99 |  | -94.2288 | 9 | 9 | 9 | 9 | 15 | 17 |  |  |  | 17 | 14 | 14 |  |  | 17 | 14 | 14 |  |  | 17 | -99 | -99 | -99 |  | -94.2288 | -99 | -99 | -99 |  | -94.2288 | -99 | -99 | -99 |  | -94.2288 | 11 | 11 | 11 | 11 | 17 | 11 | 11 | 11 | 11 | 17 | 11 | 11 | 11 | 11 | 17 | 11 | 11 | 11 | 11 | 17 | 14 | 14 |  |  | 17 | 14 | 14 |  |  | 17 | -99 | -99 | -99 |  | -94.2288 | -99 | -99 | -99 |  | -94.2288 | -99 | -99 | -99 |  | -94.2288 | 9 | 9 | 9 | 9 | 15 | 11 | 11 | 11 | 11 | 17 | 11 | 11 | 11 | 11 | 17 | 11 | 11 | 11 | 11 | 17
| 5620 | 124 | 17 |  |  |  | 17 | 14 | 14 |  |  | 17 | -99 | -99 | -99 |  | -94.2288 | 11 | 11 | 11 | 11 | 17 | 14 | 14 |  |  | 17 | -99 | -99 | -99 |  | -94.2288 | 9 | 9 | 9 | 9 | 15 | 17 |  |  |  | 17 | 14 | 14 |  |  | 17 | 14 | 14 |  |  | 17 | -99 | -99 | -99 |  | -94.2288 | -99 | -99 | -99 |  | -94.2288 | -99 | -99 | -99 |  | -94.2288 | 11 | 11 | 11 | 11 | 17 | 11 | 11 | 11 | 11 | 17 | 11 | 11 | 11 | 11 | 17 | 11 | 11 | 11 | 11 | 17 | 14 | 14 |  |  | 17 | 14 | 14 |  |  | 17 | -99 | -99 | -99 |  | -94.2288 | -99 | -99 | -99 |  | -94.2288 | -99 | -99 | -99 |  | -94.2288 | 9 | 9 | 9 | 9 | 15 | 11 | 11 | 11 | 11 | 17 | 11 | 11 | 11 | 11 | 17 | 11 | 11 | 11 | 11 | 17 | 17 |  |  |  | 17 | 14 | 14 |  |  | 17 | 14 | 14 |  |  | 17 | -99 | -99 | -99 |  | -94.2288 | -99 | -99 | -99 |  | -94.2288 | -99 | -99 | -99 |  | -94.2288 | 11 | 11 | 11 | 11 | 17 | 11 | 11 | 11 | 11 | 17 | 11 | 11 | 11 | 11 | 17 | 11 | 11 | 11 | 11 | 17 | 14 | 14 |  |  | 17 | 14 | 14 |  |  | 17 | -99 | -99 | -99 |  | -94.2288 | -99 | -99 | -99 |  | -94.2288 | -99 | -99 | -99 |  | -94.2288 | 10 | 10 | 10 | 10 | 16 | 11 | 11 | 11 | 11 | 17 | 11 | 11 | 11 | 11 | 17 | 11 | 11 | 11 | 11 | 17
| 5640 | 128 | 17 |  |  |  | 17 | 14 | 14 |  |  | 17 | -99 | -99 | -99 |  | -94.2288 | 11 | 11 | 11 | 11 | 17 | 14 | 14 |  |  | 17 | -99 | -99 | -99 |  | -94.2288 | 10 | 10 | 10 | 10 | 16 | 17 |  |  |  | 17 | 14 | 14 |  |  | 17 | 14 | 14 |  |  | 17 | -99 | -99 | -99 |  | -94.2288 | -99 | -99 | -99 |  | -94.2288 | -99 | -99 | -99 |  | -94.2288 | 11 | 11 | 11 | 11 | 17 | 11 | 11 | 11 | 11 | 17 | 11 | 11 | 11 | 11 | 17 | 11 | 11 | 11 | 11 | 17 | 14 | 14 |  |  | 17 | 14 | 14 |  |  | 17 | -99 | -99 | -99 |  | -94.2288 | -99 | -99 | -99 |  | -94.2288 | -99 | -99 | -99 |  | -94.2288 | 10 | 10 | 10 | 10 | 16 | 11 | 11 | 11 | 11 | 17 | 11 | 11 | 11 | 11 | 17 | 11 | 11 | 11 | 11 | 17
| 5660 | 132 | 17 |  |  |  | 17 | 14 | 14 |  |  | 17 | -99 | -99 | -99 |  | -94.2288 | 11 | 11 | 11 | 11 | 17 | 14 | 14 |  |  | 17 | -99 | -99 | -99 |  | -94.2288 | 10 | 10 | 10 | 10 | 16 | 17 |  |  |  | 17 | 14 | 14 |  |  | 17 | 14 | 14 |  |  | 17 | -99 | -99 | -99 |  | -94.2288 | -99 | -99 | -99 |  | -94.2288 | -99 | -99 | -99 |  | -94.2288 | 11 | 11 | 11 | 11 | 17 | 11 | 11 | 11 | 11 | 17 | 11 | 11 | 11 | 11 | 17 | 11 | 11 | 11 | 11 | 17 | 14 | 14 |  |  | 17 | 14 | 14 |  |  | 17 | -99 | -99 | -99 |  | -94.2288 | -99 | -99 | -99 |  | -94.2288 | -99 | -99 | -99 |  | -94.2288 | 10 | 10 | 10 | 10 | 16 | 11 | 11 | 11 | 11 | 17 | 11 | 11 | 11 | 11 | 17 | 11 | 11 | 11 | 11 | 17 | 17 |  |  |  | 17 | 15 | 15 |  |  | 18 | 15 | 15 |  |  | 18 | -99 | -99 | -99 |  | -94.2288 | -99 | -99 | -99 |  | -94.2288 | -99 | -99 | -99 |  | -94.2288 | 12 | 12 | 12 | 12 | 18 | 12 | 12 | 12 | 12 | 18 | 12 | 12 | 12 | 12 | 18 | 12 | 12 | 12 | 12 | 18 | 15 | 15 |  |  | 18 | 15 | 15 |  |  | 18 | -99 | -99 | -99 |  | -94.2288 | -99 | -99 | -99 |  | -94.2288 | -99 | -99 | -99 |  | -94.2288 | 10 | 10 | 10 | 10 | 16 | 12 | 12 | 12 | 12 | 18 | 12 | 12 | 12 | 12 | 18 | 12 | 12 | 12 | 12 | 18 | -99 |  |  |  | -99 | -99 | -99 |  |  | -96 | -99 | -99 |  |  | -96 | -99 | -99 | -99 |  | -94.2288 | -99 | -99 | -99 |  | -94.2288 | -99 | -99 | -99 |  | -94.2288 | -99 | -99 | -99 | -99 | -93 | -99 | -99 | -99 | -99 | -93 | -99 | -99 | -99 | -99 | -93 | -99 | -99 | -99 | -99 | -93 | -99 | -99 |  |  | -96 | -99 | -99 |  |  | -96 | -99 | -99 | -99 |  | -94.2288 | -99 | -99 | -99 |  | -94.2288 | -99 | -99 | -99 |  | -94.2288 | -99 | -99 | -99 | -99 | -93 | -99 | -99 | -99 | -99 | -93 | -99 | -99 | -99 | -99 | -93 | -99 | -99 | -99 | -99 | -93 | -99 |  |  |  | -99 | -99 | -99 |  |  | -96 | -99 | -99 |  |  | -96 | -99 | -99 | -99 |  | -94 | -99 | -99 | -99 |  | -94 | -99 | -99 | -99 |  | -94 | -99 | -99 | -99 | -99 | -93 | -99 | -99 | -99 | -99 | -93 | -99 | -99 | -99 | -99 | -93 | -99 | -99 | -99 | -99 | -93 | -99 | -99 |  |  | -96 | -99 | -99 |  |  | -96 | -99 | -99 | -99 |  | -94 | -99 | -99 | -99 |  | -94 | -99 | -99 | -99 |  | -94 | -99 | -99 | -99 | -99 | -93 | -99 | -99 | -99 | -99 | -93 | -99 | -99 | -99 | -99 | -93 | -99 | -99 | -99 | -99 | -93
| 5680 | 136 | 17 |  |  |  | 17 | 14 | 14 |  |  | 17 | -99 | -99 | -99 |  | -94.2288 | 11 | 11 | 11 | 11 | 17 | 14 | 14 |  |  | 17 | -99 | -99 | -99 |  | -94.2288 | 10 | 10 | 10 | 10 | 16 | 17 |  |  |  | 17 | 14 | 14 |  |  | 17 | 14 | 14 |  |  | 17 | -99 | -99 | -99 |  | -94.2288 | -99 | -99 | -99 |  | -94.2288 | -99 | -99 | -99 |  | -94.2288 | 11 | 11 | 11 | 11 | 17 | 11 | 11 | 11 | 11 | 17 | 11 | 11 | 11 | 11 | 17 | 11 | 11 | 11 | 11 | 17 | 14 | 14 |  |  | 17 | 14 | 14 |  |  | 17 | -99 | -99 | -99 |  | -94.2288 | -99 | -99 | -99 |  | -94.2288 | -99 | -99 | -99 |  | -94.2288 | 10 | 10 | 10 | 10 | 16 | 11 | 11 | 11 | 11 | 17 | 11 | 11 | 11 | 11 | 17 | 11 | 11 | 11 | 11 | 17 | [190 empty] | -99 |  |  |  | -99 | -99 | -99 |  |  | -96 | -99 | -99 |  |  | -96 | -99 | -99 | -99 |  | -94 | -99 | -99 | -99 |  | -94 | -99 | -99 | -99 |  | -94 | -99 | -99 | -99 | -99 | -93 | -99 | -99 | -99 | -99 | -93 | -99 | -99 | -99 | -99 | -93 | -99 | -99 | -99 | -99 | -93 | -99 | -99 |  |  | -96 | -99 | -99 |  |  | -96 | -99 | -99 | -99 |  | -94 | -99 | -99 | -99 |  | -94 | -99 | -99 | -99 |  | -94 | -99 | -99 | -99 | -99 | -93 | -99 | -99 | -99 | -99 | -93 | -99 | -99 | -99 | -99 | -93 | -99 | -99 | -99 | -99 | -93
| 5700 | 140 | 17 |  |  |  | 17 | 14 | 14 |  |  | 17 | -99 | -99 | -99 |  | -94.2288 | 11 | 11 | 11 | 11 | 17 | 14 | 14 |  |  | 17 | -99 | -99 | -99 |  | -94.2288 | 10 | 10 | 10 | 10 | 16 | 17 |  |  |  | 17 | 14 | 14 |  |  | 17 | 14 | 14 |  |  | 17 | -99 | -99 | -99 |  | -94.2288 | -99 | -99 | -99 |  | -94.2288 | -99 | -99 | -99 |  | -94.2288 | 11 | 11 | 11 | 11 | 17 | 11 | 11 | 11 | 11 | 17 | 11 | 11 | 11 | 11 | 17 | 11 | 11 | 11 | 11 | 17 | 14 | 14 |  |  | 17 | 14 | 14 |  |  | 17 | -99 | -99 | -99 |  | -94.2288 | -99 | -99 | -99 |  | -94.2288 | -99 | -99 | -99 |  | -94.2288 | 10 | 10 | 10 | 10 | 16 | 11 | 11 | 11 | 11 | 17 | 11 | 11 | 11 | 11 | 17 | 11 | 11 | 11 | 11 | 17 | -99 |  |  |  | -99 | -99 | -99 |  |  | -95.9897 | -99 | -99 |  |  | -95.9897 | -99 | -99 | -99 |  | -94.2288 | -99 | -99 | -99 |  | -94.2288 | -99 | -99 | -99 |  | -94.2288 | -99 | -99 | -99 | -99 | -92.9794 | -99 | -99 | -99 | -99 | -92.9794 | -99 | -99 | -99 | -99 | -92.9794 | -99 | -99 | -99 | -99 | -92.9794 | -99 | -99 |  |  | -95.9897 | -99 | -99 |  |  | -95.9897 | -99 | -99 | -99 |  | -94.2288 | -99 | -99 | -99 |  | -94.2288 | -99 | -99 | -99 |  | -94.2288 | -99 | -99 | -99 | -99 | -92.9794 | -99 | -99 | -99 | -99 | -92.9794 | -99 | -99 | -99 | -99 | -92.9794 | -99 | -99 | -99 | -99 | -92.9794 | [95 empty] | -99 |  |  |  | -99 | -99 | -99 |  |  | -96 | -99 | -99 |  |  | -96 | -99 | -99 | -99 |  | -94 | -99 | -99 | -99 |  | -94 | -99 | -99 | -99 |  | -94 | -99 | -99 | -99 | -99 | -93 | -99 | -99 | -99 | -99 | -93 | -99 | -99 | -99 | -99 | -93 | -99 | -99 | -99 | -99 | -93 | -99 | -99 |  |  | -96 | -99 | -99 |  |  | -96 | -99 | -99 | -99 |  | -94 | -99 | -99 | -99 |  | -94 | -99 | -99 | -99 |  | -94 | -99 | -99 | -99 | -99 | -93 | -99 | -99 | -99 | -99 | -93 | -99 | -99 | -99 | -99 | -93 | -99 | -99 | -99 | -99 | -93
| 5720 | 144 | -99 |  |  |  | -99 | -99 | -99 |  |  | -95.9897 | -99 | -99 | -99 |  | -94.2288 | -99 | -99 | -99 | -99 | -92.9794 | -99 | -99 |  |  | -95.9897 | -99 | -99 | -99 |  | -94.2288 | -99 | -99 | -99 | -99 | -92.9794 | -99 |  |  |  | -99 | -99 | -99 |  |  | -95.9897 | -99 | -99 |  |  | -95.9897 | -99 | -99 | -99 |  | -94.2288 | -99 | -99 | -99 |  | -94.2288 | -99 | -99 | -99 |  | -94.2288 | -99 | -99 | -99 | -99 | -92.9794 | -99 | -99 | -99 | -99 | -92.9794 | -99 | -99 | -99 | -99 | -92.9794 | -99 | -99 | -99 | -99 | -92.9794 | -99 | -99 |  |  | -95.9897 | -99 | -99 |  |  | -95.9897 | -99 | -99 | -99 |  | -94.2288 | -99 | -99 | -99 |  | -94.2288 | -99 | -99 | -99 |  | -94.2288 | -99 | -99 | -99 | -99 | -92.9794 | -99 | -99 | -99 | -99 | -92.9794 | -99 | -99 | -99 | -99 | -92.9794 | -99 | -99 | -99 | -99 | -92.9794 | [190 empty] | -99 |  |  |  | -99 | -99 | -99 |  |  | -96 | -99 | -99 |  |  | -96 | -99 | -99 | -99 |  | -94 | -99 | -99 | -99 |  | -94 | -99 | -99 | -99 |  | -94 | -99 | -99 | -99 | -99 | -93 | -99 | -99 | -99 | -99 | -93 | -99 | -99 | -99 | -99 | -93 | -99 | -99 | -99 | -99 | -93 | -99 | -99 |  |  | -96 | -99 | -99 |  |  | -96 | -99 | -99 | -99 |  | -94 | -99 | -99 | -99 |  | -94 | -99 | -99 | -99 |  | -94 | -99 | -99 | -99 | -99 | -93 | -99 | -99 | -99 | -99 | -93 | -99 | -99 | -99 | -99 | -93 | -99 | -99 | -99 | -99 | -93
UNII-3 | 5745 | 149 | 8 |  |  |  | 8 | 5 | 5 |  |  | 8 | -99 | -99 | -99 |  | -94.2288 | 2 | 2 | 2 | 2 | 8 | 5 | 5 |  |  | 8 | -99 | -99 | -99 |  | -94.2288 | 1 | 1 | 1 | 1 | 7 | 8 |  |  |  | 8 | 4 | 4 |  |  | 7 | 4 | 4 |  |  | 7 | -99 | -99 | -99 |  | -94.2288 | -99 | -99 | -99 |  | -94.2288 | -99 | -99 | -99 |  | -94.2288 | 2 | 2 | 2 | 2 | 8 | 2 | 2 | 2 | 2 | 8 | 2 | 2 | 2 | 2 | 8 | 2 | 2 | 2 | 2 | 8 | 4 | 4 |  |  | 7 | 4 | 4 |  |  | 7 | -99 | -99 | -99 |  | -94.2288 | -99 | -99 | -99 |  | -94.2288 | -99 | -99 | -99 |  | -94.2288 | 1 | 1 | 1 | 1 | 7 | 2 | 2 | 2 | 2 | 8 | 2 | 2 | 2 | 2 | 8 | 2 | 2 | 2 | 2 | 8 | 8 |  |  |  | 8 | 4 | 4 |  |  | 7 | 4 | 4 |  |  | 7 | -99 | -99 | -99 |  | -94.2288 | -99 | -99 | -99 |  | -94.2288 | -99 | -99 | -99 |  | -94.2288 | 2 | 2 | 2 | 2 | 8 | 2 | 2 | 2 | 2 | 8 | 2 | 2 | 2 | 2 | 8 | 2 | 2 | 2 | 2 | 8 | 4 | 4 |  |  | 7 | 4 | 4 |  |  | 7 | -99 | -99 | -99 |  | -94.2288 | -99 | -99 | -99 |  | -94.2288 | -99 | -99 | -99 |  | -94.2288 | 1 | 1 | 1 | 1 | 7 | 2 | 2 | 2 | 2 | 8 | 2 | 2 | 2 | 2 | 8 | 2 | 2 | 2 | 2 | 8 | 8 |  |  |  | 8 | 5 | 5 |  |  | 8 | 5 | 5 |  |  | 8 | -99 | -99 | -99 |  | -94.2288 | -99 | -99 | -99 |  | -94.2288 | -99 | -99 | -99 |  | -94.2288 | 3 | 3 | 3 | 3 | 9 | 3 | 3 | 3 | 3 | 9 | 3 | 3 | 3 | 3 | 9 | 3 | 3 | 3 | 3 | 9 | 5 | 5 |  |  | 8 | 5 | 5 |  |  | 8 | -99 | -99 | -99 |  | -94.2288 | -99 | -99 | -99 |  | -94.2288 | -99 | -99 | -99 |  | -94.2288 | 1 | 1 | 1 | 1 | 7 | 3 | 3 | 3 | 3 | 9 | 3 | 3 | 3 | 3 | 9 | 3 | 3 | 3 | 3 | 9 | -99 |  |  |  | -99 | -99 | -99 |  |  | -95.9897 | -99 | -99 |  |  | -95.9897 | -99 | -99 | -99 |  | -94.2288 | -99 | -99 | -99 |  | -94.2288 | -99 | -99 | -99 |  | -94.2288 | -99 | -99 | -99 | -99 | -92.9794 | -99 | -99 | -99 | -99 | -92.9794 | -99 | -99 | -99 | -99 | -92.9794 | -99 | -99 | -99 | -99 | -92.9794 | -99 | -99 |  |  | -95.9897 | -99 | -99 |  |  | -95.9897 | -99 | -99 | -99 |  | -94.2288 | -99 | -99 | -99 |  | -94.2288 | -99 | -99 | -99 |  | -94.2288 | -99 | -99 | -99 | -99 | -92.9794 | -99 | -99 | -99 | -99 | -92.9794 | -99 | -99 | -99 | -99 | -92.9794 | -99 | -99 | -99 | -99 | -92.9794
| 5765 | 153 | 8 |  |  |  | 8 | 6 | 6 |  |  | 9 | -99 | -99 | -99 |  | -94.2288 | 3 | 3 | 3 | 3 | 9 | 6 | 6 |  |  | 9 | -99 | -99 | -99 |  | -94.2288 | 1 | 1 | 1 | 1 | 7 | 8 |  |  |  | 8 | 4 | 4 |  |  | 7 | 4 | 4 |  |  | 7 | -99 | -99 | -99 |  | -94.2288 | -99 | -99 | -99 |  | -94.2288 | -99 | -99 | -99 |  | -94.2288 | 3 | 3 | 3 | 3 | 9 | 3 | 3 | 3 | 3 | 9 | 3 | 3 | 3 | 3 | 9 | 3 | 3 | 3 | 3 | 9 | 4 | 4 |  |  | 7 | 4 | 4 |  |  | 7 | -99 | -99 | -99 |  | -94.2288 | -99 | -99 | -99 |  | -94.2288 | -99 | -99 | -99 |  | -94.2288 | 1 | 1 | 1 | 1 | 7 | 3 | 3 | 3 | 3 | 9 | 3 | 3 | 3 | 3 | 9 | 3 | 3 | 3 | 3 | 9 | [190 empty] | -99 |  |  |  | -99 | -99 | -99 |  |  | -95.9897 | -99 | -99 |  |  | -95.9897 | -99 | -99 | -99 |  | -94.2288 | -99 | -99 | -99 |  | -94.2288 | -99 | -99 | -99 |  | -94.2288 | -99 | -99 | -99 | -99 | -92.9794 | -99 | -99 | -99 | -99 | -92.9794 | -99 | -99 | -99 | -99 | -92.9794 | -99 | -99 | -99 | -99 | -92.9794 | -99 | -99 |  |  | -95.9897 | -99 | -99 |  |  | -95.9897 | -99 | -99 | -99 |  | -94.2288 | -99 | -99 | -99 |  | -94.2288 | -99 | -99 | -99 |  | -94.2288 | -99 | -99 | -99 | -99 | -92.9794 | -99 | -99 | -99 | -99 | -92.9794 | -99 | -99 | -99 | -99 | -92.9794 | -99 | -99 | -99 | -99 | -92.9794
| 5785 | 157 | 8 |  |  |  | 8 | 6 | 6 |  |  | 9 | -99 | -99 | -99 |  | -94.2288 | 3 | 3 | 3 | 3 | 9 | 6 | 6 |  |  | 9 | -99 | -99 | -99 |  | -94.2288 | 1 | 1 | 1 | 1 | 7 | 8 |  |  |  | 8 | 4 | 4 |  |  | 7 | 4 | 4 |  |  | 7 | -99 | -99 | -99 |  | -94.2288 | -99 | -99 | -99 |  | -94.2288 | -99 | -99 | -99 |  | -94.2288 | 3 | 3 | 3 | 3 | 9 | 3 | 3 | 3 | 3 | 9 | 3 | 3 | 3 | 3 | 9 | 3 | 3 | 3 | 3 | 9 | 4 | 4 |  |  | 7 | 4 | 4 |  |  | 7 | -99 | -99 | -99 |  | -94.2288 | -99 | -99 | -99 |  | -94.2288 | -99 | -99 | -99 |  | -94.2288 | 1 | 1 | 1 | 1 | 7 | 3 | 3 | 3 | 3 | 9 | 3 | 3 | 3 | 3 | 9 | 3 | 3 | 3 | 3 | 9 | 8 |  |  |  | 8 | 4 | 4 |  |  | 7 | 4 | 4 |  |  | 7 | -99 | -99 | -99 |  | -94.2288 | -99 | -99 | -99 |  | -94.2288 | -99 | -99 | -99 |  | -94.2288 | 3 | 3 | 3 | 3 | 9 | 3 | 3 | 3 | 3 | 9 | 3 | 3 | 3 | 3 | 9 | 3 | 3 | 3 | 3 | 9 | 4 | 4 |  |  | 7 | 4 | 4 |  |  | 7 | -99 | -99 | -99 |  | -94.2288 | -99 | -99 | -99 |  | -94.2288 | -99 | -99 | -99 |  | -94.2288 | 2 | 2 | 2 | 2 | 8 | 3 | 3 | 3 | 3 | 9 | 3 | 3 | 3 | 3 | 9 | 3 | 3 | 3 | 3 | 9 | [95 empty] | -99 |  |  |  | -99 | -99 | -99 |  |  | -95.9897 | -99 | -99 |  |  | -95.9897 | -99 | -99 | -99 |  | -94.2288 | -99 | -99 | -99 |  | -94.2288 | -99 | -99 | -99 |  | -94.2288 | -99 | -99 | -99 | -99 | -92.9794 | -99 | -99 | -99 | -99 | -92.9794 | -99 | -99 | -99 | -99 | -92.9794 | -99 | -99 | -99 | -99 | -92.9794 | -99 | -99 |  |  | -95.9897 | -99 | -99 |  |  | -95.9897 | -99 | -99 | -99 |  | -94.2288 | -99 | -99 | -99 |  | -94.2288 | -99 | -99 | -99 |  | -94.2288 | -99 | -99 | -99 | -99 | -92.9794 | -99 | -99 | -99 | -99 | -92.9794 | -99 | -99 | -99 | -99 | -92.9794 | -99 | -99 | -99 | -99 | -92.9794
| 5805 | 161 | 8 |  |  |  | 8 | 6 | 6 |  |  | 9 | -99 | -99 | -99 |  | -94.2288 | 3 | 3 | 3 | 3 | 9 | 6 | 6 |  |  | 9 | -99 | -99 | -99 |  | -94.2288 | 1 | 1 | 1 | 1 | 7 | 8 |  |  |  | 8 | 4 | 4 |  |  | 7 | 4 | 4 |  |  | 7 | -99 | -99 | -99 |  | -94.2288 | -99 | -99 | -99 |  | -94.2288 | -99 | -99 | -99 |  | -94.2288 | 3 | 3 | 3 | 3 | 9 | 3 | 3 | 3 | 3 | 9 | 3 | 3 | 3 | 3 | 9 | 3 | 3 | 3 | 3 | 9 | 4 | 4 |  |  | 7 | 4 | 4 |  |  | 7 | -99 | -99 | -99 |  | -94.2288 | -99 | -99 | -99 |  | -94.2288 | -99 | -99 | -99 |  | -94.2288 | 1 | 1 | 1 | 1 | 7 | 3 | 3 | 3 | 3 | 9 | 3 | 3 | 3 | 3 | 9 | 3 | 3 | 3 | 3 | 9 | [190 empty] | -99 |  |  |  | -99 | -99 | -99 |  |  | -95.9897 | -99 | -99 |  |  | -95.9897 | -99 | -99 | -99 |  | -94.2288 | -99 | -99 | -99 |  | -94.2288 | -99 | -99 | -99 |  | -94.2288 | -99 | -99 | -99 | -99 | -92.9794 | -99 | -99 | -99 | -99 | -92.9794 | -99 | -99 | -99 | -99 | -92.9794 | -99 | -99 | -99 | -99 | -92.9794 | -99 | -99 |  |  | -95.9897 | -99 | -99 |  |  | -95.9897 | -99 | -99 | -99 |  | -94.2288 | -99 | -99 | -99 |  | -94.2288 | -99 | -99 | -99 |  | -94.2288 | -99 | -99 | -99 | -99 | -92.9794 | -99 | -99 | -99 | -99 | -92.9794 | -99 | -99 | -99 | -99 | -92.9794 | -99 | -99 | -99 | -99 | -92.9794
5.8 ISM | 5825 | 165 | 9 |  |  |  | 9 | 6 | 6 |  |  | 9 | -99 | -99 | -99 |  | -94.2288 | 3 | 3 | 3 | 3 | 9 | 6 | 6 |  |  | 9 | -99 | -99 | -99 |  | -94.2288 | 2 | 2 | 2 | 2 | 8 | 8 |  |  |  | 8 | 4 | 4 |  |  | 7 | 4 | 4 |  |  | 7 | -99 | -99 | -99 |  | -94.2288 | -99 | -99 | -99 |  | -94.2288 | -99 | -99 | -99 |  | -94.2288 | 3 | 3 | 3 | 3 | 9 | 3 | 3 | 3 | 3 | 9 | 3 | 3 | 3 | 3 | 9 | 3 | 3 | 3 | 3 | 9 | 4 | 4 |  |  | 7 | 4 | 4 |  |  | 7 | -99 | -99 | -99 |  | -94.2288 | -99 | -99 | -99 |  | -94.2288 | -99 | -99 | -99 |  | -94.2288 | 2 | 2 | 2 | 2 | 8 | 3 | 3 | 3 | 3 | 9 | 3 | 3 | 3 | 3 | 9 | 3 | 3 | 3 | 3 | 9 | -99 |  |  |  | -99 | -99 | -99 |  |  | -95.9897 | -99 | -99 |  |  | -95.9897 | -99 | -99 | -99 |  | -94.2288 | -99 | -99 | -99 |  | -94.2288 | -99 | -99 | -99 |  | -94.2288 | -99 | -99 | -99 | -99 | -92.9794 | -99 | -99 | -99 | -99 | -92.9794 | -99 | -99 | -99 | -99 | -92.9794 | -99 | -99 | -99 | -99 | -92.9794 | -99 | -99 |  |  | -95.9897 | -99 | -99 |  |  | -95.9897 | -99 | -99 | -99 |  | -94.2288 | -99 | -99 | -99 |  | -94.2288 | -99 | -99 | -99 |  | -94.2288 | -99 | -99 | -99 | -99 | -92.9794 | -99 | -99 | -99 | -99 | -92.9794 | -99 | -99 | -99 | -99 | -92.9794 | -99 | -99 | -99 | -99 | -92.9794 | -99 |  |  |  | -99 | -99 | -99 |  |  | -95.9897 | -99 | -99 |  |  | -95.9897 | -99 | -99 | -99 |  | -94.2288 | -99 | -99 | -99 |  | -94.2288 | -99 | -99 | -99 |  | -94.2288 | -99 | -99 | -99 | -99 | -92.9794 | -99 | -99 | -99 | -99 | -92.9794 | -99 | -99 | -99 | -99 | -92.9794 | -99 | -99 | -99 | -99 | -92.9794 | -99 | -99 |  |  | -95.9897 | -99 | -99 |  |  | -95.9897 | -99 | -99 | -99 |  | -94.2288 | -99 | -99 | -99 |  | -94.2288 | -99 | -99 | -99 |  | -94.2288 | -99 | -99 | -99 | -99 | -92.9794 | -99 | -99 | -99 | -99 | -92.9794 | -99 | -99 | -99 | -99 | -92.9794 | -99 | -99 | -99 | -99 | -92.9794 | -99 |  |  |  | -99 | -99 | -99 |  |  | -95.9897 | -99 | -99 |  |  | -95.9897 | -99 | -99 | -99 |  | -94.2288 | -99 | -99 | -99 |  | -94.2288 | -99 | -99 | -99 |  | -94.2288 | -99 | -99 | -99 | -99 | -92.9794 | -99 | -99 | -99 | -99 | -92.9794 | -99 | -99 | -99 | -99 | -92.9794 | -99 | -99 | -99 | -99 | -92.9794 | -99 | -99 |  |  | -95.9897 | -99 | -99 |  |  | -95.9897 | -99 | -99 | -99 |  | -94.2288 | -99 | -99 | -99 |  | -94.2288 | -99 | -99 | -99 |  | -94.2288 | -99 | -99 | -99 | -99 | -92.9794 | -99 | -99 | -99 | -99 | -92.9794 | -99 | -99 | -99 | -99 | -92.9794 | -99 | -99 | -99 | -99 | -92.9794
| 5845 | 169 | -99 |  |  |  | -99 | -99 | -99 |  |  | -95.9897 | -99 | -99 | -99 |  | -94.2288 | -99 | -99 | -99 | -99 | -92.9794 | -99 | -99 |  |  | -95.9897 | -99 | -99 | -99 |  | -94.2288 | -99 | -99 | -99 | -99 | -92.9794 | -99 |  |  |  | -99 | -99 | -99 |  |  | -95.9897 | -99 | -99 |  |  | -95.9897 | -99 | -99 | -99 |  | -94.2288 | -99 | -99 | -99 |  | -94.2288 | -99 | -99 | -99 |  | -94.2288 | -99 | -99 | -99 | -99 | -92.9794 | -99 | -99 | -99 | -99 | -92.9794 | -99 | -99 | -99 | -99 | -92.9794 | -99 | -99 | -99 | -99 | -92.9794 | -99 | -99 |  |  | -95.9897 | -99 | -99 |  |  | -95.9897 | -99 | -99 | -99 |  | -94.2288 | -99 | -99 | -99 |  | -94.2288 | -99 | -99 | -99 |  | -94.2288 | -99 | -99 | -99 | -99 | -92.9794 | -99 | -99 | -99 | -99 | -92.9794 | -99 | -99 | -99 | -99 | -92.9794 | -99 | -99 | -99 | -99 | -92.9794 | [95 empty] | -99 |  |  |  | -99 | -99 | -99 |  |  | -95.9897 | -99 | -99 |  |  | -95.9897 | -99 | -99 | -99 |  | -94.2288 | -99 | -99 | -99 |  | -94.2288 | -99 | -99 | -99 |  | -94.2288 | -99 | -99 | -99 | -99 | -92.9794 | -99 | -99 | -99 | -99 | -92.9794 | -99 | -99 | -99 | -99 | -92.9794 | -99 | -99 | -99 | -99 | -92.9794 | -99 | -99 |  |  | -95.9897 | -99 | -99 |  |  | -95.9897 | -99 | -99 | -99 |  | -94.2288 | -99 | -99 | -99 |  | -94.2288 | -99 | -99 | -99 |  | -94.2288 | -99 | -99 | -99 | -99 | -92.9794 | -99 | -99 | -99 | -99 | -92.9794 | -99 | -99 | -99 | -99 | -92.9794 | -99 | -99 | -99 | -99 | -92.9794 | -99 |  |  |  | -99 | -99 | -99 |  |  | -95.9897 | -99 | -99 |  |  | -95.9897 | -99 | -99 | -99 |  | -94.2288 | -99 | -99 | -99 |  | -94.2288 | -99 | -99 | -99 |  | -94.2288 | -99 | -99 | -99 | -99 | -92.9794 | -99 | -99 | -99 | -99 | -92.9794 | -99 | -99 | -99 | -99 | -92.9794 | -99 | -99 | -99 | -99 | -92.9794 | -99 | -99 |  |  | -95.9897 | -99 | -99 |  |  | -95.9897 | -99 | -99 | -99 |  | -94.2288 | -99 | -99 | -99 |  | -94.2288 | -99 | -99 | -99 |  | -94.2288 | -99 | -99 | -99 | -99 | -92.9794 | -99 | -99 | -99 | -99 | -92.9794 | -99 | -99 | -99 | -99 | -92.9794 | -99 | -99 | -99 | -99 | -92.9794
| 5865 | 173 | -99 |  |  |  | -99 | -99 | -99 |  |  | -95.9897 | -99 | -99 | -99 |  | -94.2288 | -99 | -99 | -99 | -99 | -92.9794 | -99 | -99 |  |  | -95.9897 | -99 | -99 | -99 |  | -94.2288 | -99 | -99 | -99 | -99 | -92.9794 | -99 |  |  |  | -99 | -99 | -99 |  |  | -95.9897 | -99 | -99 |  |  | -95.9897 | -99 | -99 | -99 |  | -94.2288 | -99 | -99 | -99 |  | -94.2288 | -99 | -99 | -99 |  | -94.2288 | -99 | -99 | -99 | -99 | -92.9794 | -99 | -99 | -99 | -99 | -92.9794 | -99 | -99 | -99 | -99 | -92.9794 | -99 | -99 | -99 | -99 | -92.9794 | -99 | -99 |  |  | -95.9897 | -99 | -99 |  |  | -95.9897 | -99 | -99 | -99 |  | -94.2288 | -99 | -99 | -99 |  | -94.2288 | -99 | -99 | -99 |  | -94.2288 | -99 | -99 | -99 | -99 | -92.9794 | -99 | -99 | -99 | -99 | -92.9794 | -99 | -99 | -99 | -99 | -92.9794 | -99 | -99 | -99 | -99 | -92.9794 | -99 |  |  |  | -99 | -99 | -99 |  |  | -96 | -99 | -99 |  |  | -96 | -99 | -99 | -99 |  | -94 | -99 | -99 | -99 |  | -94 | -99 | -99 | -99 |  | -94 | -99 | -99 | -99 | -99 | -93 | -99 | -99 | -99 | -99 | -93 | -99 | -99 | -99 | -99 | -93 | -99 | -99 | -99 | -99 | -93 | -99 | -99 |  |  | -96 | -99 | -99 |  |  | -96 | -99 | -99 | -99 |  | -94 | -99 | -99 | -99 |  | -94 | -99 | -99 | -99 |  | -94 | -99 | -99 | -99 | -99 | -93 | -99 | -99 | -99 | -99 | -93 | -99 | -99 | -99 | -99 | -93 | -99 | -99 | -99 | -99 | -93 | -99 |  |  |  | -99 | -99 | -99 |  |  | -96 | -99 | -99 |  |  | -96 | -99 | -99 | -99 |  | -94 | -99 | -99 | -99 |  | -94 | -99 | -99 | -99 |  | -94 | -99 | -99 | -99 | -99 | -93 | -99 | -99 | -99 | -99 | -93 | -99 | -99 | -99 | -99 | -93 | -99 | -99 | -99 | -99 | -93 | -99 | -99 |  |  | -96 | -99 | -99 |  |  | -96 | -99 | -99 | -99 |  | -94 | -99 | -99 | -99 |  | -94 | -99 | -99 | -99 |  | -94 | -99 | -99 | -99 | -99 | -93 | -99 | -99 | -99 | -99 | -93 | -99 | -99 | -99 | -99 | -93 | -99 | -99 | -99 | -99 | -93 | -99 |  |  |  | -99 | -99 | -99 |  |  | -95.9897 | -99 | -99 |  |  | -95.9897 | -99 | -99 | -99 |  | -94.2288 | -99 | -99 | -99 |  | -94.2288 | -99 | -99 | -99 |  | -94.2288 | -99 | -99 | -99 | -99 | -92.9794 | -99 | -99 | -99 | -99 | -92.9794 | -99 | -99 | -99 | -99 | -92.9794 | -99 | -99 | -99 | -99 | -92.9794 | -99 | -99 |  |  | -95.9897 | -99 | -99 |  |  | -95.9897 | -99 | -99 | -99 |  | -94.2288 | -99 | -99 | -99 |  | -94.2288 | -99 | -99 | -99 |  | -94.2288 | -99 | -99 | -99 | -99 | -92.9794 | -99 | -99 | -99 | -99 | -92.9794 | -99 | -99 | -99 | -99 | -92.9794 | -99 | -99 | -99 | -99 | -92.9794
Note on H8: (-E) RF Pwr (EIRP) C
Note on M8: (-E) RF Pwr (EIRP) C
Note on W8: (-E) RF Pwr (EIRP) C
Note on AB8: (-E) RF Pwr (EIRP) C
Note on AL8: (-E) RF Pwr (EIRP) C
Note on AQ8: (-E) RF Pwr (EIRP) C
Note on AV8: (-E) RF Pwr (EIRP) C
Note on BA8: (-E) RF Pwr (EIRP) C
Note on BU8: (-E) RF Pwr (EIRP) C
Note on BZ8: (-E) RF Pwr (EIRP) C
Note on CE8: (-E) RF Pwr (EIRP) C
Note on CJ8: (-E) RF Pwr (EIRP) C
Note on CO8: (-E) RF Pwr (EIRP) C
Note on CT8: (-E) RF Pwr (EIRP) C
Note on DN8: (-E) RF Pwr (EIRP) C
Note on DS8: (-E) RF Pwr (EIRP) C
Note on DX8: (-E) RF Pwr (EIRP) C
Note on EC8: (-E) RF Pwr (EIRP) C
Note on EH8: (-E) RF Pwr (EIRP) C
Note on EM8: (-E) RF Pwr (EIRP) C
Note on ER8: (-E) RF Pwr (EIRP) C
Note on FL8: (-E) RF Pwr (EIRP) C
Note on FQ8: (-E) RF Pwr (EIRP) C
Note on FV8: (-E) RF Pwr (EIRP) C
Note on GA8: (-E) RF Pwr (EIRP) C
Note on GF8: (-E) RF Pwr (EIRP) C
Note on GK8: (-E) RF Pwr (EIRP) C
Note on HE8: (-E) RF Pwr (EIRP) C
Note on HJ8: (-E) RF Pwr (EIRP) C
Note on HO8: (-E) RF Pwr (EIRP) C
Note on HT8: (-E) RF Pwr (EIRP) C
Note on HY8: (-E) RF Pwr (EIRP) C
Note on ID8: (-E) RF Pwr (EIRP) C
Note on II8: (-E) RF Pwr (EIRP) C
Note on JC8: (-E) RF Pwr (EIRP) C
Note on JH8: (-E) RF Pwr (EIRP) C
Note on JM8: (-E) RF Pwr (EIRP) C
Note on JR8: (-E) RF Pwr (EIRP) C
Note on JW8: (-E) RF Pwr (EIRP) C
Note on KB8: (-E) RF Pwr (EIRP) C
Note on KV8: (-E) RF Pwr (EIRP) C
Note on LA8: (-E) RF Pwr (EIRP) C
Note on LF8: (-E) RF Pwr (EIRP) C
Note on LK8: (-E) RF Pwr (EIRP) C
Note on LP8: (-E) RF Pwr (EIRP) C
Note on LU8: (-E) RF Pwr (EIRP) C
Note on LZ8: (-E) RF Pwr (EIRP) C
Note on MT8: (-E) RF Pwr (EIRP) C
Note on MY8: (-E) RF Pwr (EIRP) C
Note on ND8: (-E) RF Pwr (EIRP) C
Note on NI8: (-E) RF Pwr (EIRP) C
Note on NN8: (-E) RF Pwr (EIRP) C
Note on NS8: (-E) RF Pwr (EIRP) C
Note on OM8: (-E) RF Pwr (EIRP) C
Note on OR8: (-E) RF Pwr (EIRP) C
Note on OW8: (-E) RF Pwr (EIRP) C
Note on PB8: (-E) RF Pwr (EIRP) C
Note on H10: (-E) RF Pwr (EIRP) C
Note on M10: (-E) RF Pwr (EIRP) C
Note on W10: (-E) RF Pwr (EIRP) C
Note on AB10: (-E) RF Pwr (EIRP) C
Note on AL10: (-E) RF Pwr (EIRP) C
Note on AQ10: (-E) RF Pwr (EIRP) C
Note on AV10: (-E) RF Pwr (EIRP) C
Note on BA10: (-E) RF Pwr (EIRP) C
Note on BU10: (-E) RF Pwr (EIRP) C
Note on BZ10: (-E) RF Pwr (EIRP) C
Note on CE10: (-E) RF Pwr (EIRP) C
Note on CJ10: (-E) RF Pwr (EIRP) C
Note on CO10: (-E) RF Pwr (EIRP) C
Note on CT10: (-E) RF Pwr (EIRP) C
Note on DN10: (-E) RF Pwr (EIRP) C
Note on DS10: (-E) RF Pwr (EIRP) C
Note on DX10: (-E) RF Pwr (EIRP) C
Note on EC10: (-E) RF Pwr (EIRP) C
Note on EH10: (-E) RF Pwr (EIRP) C
Note on EM10: (-E) RF Pwr (EIRP) C
Note on ER10: (-E) RF Pwr (EIRP) C
Note on FL10: (-E) RF Pwr (EIRP) C
Note on FQ10: (-E) RF Pwr (EIRP) C
Note on FV10: (-E) RF Pwr (EIRP) C
Note on GA10: (-E) RF Pwr (EIRP) C
Note on GF10: (-E) RF Pwr (EIRP) C
Note on GK10: (-E) RF Pwr (EIRP) C
Note on HE10: (-E) RF Pwr (EIRP) C
Note on HJ10: (-E) RF Pwr (EIRP) C
Note on HO10: (-E) RF Pwr (EIRP) C
Note on HT10: (-E) RF Pwr (EIRP) C
Note on H11: (-E) RF Pwr (EIRP) C
Note on M11: (-E) RF Pwr (EIRP) C
Note on W11: (-E) RF Pwr (EIRP) C
Note on AB11: (-E) RF Pwr (EIRP) C
Note on AL11: (-E) RF Pwr (EIRP) C
Note on AQ11: (-E) RF Pwr (EIRP) C
Note on AV11: (-E) RF Pwr (EIRP) C
Note on BA11: (-E) RF Pwr (EIRP) C
Note on BU11: (-E) RF Pwr (EIRP) C
Note on BZ11: (-E) RF Pwr (EIRP) C
Note on CE11: (-E) RF Pwr (EIRP) C
Note on CJ11: (-E) RF Pwr (EIRP) C
Note on CO11: (-E) RF Pwr (EIRP) C
Note on CT11: (-E) RF Pwr (EIRP) C
Note on DN11: (-E) RF Pwr (EIRP) C
Note on DS11: (-E) RF Pwr (EIRP) C
Note on DX11: (-E) RF Pwr (EIRP) C
Note on EC11: (-E) RF Pwr (EIRP) C
Note on H12: (-E) RF Pwr (EIRP) H
Note on M12: (-E) RF Pwr (EIRP) H
Note on W12: (-E) RF Pwr (EIRP) H
Note on AB12: (-E) RF Pwr (EIRP) H
Note on AL12: (-E) RF Pwr (EIRP) H
Note on AQ12: (-E) RF Pwr (EIRP) H
Note on AV12: (-E) RF Pwr (EIRP) H
Note on BA12: (-E) RF Pwr (EIRP) H
Note on BU12: (-E) RF Pwr (EIRP) H
Note on BZ12: (-E) RF Pwr (EIRP) H
Note on CE12: (-E) RF Pwr (EIRP) H
Note on CJ12: (-E) RF Pwr (EIRP) H
Note on CO12: (-E) RF Pwr (EIRP) H
Note on CT12: (-E) RF Pwr (EIRP) H
Note on DN12: (-E) RF Pwr (EIRP) H
Note on DS12: (-E) RF Pwr (EIRP) H
Note on DX12: (-E) RF Pwr (EIRP) H
Note on EC12: (-E) RF Pwr (EIRP) H
Note on EH12: (-E) RF Pwr (EIRP) H
Note on EM12: (-E) RF Pwr (EIRP) H
Note on ER12: (-E) RF Pwr (EIRP) H
Note on FL12: (-E) RF Pwr (EIRP) H
Note on FQ12: (-E) RF Pwr (EIRP) H
Note on FV12: (-E) RF Pwr (EIRP) H
Note on GA12: (-E) RF Pwr (EIRP) H
Note on GF12: (-E) RF Pwr (EIRP) H
Note on GK12: (-E) RF Pwr (EIRP) H
Note on HE12: (-E) RF Pwr (EIRP) H
Note on HJ12: (-E) RF Pwr (EIRP) H
Note on HO12: (-E) RF Pwr (EIRP) H
Note on HT12: (-E) RF Pwr (EIRP) H
Note on HY12: (-E) RF Pwr (EIRP) H
Note on ID12: (-E) RF Pwr (EIRP) H
Note on II12: (-E) RF Pwr (EIRP) H
Note on JC12: (-E) RF Pwr (EIRP) H
Note on JH12: (-E) RF Pwr (EIRP) H
Note on JM12: (-E) RF Pwr (EIRP) H
Note on JR12: (-E) RF Pwr (EIRP) H
Note on JW12: (-E) RF Pwr (EIRP) H
Note on KB12: (-E) RF Pwr (EIRP) H
Note on KV12: (-E) RF Pwr (EIRP) H
Note on LA12: (-E) RF Pwr (EIRP) H
Note on LF12: (-E) RF Pwr (EIRP) H
Note on LK12: (-E) RF Pwr (EIRP) H
Note on H14: (-E) RF Pwr (EIRP) H
Note on M14: (-E) RF Pwr (EIRP) H
Note on W14: (-E) RF Pwr (EIRP) H
Note on AB14: (-E) RF Pwr (EIRP) H
Note on AL14: (-E) RF Pwr (EIRP) H
Note on AQ14: (-E) RF Pwr (EIRP) H
Note on AV14: (-E) RF Pwr (EIRP) H
Note on BA14: (-E) RF Pwr (EIRP) H
Note on BU14: (-E) RF Pwr (EIRP) H
Note on BZ14: (-E) RF Pwr (EIRP) H
Note on CE14: (-E) RF Pwr (EIRP) H
Note on CJ14: (-E) RF Pwr (EIRP) H
Note on CO14: (-E) RF Pwr (EIRP) H
Note on CT14: (-E) RF Pwr (EIRP) H
Note on DN14: (-E) RF Pwr (EIRP) H
Note on DS14: (-E) RF Pwr (EIRP) H
Note on DX14: (-E) RF Pwr (EIRP) H
Note on EC14: (-E) RF Pwr (EIRP) H
Note on EH14: (-E) RF Pwr (EIRP) H
Note on EM14: (-E) RF Pwr (EIRP) H
Note on ER14: (-E) RF Pwr (EIRP) H
Note on FL14: (-E) RF Pwr (EIRP) H
Note on FQ14: (-E) RF Pwr (EIRP) H
Note on FV14: (-E) RF Pwr (EIRP) H
Note on GA14: (-E) RF Pwr (EIRP) H
Note on GF14: (-E) RF Pwr (EIRP) H
Note on GK14: (-E) RF Pwr (EIRP) H
Note on HE14: (-E) RF Pwr (EIRP) H
Note on HJ14: (-E) RF Pwr (EIRP) H
Note on HO14: (-E) RF Pwr (EIRP) H
Note on HT14: (-E) RF Pwr (EIRP) H
Note on H15: (-E) RF Pwr (EIRP) H
Note on M15: (-E) RF Pwr (EIRP) H
Note on W15: (-E) RF Pwr (EIRP) H
Note on AB15: (-E) RF Pwr (EIRP) H
Note on AL15: (-E) RF Pwr (EIRP) H
Note on AQ15: (-E) RF Pwr (EIRP) H
Note on AV15: (-E) RF Pwr (EIRP) H
Note on BA15: (-E) RF Pwr (EIRP) H
Note on BU15: (-E) RF Pwr (EIRP) H
Note on BZ15: (-E) RF Pwr (EIRP) H
Note on CE15: (-E) RF Pwr (EIRP) H
Note on CJ15: (-E) RF Pwr (EIRP) H
Note on CO15: (-E) RF Pwr (EIRP) H
Note on CT15: (-E) RF Pwr (EIRP) H
Note on DN15: (-E) RF Pwr (EIRP) H
Note on DS15: (-E) RF Pwr (EIRP) H
Note on DX15: (-E) RF Pwr (EIRP) H
Note on EC15: (-E) RF Pwr (EIRP) H
Note on H16: (-E) RF Pwr (EIRP) H
Note on M16: (-E) RF Pwr (EIRP) H
Note on W16: (-E) RF Pwr (EIRP) H
Note on AB16: (-E) RF Pwr (EIRP) H
Note on AL16: (-E) RF Pwr (EIRP) H
Note on AV16: (-E) RF Pwr (EIRP) H
Note on BA16: (-E) RF Pwr (EIRP) H
Note on BU16: (-E) RF Pwr (EIRP) H
Note on BZ16: (-E) RF Pwr (EIRP) H
Note on CE16: (-E) RF Pwr (EIRP) H
Note on CJ16: (-E) RF Pwr (EIRP) H
Note on CO16: (-E) RF Pwr (EIRP) H
Note on CT16: (-E) RF Pwr (EIRP) H
Note on DN16: (-E) RF Pwr (EIRP) H
Note on DS16: (-E) RF Pwr (EIRP) H
Note on DX16: (-E) RF Pwr (EIRP) H
Note on EC16: (-E) RF Pwr (EIRP) H
Note on EM16: (-E) RF Pwr (EIRP) H
Note on ER16: (-E) RF Pwr (EIRP) H
Note on FL16: (-E) RF Pwr (EIRP) H
Note on FQ16: (-E) RF Pwr (EIRP) H
Note on FV16: (-E) RF Pwr (EIRP) H
Note on GA16: (-E) RF Pwr (EIRP) H
Note on GF16: (-E) RF Pwr (EIRP) H
Note on GK16: (-E) RF Pwr (EIRP) H
Note on HE16: (-E) RF Pwr (EIRP) H
Note on HJ16: (-E) RF Pwr (EIRP) H
Note on HO16: (-E) RF Pwr (EIRP) H
Note on HT16: (-E) RF Pwr (EIRP) H
Note on ID16: (-E) RF Pwr (EIRP) H
Note on II16: (-E) RF Pwr (EIRP) H
Note on JC16: (-E) RF Pwr (EIRP) H
Note on JH16: (-E) RF Pwr (EIRP) H
Note on JM16: (-E) RF Pwr (EIRP) H
Note on JR16: (-E) RF Pwr (EIRP) H
Note on JW16: (-E) RF Pwr (EIRP) H
Note on KB16: (-E) RF Pwr (EIRP) H
Note on KV16: (-E) RF Pwr (EIRP) H
Note on LA16: (-E) RF Pwr (EIRP) H
Note on LF16: (-E) RF Pwr (EIRP) H
Note on LK16: (-E) RF Pwr (EIRP) H
Note on LU16: (-E) RF Pwr (EIRP) H (-E) RF Pwr (EIRP) Nom
Note on LZ16: (-E) RF Pwr (EIRP) H (-E) RF Pwr (EIRP) Nom
Note on MT16: (-E) RF Pwr (EIRP) H
Note on MY16: (-E) RF Pwr (EIRP) H
Note on ND16: (-E) RF Pwr (EIRP) H
Note on NI16: (-E) RF Pwr (EIRP) H
Note on NN16: (-E) RF Pwr (EIRP) H (-E) RF Pwr (EIRP) Nom
Note on NS16: (-E) RF Pwr (EIRP) H (-E) RF Pwr (EIRP) Nom
Note on OM16: (-E) RF Pwr (EIRP) H (-E) RF Pwr (EIRP) Nom
Note on OR16: (-E) RF Pwr (EIRP) H
Note on OW16: (-E) RF Pwr (EIRP) H
Note on PB16: (-E) RF Pwr (EIRP) H
Note on M18: (-E) RF Pwr (EIRP) H
Note on W18: (-E) RF Pwr (EIRP) H
Note on AB18: (-E) RF Pwr (EIRP) H
Note on AL18: (-E) RF Pwr (EIRP) H
Note on AV18: (-E) RF Pwr (EIRP) H
Note on BA18: (-E) RF Pwr (EIRP) H
Note on BU18: (-E) RF Pwr (EIRP) H
Note on BZ18: (-E) RF Pwr (EIRP) H
Note on CE18: (-E) RF Pwr (EIRP) H
Note on CJ18: (-E) RF Pwr (EIRP) H
Note on CO18: (-E) RF Pwr (EIRP) H
Note on CT18: (-E) RF Pwr (EIRP) H
Note on DN18: (-E) RF Pwr (EIRP) H
Note on DS18: (-E) RF Pwr (EIRP) H
Note on DX18: (-E) RF Pwr (EIRP) H
Note on EC18: (-E) RF Pwr (EIRP) H
Note on EM18: (-E) RF Pwr (EIRP) H (-E) RF Pwr (EIRP) Nom
Note on ER18: (-E) RF Pwr (EIRP) H (-E) RF Pwr (EIRP) Nom
Note on FL18: (-E) RF Pwr (EIRP) H
Note on FQ18: (-E) RF Pwr (EIRP) H
Note on FV18: (-E) RF Pwr (EIRP) H
Note on GA18: (-E) RF Pwr (EIRP) H
Note on GF18: (-E) RF Pwr (EIRP) H (-E) RF Pwr (EIRP) Nom
Note on GK18: (-E) RF Pwr (EIRP) H (-E) RF Pwr (EIRP) Nom
Note on HE18: (-E) RF Pwr (EIRP) H
Note on HJ18: (-E) RF Pwr (EIRP) H
Note on HO18: (-E) RF Pwr (EIRP) H
Note on HT18: (-E) RF Pwr (EIRP) H
Note on M19: (-E) RF Pwr (EIRP) H
Note on W19: (-E) RF Pwr (EIRP) H
Note on AB19: (-E) RF Pwr (EIRP) H
Note on AL19: (-E) RF Pwr (EIRP) H
Note on AV19: (-E) RF Pwr (EIRP) H
Note on BA19: (-E) RF Pwr (EIRP) H
Note on BU19: (-E) RF Pwr (EIRP) H
Note on BZ19: (-E) RF Pwr (EIRP) H
Note on CE19: (-E) RF Pwr (EIRP) H
Note on CJ19: (-E) RF Pwr (EIRP) H
Note on CO19: (-E) RF Pwr (EIRP) H
Note on CT19: (-E) RF Pwr (EIRP) H
Note on DN19: (-E) RF Pwr (EIRP) H
Note on DS19: (-E) RF Pwr (EIRP) H
Note on DX19: (-E) RF Pwr (EIRP) H
Note on EC19: (-E) RF Pwr (EIRP) H
Note on ID20: (-E) RF Pwr (EIRP) H
Note on II20: (-E) RF Pwr (EIRP) H
Note on JC20: (-E) RF Pwr (EIRP) H
Note on JH20: (-E) RF Pwr (EIRP) H
Note on JM20: (-E) RF Pwr (EIRP) H
Note on JR20: (-E) RF Pwr (EIRP) H
Note on JW20: (-E) RF Pwr (EIRP) H
Note on KB20: (-E) RF Pwr (EIRP) H
Note on KV20: (-E) RF Pwr (EIRP) H
Note on LA20: (-E) RF Pwr (EIRP) H
Note on LF20: (-E) RF Pwr (EIRP) H
Note on LK20: (-E) RF Pwr (EIRP) H
Note on EM24: (-E) RF Pwr (EIRP) H
Note on ER24: (-E) RF Pwr (EIRP) H
Note on FL24: (-E) RF Pwr (EIRP) H
Note on FQ24: (-E) RF Pwr (EIRP) H
Note on FV24: (-E) RF Pwr (EIRP) H
Note on GA24: (-E) RF Pwr (EIRP) H
Note on GF24: (-E) RF Pwr (EIRP) H
Note on GK24: (-E) RF Pwr (EIRP) H
Note on HE24: (-E) RF Pwr (EIRP) H
Note on HJ24: (-E) RF Pwr (EIRP) H
Note on HO24: (-E) RF Pwr (EIRP) H
Note on HT24: (-E) RF Pwr (EIRP) H
Note on M26: (-E) RF Pwr (EIRP) H (-E) RF Pwr (EIRP) Nom
Note on W26: (-E) RF Pwr (EIRP) H
Note on AB26: (-E) RF Pwr (EIRP) H (-E) RF Pwr (EIRP) Nom
Note on AL26: (-E) RF Pwr (EIRP) H
Note on AV26: (-E) RF Pwr (EIRP) H (-E) RF Pwr (EIRP) Nom
Note on BA26: (-E) RF Pwr (EIRP) H (-E) RF Pwr (EIRP) Nom
Note on BU26: (-E) RF Pwr (EIRP) H
Note on BZ26: (-E) RF Pwr (EIRP) H
Note on CE26: (-E) RF Pwr (EIRP) H
Note on CJ26: (-E) RF Pwr (EIRP) H
Note on CO26: (-E) RF Pwr (EIRP) H (-E) RF Pwr (EIRP) Nom
Note on CT26: (-E) RF Pwr (EIRP) H (-E) RF Pwr (EIRP) Nom
Note on DN26: (-E) RF Pwr (EIRP) H
Note on DS26: (-E) RF Pwr (EIRP) H
Note on DX26: (-E) RF Pwr (EIRP) H
Note on EC26: (-E) RF Pwr (EIRP) H
Note on H28: (-E) RF Pwr (EIRP) H (-E) RF Pwr (EIRP) C
Note on M28: (-E) RF Pwr (EIRP) H (-E) RF Pwr (EIRP) C
Note on W28: (-E) RF Pwr (EIRP) H
Note on AB28: (-E) RF Pwr (EIRP) H (-E) RF Pwr (EIRP) C
Note on AL28: (-E) RF Pwr (EIRP) H
Note on AQ28: (-E) RF Pwr (EIRP) H
Note on AV28: (-E) RF Pwr (EIRP) H (-E) RF Pwr (EIRP) C
Note on BA28: (-E) RF Pwr (EIRP) H (-E) RF Pwr (EIRP) C
Note on BU28: (-E) RF Pwr (EIRP) H
Note on BZ28: (-E) RF Pwr (EIRP) H
Note on CE28: (-E) RF Pwr (EIRP) H
Note on CJ28: (-E) RF Pwr (EIRP) H
Note on CO28: (-E) RF Pwr (EIRP) H (-E) RF Pwr (EIRP) C
Note on CT28: (-E) RF Pwr (EIRP) H (-E) RF Pwr (EIRP) C
Note on DN28: (-E) RF Pwr (EIRP) H
Note on DS28: (-E) RF Pwr (EIRP) H
Note on DX28: (-E) RF Pwr (EIRP) H
Note on EC28: (-E) RF Pwr (EIRP) H
Note on EH28: (-E) RF Pwr (EIRP) H (-E) RF Pwr (EIRP) C
Note on EM28: (-E) RF Pwr (EIRP) H (-E) RF Pwr (EIRP) C
Note on ER28: (-E) RF Pwr (EIRP) H (-E) RF Pwr (EIRP) C
Note on FL28: (-E) RF Pwr (EIRP) H
Note on FQ28: (-E) RF Pwr (EIRP) H
Note on FV28: (-E) RF Pwr (EIRP) H
Note on GA28: (-E) RF Pwr (EIRP) H
Note on GF28: (-E) RF Pwr (EIRP) H (-E) RF Pwr (EIRP) C
Note on GK28: (-E) RF Pwr (EIRP) H (-E) RF Pwr (EIRP) C
Note on HE28: (-E) RF Pwr (EIRP) H
Note on HJ28: (-E) RF Pwr (EIRP) H
Note on HO28: (-E) RF Pwr (EIRP) H
Note on HT28: (-E) RF Pwr (EIRP) H
Note on HY28: (-E) RF Pwr (EIRP) H (-E) RF Pwr (EIRP) C
Note on ID28: (-E) RF Pwr (EIRP) H
Note on II28: (-E) RF Pwr (EIRP) H
Note on JC28: (-E) RF Pwr (EIRP) H
Note on JH28: (-E) RF Pwr (EIRP) H
Note on JM28: (-E) RF Pwr (EIRP) H
Note on JR28: (-E) RF Pwr (EIRP) H
Note on JW28: (-E) RF Pwr (EIRP) H
Note on KB28: (-E) RF Pwr (EIRP) H
Note on KV28: (-E) RF Pwr (EIRP) H
Note on LA28: (-E) RF Pwr (EIRP) H
Note on LF28: (-E) RF Pwr (EIRP) H
Note on LK28: (-E) RF Pwr (EIRP) H
Note on H30: (-E) RF Pwr (EIRP) H (-E) RF Pwr (EIRP) C
Note on M30: (-E) RF Pwr (EIRP) H
Note on W30: (-E) RF Pwr (EIRP) H
Note on AB30: (-E) RF Pwr (EIRP) H
Note on AL30: (-E) RF Pwr (EIRP) H
Note on AQ30: (-E) RF Pwr (EIRP) H (-E) RF Pwr (EIRP) C
Note on AV30: (-E) RF Pwr (EIRP) H (-E) RF Pwr (EIRP) C
Note on BA30: (-E) RF Pwr (EIRP) H (-E) RF Pwr (EIRP) C
Note on BU30: (-E) RF Pwr (EIRP) H
Note on BZ30: (-E) RF Pwr (EIRP) H
Note on CE30: (-E) RF Pwr (EIRP) H
Note on CJ30: (-E) RF Pwr (EIRP) H
Note on CO30: (-E) RF Pwr (EIRP) H (-E) RF Pwr (EIRP) C
Note on CT30: (-E) RF Pwr (EIRP) H (-E) RF Pwr (EIRP) C
Note on DN30: (-E) RF Pwr (EIRP) H
Note on DS30: (-E) RF Pwr (EIRP) H
Note on DX30: (-E) RF Pwr (EIRP) H
Note on EC30: (-E) RF Pwr (EIRP) H
Note on EH30: (-E) RF Pwr (EIRP) H (-E) RF Pwr (EIRP) C
Note on EM30: (-E) RF Pwr (EIRP) H (-E) RF Pwr (EIRP) C
Note on ER30: (-E) RF Pwr (EIRP) H (-E) RF Pwr (EIRP) C
Note on FL30: (-E) RF Pwr (EIRP) H
Note on FQ30: (-E) RF Pwr (EIRP) H
Note on FV30: (-E) RF Pwr (EIRP) H
Note on GA30: (-E) RF Pwr (EIRP) H
Note on GF30: (-E) RF Pwr (EIRP) H (-E) RF Pwr (EIRP) C
Note on GK30: (-E) RF Pwr (EIRP) H (-E) RF Pwr (EIRP) C
Note on HE30: (-E) RF Pwr (EIRP) H
Note on HJ30: (-E) RF Pwr (EIRP) H
Note on HO30: (-E) RF Pwr (EIRP) H
Note on HT30: (-E) RF Pwr (EIRP) H
Note on H32: (-E) RF Pwr (EIRP) H (-E) RF Pwr (EIRP) C
Note on M32: (-E) RF Pwr (EIRP) H (-E) RF Pwr (EIRP) C
Note on W32: (-E) RF Pwr (EIRP) H (-E) RF Pwr (EIRP) C
Note on AB32: (-E) RF Pwr (EIRP) H (-E) RF Pwr (EIRP) C
Note on AL32: (-E) RF Pwr (EIRP) H
Note on AQ32: (-E) RF Pwr (EIRP) H
Note on AV32: (-E) RF Pwr (EIRP) H (-E) RF Pwr (EIRP) C
Note on BA32: (-E) RF Pwr (EIRP) H (-E) RF Pwr (EIRP) C
Note on BU32: (-E) RF Pwr (EIRP) H (-E) RF Pwr (EIRP) C
Note on BZ32: (-E) RF Pwr (EIRP) H (-E) RF Pwr (EIRP) C
Note on CE32: (-E) RF Pwr (EIRP) H (-E) RF Pwr (EIRP) C
Note on CJ32: (-E) RF Pwr (EIRP) H (-E) RF Pwr (EIRP) C
Note on CO32: (-E) RF Pwr (EIRP) H (-E) RF Pwr (EIRP) C
Note on CT32: (-E) RF Pwr (EIRP) H (-E) RF Pwr (EIRP) C
Note on DN32: (-E) RF Pwr (EIRP) H
Note on DS32: (-E) RF Pwr (EIRP) H (-E) RF Pwr (EIRP) C
Note on DX32: (-E) RF Pwr (EIRP) H (-E) RF Pwr (EIRP) C
Note on EC32: (-E) RF Pwr (EIRP) H (-E) RF Pwr (EIRP) C

## 5GHz AUX -2L
5 GHz Max Power (in dBm)
Regulatory Domain: -2L, Antenna Gain: 5 dBi
DFS Channels Are In Italics |  |  | Non HT20 | [19 empty] | Non HT20 - Beam Form | [14 empty] | HT20 / VHT20 / HE20 / EHT20 | [49 empty] | HT20 / VHT20 / HE20 / EHT20 - Beam Form | [44 empty] | HT40 / VHT40 / HE40 / EHT40 | [49 empty] | HT40 / VHT40 / HE40 / EHT40 - Beam Form | [44 empty] | VHT80 / HE80 / EHT80 | [49 empty] | VHT80 / HE80 / EHT80 - Beam Form | [44 empty] | VHT160 / HE160 / EHT160 | [49 empty] | VHT160 / HE160 / EHT160 - Beam Form
|  |  | Single Antenna |  |  |  |  | Dual Antennas |  |  |  |  | Triple Antennas |  |  |  |  | Quad Antennas |  |  |  |  | Dual Antennas |  |  |  |  | Triple Antennas |  |  |  |  | Quad Antennas |  |  |  |  | Single Antenna |  |  |  |  | Dual Antennas |  |  |  |  | Dual Antennas |  |  |  |  | Triple Antennas |  |  |  |  | Triple Antennas |  |  |  |  | Triple Antennas |  |  |  |  | Quad Antennas |  |  |  |  | Quad Antennas |  |  |  |  | Quad Antennas |  |  |  |  | Quad Antennas |  |  |  |  | Dual Antennas |  |  |  |  | Dual Antennas |  |  |  |  | Triple Antennas |  |  |  |  | Triple Antennas |  |  |  |  | Triple Antennas |  |  |  |  | Quad Antennas |  |  |  |  | Quad Antennas |  |  |  |  | Quad Antennas |  |  |  |  | Quad Antennas |  |  |  |  | Single Antenna |  |  |  |  | Dual Antennas |  |  |  |  | Dual Antennas |  |  |  |  | Triple Antennas |  |  |  |  | Triple Antennas |  |  |  |  | Triple Antennas |  |  |  |  | Quad Antennas |  |  |  |  | Quad Antennas |  |  |  |  | Quad Antennas |  |  |  |  | Quad Antennas |  |  |  |  | Dual Antennas |  |  |  |  | Dual Antennas |  |  |  |  | Triple Antennas |  |  |  |  | Triple Antennas |  |  |  |  | Triple Antennas |  |  |  |  | Quad Antennas |  |  |  |  | Quad Antennas |  |  |  |  | Quad Antennas |  |  |  |  | Quad Antennas |  |  |  |  | Single Antenna |  |  |  |  | Dual Antennas |  |  |  |  | Dual Antennas |  |  |  |  | Triple Antennas |  |  |  |  | Triple Antennas |  |  |  |  | Triple Antennas |  |  |  |  | Quad Antennas |  |  |  |  | Quad Antennas |  |  |  |  | Quad Antennas |  |  |  |  | Quad Antennas |  |  |  |  | Dual Antennas |  |  |  |  | Dual Antennas |  |  |  |  | Triple Antennas |  |  |  |  | Triple Antennas |  |  |  |  | Triple Antennas |  |  |  |  | Quad Antennas |  |  |  |  | Quad Antennas |  |  |  |  | Quad Antennas |  |  |  |  | Quad Antennas |  |  |  |  | Single Antenna |  |  |  |  | Dual Antennas |  |  |  |  | Dual Antennas |  |  |  |  | Triple Antennas |  |  |  |  | Triple Antennas |  |  |  |  | Triple Antennas |  |  |  |  | Quad Antennas |  |  |  |  | Quad Antennas |  |  |  |  | Quad Antennas |  |  |  |  | Quad Antennas |  |  |  |  | Dual Antennas |  |  |  |  | Dual Antennas |  |  |  |  | Triple Antennas |  |  |  |  | Triple Antennas |  |  |  |  | Triple Antennas |  |  |  |  | Quad Antennas |  |  |  |  | Quad Antennas |  |  |  |  | Quad Antennas |  |  |  |  | Quad Antennas
|  |  | 6 to 54 Mb/s |  |  |  |  | 6 to 54 Mb/s |  |  |  |  | 6 to 54 Mb/s |  |  |  |  | 6 to 54 Mb/s |  |  |  |  | 6 to 54 Mb/s |  |  |  |  | 6 to 54 Mb/s |  |  |  |  | 6 to 54 Mb/s |  |  |  |  | M0 to M7 |  |  |  |  | M0 to M7 |  |  |  |  | M8 to M15 |  |  |  |  | M0 to M7 |  |  |  |  | M8 to M15 |  |  |  |  | M16 to M23 |  |  |  |  | M0 to M7 |  |  |  |  | M8 to M15 |  |  |  |  | M16 to M23 |  |  |  |  | M24 to M31 |  |  |  |  | M0 to M7 |  |  |  |  | M8 to M15 |  |  |  |  | M0 to M7 |  |  |  |  | M8 to M15 |  |  |  |  | M16 to M23 |  |  |  |  | M0 to M7 |  |  |  |  | M8 to M15 |  |  |  |  | M16 to M23 |  |  |  |  | M24 to M31 |  |  |  |  | M0 to M7 |  |  |  |  | M0 to M7 |  |  |  |  | M8 to M15 |  |  |  |  | M0 to M7 |  |  |  |  | M8 to M15 |  |  |  |  | M16 to M23 |  |  |  |  | M0 to M7 |  |  |  |  | M8 to M15 |  |  |  |  | M16 to M23 |  |  |  |  | M24 to M31 |  |  |  |  | M0 to M7 |  |  |  |  | M8 to M15 |  |  |  |  | M0 to M7 |  |  |  |  | M8 to M15 |  |  |  |  | M16 to M23 |  |  |  |  | M0 to M7 |  |  |  |  | M8 to M15 |  |  |  |  | M16 to M23 |  |  |  |  | M24 to M31 |  |  |  |  | M0.1 to M15.1 |  |  |  |  | M0.1 to M15.1 |  |  |  |  | M0.2 to M15.2 |  |  |  |  | M0.1 to M15.1 |  |  |  |  | M0.2 to M15.2 |  |  |  |  | M0.3 to M15.3 |  |  |  |  | M0.1 to M15.1 |  |  |  |  | M0.2 to M15.2 |  |  |  |  | M0.3 to M15.3 |  |  |  |  | M0.4 to M15.4 |  |  |  |  | M0.1 to M15.1 |  |  |  |  | M0.2 to M15.2 |  |  |  |  | M0.1 to M15.1 |  |  |  |  | M0.2 to M15.2 |  |  |  |  | M0.3 to M15.3 |  |  |  |  | M0.1 to M15.1 |  |  |  |  | M0.2 to M15.2 |  |  |  |  | M0.3 to M15.3 |  |  |  |  | M0.4 to M15.4 |  |  |  |  | M0.1 to M15.1 |  |  |  |  | M0.1 to M15.1 |  |  |  |  | M0.2 to M15.2 |  |  |  |  | M0.1 to M15.1 |  |  |  |  | M0.2 to M15.2 |  |  |  |  | M0.3 to M15.3 |  |  |  |  | M0.1 to M15.1 |  |  |  |  | M0.2 to M15.2 |  |  |  |  | M0.3 to M15.3 |  |  |  |  | M0.4 to M15.4 |  |  |  |  | M0.1 to M15.1 |  |  |  |  | M0.2 to M15.2 |  |  |  |  | M0.1 to M15.1 |  |  |  |  | M0.2 to M15.2 |  |  |  |  | M0.3 to M15.3 |  |  |  |  | M0.1 to M15.1 |  |  |  |  | M0.2 to M15.2 |  |  |  |  | M0.3 to M15.3 |  |  |  |  | M0.4 to M15.4
[38 empty] | M0.1 to M15.1 |  |  |  |  | M0.1 to M15.1 |  |  |  |  | M0.2 to M15.2 |  |  |  |  | M0.1 to M15.1 |  |  |  |  | M0.2 to M15.2 |  |  |  |  | M0.3 to M15.3 |  |  |  |  | M0.1 to M15.1 |  |  |  |  | M0.2 to M15.2 |  |  |  |  | M0.3 to M15.3 |  |  |  |  | M0.4 to M15.4 |  |  |  |  | M0.1 to M15.1 |  |  |  |  | M0.2 to M15.2 |  |  |  |  | M0.1 to M15.1 |  |  |  |  | M0.2 to M15.2 |  |  |  |  | M0.3 to M15.3 |  |  |  |  | M0.1 to M15.1 |  |  |  |  | M0.2 to M15.2 |  |  |  |  | M0.3 to M15.3 |  |  |  |  | M0.4 to M15.4 |  |  |  |  | M0.1 to M15.1 |  |  |  |  | M0.1 to M15.1 |  |  |  |  | M0.2 to M15.2 |  |  |  |  | M0.1 to M15.1 |  |  |  |  | M0.2 to M15.2 |  |  |  |  | M0.3 to M15.3 |  |  |  |  | M0.1 to M15.1 |  |  |  |  | M0.2 to M15.2 |  |  |  |  | M0.3 to M15.3 |  |  |  |  | M0.4 to M15.4 |  |  |  |  | M0.1 to M11.1 |  |  |  |  | M0.2 to M11.2 |  |  |  |  | M0.1 to M11.1 |  |  |  |  | M0.2 to M11.2 |  |  |  |  | M0.3 to M11.3 |  |  |  |  | M0.1 to M11.1 |  |  |  |  | M0.2 to M11.2 |  |  |  |  | M0.3 to M11.3 |  |  |  |  | M0.4 to M11.4
Band | Freq (MHz) | Ch ID | A | B | C | D | Total Pwr | A | B | C | D | Total Pwr | A | B | C | D | Total Pwr | A | B | C | D | Total Pwr | A | B | C | D | Total Pwr | A | B | C | D | Total Pwr | A | B | C | D | Total Pwr | A | B | C | D | Total Pwr | A | B | C | D | Total Pwr | A | B | C | D | Total Pwr | A | B | C | D | Total Pwr | A | B | C | D | Total Pwr | A | B | C | D | Total Pwr | A | B | C | D | Total Pwr | A | B | C | D | Total Pwr | A | B | C | D | Total Pwr | A | B | C | D | Total Pwr | A | B | C | D | Total Pwr | A | B | C | D | Total Pwr | A | B | C | D | Total Pwr | A | B | C | D | Total Pwr | A | B | C | D | Total Pwr | A | B | C | D | Total Pwr | A | B | C | D | Total Pwr | A | B | C | D | Total Pwr | A | B | C | D | Total Pwr | A | B | C | D | Total Pwr | A | B | C | D | Total Pwr | A | B | C | D | Total Pwr | A | B | C | D | Total Pwr | A | B | C | D | Total Pwr | A | B | C | D | Total Pwr | A | B | C | D | Total Pwr | A | B | C | D | Total Pwr | A | B | C | D | Total Pwr | A | B | C | D | Total Pwr | A | B | C | D | Total Pwr | A | B | C | D | Total Pwr | A | B | C | D | Total Pwr | A | B | C | D | Total Pwr | A | B | C | D | Total Pwr | A | B | C | D | Total Pwr | A | B | C | D | Total Pwr | A | B | C | D | Total Pwr | A | B | C | D | Total Pwr | A | B | C | D | Total Pwr | A | B | C | D | Total Pwr | A | B | C | D | Total Pwr | A | B | C | D | Total Pwr | A | B | C | D | Total Pwr | A | B | C | D | Total Pwr | A | B | C | D | Total Pwr | A | B | C | D | Total Pwr | A | B | C | D | Total Pwr | A | B | C | D | Total Pwr | A | B | C | D | Total Pwr | A | B | C | D | Total Pwr | A | B | C | D | Total Pwr | A | B | C | D | Total Pwr | A | B | C | D | Total Pwr | A | B | C | D | Total Pwr | A | B | C | D | Total Pwr | A | B | C | D | Total Pwr | A | B | C | D | Total Pwr | A | B | C | D | Total Pwr | A | B | C | D | Total Pwr | A | B | C | D | Total Pwr | A | B | C | D | Total Pwr | A | B | C | D | Total Pwr | A | B | C | D | Total Pwr | A | B | C | D | Total Pwr | A | B | C | D | Total Pwr | A | B | C | D | Total Pwr | A | B | C | D | Total Pwr | A | B | C | D | Total Pwr | A | B | C | D | Total Pwr | A | B | C | D | Total Pwr | A | B | C | D | Total Pwr | A | B | C | D | Total Pwr | A | B | C | D | Total Pwr | A | B | C | D | Total Pwr | A | B | C | D | Total Pwr | A | B | C | D | Total Pwr
UNII-1 | 5180 | 36 | 12 |  |  |  | 12 | -99 | -99 |  |  | -95.9897 | -99 | -99 | -99 |  | -94.2288 | -99 | -99 | -99 | -99 | -92.9794 | -99 | -99 |  |  | -95.9897 | -99 | -99 | -99 |  | -94.2288 | -99 | -99 | -99 | -99 | -92.9794 | 11 |  |  |  | 11 | -99 | -99 |  |  | -95.9897 | -99 | -99 |  |  | -95.9897 | -99 | -99 | -99 |  | -94.2288 | -99 | -99 | -99 |  | -94.2288 | -99 | -99 | -99 |  | -94.2288 | -99 | -99 | -99 | -99 | -92.9794 | -99 | -99 | -99 | -99 | -92.9794 | -99 | -99 | -99 | -99 | -92.9794 | -99 | -99 | -99 | -99 | -92.9794 | -99 | -99 |  |  | -95.9897 | -99 | -99 |  |  | -95.9897 | -99 | -99 | -99 |  | -94.2288 | -99 | -99 | -99 |  | -94.2288 | -99 | -99 | -99 |  | -94.2288 | -99 | -99 | -99 | -99 | -92.9794 | -99 | -99 | -99 | -99 | -92.9794 | -99 | -99 | -99 | -99 | -92.9794 | -99 | -99 | -99 | -99 | -92.9794 | 12 |  |  |  | 12 | -99 | -99 |  |  | -95.9897 | -99 | -99 |  |  | -95.9897 | -99 | -99 | -99 |  | -94.2288 | -99 | -99 | -99 |  | -94.2288 | -99 | -99 | -99 |  | -94.2288 | -99 | -99 | -99 | -99 | -92.9794 | -99 | -99 | -99 | -99 | -92.9794 | -99 | -99 | -99 | -99 | -92.9794 | -99 | -99 | -99 | -99 | -92.9794 | -99 | -99 |  |  | -95.9897 | -99 | -99 |  |  | -95.9897 | -99 | -99 | -99 |  | -94.2288 | -99 | -99 | -99 |  | -94.2288 | -99 | -99 | -99 |  | -94.2288 | -99 | -99 | -99 | -99 | -92.9794 | -99 | -99 | -99 | -99 | -92.9794 | -99 | -99 | -99 | -99 | -92.9794 | -99 | -99 | -99 | -99 | -92.9794 | 12 |  |  |  | 12 | -99 | -99 |  |  | -95.9897 | -99 | -99 |  |  | -95.9897 | -99 | -99 | -99 |  | -94.2288 | -99 | -99 | -99 |  | -94.2288 | -99 | -99 | -99 |  | -94.2288 | -99 | -99 | -99 | -99 | -92.9794 | -99 | -99 | -99 | -99 | -92.9794 | -99 | -99 | -99 | -99 | -92.9794 | -99 | -99 | -99 | -99 | -92.9794 | -99 | -99 |  |  | -95.9897 | -99 | -99 |  |  | -95.9897 | -99 | -99 | -99 |  | -94.2288 | -99 | -99 | -99 |  | -94.2288 | -99 | -99 | -99 |  | -94.2288 | -99 | -99 | -99 | -99 | -92.9794 | -99 | -99 | -99 | -99 | -92.9794 | -99 | -99 | -99 | -99 | -92.9794 | -99 | -99 | -99 | -99 | -92.9794 | 12 |  |  |  | 12 | -99 | -99 |  |  | -95.9897 | -99 | -99 |  |  | -95.9897 | -99 | -99 | -99 |  | -94.2288 | -99 | -99 | -99 |  | -94.2288 | -99 | -99 | -99 |  | -94.2288 | -99 | -99 | -99 | -99 | -92.9794 | -99 | -99 | -99 | -99 | -92.9794 | -99 | -99 | -99 | -99 | -92.9794 | -99 | -99 | -99 | -99 | -92.9794 | -99 | -99 |  |  | -95.9897 | -99 | -99 |  |  | -95.9897 | -99 | -99 | -99 |  | -94.2288 | -99 | -99 | -99 |  | -94.2288 | -99 | -99 | -99 |  | -94.2288 | -99 | -99 | -99 | -99 | -92.9794 | -99 | -99 | -99 | -99 | -92.9794 | -99 | -99 | -99 | -99 | -92.9794 | -99 | -99 | -99 | -99 | -92.9794
| 5200 | 40 | 12 |  |  |  | 12 | -99 | -99 |  |  | -95.9897 | -99 | -99 | -99 |  | -94.2288 | -99 | -99 | -99 | -99 | -92.9794 | -99 | -99 |  |  | -95.9897 | -99 | -99 | -99 |  | -94.2288 | -99 | -99 | -99 | -99 | -92.9794 | 12 |  |  |  | 12 | -99 | -99 |  |  | -95.9897 | -99 | -99 |  |  | -95.9897 | -99 | -99 | -99 |  | -94.2288 | -99 | -99 | -99 |  | -94.2288 | -99 | -99 | -99 |  | -94.2288 | -99 | -99 | -99 | -99 | -92.9794 | -99 | -99 | -99 | -99 | -92.9794 | -99 | -99 | -99 | -99 | -92.9794 | -99 | -99 | -99 | -99 | -92.9794 | -99 | -99 |  |  | -95.9897 | -99 | -99 |  |  | -95.9897 | -99 | -99 | -99 |  | -94.2288 | -99 | -99 | -99 |  | -94.2288 | -99 | -99 | -99 |  | -94.2288 | -99 | -99 | -99 | -99 | -92.9794 | -99 | -99 | -99 | -99 | -92.9794 | -99 | -99 | -99 | -99 | -92.9794 | -99 | -99 | -99 | -99 | -92.9794 | 0 |  |  |  | 0 | [10 empty] | 0 | 0 | 1 |  | 2 | 0 | 0 | 1 |  | 2 | 0 | 0 | 1 |  | 2 | 0 | 0 | 1 | 2 | 0 | 0 | 0 | 1 | 2 | 0 | 0 | 0 | 1 | 2 | 0 | 0 | 0 | 1 | 2 | 0 | [10 empty] | 0 | 0 | 1 |  | 0 | 0 | 0 | 1 |  | 0 | 0 | 0 | 1 |  | 0 | 0 | 0 | 1 | 2 | 0 | 0 | 0 | 1 | 2 | 0 | 0 | 0 | 1 | 2 | 0 | 0 | 0 | 1 | 2 | 0 | 0 |  |  |  | 0 | [10 empty] | 0 | 0 | 0 |  | 0 | 0 | 0 | 0 |  | 0 | 0 | 0 | 0 |  | 0 | 0 | 0 | 0 | 0 | 0 | 0 | 0 | 0 | 0 | 0 | 0 | 0 | 0 | 0 | 0 | 0 | 0 | 0 | 0 | 0 | [10 empty] | 0 | 0 | 0 |  | 0 | 0 | 0 | 0 |  | 0 | 0 | 0 | 0 |  | 0 | 0 | 0 | 0 | 0 | 0 | 0 | 0 | 0 | 0 | 0 | 0 | 0 | 0 | 0 | 0 | 0 | 0 | 0 | 0 | 0
| 5220 | 44 | 12 |  |  |  | 12 | -99 | -99 |  |  | -95.9897 | -99 | -99 | -99 |  | -94.2288 | -99 | -99 | -99 | -99 | -92.9794 | -99 | -99 |  |  | -95.9897 | -99 | -99 | -99 |  | -94.2288 | -99 | -99 | -99 | -99 | -92.9794 | 12 |  |  |  | 12 | -99 | -99 |  |  | -95.9897 | -99 | -99 |  |  | -95.9897 | -99 | -99 | -99 |  | -94.2288 | -99 | -99 | -99 |  | -94.2288 | -99 | -99 | -99 |  | -94.2288 | -99 | -99 | -99 | -99 | -92.9794 | -99 | -99 | -99 | -99 | -92.9794 | -99 | -99 | -99 | -99 | -92.9794 | -99 | -99 | -99 | -99 | -92.9794 | -99 | -99 |  |  | -95.9897 | -99 | -99 |  |  | -95.9897 | -99 | -99 | -99 |  | -94.2288 | -99 | -99 | -99 |  | -94.2288 | -99 | -99 | -99 |  | -94.2288 | -99 | -99 | -99 | -99 | -92.9794 | -99 | -99 | -99 | -99 | -92.9794 | -99 | -99 | -99 | -99 | -92.9794 | -99 | -99 | -99 | -99 | -92.9794 | 13 |  |  |  | 13 | -99 | -99 |  |  | -95.9897 | -99 | -99 |  |  | -95.9897 | -99 | -99 | -99 |  | -94.2288 | -99 | -99 | -99 |  | -94.2288 | -99 | -99 | -99 |  | -94.2288 | -99 | -99 | -99 | -99 | -92.9794 | -99 | -99 | -99 | -99 | -92.9794 | -99 | -99 | -99 | -99 | -92.9794 | -99 | -99 | -99 | -99 | -92.9794 | -99 | -99 |  |  | -95.9897 | -99 | -99 |  |  | -95.9897 | -99 | -99 | -99 |  | -94.2288 | -99 | -99 | -99 |  | -94.2288 | -99 | -99 | -99 |  | -94.2288 | -99 | -99 | -99 | -99 | -92.9794 | -99 | -99 | -99 | -99 | -92.9794 | -99 | -99 | -99 | -99 | -92.9794 | -99 | -99 | -99 | -99 | -92.9794 | 0 |  |  |  | 0 | [10 empty] | 0 | 0 | 0 |  | 0 | 0 | 0 | 0 |  | 0 | 0 | 0 | 0 |  | 0 | 0 | 0 | 0 | 0 | 0 | 0 | 0 | 0 | 0 | 0 | 0 | 0 | 0 | 0 | 0 | 0 | 0 | 0 | 0 | 0 | [10 empty] | 0 | 0 | 0 |  | 0 | 0 | 0 | 0 |  | 0 | 0 | 0 | 0 |  | 0 | 0 | 0 | 0 | 0 | 0 | 0 | 0 | 0 | 0 | 0 | 0 | 0 | 0 | 0 | 0 | 0 | 0 | 0 | 0 | 0
| 5240 | 48 | 13 |  |  |  | 13 | -99 | -99 |  |  | -95.9897 | -99 | -99 | -99 |  | -94.2288 | -99 | -99 | -99 | -99 | -92.9794 | -99 | -99 |  |  | -95.9897 | -99 | -99 | -99 |  | -94.2288 | -99 | -99 | -99 | -99 | -92.9794 | 12 |  |  |  | 12 | -99 | -99 |  |  | -95.9897 | -99 | -99 |  |  | -95.9897 | -99 | -99 | -99 |  | -94.2288 | -99 | -99 | -99 |  | -94.2288 | -99 | -99 | -99 |  | -94.2288 | -99 | -99 | -99 | -99 | -92.9794 | -99 | -99 | -99 | -99 | -92.9794 | -99 | -99 | -99 | -99 | -92.9794 | -99 | -99 | -99 | -99 | -92.9794 | -99 | -99 |  |  | -95.9897 | -99 | -99 |  |  | -95.9897 | -99 | -99 | -99 |  | -94.2288 | -99 | -99 | -99 |  | -94.2288 | -99 | -99 | -99 |  | -94.2288 | -99 | -99 | -99 | -99 | -92.9794 | -99 | -99 | -99 | -99 | -92.9794 | -99 | -99 | -99 | -99 | -92.9794 | -99 | -99 | -99 | -99 | -92.9794 | 0 |  |  |  | 0 | [10 empty] | 0 | 0 | 1 |  | 3 | 0 | 0 | 1 |  | 3 | 0 | 0 | 1 |  | 3 | 0 | 0 | 1 | 2 | 0 | 0 | 0 | 1 | 2 | 0 | 0 | 0 | 1 | 2 | 0 | 0 | 0 | 1 | 2 | 0 | [10 empty] | 0 | 0 | 1 |  | 0 | 0 | 0 | 1 |  | 0 | 0 | 0 | 1 |  | 0 | 0 | 0 | 1 | 2 | 0 | 0 | 0 | 1 | 2 | 0 | 0 | 0 | 1 | 2 | 0 | 0 | 0 | 1 | 2 | 0 | 0 |  |  |  | 0 | [10 empty] | 0 | 0 | 0 |  | 0 | 0 | 0 | 0 |  | 0 | 0 | 0 | 0 |  | 0 | 0 | 0 | 0 | 0 | 0 | 0 | 0 | 0 | 0 | 0 | 0 | 0 | 0 | 0 | 0 | 0 | 0 | 0 | 0 | 0 | [10 empty] | 0 | 0 | 0 |  | 0 | 0 | 0 | 0 |  | 0 | 0 | 0 | 0 |  | 0 | 0 | 0 | 0 | 0 | 0 | 0 | 0 | 0 | 0 | 0 | 0 | 0 | 0 | 0 | 0 | 0 | 0 | 0 | 0 | 0
UNII-2 | 5260 | 52 | 13 |  |  |  | 13 | -99 | -99 |  |  | -95.9897 | -99 | -99 | -99 |  | -94.2288 | -99 | -99 | -99 | -99 | -92.9794 | -99 | -99 |  |  | -95.9897 | -99 | -99 | -99 |  | -94.2288 | -99 | -99 | -99 | -99 | -92.9794 | 11 |  |  |  | 11 | -99 | -99 |  |  | -95.9897 | -99 | -99 |  |  | -95.9897 | -99 | -99 | -99 |  | -94.2288 | -99 | -99 | -99 |  | -94.2288 | -99 | -99 | -99 |  | -94.2288 | -99 | -99 | -99 | -99 | -92.9794 | -99 | -99 | -99 | -99 | -92.9794 | -99 | -99 | -99 | -99 | -92.9794 | -99 | -99 | -99 | -99 | -92.9794 | -99 | -99 |  |  | -95.9897 | -99 | -99 |  |  | -95.9897 | -99 | -99 | -99 |  | -94.2288 | -99 | -99 | -99 |  | -94.2288 | -99 | -99 | -99 |  | -94.2288 | -99 | -99 | -99 | -99 | -92.9794 | -99 | -99 | -99 | -99 | -92.9794 | -99 | -99 | -99 | -99 | -92.9794 | -99 | -99 | -99 | -99 | -92.9794 | 12 |  |  |  | 12 | -99 | -99 |  |  | -95.9897 | -99 | -99 |  |  | -95.9897 | -99 | -99 | -99 |  | -94.2288 | -99 | -99 | -99 |  | -94.2288 | -99 | -99 | -99 |  | -94.2288 | -99 | -99 | -99 | -99 | -92.9794 | -99 | -99 | -99 | -99 | -92.9794 | -99 | -99 | -99 | -99 | -92.9794 | -99 | -99 | -99 | -99 | -92.9794 | -99 | -99 |  |  | -95.9897 | -99 | -99 |  |  | -95.9897 | -99 | -99 | -99 |  | -94.2288 | -99 | -99 | -99 |  | -94.2288 | -99 | -99 | -99 |  | -94.2288 | -99 | -99 | -99 | -99 | -92.9794 | -99 | -99 | -99 | -99 | -92.9794 | -99 | -99 | -99 | -99 | -92.9794 | -99 | -99 | -99 | -99 | -92.9794 | 12 |  |  |  | 12 | -99 | -99 |  |  | -95.9897 | -99 | -99 |  |  | -95.9897 | -99 | -99 | -99 |  | -94.2288 | -99 | -99 | -99 |  | -94.2288 | -99 | -99 | -99 |  | -94.2288 | -99 | -99 | -99 | -99 | -92.9794 | -99 | -99 | -99 | -99 | -92.9794 | -99 | -99 | -99 | -99 | -92.9794 | -99 | -99 | -99 | -99 | -92.9794 | -99 | -99 |  |  | -95.9897 | -99 | -99 |  |  | -95.9897 | -99 | -99 | -99 |  | -94.2288 | -99 | -99 | -99 |  | -94.2288 | -99 | -99 | -99 |  | -94.2288 | -99 | -99 | -99 | -99 | -92.9794 | -99 | -99 | -99 | -99 | -92.9794 | -99 | -99 | -99 | -99 | -92.9794 | -99 | -99 | -99 | -99 | -92.9794
| 5280 | 56 | 12 |  |  |  | 12 | -99 | -99 |  |  | -95.9897 | -99 | -99 | -99 |  | -94.2288 | -99 | -99 | -99 | -99 | -92.9794 | -99 | -99 |  |  | -95.9897 | -99 | -99 | -99 |  | -94.2288 | -99 | -99 | -99 | -99 | -92.9794 | 11 |  |  |  | 11 | -99 | -99 |  |  | -95.9897 | -99 | -99 |  |  | -95.9897 | -99 | -99 | -99 |  | -94.2288 | -99 | -99 | -99 |  | -94.2288 | -99 | -99 | -99 |  | -94.2288 | -99 | -99 | -99 | -99 | -92.9794 | -99 | -99 | -99 | -99 | -92.9794 | -99 | -99 | -99 | -99 | -92.9794 | -99 | -99 | -99 | -99 | -92.9794 | -99 | -99 |  |  | -95.9897 | -99 | -99 |  |  | -95.9897 | -99 | -99 | -99 |  | -94.2288 | -99 | -99 | -99 |  | -94.2288 | -99 | -99 | -99 |  | -94.2288 | -99 | -99 | -99 | -99 | -92.9794 | -99 | -99 | -99 | -99 | -92.9794 | -99 | -99 | -99 | -99 | -92.9794 | -99 | -99 | -99 | -99 | -92.9794 | 0 |  |  |  | 0 | [10 empty] | 0 | 0 | 1 |  | 2 | 0 | 0 | 1 |  | 2 | 0 | 0 | 1 |  | 2 | 0 | 0 | 1 | 2 | 0 | 0 | 0 | 1 | 2 | 0 | 0 | 0 | 1 | 2 | 0 | 0 | 0 | 1 | 2 | 0 | [10 empty] | 0 | 0 | 1 |  | 0 | 0 | 0 | 1 |  | 0 | 0 | 0 | 1 |  | 0 | 0 | 0 | 1 | 2 | 0 | 0 | 0 | 1 | 2 | 0 | 0 | 0 | 1 | 2 | 0 | 0 | 0 | 1 | 2 | 0 | 0 |  |  |  | 0 | [10 empty] | 0 | 0 | 0 |  | 0 | 0 | 0 | 0 |  | 0 | 0 | 0 | 0 |  | 0 | 0 | 0 | 0 | 0 | 0 | 0 | 0 | 0 | 0 | 0 | 0 | 0 | 0 | 0 | 0 | 0 | 0 | 0 | 0 | 0 | [10 empty] | 0 | 0 | 0 |  | 0 | 0 | 0 | 0 |  | 0 | 0 | 0 | 0 |  | 0 | 0 | 0 | 0 | 0 | 0 | 0 | 0 | 0 | 0 | 0 | 0 | 0 | 0 | 0 | 0 | 0 | 0 | 0 | 0 | 0
| 5300 | 60 | 12 |  |  |  | 12 | -99 | -99 |  |  | -95.9897 | -99 | -99 | -99 |  | -94.2288 | -99 | -99 | -99 | -99 | -92.9794 | -99 | -99 |  |  | -95.9897 | -99 | -99 | -99 |  | -94.2288 | -99 | -99 | -99 | -99 | -92.9794 | 11 |  |  |  | 11 | -99 | -99 |  |  | -95.9897 | -99 | -99 |  |  | -95.9897 | -99 | -99 | -99 |  | -94.2288 | -99 | -99 | -99 |  | -94.2288 | -99 | -99 | -99 |  | -94.2288 | -99 | -99 | -99 | -99 | -92.9794 | -99 | -99 | -99 | -99 | -92.9794 | -99 | -99 | -99 | -99 | -92.9794 | -99 | -99 | -99 | -99 | -92.9794 | -99 | -99 |  |  | -95.9897 | -99 | -99 |  |  | -95.9897 | -99 | -99 | -99 |  | -94.2288 | -99 | -99 | -99 |  | -94.2288 | -99 | -99 | -99 |  | -94.2288 | -99 | -99 | -99 | -99 | -92.9794 | -99 | -99 | -99 | -99 | -92.9794 | -99 | -99 | -99 | -99 | -92.9794 | -99 | -99 | -99 | -99 | -92.9794 | 12 |  |  |  | 12 | -99 | -99 |  |  | -95.9897 | -99 | -99 |  |  | -95.9897 | -99 | -99 | -99 |  | -94.2288 | -99 | -99 | -99 |  | -94.2288 | -99 | -99 | -99 |  | -94.2288 | -99 | -99 | -99 | -99 | -92.9794 | -99 | -99 | -99 | -99 | -92.9794 | -99 | -99 | -99 | -99 | -92.9794 | -99 | -99 | -99 | -99 | -92.9794 | -99 | -99 |  |  | -95.9897 | -99 | -99 |  |  | -95.9897 | -99 | -99 | -99 |  | -94.2288 | -99 | -99 | -99 |  | -94.2288 | -99 | -99 | -99 |  | -94.2288 | -99 | -99 | -99 | -99 | -92.9794 | -99 | -99 | -99 | -99 | -92.9794 | -99 | -99 | -99 | -99 | -92.9794 | -99 | -99 | -99 | -99 | -92.9794 | 0 |  |  |  | 0 | [10 empty] | 0 | 0 | 0 |  | 0 | 0 | 0 | 0 |  | 0 | 0 | 0 | 0 |  | 0 | 0 | 0 | 0 | 0 | 0 | 0 | 0 | 0 | 0 | 0 | 0 | 0 | 0 | 0 | 0 | 0 | 0 | 0 | 0 | 0 | [10 empty] | 0 | 0 | 0 |  | 0 | 0 | 0 | 0 |  | 0 | 0 | 0 | 0 |  | 0 | 0 | 0 | 0 | 0 | 0 | 0 | 0 | 0 | 0 | 0 | 0 | 0 | 0 | 0 | 0 | 0 | 0 | 0 | 0 | 0
| 5320 | 64 | 13 |  |  |  | 13 | -99 | -99 |  |  | -95.9897 | -99 | -99 | -99 |  | -94.2288 | -99 | -99 | -99 | -99 | -92.9794 | -99 | -99 |  |  | -95.9897 | -99 | -99 | -99 |  | -94.2288 | -99 | -99 | -99 | -99 | -92.9794 | 12 |  |  |  | 12 | -99 | -99 |  |  | -95.9897 | -99 | -99 |  |  | -95.9897 | -99 | -99 | -99 |  | -94.2288 | -99 | -99 | -99 |  | -94.2288 | -99 | -99 | -99 |  | -94.2288 | -99 | -99 | -99 | -99 | -92.9794 | -99 | -99 | -99 | -99 | -92.9794 | -99 | -99 | -99 | -99 | -92.9794 | -99 | -99 | -99 | -99 | -92.9794 | -99 | -99 |  |  | -95.9897 | -99 | -99 |  |  | -95.9897 | -99 | -99 | -99 |  | -94.2288 | -99 | -99 | -99 |  | -94.2288 | -99 | -99 | -99 |  | -94.2288 | -99 | -99 | -99 | -99 | -92.9794 | -99 | -99 | -99 | -99 | -92.9794 | -99 | -99 | -99 | -99 | -92.9794 | -99 | -99 | -99 | -99 | -92.9794 | 0 |  |  |  | 0 | [10 empty] | 0 | 0 | 1 |  | 3 | 0 | 0 | 1 |  | 3 | 0 | 0 | 1 |  | 3 | 0 | 0 | 1 | 2 | 0 | 0 | 0 | 1 | 2 | 0 | 0 | 0 | 1 | 2 | 0 | 0 | 0 | 1 | 2 | 0 | [10 empty] | 0 | 0 | 1 |  | 0 | 0 | 0 | 1 |  | 0 | 0 | 0 | 1 |  | 0 | 0 | 0 | 1 | 2 | 0 | 0 | 0 | 1 | 2 | 0 | 0 | 0 | 1 | 2 | 0 | 0 | 0 | 1 | 2 | 0 | 0 |  |  |  | 0 | [10 empty] | 0 | 0 | 0 |  | 0 | 0 | 0 | 0 |  | 0 | 0 | 0 | 0 |  | 0 | 0 | 0 | 0 | 0 | 0 | 0 | 0 | 0 | 0 | 0 | 0 | 0 | 0 | 0 | 0 | 0 | 0 | 0 | 0 | 0 | [10 empty] | 0 | 0 | 0 |  | 0 | 0 | 0 | 0 |  | 0 | 0 | 0 | 0 |  | 0 | 0 | 0 | 0 | 0 | 0 | 0 | 0 | 0 | 0 | 0 | 0 | 0 | 0 | 0 | 0 | 0 | 0 | 0 | 0 | 0
UNII-2Ext | 5500 | 100 | 17 |  |  |  | 17 | -99 | -99 |  |  | -95.9897 | -99 | -99 | -99 |  | -94.2288 | -99 | -99 | -99 | -99 | -92.9794 | -99 | -99 |  |  | -95.9897 | -99 | -99 | -99 |  | -94.2288 | -99 | -99 | -99 | -99 | -92.9794 | 16 |  |  |  | 16 | -99 | -99 |  |  | -95.9897 | -99 | -99 |  |  | -95.9897 | -99 | -99 | -99 |  | -94.2288 | -99 | -99 | -99 |  | -94.2288 | -99 | -99 | -99 |  | -94.2288 | -99 | -99 | -99 | -99 | -92.9794 | -99 | -99 | -99 | -99 | -92.9794 | -99 | -99 | -99 | -99 | -92.9794 | -99 | -99 | -99 | -99 | -92.9794 | -99 | -99 |  |  | -95.9897 | -99 | -99 |  |  | -95.9897 | -99 | -99 | -99 |  | -94.2288 | -99 | -99 | -99 |  | -94.2288 | -99 | -99 | -99 |  | -94.2288 | -99 | -99 | -99 | -99 | -92.9794 | -99 | -99 | -99 | -99 | -92.9794 | -99 | -99 | -99 | -99 | -92.9794 | -99 | -99 | -99 | -99 | -92.9794 | 17 |  |  |  | 17 | -99 | -99 |  |  | -95.9897 | -99 | -99 |  |  | -95.9897 | -99 | -99 | -99 |  | -94.2288 | -99 | -99 | -99 |  | -94.2288 | -99 | -99 | -99 |  | -94.2288 | -99 | -99 | -99 | -99 | -92.9794 | -99 | -99 | -99 | -99 | -92.9794 | -99 | -99 | -99 | -99 | -92.9794 | -99 | -99 | -99 | -99 | -92.9794 | -99 | -99 |  |  | -95.9897 | -99 | -99 |  |  | -95.9897 | -99 | -99 | -99 |  | -94.2288 | -99 | -99 | -99 |  | -94.2288 | -99 | -99 | -99 |  | -94.2288 | -99 | -99 | -99 | -99 | -92.9794 | -99 | -99 | -99 | -99 | -92.9794 | -99 | -99 | -99 | -99 | -92.9794 | -99 | -99 | -99 | -99 | -92.9794 | 17 |  |  |  | 17 | -99 | -99 |  |  | -95.9897 | -99 | -99 |  |  | -95.9897 | -99 | -99 | -99 |  | -94.2288 | -99 | -99 | -99 |  | -94.2288 | -99 | -99 | -99 |  | -94.2288 | -99 | -99 | -99 | -99 | -92.9794 | -99 | -99 | -99 | -99 | -92.9794 | -99 | -99 | -99 | -99 | -92.9794 | -99 | -99 | -99 | -99 | -92.9794 | -99 | -99 |  |  | -95.9897 | -99 | -99 |  |  | -95.9897 | -99 | -99 | -99 |  | -94.2288 | -99 | -99 | -99 |  | -94.2288 | -99 | -99 | -99 |  | -94.2288 | -99 | -99 | -99 | -99 | -92.9794 | -99 | -99 | -99 | -99 | -92.9794 | -99 | -99 | -99 | -99 | -92.9794 | -99 | -99 | -99 | -99 | -92.9794 | 17 |  |  |  | 17 | -99 | -99 |  |  | -95.9897 | -99 | -99 |  |  | -95.9897 | -99 | -99 | -99 |  | -94.2288 | -99 | -99 | -99 |  | -94.2288 | -99 | -99 | -99 |  | -94.2288 | -99 | -99 | -99 | -99 | -92.9794 | -99 | -99 | -99 | -99 | -92.9794 | -99 | -99 | -99 | -99 | -92.9794 | -99 | -99 | -99 | -99 | -92.9794 | -99 | -99 |  |  | -95.9897 | -99 | -99 |  |  | -95.9897 | -99 | -99 | -99 |  | -94.2288 | -99 | -99 | -99 |  | -94.2288 | -99 | -99 | -99 |  | -94.2288 | -99 | -99 | -99 | -99 | -92.9794 | -99 | -99 | -99 | -99 | -92.9794 | -99 | -99 | -99 | -99 | -92.9794 | -99 | -99 | -99 | -99 | -92.9794
| 5520 | 104 | 18 |  |  |  | 18 | -99 | -99 |  |  | -95.9897 | -99 | -99 | -99 |  | -94.2288 | -99 | -99 | -99 | -99 | -92.9794 | -99 | -99 |  |  | -95.9897 | -99 | -99 | -99 |  | -94.2288 | -99 | -99 | -99 | -99 | -92.9794 | 16 |  |  |  | 16 | -99 | -99 |  |  | -95.9897 | -99 | -99 |  |  | -95.9897 | -99 | -99 | -99 |  | -94.2288 | -99 | -99 | -99 |  | -94.2288 | -99 | -99 | -99 |  | -94.2288 | -99 | -99 | -99 | -99 | -92.9794 | -99 | -99 | -99 | -99 | -92.9794 | -99 | -99 | -99 | -99 | -92.9794 | -99 | -99 | -99 | -99 | -92.9794 | -99 | -99 |  |  | -95.9897 | -99 | -99 |  |  | -95.9897 | -99 | -99 | -99 |  | -94.2288 | -99 | -99 | -99 |  | -94.2288 | -99 | -99 | -99 |  | -94.2288 | -99 | -99 | -99 | -99 | -92.9794 | -99 | -99 | -99 | -99 | -92.9794 | -99 | -99 | -99 | -99 | -92.9794 | -99 | -99 | -99 | -99 | -92.9794 | 0 |  |  |  | 0 | [10 empty] | 0 | 0 | 1 |  | 4 | 0 | 0 | 1 |  | 4 | 0 | 0 | 1 |  | 4 | 0 | 0 | 1 | 2 | 0 | 0 | 0 | 1 | 2 | 0 | 0 | 0 | 1 | 2 | 0 | 0 | 0 | 1 | 2 | 0 | [10 empty] | 0 | 0 | 1 |  | 0 | 0 | 0 | 1 |  | 0 | 0 | 0 | 1 |  | 0 | 0 | 0 | 1 | 2 | 0 | 0 | 0 | 1 | 2 | 0 | 0 | 0 | 1 | 2 | 0 | 0 | 0 | 1 | 2 | 0 | 0 |  |  |  | 0 | [10 empty] | 0 | 0 | 0 |  | 0 | 0 | 0 | 0 |  | 0 | 0 | 0 | 0 |  | 0 | 0 | 0 | 0 | 0 | 0 | 0 | 0 | 0 | 0 | 0 | 0 | 0 | 0 | 0 | 0 | 0 | 0 | 0 | 0 | 0 | [10 empty] | 0 | 0 | 0 |  | 0 | 0 | 0 | 0 |  | 0 | 0 | 0 | 0 |  | 0 | 0 | 0 | 0 | 0 | 0 | 0 | 0 | 0 | 0 | 0 | 0 | 0 | 0 | 0 | 0 | 0 | 0 | 0 | 0 | 0
| 5540 | 108 | 18 |  |  |  | 18 | -99 | -99 |  |  | -95.9897 | -99 | -99 | -99 |  | -94.2288 | -99 | -99 | -99 | -99 | -92.9794 | -99 | -99 |  |  | -95.9897 | -99 | -99 | -99 |  | -94.2288 | -99 | -99 | -99 | -99 | -92.9794 | 16 |  |  |  | 16 | -99 | -99 |  |  | -95.9897 | -99 | -99 |  |  | -95.9897 | -99 | -99 | -99 |  | -94.2288 | -99 | -99 | -99 |  | -94.2288 | -99 | -99 | -99 |  | -94.2288 | -99 | -99 | -99 | -99 | -92.9794 | -99 | -99 | -99 | -99 | -92.9794 | -99 | -99 | -99 | -99 | -92.9794 | -99 | -99 | -99 | -99 | -92.9794 | -99 | -99 |  |  | -95.9897 | -99 | -99 |  |  | -95.9897 | -99 | -99 | -99 |  | -94.2288 | -99 | -99 | -99 |  | -94.2288 | -99 | -99 | -99 |  | -94.2288 | -99 | -99 | -99 | -99 | -92.9794 | -99 | -99 | -99 | -99 | -92.9794 | -99 | -99 | -99 | -99 | -92.9794 | -99 | -99 | -99 | -99 | -92.9794 | 17 |  |  |  | 17 | -99 | -99 |  |  | -95.9897 | -99 | -99 |  |  | -95.9897 | -99 | -99 | -99 |  | -94.2288 | -99 | -99 | -99 |  | -94.2288 | -99 | -99 | -99 |  | -94.2288 | -99 | -99 | -99 | -99 | -92.9794 | -99 | -99 | -99 | -99 | -92.9794 | -99 | -99 | -99 | -99 | -92.9794 | -99 | -99 | -99 | -99 | -92.9794 | -99 | -99 |  |  | -95.9897 | -99 | -99 |  |  | -95.9897 | -99 | -99 | -99 |  | -94.2288 | -99 | -99 | -99 |  | -94.2288 | -99 | -99 | -99 |  | -94.2288 | -99 | -99 | -99 | -99 | -92.9794 | -99 | -99 | -99 | -99 | -92.9794 | -99 | -99 | -99 | -99 | -92.9794 | -99 | -99 | -99 | -99 | -92.9794 | 0 |  |  |  | 0 | [10 empty] | 0 | 0 | 0 |  | 0 | 0 | 0 | 0 |  | 0 | 0 | 0 | 0 |  | 0 | 0 | 0 | 0 | 0 | 0 | 0 | 0 | 0 | 0 | 0 | 0 | 0 | 0 | 0 | 0 | 0 | 0 | 0 | 0 | 0 | [10 empty] | 0 | 0 | 0 |  | 0 | 0 | 0 | 0 |  | 0 | 0 | 0 | 0 |  | 0 | 0 | 0 | 0 | 0 | 0 | 0 | 0 | 0 | 0 | 0 | 0 | 0 | 0 | 0 | 0 | 0 | 0 | 0 | 0 | 0
| 5560 | 112 | 17 |  |  |  | 17 | -99 | -99 |  |  | -95.9897 | -99 | -99 | -99 |  | -94.2288 | -99 | -99 | -99 | -99 | -92.9794 | -99 | -99 |  |  | -95.9897 | -99 | -99 | -99 |  | -94.2288 | -99 | -99 | -99 | -99 | -92.9794 | 16 |  |  |  | 16 | -99 | -99 |  |  | -95.9897 | -99 | -99 |  |  | -95.9897 | -99 | -99 | -99 |  | -94.2288 | -99 | -99 | -99 |  | -94.2288 | -99 | -99 | -99 |  | -94.2288 | -99 | -99 | -99 | -99 | -92.9794 | -99 | -99 | -99 | -99 | -92.9794 | -99 | -99 | -99 | -99 | -92.9794 | -99 | -99 | -99 | -99 | -92.9794 | -99 | -99 |  |  | -95.9897 | -99 | -99 |  |  | -95.9897 | -99 | -99 | -99 |  | -94.2288 | -99 | -99 | -99 |  | -94.2288 | -99 | -99 | -99 |  | -94.2288 | -99 | -99 | -99 | -99 | -92.9794 | -99 | -99 | -99 | -99 | -92.9794 | -99 | -99 | -99 | -99 | -92.9794 | -99 | -99 | -99 | -99 | -92.9794 | 0 |  |  |  | 0 | [10 empty] | 0 | 0 | 1 |  | 5 | 0 | 0 | 1 |  | 5 | 0 | 0 | 1 |  | 5 | 0 | 0 | 1 | 2 | 0 | 0 | 0 | 1 | 2 | 0 | 0 | 0 | 1 | 2 | 0 | 0 | 0 | 1 | 2 | 0 | [10 empty] | 0 | 0 | 1 |  | 0 | 0 | 0 | 1 |  | 0 | 0 | 0 | 1 |  | 0 | 0 | 0 | 1 | 2 | 0 | 0 | 0 | 1 | 2 | 0 | 0 | 0 | 1 | 2 | 0 | 0 | 0 | 1 | 2 | 0 | 0 |  |  |  | 0 | [10 empty] | 0 | 0 | 0 |  | 0 | 0 | 0 | 0 |  | 0 | 0 | 0 | 0 |  | 0 | 0 | 0 | 0 | 0 | 0 | 0 | 0 | 0 | 0 | 0 | 0 | 0 | 0 | 0 | 0 | 0 | 0 | 0 | 0 | 0 | [10 empty] | 0 | 0 | 0 |  | 0 | 0 | 0 | 0 |  | 0 | 0 | 0 | 0 |  | 0 | 0 | 0 | 0 | 0 | 0 | 0 | 0 | 0 | 0 | 0 | 0 | 0 | 0 | 0 | 0 | 0 | 0 | 0 | 0 | 0
| 5580 | 116 | 17 |  |  |  | 17 | -99 | -99 |  |  | -95.9897 | -99 | -99 | -99 |  | -94.2288 | -99 | -99 | -99 | -99 | -92.9794 | -99 | -99 |  |  | -95.9897 | -99 | -99 | -99 |  | -94.2288 | -99 | -99 | -99 | -99 | -92.9794 | 16 |  |  |  | 16 | -99 | -99 |  |  | -95.9897 | -99 | -99 |  |  | -95.9897 | -99 | -99 | -99 |  | -94.2288 | -99 | -99 | -99 |  | -94.2288 | -99 | -99 | -99 |  | -94.2288 | -99 | -99 | -99 | -99 | -92.9794 | -99 | -99 | -99 | -99 | -92.9794 | -99 | -99 | -99 | -99 | -92.9794 | -99 | -99 | -99 | -99 | -92.9794 | -99 | -99 |  |  | -95.9897 | -99 | -99 |  |  | -95.9897 | -99 | -99 | -99 |  | -94.2288 | -99 | -99 | -99 |  | -94.2288 | -99 | -99 | -99 |  | -94.2288 | -99 | -99 | -99 | -99 | -92.9794 | -99 | -99 | -99 | -99 | -92.9794 | -99 | -99 | -99 | -99 | -92.9794 | -99 | -99 | -99 | -99 | -92.9794 | 17 |  |  |  | 17 | -99 | -99 |  |  | -95.9897 | -99 | -99 |  |  | -95.9897 | -99 | -99 | -99 |  | -94.2288 | -99 | -99 | -99 |  | -94.2288 | -99 | -99 | -99 |  | -94.2288 | -99 | -99 | -99 | -99 | -92.9794 | -99 | -99 | -99 | -99 | -92.9794 | -99 | -99 | -99 | -99 | -92.9794 | -99 | -99 | -99 | -99 | -92.9794 | -99 | -99 |  |  | -95.9897 | -99 | -99 |  |  | -95.9897 | -99 | -99 | -99 |  | -94.2288 | -99 | -99 | -99 |  | -94.2288 | -99 | -99 | -99 |  | -94.2288 | -99 | -99 | -99 | -99 | -92.9794 | -99 | -99 | -99 | -99 | -92.9794 | -99 | -99 | -99 | -99 | -92.9794 | -99 | -99 | -99 | -99 | -92.9794 | 17 |  |  |  | 17 | -99 | -99 |  |  | -95.9897 | -99 | -99 |  |  | -95.9897 | -99 | -99 | -99 |  | -94.2288 | -99 | -99 | -99 |  | -94.2288 | -99 | -99 | -99 |  | -94.2288 | -99 | -99 | -99 | -99 | -92.9794 | -99 | -99 | -99 | -99 | -92.9794 | -99 | -99 | -99 | -99 | -92.9794 | -99 | -99 | -99 | -99 | -92.9794 | -99 | -99 |  |  | -95.9897 | -99 | -99 |  |  | -95.9897 | -99 | -99 | -99 |  | -94.2288 | -99 | -99 | -99 |  | -94.2288 | -99 | -99 | -99 |  | -94.2288 | -99 | -99 | -99 | -99 | -92.9794 | -99 | -99 | -99 | -99 | -92.9794 | -99 | -99 | -99 | -99 | -92.9794 | -99 | -99 | -99 | -99 | -92.9794
| 5600 | 120 | 17 |  |  |  | 17 | -99 | -99 |  |  | -95.9897 | -99 | -99 | -99 |  | -94.2288 | -99 | -99 | -99 | -99 | -92.9794 | -99 | -99 |  |  | -95.9897 | -99 | -99 | -99 |  | -94.2288 | -99 | -99 | -99 | -99 | -92.9794 | 16 |  |  |  | 16 | -99 | -99 |  |  | -95.9897 | -99 | -99 |  |  | -95.9897 | -99 | -99 | -99 |  | -94.2288 | -99 | -99 | -99 |  | -94.2288 | -99 | -99 | -99 |  | -94.2288 | -99 | -99 | -99 | -99 | -92.9794 | -99 | -99 | -99 | -99 | -92.9794 | -99 | -99 | -99 | -99 | -92.9794 | -99 | -99 | -99 | -99 | -92.9794 | -99 | -99 |  |  | -95.9897 | -99 | -99 |  |  | -95.9897 | -99 | -99 | -99 |  | -94.2288 | -99 | -99 | -99 |  | -94.2288 | -99 | -99 | -99 |  | -94.2288 | -99 | -99 | -99 | -99 | -92.9794 | -99 | -99 | -99 | -99 | -92.9794 | -99 | -99 | -99 | -99 | -92.9794 | -99 | -99 | -99 | -99 | -92.9794 | 0 |  |  |  | 0 | [10 empty] | 0 | 0 | 1 |  | 5 | 0 | 0 | 1 |  | 5 | 0 | 0 | 1 |  | 5 | 0 | 0 | 1 | 2 | 0 | 0 | 0 | 1 | 2 | 0 | 0 | 0 | 1 | 2 | 0 | 0 | 0 | 1 | 2 | 0 | [10 empty] | 0 | 0 | 1 |  | 0 | 0 | 0 | 1 |  | 0 | 0 | 0 | 1 |  | 0 | 0 | 0 | 1 | 2 | 0 | 0 | 0 | 1 | 2 | 0 | 0 | 0 | 1 | 2 | 0 | 0 | 0 | 1 | 2 | 0 | 0 |  |  |  | 0 | [10 empty] | 0 | 0 | 0 |  | 0 | 0 | 0 | 0 |  | 0 | 0 | 0 | 0 |  | 0 | 0 | 0 | 0 | 0 | 0 | 0 | 0 | 0 | 0 | 0 | 0 | 0 | 0 | 0 | 0 | 0 | 0 | 0 | 0 | 0 | [10 empty] | 0 | 0 | 0 |  | 0 | 0 | 0 | 0 |  | 0 | 0 | 0 | 0 |  | 0 | 0 | 0 | 0 | 0 | 0 | 0 | 0 | 0 | 0 | 0 | 0 | 0 | 0 | 0 | 0 | 0 | 0 | 0 | 0 | 0
| 5620 | 124 | 17 |  |  |  | 17 | -99 | -99 |  |  | -95.9897 | -99 | -99 | -99 |  | -94.2288 | -99 | -99 | -99 | -99 | -92.9794 | -99 | -99 |  |  | -95.9897 | -99 | -99 | -99 |  | -94.2288 | -99 | -99 | -99 | -99 | -92.9794 | 16 |  |  |  | 16 | -99 | -99 |  |  | -95.9897 | -99 | -99 |  |  | -95.9897 | -99 | -99 | -99 |  | -94.2288 | -99 | -99 | -99 |  | -94.2288 | -99 | -99 | -99 |  | -94.2288 | -99 | -99 | -99 | -99 | -92.9794 | -99 | -99 | -99 | -99 | -92.9794 | -99 | -99 | -99 | -99 | -92.9794 | -99 | -99 | -99 | -99 | -92.9794 | -99 | -99 |  |  | -95.9897 | -99 | -99 |  |  | -95.9897 | -99 | -99 | -99 |  | -94.2288 | -99 | -99 | -99 |  | -94.2288 | -99 | -99 | -99 |  | -94.2288 | -99 | -99 | -99 | -99 | -92.9794 | -99 | -99 | -99 | -99 | -92.9794 | -99 | -99 | -99 | -99 | -92.9794 | -99 | -99 | -99 | -99 | -92.9794 | 17 |  |  |  | 17 | -99 | -99 |  |  | -95.9897 | -99 | -99 |  |  | -95.9897 | -99 | -99 | -99 |  | -94.2288 | -99 | -99 | -99 |  | -94.2288 | -99 | -99 | -99 |  | -94.2288 | -99 | -99 | -99 | -99 | -92.9794 | -99 | -99 | -99 | -99 | -92.9794 | -99 | -99 | -99 | -99 | -92.9794 | -99 | -99 | -99 | -99 | -92.9794 | -99 | -99 |  |  | -95.9897 | -99 | -99 |  |  | -95.9897 | -99 | -99 | -99 |  | -94.2288 | -99 | -99 | -99 |  | -94.2288 | -99 | -99 | -99 |  | -94.2288 | -99 | -99 | -99 | -99 | -92.9794 | -99 | -99 | -99 | -99 | -92.9794 | -99 | -99 | -99 | -99 | -92.9794 | -99 | -99 | -99 | -99 | -92.9794 | 0 |  |  |  | 0 | [10 empty] | 0 | 0 | 0 |  | 0 | 0 | 0 | 0 |  | 0 | 0 | 0 | 0 |  | 0 | 0 | 0 | 0 | 0 | 0 | 0 | 0 | 0 | 0 | 0 | 0 | 0 | 0 | 0 | 0 | 0 | 0 | 0 | 0 | 0 | [10 empty] | 0 | 0 | 0 |  | 0 | 0 | 0 | 0 |  | 0 | 0 | 0 | 0 |  | 0 | 0 | 0 | 0 | 0 | 0 | 0 | 0 | 0 | 0 | 0 | 0 | 0 | 0 | 0 | 0 | 0 | 0 | 0 | 0 | 0
| 5640 | 128 | 17 |  |  |  | 17 | -99 | -99 |  |  | -95.9897 | -99 | -99 | -99 |  | -94.2288 | -99 | -99 | -99 | -99 | -92.9794 | -99 | -99 |  |  | -95.9897 | -99 | -99 | -99 |  | -94.2288 | -99 | -99 | -99 | -99 | -92.9794 | 16 |  |  |  | 16 | -99 | -99 |  |  | -95.9897 | -99 | -99 |  |  | -95.9897 | -99 | -99 | -99 |  | -94.2288 | -99 | -99 | -99 |  | -94.2288 | -99 | -99 | -99 |  | -94.2288 | -99 | -99 | -99 | -99 | -92.9794 | -99 | -99 | -99 | -99 | -92.9794 | -99 | -99 | -99 | -99 | -92.9794 | -99 | -99 | -99 | -99 | -92.9794 | -99 | -99 |  |  | -95.9897 | -99 | -99 |  |  | -95.9897 | -99 | -99 | -99 |  | -94.2288 | -99 | -99 | -99 |  | -94.2288 | -99 | -99 | -99 |  | -94.2288 | -99 | -99 | -99 | -99 | -92.9794 | -99 | -99 | -99 | -99 | -92.9794 | -99 | -99 | -99 | -99 | -92.9794 | -99 | -99 | -99 | -99 | -92.9794 | 0 |  |  |  | 0 | [10 empty] | 0 | 0 | 1 |  | 5 | 0 | 0 | 1 |  | 5 | 0 | 0 | 1 |  | 5 | 0 | 0 | 1 | 2 | 0 | 0 | 0 | 1 | 2 | 0 | 0 | 0 | 1 | 2 | 0 | 0 | 0 | 1 | 2 | 0 | [10 empty] | 0 | 0 | 1 |  | 0 | 0 | 0 | 1 |  | 0 | 0 | 0 | 1 |  | 0 | 0 | 0 | 1 | 2 | 0 | 0 | 0 | 1 | 2 | 0 | 0 | 0 | 1 | 2 | 0 | 0 | 0 | 1 | 2 | 0 | 0 |  |  |  | 0 | [10 empty] | 0 | 0 | 0 |  | 0 | 0 | 0 | 0 |  | 0 | 0 | 0 | 0 |  | 0 | 0 | 0 | 0 | 0 | 0 | 0 | 0 | 0 | 0 | 0 | 0 | 0 | 0 | 0 | 0 | 0 | 0 | 0 | 0 | 0 | [10 empty] | 0 | 0 | 0 |  | 0 | 0 | 0 | 0 |  | 0 | 0 | 0 | 0 |  | 0 | 0 | 0 | 0 | 0 | 0 | 0 | 0 | 0 | 0 | 0 | 0 | 0 | 0 | 0 | 0 | 0 | 0 | 0 | 0 | 0
| 5660 | 132 | 17 |  |  |  | 17 | -99 | -99 |  |  | -95.9897 | -99 | -99 | -99 |  | -94.2288 | -99 | -99 | -99 | -99 | -92.9794 | -99 | -99 |  |  | -95.9897 | -99 | -99 | -99 |  | -94.2288 | -99 | -99 | -99 | -99 | -92.9794 | 16 |  |  |  | 16 | -99 | -99 |  |  | -95.9897 | -99 | -99 |  |  | -95.9897 | -99 | -99 | -99 |  | -94.2288 | -99 | -99 | -99 |  | -94.2288 | -99 | -99 | -99 |  | -94.2288 | -99 | -99 | -99 | -99 | -92.9794 | -99 | -99 | -99 | -99 | -92.9794 | -99 | -99 | -99 | -99 | -92.9794 | -99 | -99 | -99 | -99 | -92.9794 | -99 | -99 |  |  | -95.9897 | -99 | -99 |  |  | -95.9897 | -99 | -99 | -99 |  | -94.2288 | -99 | -99 | -99 |  | -94.2288 | -99 | -99 | -99 |  | -94.2288 | -99 | -99 | -99 | -99 | -92.9794 | -99 | -99 | -99 | -99 | -92.9794 | -99 | -99 | -99 | -99 | -92.9794 | -99 | -99 | -99 | -99 | -92.9794 | 16 |  |  |  | 16 | -99 | -99 |  |  | -95.9897 | -99 | -99 |  |  | -95.9897 | -99 | -99 | -99 |  | -94.2288 | -99 | -99 | -99 |  | -94.2288 | -99 | -99 | -99 |  | -94.2288 | -99 | -99 | -99 | -99 | -92.9794 | -99 | -99 | -99 | -99 | -92.9794 | -99 | -99 | -99 | -99 | -92.9794 | -99 | -99 | -99 | -99 | -92.9794 | -99 | -99 |  |  | -95.9897 | -99 | -99 |  |  | -95.9897 | -99 | -99 | -99 |  | -94.2288 | -99 | -99 | -99 |  | -94.2288 | -99 | -99 | -99 |  | -94.2288 | -99 | -99 | -99 | -99 | -92.9794 | -99 | -99 | -99 | -99 | -92.9794 | -99 | -99 | -99 | -99 | -92.9794 | -99 | -99 | -99 | -99 | -92.9794 | -99 |  |  |  | -99 | -99 | -99 |  |  | -95.9897 | -99 | -99 |  |  | -95.9897 | -99 | -99 | -99 |  | -94.2288 | -99 | -99 | -99 |  | -94.2288 | -99 | -99 | -99 |  | -94.2288 | -99 | -99 | -99 | -99 | -92.9794 | -99 | -99 | -99 | -99 | -92.9794 | -99 | -99 | -99 | -99 | -92.9794 | -99 | -99 | -99 | -99 | -92.9794 | -99 | -99 |  |  | -95.9897 | -99 | -99 |  |  | -95.9897 | -99 | -99 | -99 |  | -94.2288 | -99 | -99 | -99 |  | -94.2288 | -99 | -99 | -99 |  | -94.2288 | -99 | -99 | -99 | -99 | -92.9794 | -99 | -99 | -99 | -99 | -92.9794 | -99 | -99 | -99 | -99 | -92.9794 | -99 | -99 | -99 | -99 | -92.9794 | -99 |  |  |  | -99 | -99 | -99 |  |  | -95.9897 | -99 | -99 |  |  | -95.9897 | -99 | -99 | -99 |  | -94.2288 | -99 | -99 | -99 |  | -94.2288 | -99 | -99 | -99 |  | -94.2288 | -99 | -99 | -99 | -99 | -92.9794 | -99 | -99 | -99 | -99 | -92.9794 | -99 | -99 | -99 | -99 | -92.9794 | -99 | -99 | -99 | -99 | -92.9794 | -99 | -99 |  |  | -95.9897 | -99 | -99 |  |  | -95.9897 | -99 | -99 | -99 |  | -94.2288 | -99 | -99 | -99 |  | -94.2288 | -99 | -99 | -99 |  | -94.2288 | -99 | -99 | -99 | -99 | -92.9794 | -99 | -99 | -99 | -99 | -92.9794 | -99 | -99 | -99 | -99 | -92.9794 | -99 | -99 | -99 | -99 | -92.9794
| 5680 | 136 | 17 |  |  |  | 17 | -99 | -99 |  |  | -95.9897 | -99 | -99 | -99 |  | -94.2288 | -99 | -99 | -99 | -99 | -92.9794 | -99 | -99 |  |  | -95.9897 | -99 | -99 | -99 |  | -94.2288 | -99 | -99 | -99 | -99 | -92.9794 | 16 |  |  |  | 16 | -99 | -99 |  |  | -95.9897 | -99 | -99 |  |  | -95.9897 | -99 | -99 | -99 |  | -94.2288 | -99 | -99 | -99 |  | -94.2288 | -99 | -99 | -99 |  | -94.2288 | -99 | -99 | -99 | -99 | -92.9794 | -99 | -99 | -99 | -99 | -92.9794 | -99 | -99 | -99 | -99 | -92.9794 | -99 | -99 | -99 | -99 | -92.9794 | -99 | -99 |  |  | -95.9897 | -99 | -99 |  |  | -95.9897 | -99 | -99 | -99 |  | -94.2288 | -99 | -99 | -99 |  | -94.2288 | -99 | -99 | -99 |  | -94.2288 | -99 | -99 | -99 | -99 | -92.9794 | -99 | -99 | -99 | -99 | -92.9794 | -99 | -99 | -99 | -99 | -92.9794 | -99 | -99 | -99 | -99 | -92.9794 | 0 |  |  |  | 0 | [10 empty] | 0 | 0 | 1 |  | 8 | 0 | 0 | 1 |  | 8 | 0 | 0 | 1 |  | 8 | 0 | 0 | 1 | 2 | 0 | 0 | 0 | 1 | 2 | 0 | 0 | 0 | 1 | 2 | 0 | 0 | 0 | 1 | 2 | 0 | [10 empty] | 0 | 0 | 1 |  | 0 | 0 | 0 | 1 |  | 0 | 0 | 0 | 1 |  | 0 | 0 | 0 | 1 | 2 | 0 | 0 | 0 | 1 | 2 | 0 | 0 | 0 | 1 | 2 | 0 | 0 | 0 | 1 | 2 | 0 | [95 empty] | -99 |  |  |  | -99 | -99 | -99 |  |  | -95.9897 | -99 | -99 |  |  | -95.9897 | -99 | -99 | -99 |  | -94.2288 | -99 | -99 | -99 |  | -94.2288 | -99 | -99 | -99 |  | -94.2288 | -99 | -99 | -99 | -99 | -92.9794 | -99 | -99 | -99 | -99 | -92.9794 | -99 | -99 | -99 | -99 | -92.9794 | -99 | -99 | -99 | -99 | -92.9794 | -99 | -99 |  |  | -95.9897 | -99 | -99 |  |  | -95.9897 | -99 | -99 | -99 |  | -94.2288 | -99 | -99 | -99 |  | -94.2288 | -99 | -99 | -99 |  | -94.2288 | -99 | -99 | -99 | -99 | -92.9794 | -99 | -99 | -99 | -99 | -92.9794 | -99 | -99 | -99 | -99 | -92.9794 | -99 | -99 | -99 | -99 | -92.9794
| 5700 | 140 | 17 |  |  |  | 17 | -99 | -99 |  |  | -95.9897 | -99 | -99 | -99 |  | -94.2288 | -99 | -99 | -99 | -99 | -92.9794 | -99 | -99 |  |  | -95.9897 | -99 | -99 | -99 |  | -94.2288 | -99 | -99 | -99 | -99 | -92.9794 | 15 |  |  |  | 15 | -99 | -99 |  |  | -95.9897 | -99 | -99 |  |  | -95.9897 | -99 | -99 | -99 |  | -94.2288 | -99 | -99 | -99 |  | -94.2288 | -99 | -99 | -99 |  | -94.2288 | -99 | -99 | -99 | -99 | -92.9794 | -99 | -99 | -99 | -99 | -92.9794 | -99 | -99 | -99 | -99 | -92.9794 | -99 | -99 | -99 | -99 | -92.9794 | -99 | -99 |  |  | -95.9897 | -99 | -99 |  |  | -95.9897 | -99 | -99 | -99 |  | -94.2288 | -99 | -99 | -99 |  | -94.2288 | -99 | -99 | -99 |  | -94.2288 | -99 | -99 | -99 | -99 | -92.9794 | -99 | -99 | -99 | -99 | -92.9794 | -99 | -99 | -99 | -99 | -92.9794 | -99 | -99 | -99 | -99 | -92.9794 | -99 |  |  |  | -99 | -99 | -99 |  |  | -95.9897 | -99 | -99 |  |  | -95.9897 | -99 | -99 | -99 |  | -94.2288 | -99 | -99 | -99 |  | -94.2288 | -99 | -99 | -99 |  | -94.2288 | -99 | -99 | -99 | -99 | -92.9794 | -99 | -99 | -99 | -99 | -92.9794 | -99 | -99 | -99 | -99 | -92.9794 | -99 | -99 | -99 | -99 | -92.9794 | -99 | -99 |  |  | -95.9897 | -99 | -99 |  |  | -95.9897 | -99 | -99 | -99 |  | -94.2288 | -99 | -99 | -99 |  | -94.2288 | -99 | -99 | -99 |  | -94.2288 | -99 | -99 | -99 | -99 | -92.9794 | -99 | -99 | -99 | -99 | -92.9794 | -99 | -99 | -99 | -99 | -92.9794 | -99 | -99 | -99 | -99 | -92.9794 | [95 empty] | -99 |  |  |  | -99 | -99 | -99 |  |  | -95.9897 | -99 | -99 |  |  | -95.9897 | -99 | -99 | -99 |  | -94.2288 | -99 | -99 | -99 |  | -94.2288 | -99 | -99 | -99 |  | -94.2288 | -99 | -99 | -99 | -99 | -92.9794 | -99 | -99 | -99 | -99 | -92.9794 | -99 | -99 | -99 | -99 | -92.9794 | -99 | -99 | -99 | -99 | -92.9794 | -99 | -99 |  |  | -95.9897 | -99 | -99 |  |  | -95.9897 | -99 | -99 | -99 |  | -94.2288 | -99 | -99 | -99 |  | -94.2288 | -99 | -99 | -99 |  | -94.2288 | -99 | -99 | -99 | -99 | -92.9794 | -99 | -99 | -99 | -99 | -92.9794 | -99 | -99 | -99 | -99 | -92.9794 | -99 | -99 | -99 | -99 | -92.9794
| 5720 | 144 | -99 |  |  |  | -99 | -99 | -99 |  |  | -95.9897 | -99 | -99 | -99 |  | -94.2288 | -99 | -99 | -99 | -99 | -92.9794 | -99 | -99 |  |  | -95.9897 | -99 | -99 | -99 |  | -94.2288 | -99 | -99 | -99 | -99 | -92.9794 | -99 |  |  |  | -99 | -99 | -99 |  |  | -95.9897 | -99 | -99 |  |  | -95.9897 | -99 | -99 | -99 |  | -94.2288 | -99 | -99 | -99 |  | -94.2288 | -99 | -99 | -99 |  | -94.2288 | -99 | -99 | -99 | -99 | -92.9794 | -99 | -99 | -99 | -99 | -92.9794 | -99 | -99 | -99 | -99 | -92.9794 | -99 | -99 | -99 | -99 | -92.9794 | -99 | -99 |  |  | -95.9897 | -99 | -99 |  |  | -95.9897 | -99 | -99 | -99 |  | -94.2288 | -99 | -99 | -99 |  | -94.2288 | -99 | -99 | -99 |  | -94.2288 | -99 | -99 | -99 | -99 | -92.9794 | -99 | -99 | -99 | -99 | -92.9794 | -99 | -99 | -99 | -99 | -92.9794 | -99 | -99 | -99 | -99 | -92.9794 | -99 |  |  |  | -99 | -99 | -99 |  |  | -95.9897 | -99 | -99 |  |  | -95.9897 | -99 | -99 | -99 |  | -94.2288 | -99 | -99 | -99 |  | -94.2288 | -99 | -99 | -99 |  | -94.2288 | -99 | -99 | -99 | -99 | -92.9794 | -99 | -99 | -99 | -99 | -92.9794 | -99 | -99 | -99 | -99 | -92.9794 | -99 | -99 | -99 | -99 | -92.9794 | -99 | -99 |  |  | -95.9897 | -99 | -99 |  |  | -95.9897 | -99 | -99 | -99 |  | -94.2288 | -99 | -99 | -99 |  | -94.2288 | -99 | -99 | -99 |  | -94.2288 | -99 | -99 | -99 | -99 | -92.9794 | -99 | -99 | -99 | -99 | -92.9794 | -99 | -99 | -99 | -99 | -92.9794 | -99 | -99 | -99 | -99 | -92.9794 | [95 empty] | -99 |  |  |  | -99 | -99 | -99 |  |  | -95.9897 | -99 | -99 |  |  | -95.9897 | -99 | -99 | -99 |  | -94.2288 | -99 | -99 | -99 |  | -94.2288 | -99 | -99 | -99 |  | -94.2288 | -99 | -99 | -99 | -99 | -92.9794 | -99 | -99 | -99 | -99 | -92.9794 | -99 | -99 | -99 | -99 | -92.9794 | -99 | -99 | -99 | -99 | -92.9794 | -99 | -99 |  |  | -95.9897 | -99 | -99 |  |  | -95.9897 | -99 | -99 | -99 |  | -94.2288 | -99 | -99 | -99 |  | -94.2288 | -99 | -99 | -99 |  | -94.2288 | -99 | -99 | -99 | -99 | -92.9794 | -99 | -99 | -99 | -99 | -92.9794 | -99 | -99 | -99 | -99 | -92.9794 | -99 | -99 | -99 | -99 | -92.9794
UNII-3 | 5745 | 149 | 8 |  |  |  | 8 | -99 | -99 |  |  | -95.9897 | -99 | -99 | -99 |  | -94.2288 | -99 | -99 | -99 | -99 | -92.9794 | -99 | -99 |  |  | -95.9897 | -99 | -99 | -99 |  | -94.2288 | -99 | -99 | -99 | -99 | -92.9794 | 7 |  |  |  | 7 | -99 | -99 |  |  | -95.9897 | -99 | -99 |  |  | -95.9897 | -99 | -99 | -99 |  | -94.2288 | -99 | -99 | -99 |  | -94.2288 | -99 | -99 | -99 |  | -94.2288 | -99 | -99 | -99 | -99 | -92.9794 | -99 | -99 | -99 | -99 | -92.9794 | -99 | -99 | -99 | -99 | -92.9794 | -99 | -99 | -99 | -99 | -92.9794 | -99 | -99 |  |  | -95.9897 | -99 | -99 |  |  | -95.9897 | -99 | -99 | -99 |  | -94.2288 | -99 | -99 | -99 |  | -94.2288 | -99 | -99 | -99 |  | -94.2288 | -99 | -99 | -99 | -99 | -92.9794 | -99 | -99 | -99 | -99 | -92.9794 | -99 | -99 | -99 | -99 | -92.9794 | -99 | -99 | -99 | -99 | -92.9794 | 8 |  |  |  | 8 | -99 | -99 |  |  | -95.9897 | -99 | -99 |  |  | -95.9897 | -99 | -99 | -99 |  | -94.2288 | -99 | -99 | -99 |  | -94.2288 | -99 | -99 | -99 |  | -94.2288 | -99 | -99 | -99 | -99 | -92.9794 | -99 | -99 | -99 | -99 | -92.9794 | -99 | -99 | -99 | -99 | -92.9794 | -99 | -99 | -99 | -99 | -92.9794 | -99 | -99 |  |  | -95.9897 | -99 | -99 |  |  | -95.9897 | -99 | -99 | -99 |  | -94.2288 | -99 | -99 | -99 |  | -94.2288 | -99 | -99 | -99 |  | -94.2288 | -99 | -99 | -99 | -99 | -92.9794 | -99 | -99 | -99 | -99 | -92.9794 | -99 | -99 | -99 | -99 | -92.9794 | -99 | -99 | -99 | -99 | -92.9794 | 8 |  |  |  | 8 | -99 | -99 |  |  | -95.9897 | -99 | -99 |  |  | -95.9897 | -99 | -99 | -99 |  | -94.2288 | -99 | -99 | -99 |  | -94.2288 | -99 | -99 | -99 |  | -94.2288 | -99 | -99 | -99 | -99 | -92.9794 | -99 | -99 | -99 | -99 | -92.9794 | -99 | -99 | -99 | -99 | -92.9794 | -99 | -99 | -99 | -99 | -92.9794 | -99 | -99 |  |  | -95.9897 | -99 | -99 |  |  | -95.9897 | -99 | -99 | -99 |  | -94.2288 | -99 | -99 | -99 |  | -94.2288 | -99 | -99 | -99 |  | -94.2288 | -99 | -99 | -99 | -99 | -92.9794 | -99 | -99 | -99 | -99 | -92.9794 | -99 | -99 | -99 | -99 | -92.9794 | -99 | -99 | -99 | -99 | -92.9794 | -99 |  |  |  | -99 | -99 | -99 |  |  | -95.9897 | -99 | -99 |  |  | -95.9897 | -99 | -99 | -99 |  | -94.2288 | -99 | -99 | -99 |  | -94.2288 | -99 | -99 | -99 |  | -94.2288 | -99 | -99 | -99 | -99 | -92.9794 | -99 | -99 | -99 | -99 | -92.9794 | -99 | -99 | -99 | -99 | -92.9794 | -99 | -99 | -99 | -99 | -92.9794 | -99 | -99 |  |  | -95.9897 | -99 | -99 |  |  | -95.9897 | -99 | -99 | -99 |  | -94.2288 | -99 | -99 | -99 |  | -94.2288 | -99 | -99 | -99 |  | -94.2288 | -99 | -99 | -99 | -99 | -92.9794 | -99 | -99 | -99 | -99 | -92.9794 | -99 | -99 | -99 | -99 | -92.9794 | -99 | -99 | -99 | -99 | -92.9794
| 5765 | 153 | 8 |  |  |  | 8 | -99 | -99 |  |  | -95.9897 | -99 | -99 | -99 |  | -94.2288 | -99 | -99 | -99 | -99 | -92.9794 | -99 | -99 |  |  | -95.9897 | -99 | -99 | -99 |  | -94.2288 | -99 | -99 | -99 | -99 | -92.9794 | 7 |  |  |  | 7 | -99 | -99 |  |  | -95.9897 | -99 | -99 |  |  | -95.9897 | -99 | -99 | -99 |  | -94.2288 | -99 | -99 | -99 |  | -94.2288 | -99 | -99 | -99 |  | -94.2288 | -99 | -99 | -99 | -99 | -92.9794 | -99 | -99 | -99 | -99 | -92.9794 | -99 | -99 | -99 | -99 | -92.9794 | -99 | -99 | -99 | -99 | -92.9794 | -99 | -99 |  |  | -95.9897 | -99 | -99 |  |  | -95.9897 | -99 | -99 | -99 |  | -94.2288 | -99 | -99 | -99 |  | -94.2288 | -99 | -99 | -99 |  | -94.2288 | -99 | -99 | -99 | -99 | -92.9794 | -99 | -99 | -99 | -99 | -92.9794 | -99 | -99 | -99 | -99 | -92.9794 | -99 | -99 | -99 | -99 | -92.9794 | 0 |  |  |  | 0 | [10 empty] | 0 | 0 | 1 |  | 2 | 0 | 0 | 1 |  | 2 | 0 | 0 | 1 |  | 2 | 0 | 0 | 1 | 2 | 0 | 0 | 0 | 1 | 2 | 0 | 0 | 0 | 1 | 2 | 0 | 0 | 0 | 1 | 2 | 0 | [10 empty] | 0 | 0 | 1 |  | 0 | 0 | 0 | 1 |  | 0 | 0 | 0 | 1 |  | 0 | 0 | 0 | 1 | 2 | 0 | 0 | 0 | 1 | 2 | 0 | 0 | 0 | 1 | 2 | 0 | 0 | 0 | 1 | 2 | 0 | 0 |  |  |  | 0 | [10 empty] | 0 | 0 | 0 |  | 0 | 0 | 0 | 0 |  | 0 | 0 | 0 | 0 |  | 0 | 0 | 0 | 0 | 0 | 0 | 0 | 0 | 0 | 0 | 0 | 0 | 0 | 0 | 0 | 0 | 0 | 0 | 0 | 0 | 0 | [10 empty] | 0 | 0 | 0 |  | 0 | 0 | 0 | 0 |  | 0 | 0 | 0 | 0 |  | 0 | 0 | 0 | 0 | 0 | 0 | 0 | 0 | 0 | 0 | 0 | 0 | 0 | 0 | 0 | 0 | 0 | 0 | 0 | 0 | 0 | -99 |  |  |  | -99 | -99 | -99 |  |  | -95.9897 | -99 | -99 |  |  | -95.9897 | -99 | -99 | -99 |  | -94.2288 | -99 | -99 | -99 |  | -94.2288 | -99 | -99 | -99 |  | -94.2288 | -99 | -99 | -99 | -99 | -92.9794 | -99 | -99 | -99 | -99 | -92.9794 | -99 | -99 | -99 | -99 | -92.9794 | -99 | -99 | -99 | -99 | -92.9794 | -99 | -99 |  |  | -95.9897 | -99 | -99 |  |  | -95.9897 | -99 | -99 | -99 |  | -94.2288 | -99 | -99 | -99 |  | -94.2288 | -99 | -99 | -99 |  | -94.2288 | -99 | -99 | -99 | -99 | -92.9794 | -99 | -99 | -99 | -99 | -92.9794 | -99 | -99 | -99 | -99 | -92.9794 | -99 | -99 | -99 | -99 | -92.9794
| 5785 | 157 | 8 |  |  |  | 8 | -99 | -99 |  |  | -95.9897 | -99 | -99 | -99 |  | -94.2288 | -99 | -99 | -99 | -99 | -92.9794 | -99 | -99 |  |  | -95.9897 | -99 | -99 | -99 |  | -94.2288 | -99 | -99 | -99 | -99 | -92.9794 | 7 |  |  |  | 7 | -99 | -99 |  |  | -95.9897 | -99 | -99 |  |  | -95.9897 | -99 | -99 | -99 |  | -94.2288 | -99 | -99 | -99 |  | -94.2288 | -99 | -99 | -99 |  | -94.2288 | -99 | -99 | -99 | -99 | -92.9794 | -99 | -99 | -99 | -99 | -92.9794 | -99 | -99 | -99 | -99 | -92.9794 | -99 | -99 | -99 | -99 | -92.9794 | -99 | -99 |  |  | -95.9897 | -99 | -99 |  |  | -95.9897 | -99 | -99 | -99 |  | -94.2288 | -99 | -99 | -99 |  | -94.2288 | -99 | -99 | -99 |  | -94.2288 | -99 | -99 | -99 | -99 | -92.9794 | -99 | -99 | -99 | -99 | -92.9794 | -99 | -99 | -99 | -99 | -92.9794 | -99 | -99 | -99 | -99 | -92.9794 | 7 |  |  |  | 7 | -99 | -99 |  |  | -95.9897 | -99 | -99 |  |  | -95.9897 | -99 | -99 | -99 |  | -94.2288 | -99 | -99 | -99 |  | -94.2288 | -99 | -99 | -99 |  | -94.2288 | -99 | -99 | -99 | -99 | -92.9794 | -99 | -99 | -99 | -99 | -92.9794 | -99 | -99 | -99 | -99 | -92.9794 | -99 | -99 | -99 | -99 | -92.9794 | -99 | -99 |  |  | -95.9897 | -99 | -99 |  |  | -95.9897 | -99 | -99 | -99 |  | -94.2288 | -99 | -99 | -99 |  | -94.2288 | -99 | -99 | -99 |  | -94.2288 | -99 | -99 | -99 | -99 | -92.9794 | -99 | -99 | -99 | -99 | -92.9794 | -99 | -99 | -99 | -99 | -92.9794 | -99 | -99 | -99 | -99 | -92.9794 | 0 |  |  |  | 0 | [10 empty] | 0 | 0 | 0 |  | 0 | 0 | 0 | 0 |  | 0 | 0 | 0 | 0 |  | 0 | 0 | 0 | 0 | 0 | 0 | 0 | 0 | 0 | 0 | 0 | 0 | 0 | 0 | 0 | 0 | 0 | 0 | 0 | 0 | 0 | [10 empty] | 0 | 0 | 0 |  | 0 | 0 | 0 | 0 |  | 0 | 0 | 0 | 0 |  | 0 | 0 | 0 | 0 | 0 | 0 | 0 | 0 | 0 | 0 | 0 | 0 | 0 | 0 | 0 | 0 | 0 | 0 | 0 | 0 | 0 | -99 |  |  |  | -99 | -99 | -99 |  |  | -95.9897 | -99 | -99 |  |  | -95.9897 | -99 | -99 | -99 |  | -94.2288 | -99 | -99 | -99 |  | -94.2288 | -99 | -99 | -99 |  | -94.2288 | -99 | -99 | -99 | -99 | -92.9794 | -99 | -99 | -99 | -99 | -92.9794 | -99 | -99 | -99 | -99 | -92.9794 | -99 | -99 | -99 | -99 | -92.9794 | -99 | -99 |  |  | -95.9897 | -99 | -99 |  |  | -95.9897 | -99 | -99 | -99 |  | -94.2288 | -99 | -99 | -99 |  | -94.2288 | -99 | -99 | -99 |  | -94.2288 | -99 | -99 | -99 | -99 | -92.9794 | -99 | -99 | -99 | -99 | -92.9794 | -99 | -99 | -99 | -99 | -92.9794 | -99 | -99 | -99 | -99 | -92.9794
| 5805 | 161 | 8 |  |  |  | 8 | -99 | -99 |  |  | -95.9897 | -99 | -99 | -99 |  | -94.2288 | -99 | -99 | -99 | -99 | -92.9794 | -99 | -99 |  |  | -95.9897 | -99 | -99 | -99 |  | -94.2288 | -99 | -99 | -99 | -99 | -92.9794 | 7 |  |  |  | 7 | -99 | -99 |  |  | -95.9897 | -99 | -99 |  |  | -95.9897 | -99 | -99 | -99 |  | -94.2288 | -99 | -99 | -99 |  | -94.2288 | -99 | -99 | -99 |  | -94.2288 | -99 | -99 | -99 | -99 | -92.9794 | -99 | -99 | -99 | -99 | -92.9794 | -99 | -99 | -99 | -99 | -92.9794 | -99 | -99 | -99 | -99 | -92.9794 | -99 | -99 |  |  | -95.9897 | -99 | -99 |  |  | -95.9897 | -99 | -99 | -99 |  | -94.2288 | -99 | -99 | -99 |  | -94.2288 | -99 | -99 | -99 |  | -94.2288 | -99 | -99 | -99 | -99 | -92.9794 | -99 | -99 | -99 | -99 | -92.9794 | -99 | -99 | -99 | -99 | -92.9794 | -99 | -99 | -99 | -99 | -92.9794 | 0 |  |  |  | 0 | [10 empty] | 0 | 0 | 1 |  | 3 | 0 | 0 | 1 |  | 3 | 0 | 0 | 1 |  | 3 | 0 | 0 | 1 | 2 | 0 | 0 | 0 | 1 | 2 | 0 | 0 | 0 | 1 | 2 | 0 | 0 | 0 | 1 | 2 | 0 | [10 empty] | 0 | 0 | 1 |  | 0 | 0 | 0 | 1 |  | 0 | 0 | 0 | 1 |  | 0 | 0 | 0 | 1 | 2 | 0 | 0 | 0 | 1 | 2 | 0 | 0 | 0 | 1 | 2 | 0 | 0 | 0 | 1 | 2 | 0 | 0 |  |  |  | 0 | [10 empty] | 0 | 0 | 0 |  | 0 | 0 | 0 | 0 |  | 0 | 0 | 0 | 0 |  | 0 | 0 | 0 | 0 | 0 | 0 | 0 | 0 | 0 | 0 | 0 | 0 | 0 | 0 | 0 | 0 | 0 | 0 | 0 | 0 | 0 | [10 empty] | 0 | 0 | 0 |  | 0 | 0 | 0 | 0 |  | 0 | 0 | 0 | 0 |  | 0 | 0 | 0 | 0 | 0 | 0 | 0 | 0 | 0 | 0 | 0 | 0 | 0 | 0 | 0 | 0 | 0 | 0 | 0 | 0 | 0 | -99 |  |  |  | -99 | -99 | -99 |  |  | -95.9897 | -99 | -99 |  |  | -95.9897 | -99 | -99 | -99 |  | -94.2288 | -99 | -99 | -99 |  | -94.2288 | -99 | -99 | -99 |  | -94.2288 | -99 | -99 | -99 | -99 | -92.9794 | -99 | -99 | -99 | -99 | -92.9794 | -99 | -99 | -99 | -99 | -92.9794 | -99 | -99 | -99 | -99 | -92.9794 | -99 | -99 |  |  | -95.9897 | -99 | -99 |  |  | -95.9897 | -99 | -99 | -99 |  | -94.2288 | -99 | -99 | -99 |  | -94.2288 | -99 | -99 | -99 |  | -94.2288 | -99 | -99 | -99 | -99 | -92.9794 | -99 | -99 | -99 | -99 | -92.9794 | -99 | -99 | -99 | -99 | -92.9794 | -99 | -99 | -99 | -99 | -92.9794
5.8 ISM | 5825 | 165 | 8 |  |  |  | 8 | -99 | -99 |  |  | -95.9897 | -99 | -99 | -99 |  | -94.2288 | -99 | -99 | -99 | -99 | -92.9794 | -99 | -99 |  |  | -95.9897 | -99 | -99 | -99 |  | -94.2288 | -99 | -99 | -99 | -99 | -92.9794 | 7 |  |  |  | 7 | -99 | -99 |  |  | -95.9897 | -99 | -99 |  |  | -95.9897 | -99 | -99 | -99 |  | -94.2288 | -99 | -99 | -99 |  | -94.2288 | -99 | -99 | -99 |  | -94.2288 | -99 | -99 | -99 | -99 | -92.9794 | -99 | -99 | -99 | -99 | -92.9794 | -99 | -99 | -99 | -99 | -92.9794 | -99 | -99 | -99 | -99 | -92.9794 | -99 | -99 |  |  | -95.9897 | -99 | -99 |  |  | -95.9897 | -99 | -99 | -99 |  | -94.2288 | -99 | -99 | -99 |  | -94.2288 | -99 | -99 | -99 |  | -94.2288 | -99 | -99 | -99 | -99 | -92.9794 | -99 | -99 | -99 | -99 | -92.9794 | -99 | -99 | -99 | -99 | -92.9794 | -99 | -99 | -99 | -99 | -92.9794 | -99 |  |  |  | -99 | -99 | -99 |  |  | -95.9897 | -99 | -99 |  |  | -95.9897 | -99 | -99 | -99 |  | -94.2288 | -99 | -99 | -99 |  | -94.2288 | -99 | -99 | -99 |  | -94.2288 | -99 | -99 | -99 | -99 | -92.9794 | -99 | -99 | -99 | -99 | -92.9794 | -99 | -99 | -99 | -99 | -92.9794 | -99 | -99 | -99 | -99 | -92.9794 | -99 | -99 |  |  | -95.9897 | -99 | -99 |  |  | -95.9897 | -99 | -99 | -99 |  | -94.2288 | -99 | -99 | -99 |  | -94.2288 | -99 | -99 | -99 |  | -94.2288 | -99 | -99 | -99 | -99 | -92.9794 | -99 | -99 | -99 | -99 | -92.9794 | -99 | -99 | -99 | -99 | -92.9794 | -99 | -99 | -99 | -99 | -92.9794 | -99 |  |  |  | -99 | -99 | -99 |  |  | -95.9897 | -99 | -99 |  |  | -95.9897 | -99 | -99 | -99 |  | -94.2288 | -99 | -99 | -99 |  | -94.2288 | -99 | -99 | -99 |  | -94.2288 | -99 | -99 | -99 | -99 | -92.9794 | -99 | -99 | -99 | -99 | -92.9794 | -99 | -99 | -99 | -99 | -92.9794 | -99 | -99 | -99 | -99 | -92.9794 | -99 | -99 |  |  | -95.9897 | -99 | -99 |  |  | -95.9897 | -99 | -99 | -99 |  | -94.2288 | -99 | -99 | -99 |  | -94.2288 | -99 | -99 | -99 |  | -94.2288 | -99 | -99 | -99 | -99 | -92.9794 | -99 | -99 | -99 | -99 | -92.9794 | -99 | -99 | -99 | -99 | -92.9794 | -99 | -99 | -99 | -99 | -92.9794 | -99 |  |  |  | -99 | -99 | -99 |  |  | -95.9897 | -99 | -99 |  |  | -95.9897 | -99 | -99 | -99 |  | -94.2288 | -99 | -99 | -99 |  | -94.2288 | -99 | -99 | -99 |  | -94.2288 | -99 | -99 | -99 | -99 | -92.9794 | -99 | -99 | -99 | -99 | -92.9794 | -99 | -99 | -99 | -99 | -92.9794 | -99 | -99 | -99 | -99 | -92.9794 | -99 | -99 |  |  | -95.9897 | -99 | -99 |  |  | -95.9897 | -99 | -99 | -99 |  | -94.2288 | -99 | -99 | -99 |  | -94.2288 | -99 | -99 | -99 |  | -94.2288 | -99 | -99 | -99 | -99 | -92.9794 | -99 | -99 | -99 | -99 | -92.9794 | -99 | -99 | -99 | -99 | -92.9794 | -99 | -99 | -99 | -99 | -92.9794
| 5845 | 169 | -99 |  |  |  | -99 | -99 | -99 |  |  | -95.9897 | -99 | -99 | -99 |  | -94.2288 | -99 | -99 | -99 | -99 | -92.9794 | -99 | -99 |  |  | -95.9897 | -99 | -99 | -99 |  | -94.2288 | -99 | -99 | -99 | -99 | -92.9794 | -99 |  |  |  | -99 | -99 | -99 |  |  | -95.9897 | -99 | -99 |  |  | -95.9897 | -99 | -99 | -99 |  | -94.2288 | -99 | -99 | -99 |  | -94.2288 | -99 | -99 | -99 |  | -94.2288 | -99 | -99 | -99 | -99 | -92.9794 | -99 | -99 | -99 | -99 | -92.9794 | -99 | -99 | -99 | -99 | -92.9794 | -99 | -99 | -99 | -99 | -92.9794 | -99 | -99 |  |  | -95.9897 | -99 | -99 |  |  | -95.9897 | -99 | -99 | -99 |  | -94.2288 | -99 | -99 | -99 |  | -94.2288 | -99 | -99 | -99 |  | -94.2288 | -99 | -99 | -99 | -99 | -92.9794 | -99 | -99 | -99 | -99 | -92.9794 | -99 | -99 | -99 | -99 | -92.9794 | -99 | -99 | -99 | -99 | -92.9794 | [95 empty] | -99 |  |  |  | -99 | -99 | -99 |  |  | -95.9897 | -99 | -99 |  |  | -95.9897 | -99 | -99 | -99 |  | -94.2288 | -99 | -99 | -99 |  | -94.2288 | -99 | -99 | -99 |  | -94.2288 | -99 | -99 | -99 | -99 | -92.9794 | -99 | -99 | -99 | -99 | -92.9794 | -99 | -99 | -99 | -99 | -92.9794 | -99 | -99 | -99 | -99 | -92.9794 | -99 | -99 |  |  | -95.9897 | -99 | -99 |  |  | -95.9897 | -99 | -99 | -99 |  | -94.2288 | -99 | -99 | -99 |  | -94.2288 | -99 | -99 | -99 |  | -94.2288 | -99 | -99 | -99 | -99 | -92.9794 | -99 | -99 | -99 | -99 | -92.9794 | -99 | -99 | -99 | -99 | -92.9794 | -99 | -99 | -99 | -99 | -92.9794 | -99 |  |  |  | -99 | -99 | -99 |  |  | -95.9897 | -99 | -99 |  |  | -95.9897 | -99 | -99 | -99 |  | -94.2288 | -99 | -99 | -99 |  | -94.2288 | -99 | -99 | -99 |  | -94.2288 | -99 | -99 | -99 | -99 | -92.9794 | -99 | -99 | -99 | -99 | -92.9794 | -99 | -99 | -99 | -99 | -92.9794 | -99 | -99 | -99 | -99 | -92.9794 | -99 | -99 |  |  | -95.9897 | -99 | -99 |  |  | -95.9897 | -99 | -99 | -99 |  | -94.2288 | -99 | -99 | -99 |  | -94.2288 | -99 | -99 | -99 |  | -94.2288 | -99 | -99 | -99 | -99 | -92.9794 | -99 | -99 | -99 | -99 | -92.9794 | -99 | -99 | -99 | -99 | -92.9794 | -99 | -99 | -99 | -99 | -92.9794
| 5865 | 173 | -99 |  |  |  | -99 | -99 | -99 |  |  | -95.9897 | -99 | -99 | -99 |  | -94.2288 | -99 | -99 | -99 | -99 | -92.9794 | -99 | -99 |  |  | -95.9897 | -99 | -99 | -99 |  | -94.2288 | -99 | -99 | -99 | -99 | -92.9794 | -99 |  |  |  | -99 | -99 | -99 |  |  | -95.9897 | -99 | -99 |  |  | -95.9897 | -99 | -99 | -99 |  | -94.2288 | -99 | -99 | -99 |  | -94.2288 | -99 | -99 | -99 |  | -94.2288 | -99 | -99 | -99 | -99 | -92.9794 | -99 | -99 | -99 | -99 | -92.9794 | -99 | -99 | -99 | -99 | -92.9794 | -99 | -99 | -99 | -99 | -92.9794 | -99 | -99 |  |  | -95.9897 | -99 | -99 |  |  | -95.9897 | -99 | -99 | -99 |  | -94.2288 | -99 | -99 | -99 |  | -94.2288 | -99 | -99 | -99 |  | -94.2288 | -99 | -99 | -99 | -99 | -92.9794 | -99 | -99 | -99 | -99 | -92.9794 | -99 | -99 | -99 | -99 | -92.9794 | -99 | -99 | -99 | -99 | -92.9794 | -99 |  |  |  | -99 | -99 | -99 |  |  | -96 | -99 | -99 |  |  | -96 | -99 | -99 | -99 |  | -94 | -99 | -99 | -99 |  | -94 | -99 | -99 | -99 |  | -94 | -99 | -99 | -99 | -99 | -93 | -99 | -99 | -99 | -99 | -93 | -99 | -99 | -99 | -99 | -93 | -99 | -99 | -99 | -99 | -93 | -99 | -99 |  |  | -96 | -99 | -99 |  |  | -96 | -99 | -99 | -99 |  | -94 | -99 | -99 | -99 |  | -94 | -99 | -99 | -99 |  | -94 | -99 | -99 | -99 | -99 | -93 | -99 | -99 | -99 | -99 | -93 | -99 | -99 | -99 | -99 | -93 | -99 | -99 | -99 | -99 | -93 | -99 |  |  |  | -99 | -99 | -99 |  |  | -96 | -99 | -99 |  |  | -96 | -99 | -99 | -99 |  | -94 | -99 | -99 | -99 |  | -94 | -99 | -99 | -99 |  | -94 | -99 | -99 | -99 | -99 | -93 | -99 | -99 | -99 | -99 | -93 | -99 | -99 | -99 | -99 | -93 | -99 | -99 | -99 | -99 | -93 | -99 | -99 |  |  | -96 | -99 | -99 |  |  | -96 | -99 | -99 | -99 |  | -94 | -99 | -99 | -99 |  | -94 | -99 | -99 | -99 |  | -94 | -99 | -99 | -99 | -99 | -93 | -99 | -99 | -99 | -99 | -93 | -99 | -99 | -99 | -99 | -93 | -99 | -99 | -99 | -99 | -93 | -99 |  |  |  | -99 | -99 | -99 |  |  | -95.9897 | -99 | -99 |  |  | -95.9897 | -99 | -99 | -99 |  | -94.2288 | -99 | -99 | -99 |  | -94.2288 | -99 | -99 | -99 |  | -94.2288 | -99 | -99 | -99 | -99 | -92.9794 | -99 | -99 | -99 | -99 | -92.9794 | -99 | -99 | -99 | -99 | -92.9794 | -99 | -99 | -99 | -99 | -92.9794 | -99 | -99 |  |  | -95.9897 | -99 | -99 |  |  | -95.9897 | -99 | -99 | -99 |  | -94.2288 | -99 | -99 | -99 |  | -94.2288 | -99 | -99 | -99 |  | -94.2288 | -99 | -99 | -99 | -99 | -92.9794 | -99 | -99 | -99 | -99 | -92.9794 | -99 | -99 | -99 | -99 | -92.9794 | -99 | -99 | -99 | -99 | -92.9794
Note on H8: (-E) RF Pwr (EIRP) C
Note on AQ8: (-E) RF Pwr (EIRP) C
Note on EH8: (-E) RF Pwr (EIRP) C
Note on HY8: (-E) RF Pwr (EIRP) C
Note on LP8: (-E) RF Pwr (EIRP) C
Note on H10: (-E) RF Pwr (EIRP) C
Note on AQ10: (-E) RF Pwr (EIRP) C (-E) RF Pwr (EIRP) Nom
Note on EH10: (-E) RF Pwr (EIRP) C
Note on H11: (-E) RF Pwr (EIRP) C
Note on AQ11: (-E) RF Pwr (EIRP) C
Note on H12: (-E) RF Pwr (EIRP) Nom
Note on AQ12: (-E) RF Pwr (EIRP) Nom
Note on EH12: (-E) RF Pwr (EIRP) Nom
Note on HY12: (-E) RF Pwr (EIRP) Nom
Note on H14: (-E) RF Pwr (EIRP) Nom
Note on AQ14: (-E) RF Pwr (EIRP) Nom
Note on EH14: (-E) RF Pwr (EIRP) Nom
Note on H15: (-E) RF Pwr (EIRP) Nom
Note on AQ15: (-E) RF Pwr (EIRP) Nom
Note on H16: (-E) RF Pwr (EIRP) Nom (-E) RF Pwr (EIRP) C
Note on AQ16: (-E) RF Pwr (EIRP) Nom (-E) RF Pwr (EIRP) C
Note on EH16: (-E) RF Pwr (EIRP) Nom
Note on HY16: (-E) RF Pwr (EIRP) Nom
Note on LP16: (-E) RF Pwr (EIRP) Nom
Note on H18: (-E) RF Pwr (EIRP) Nom
Note on AQ18: (-E) RF Pwr (EIRP) Nom (-E) RF Pwr (EIRP) C
Note on EH18: (-E) RF Pwr (EIRP) Nom
Note on H19: (-E) RF Pwr (EIRP) Nom
Note on AQ19: (-E) RF Pwr (EIRP) Nom
Note on HY20: (-E) RF Pwr (EIRP) Nom
Note on EH24: (-E) RF Pwr (EIRP) Nom (-E) RF Pwr (EIRP) H
Note on H26: (-E) RF Pwr (EIRP) Nom
Note on AQ26: (-E) RF Pwr (EIRP) Nom (-E) RF Pwr (EIRP) H
Note on H28: (-E) RF Pwr (EIRP) C (-E) RF Pwr (EIRP) H
Note on AQ28: (-E) RF Pwr (EIRP) C (-E) RF Pwr (EIRP) H
Note on EH28: (-E) RF Pwr (EIRP) C
Note on HY28: (-E) RF Pwr (EIRP) C
Note on H30: (-E) RF Pwr (EIRP) C (-E) RF Pwr (EIRP) H
Note on AQ30: (-E) RF Pwr (EIRP) C (-E) RF Pwr (EIRP) H
Note on EH30: (-E) RF Pwr (EIRP) C (-E) RF Pwr (EIRP) H
Note on H32: (-E) RF Pwr (EIRP) C
Note on AQ32: (-E) RF Pwr (EIRP) C

## 5GHz P -2M
5 GHz Max Power (in dBm)
Regulatory Domain: -2M, Antenna Gain: 6 dBi
DFS Channels Are In Italics |  |  | Non HT20 | [19 empty] | Non HT20 - Beam Form | [14 empty] | HT20 / VHT20 / HE20 / EHT20 | [49 empty] | HT20 / VHT20 / HE20 / EHT20 - Beam Form | [44 empty] | HT40 / VHT40 / HE40 / EHT40 | [49 empty] | HT40 / VHT40 / HE40 / EHT40 - Beam Form | [44 empty] | VHT80 / HE80 / EHT80 | [49 empty] | VHT80 / HE80 / EHT80 - Beam Form | [44 empty] | VHT160 / HE160 / EHT160 | [49 empty] | VHT160 / HE160 / EHT160 - Beam Form
|  |  | Single Antenna |  |  |  |  | Dual Antennas |  |  |  |  | Triple Antennas |  |  |  |  | Quad Antennas |  |  |  |  | Dual Antennas |  |  |  |  | Triple Antennas |  |  |  |  | Quad Antennas |  |  |  |  | Single Antenna |  |  |  |  | Dual Antennas |  |  |  |  | Dual Antennas |  |  |  |  | Triple Antennas |  |  |  |  | Triple Antennas |  |  |  |  | Triple Antennas |  |  |  |  | Quad Antennas |  |  |  |  | Quad Antennas |  |  |  |  | Quad Antennas |  |  |  |  | Quad Antennas |  |  |  |  | Dual Antennas |  |  |  |  | Dual Antennas |  |  |  |  | Triple Antennas |  |  |  |  | Triple Antennas |  |  |  |  | Triple Antennas |  |  |  |  | Quad Antennas |  |  |  |  | Quad Antennas |  |  |  |  | Quad Antennas |  |  |  |  | Quad Antennas |  |  |  |  | Single Antenna |  |  |  |  | Dual Antennas |  |  |  |  | Dual Antennas |  |  |  |  | Triple Antennas |  |  |  |  | Triple Antennas |  |  |  |  | Triple Antennas |  |  |  |  | Quad Antennas |  |  |  |  | Quad Antennas |  |  |  |  | Quad Antennas |  |  |  |  | Quad Antennas |  |  |  |  | Dual Antennas |  |  |  |  | Dual Antennas |  |  |  |  | Triple Antennas |  |  |  |  | Triple Antennas |  |  |  |  | Triple Antennas |  |  |  |  | Quad Antennas |  |  |  |  | Quad Antennas |  |  |  |  | Quad Antennas |  |  |  |  | Quad Antennas |  |  |  |  | Single Antenna |  |  |  |  | Dual Antennas |  |  |  |  | Dual Antennas |  |  |  |  | Triple Antennas |  |  |  |  | Triple Antennas |  |  |  |  | Triple Antennas |  |  |  |  | Quad Antennas |  |  |  |  | Quad Antennas |  |  |  |  | Quad Antennas |  |  |  |  | Quad Antennas |  |  |  |  | Dual Antennas |  |  |  |  | Dual Antennas |  |  |  |  | Triple Antennas |  |  |  |  | Triple Antennas |  |  |  |  | Triple Antennas |  |  |  |  | Quad Antennas |  |  |  |  | Quad Antennas |  |  |  |  | Quad Antennas |  |  |  |  | Quad Antennas |  |  |  |  | Single Antenna |  |  |  |  | Dual Antennas |  |  |  |  | Dual Antennas |  |  |  |  | Triple Antennas |  |  |  |  | Triple Antennas |  |  |  |  | Triple Antennas |  |  |  |  | Quad Antennas |  |  |  |  | Quad Antennas |  |  |  |  | Quad Antennas |  |  |  |  | Quad Antennas |  |  |  |  | Dual Antennas |  |  |  |  | Dual Antennas |  |  |  |  | Triple Antennas |  |  |  |  | Triple Antennas |  |  |  |  | Triple Antennas |  |  |  |  | Quad Antennas |  |  |  |  | Quad Antennas |  |  |  |  | Quad Antennas |  |  |  |  | Quad Antennas
|  |  | 6 to 54 Mb/s |  |  |  |  | 6 to 54 Mb/s |  |  |  |  | 6 to 54 Mb/s |  |  |  |  | 6 to 54 Mb/s |  |  |  |  | 6 to 54 Mb/s |  |  |  |  | 6 to 54 Mb/s |  |  |  |  | 6 to 54 Mb/s |  |  |  |  | M0 to M7 |  |  |  |  | M0 to M7 |  |  |  |  | M8 to M15 |  |  |  |  | M0 to M7 |  |  |  |  | M8 to M15 |  |  |  |  | M16 to M23 |  |  |  |  | M0 to M7 |  |  |  |  | M8 to M15 |  |  |  |  | M16 to M23 |  |  |  |  | M24 to M31 |  |  |  |  | M0 to M7 |  |  |  |  | M8 to M15 |  |  |  |  | M0 to M7 |  |  |  |  | M8 to M15 |  |  |  |  | M16 to M23 |  |  |  |  | M0 to M7 |  |  |  |  | M8 to M15 |  |  |  |  | M16 to M23 |  |  |  |  | M24 to M31 |  |  |  |  | M0 to M7 |  |  |  |  | M0 to M7 |  |  |  |  | M8 to M15 |  |  |  |  | M0 to M7 |  |  |  |  | M8 to M15 |  |  |  |  | M16 to M23 |  |  |  |  | M0 to M7 |  |  |  |  | M8 to M15 |  |  |  |  | M16 to M23 |  |  |  |  | M24 to M31 |  |  |  |  | M0 to M7 |  |  |  |  | M8 to M15 |  |  |  |  | M0 to M7 |  |  |  |  | M8 to M15 |  |  |  |  | M16 to M23 |  |  |  |  | M0 to M7 |  |  |  |  | M8 to M15 |  |  |  |  | M16 to M23 |  |  |  |  | M24 to M31 |  |  |  |  | M0.1 to M15.1 |  |  |  |  | M0.1 to M15.1 |  |  |  |  | M0.2 to M15.2 |  |  |  |  | M0.1 to M15.1 |  |  |  |  | M0.2 to M15.2 |  |  |  |  | M0.3 to M15.3 |  |  |  |  | M0.1 to M15.1 |  |  |  |  | M0.2 to M15.2 |  |  |  |  | M0.3 to M15.3 |  |  |  |  | M0.4 to M15.4 |  |  |  |  | M0.1 to M15.1 |  |  |  |  | M0.2 to M15.2 |  |  |  |  | M0.1 to M15.1 |  |  |  |  | M0.2 to M15.2 |  |  |  |  | M0.3 to M15.3 |  |  |  |  | M0.1 to M15.1 |  |  |  |  | M0.2 to M15.2 |  |  |  |  | M0.3 to M15.3 |  |  |  |  | M0.4 to M15.4 |  |  |  |  | M0.1 to M15.1 |  |  |  |  | M0.1 to M15.1 |  |  |  |  | M0.2 to M15.2 |  |  |  |  | M0.1 to M15.1 |  |  |  |  | M0.2 to M15.2 |  |  |  |  | M0.3 to M15.3 |  |  |  |  | M0.1 to M15.1 |  |  |  |  | M0.2 to M15.2 |  |  |  |  | M0.3 to M15.3 |  |  |  |  | M0.4 to M15.4 |  |  |  |  | M0.1 to M15.1 |  |  |  |  | M0.2 to M15.2 |  |  |  |  | M0.1 to M15.1 |  |  |  |  | M0.2 to M15.2 |  |  |  |  | M0.3 to M15.3 |  |  |  |  | M0.1 to M15.1 |  |  |  |  | M0.2 to M15.2 |  |  |  |  | M0.3 to M15.3 |  |  |  |  | M0.4 to M15.4
[38 empty] | M0.1 to M15.1 |  |  |  |  | M0.1 to M15.1 |  |  |  |  | M0.2 to M15.2 |  |  |  |  | M0.1 to M15.1 |  |  |  |  | M0.2 to M15.2 |  |  |  |  | M0.3 to M15.3 |  |  |  |  | M0.1 to M15.1 |  |  |  |  | M0.2 to M15.2 |  |  |  |  | M0.3 to M15.3 |  |  |  |  | M0.4 to M15.4 |  |  |  |  | M0.1 to M15.1 |  |  |  |  | M0.2 to M15.2 |  |  |  |  | M0.1 to M15.1 |  |  |  |  | M0.2 to M15.2 |  |  |  |  | M0.3 to M15.3 |  |  |  |  | M0.1 to M15.1 |  |  |  |  | M0.2 to M15.2 |  |  |  |  | M0.3 to M15.3 |  |  |  |  | M0.4 to M15.4 |  |  |  |  | M0.1 to M15.1 |  |  |  |  | M0.1 to M15.1 |  |  |  |  | M0.2 to M15.2 |  |  |  |  | M0.1 to M15.1 |  |  |  |  | M0.2 to M15.2 |  |  |  |  | M0.3 to M15.3 |  |  |  |  | M0.1 to M15.1 |  |  |  |  | M0.2 to M15.2 |  |  |  |  | M0.3 to M15.3 |  |  |  |  | M0.4 to M15.4 |  |  |  |  | M0.1 to M11.1 |  |  |  |  | M0.2 to M11.2 |  |  |  |  | M0.1 to M11.1 |  |  |  |  | M0.2 to M11.2 |  |  |  |  | M0.3 to M11.3 |  |  |  |  | M0.1 to M11.1 |  |  |  |  | M0.2 to M11.2 |  |  |  |  | M0.3 to M11.3 |  |  |  |  | M0.4 to M11.4
Band | Freq (MHz) | Ch ID | A | B | C | D | Total Pwr | A | B | C | D | Total Pwr | A | B | C | D | Total Pwr | A | B | C | D | Total Pwr | A | B | C | D | Total Pwr | A | B | C | D | Total Pwr | A | B | C | D | Total Pwr | A | B | C | D | Total Pwr | A | B | C | D | Total Pwr | A | B | C | D | Total Pwr | A | B | C | D | Total Pwr | A | B | C | D | Total Pwr | A | B | C | D | Total Pwr | A | B | C | D | Total Pwr | A | B | C | D | Total Pwr | A | B | C | D | Total Pwr | A | B | C | D | Total Pwr | A | B | C | D | Total Pwr | A | B | C | D | Total Pwr | A | B | C | D | Total Pwr | A | B | C | D | Total Pwr | A | B | C | D | Total Pwr | A | B | C | D | Total Pwr | A | B | C | D | Total Pwr | A | B | C | D | Total Pwr | A | B | C | D | Total Pwr | A | B | C | D | Total Pwr | A | B | C | D | Total Pwr | A | B | C | D | Total Pwr | A | B | C | D | Total Pwr | A | B | C | D | Total Pwr | A | B | C | D | Total Pwr | A | B | C | D | Total Pwr | A | B | C | D | Total Pwr | A | B | C | D | Total Pwr | A | B | C | D | Total Pwr | A | B | C | D | Total Pwr | A | B | C | D | Total Pwr | A | B | C | D | Total Pwr | A | B | C | D | Total Pwr | A | B | C | D | Total Pwr | A | B | C | D | Total Pwr | A | B | C | D | Total Pwr | A | B | C | D | Total Pwr | A | B | C | D | Total Pwr | A | B | C | D | Total Pwr | A | B | C | D | Total Pwr | A | B | C | D | Total Pwr | A | B | C | D | Total Pwr | A | B | C | D | Total Pwr | A | B | C | D | Total Pwr | A | B | C | D | Total Pwr | A | B | C | D | Total Pwr | A | B | C | D | Total Pwr | A | B | C | D | Total Pwr | A | B | C | D | Total Pwr | A | B | C | D | Total Pwr | A | B | C | D | Total Pwr | A | B | C | D | Total Pwr | A | B | C | D | Total Pwr | A | B | C | D | Total Pwr | A | B | C | D | Total Pwr | A | B | C | D | Total Pwr | A | B | C | D | Total Pwr | A | B | C | D | Total Pwr | A | B | C | D | Total Pwr | A | B | C | D | Total Pwr | A | B | C | D | Total Pwr | A | B | C | D | Total Pwr | A | B | C | D | Total Pwr | A | B | C | D | Total Pwr | A | B | C | D | Total Pwr | A | B | C | D | Total Pwr | A | B | C | D | Total Pwr | A | B | C | D | Total Pwr | A | B | C | D | Total Pwr | A | B | C | D | Total Pwr | A | B | C | D | Total Pwr | A | B | C | D | Total Pwr | A | B | C | D | Total Pwr | A | B | C | D | Total Pwr | A | B | C | D | Total Pwr | A | B | C | D | Total Pwr
UNII-1 | 5180 | 36 | 14 |  |  |  | 14 | 11 | 11 |  |  | 14 | -99 | -99 | -99 |  | -94.2288 | 9 | 9 | 9 | 9 | 15 | 11 | 11 |  |  | 14 | -99 | -99 | -99 |  | -94.2288 | 6 | 6 | 6 | 6 | 12 | 14 |  |  |  | 14 | 12 | 12 |  |  | 15 | 12 | 12 |  |  | 15 | -99 | -99 | -99 |  | -94.2288 | -99 | -99 | -99 |  | -94.2288 | -99 | -99 | -99 |  | -94.2288 | 9 | 9 | 9 | 9 | 15 | 9 | 9 | 9 | 9 | 15 | 9 | 9 | 9 | 9 | 15 | 9 | 9 | 9 | 9 | 15 | 12 | 12 |  |  | 15 | 12 | 12 |  |  | 15 | -99 | -99 | -99 |  | -94.2288 | -99 | -99 | -99 |  | -94.2288 | -99 | -99 | -99 |  | -94.2288 | 7 | 7 | 7 | 7 | 13 | 9 | 9 | 9 | 9 | 15 | 9 | 9 | 9 | 9 | 15 | 9 | 9 | 9 | 9 | 15 | 15 |  |  |  | 15 | 13 | 13 |  |  | 16 | 13 | 13 |  |  | 16 | -99 | -99 | -99 |  | -94.2288 | -99 | -99 | -99 |  | -94.2288 | -99 | -99 | -99 |  | -94.2288 | 8 | 8 | 8 | 8 | 14 | 8 | 8 | 8 | 8 | 14 | 8 | 8 | 8 | 8 | 14 | 8 | 8 | 8 | 8 | 14 | 13 | 13 |  |  | 16 | 13 | 13 |  |  | 16 | -99 | -99 | -99 |  | -94.2288 | -99 | -99 | -99 |  | -94.2288 | -99 | -99 | -99 |  | -94.2288 | 5 | 5 | 5 | 5 | 11 | 8 | 8 | 8 | 8 | 14 | 8 | 8 | 8 | 8 | 14 | 8 | 8 | 8 | 8 | 14 | 15 |  |  |  | 15 | 13 | 13 |  |  | 16 | 13 | 13 |  |  | 16 | -99 | -99 | -99 |  | -94.2288 | -99 | -99 | -99 |  | -94.2288 | -99 | -99 | -99 |  | -94.2288 | 9 | 9 | 9 | 9 | 15 | 9 | 9 | 9 | 9 | 15 | 9 | 9 | 9 | 9 | 15 | 9 | 9 | 9 | 9 | 15 | 13 | 13 |  |  | 16 | 13 | 13 |  |  | 16 | -99 | -99 | -99 |  | -94.2288 | -99 | -99 | -99 |  | -94.2288 | -99 | -99 | -99 |  | -94.2288 | 7 | 7 | 7 | 7 | 13 | 9 | 9 | 9 | 9 | 15 | 9 | 9 | 9 | 9 | 15 | 9 | 9 | 9 | 9 | 15 | 15 |  |  |  | 15 | 13 | 13 |  |  | 16 | 13 | 13 |  |  | 16 | -99 | -99 | -99 |  | -94.2288 | -99 | -99 | -99 |  | -94.2288 | -99 | -99 | -99 |  | -94.2288 | 9 | 9 | 9 | 9 | 15 | 9 | 9 | 9 | 9 | 15 | 9 | 9 | 9 | 9 | 15 | 9 | 9 | 9 | 9 | 15 | 13 | 13 |  |  | 16 | 13 | 13 |  |  | 16 | -99 | -99 | -99 |  | -94.2288 | -99 | -99 | -99 |  | -94.2288 | -99 | -99 | -99 |  | -94.2288 | 7 | 7 | 7 | 7 | 13 | 9 | 9 | 9 | 9 | 15 | 9 | 9 | 9 | 9 | 15 | 9 | 9 | 9 | 9 | 15
| 5200 | 40 | 14 |  |  |  | 14 | 11 | 11 |  |  | 14 | -99 | -99 | -99 |  | -94.2288 | 9 | 9 | 9 | 9 | 15 | 11 | 11 |  |  | 14 | -99 | -99 | -99 |  | -94.2288 | 6 | 6 | 6 | 6 | 12 | 14 |  |  |  | 14 | 12 | 12 |  |  | 15 | 12 | 12 |  |  | 15 | -99 | -99 | -99 |  | -94.2288 | -99 | -99 | -99 |  | -94.2288 | -99 | -99 | -99 |  | -94.2288 | 9 | 9 | 9 | 9 | 15 | 9 | 9 | 9 | 9 | 15 | 9 | 9 | 9 | 9 | 15 | 9 | 9 | 9 | 9 | 15 | 12 | 12 |  |  | 15 | 12 | 12 |  |  | 15 | -99 | -99 | -99 |  | -94.2288 | -99 | -99 | -99 |  | -94.2288 | -99 | -99 | -99 |  | -94.2288 | 7 | 7 | 7 | 7 | 13 | 9 | 9 | 9 | 9 | 15 | 9 | 9 | 9 | 9 | 15 | 9 | 9 | 9 | 9 | 15
| 5220 | 44 | 14 |  |  |  | 14 | 11 | 11 |  |  | 14 | -99 | -99 | -99 |  | -94.2288 | 9 | 9 | 9 | 9 | 15 | 11 | 11 |  |  | 14 | -99 | -99 | -99 |  | -94.2288 | 6 | 6 | 6 | 6 | 12 | 14 |  |  |  | 14 | 12 | 12 |  |  | 15 | 12 | 12 |  |  | 15 | -99 | -99 | -99 |  | -94.2288 | -99 | -99 | -99 |  | -94.2288 | -99 | -99 | -99 |  | -94.2288 | 9 | 9 | 9 | 9 | 15 | 9 | 9 | 9 | 9 | 15 | 9 | 9 | 9 | 9 | 15 | 9 | 9 | 9 | 9 | 15 | 12 | 12 |  |  | 15 | 12 | 12 |  |  | 15 | -99 | -99 | -99 |  | -94.2288 | -99 | -99 | -99 |  | -94.2288 | -99 | -99 | -99 |  | -94.2288 | 7 | 7 | 7 | 7 | 13 | 9 | 9 | 9 | 9 | 15 | 9 | 9 | 9 | 9 | 15 | 9 | 9 | 9 | 9 | 15 | 15 |  |  |  | 15 | 13 | 13 |  |  | 16 | 13 | 13 |  |  | 16 | -99 | -99 | -99 |  | -94.2288 | -99 | -99 | -99 |  | -94.2288 | -99 | -99 | -99 |  | -94.2288 | 9 | 9 | 9 | 9 | 15 | 9 | 9 | 9 | 9 | 15 | 9 | 9 | 9 | 9 | 15 | 9 | 9 | 9 | 9 | 15 | 13 | 13 |  |  | 16 | 13 | 13 |  |  | 16 | -99 | -99 | -99 |  | -94.2288 | -99 | -99 | -99 |  | -94.2288 | -99 | -99 | -99 |  | -94.2288 | 6 | 6 | 6 | 6 | 12 | 9 | 9 | 9 | 9 | 15 | 9 | 9 | 9 | 9 | 15 | 9 | 9 | 9 | 9 | 15
| 5240 | 48 | 14 |  |  |  | 14 | 12 | 12 |  |  | 15 | -99 | -99 | -99 |  | -94.2288 | 8 | 8 | 8 | 8 | 14 | 12 | 12 |  |  | 15 | -99 | -99 | -99 |  | -94.2288 | 6 | 6 | 6 | 6 | 12 | 15 |  |  |  | 15 | 12 | 12 |  |  | 15 | 12 | 12 |  |  | 15 | -99 | -99 | -99 |  | -94.2288 | -99 | -99 | -99 |  | -94.2288 | -99 | -99 | -99 |  | -94.2288 | 9 | 9 | 9 | 9 | 15 | 9 | 9 | 9 | 9 | 15 | 9 | 9 | 9 | 9 | 15 | 9 | 9 | 9 | 9 | 15 | 12 | 12 |  |  | 15 | 12 | 12 |  |  | 15 | -99 | -99 | -99 |  | -94.2288 | -99 | -99 | -99 |  | -94.2288 | -99 | -99 | -99 |  | -94.2288 | 7 | 7 | 7 | 7 | 13 | 9 | 9 | 9 | 9 | 15 | 9 | 9 | 9 | 9 | 15 | 9 | 9 | 9 | 9 | 15
UNII-2 | 5260 | 52 | 16 |  |  |  | 16 | 13 | 13 |  |  | 16 | -99 | -99 | -99 |  | -94.2288 | 10 | 10 | 10 | 10 | 16 | 13 | 13 |  |  | 16 | -99 | -99 | -99 |  | -94.2288 | 8 | 8 | 8 | 8 | 14 | 16 |  |  |  | 16 | 12 | 12 |  |  | 15 | 12 | 12 |  |  | 15 | -99 | -99 | -99 |  | -94.2288 | -99 | -99 | -99 |  | -94.2288 | -99 | -99 | -99 |  | -94.2288 | 10 | 10 | 10 | 10 | 16 | 10 | 10 | 10 | 10 | 16 | 10 | 10 | 10 | 10 | 16 | 10 | 10 | 10 | 10 | 16 | 12 | 12 |  |  | 15 | 12 | 12 |  |  | 15 | -99 | -99 | -99 |  | -94.2288 | -99 | -99 | -99 |  | -94.2288 | -99 | -99 | -99 |  | -94.2288 | 8 | 8 | 8 | 8 | 14 | 10 | 10 | 10 | 10 | 16 | 10 | 10 | 10 | 10 | 16 | 10 | 10 | 10 | 10 | 16 | 17 |  |  |  | 17 | 14 | 14 |  |  | 17 | 14 | 14 |  |  | 17 | -99 | -99 | -99 |  | -94.2288 | -99 | -99 | -99 |  | -94.2288 | -99 | -99 | -99 |  | -94.2288 | 10 | 10 | 10 | 10 | 16 | 10 | 10 | 10 | 10 | 16 | 10 | 10 | 10 | 10 | 16 | 10 | 10 | 10 | 10 | 16 | 14 | 14 |  |  | 17 | 14 | 14 |  |  | 17 | -99 | -99 | -99 |  | -94.2288 | -99 | -99 | -99 |  | -94.2288 | -99 | -99 | -99 |  | -94.2288 | 8 | 8 | 8 | 8 | 14 | 10 | 10 | 10 | 10 | 16 | 10 | 10 | 10 | 10 | 16 | 10 | 10 | 10 | 10 | 16 | 17 |  |  |  | 17 | 14 | 14 |  |  | 17 | 14 | 14 |  |  | 17 | -99 | -99 | -99 |  | -94.2288 | -99 | -99 | -99 |  | -94.2288 | -99 | -99 | -99 |  | -94.2288 | 10 | 10 | 10 | 10 | 16 | 10 | 10 | 10 | 10 | 16 | 10 | 10 | 10 | 10 | 16 | 10 | 10 | 10 | 10 | 16 | 14 | 14 |  |  | 17 | 14 | 14 |  |  | 17 | -99 | -99 | -99 |  | -94.2288 | -99 | -99 | -99 |  | -94.2288 | -99 | -99 | -99 |  | -94.2288 | 8 | 8 | 8 | 8 | 14 | 10 | 10 | 10 | 10 | 16 | 10 | 10 | 10 | 10 | 16 | 10 | 10 | 10 | 10 | 16
| 5280 | 56 | 16 |  |  |  | 16 | 14 | 14 |  |  | 17 | -99 | -99 | -99 |  | -94.2288 | 10 | 10 | 10 | 10 | 16 | 14 | 14 |  |  | 17 | -99 | -99 | -99 |  | -94.2288 | 8 | 8 | 8 | 8 | 14 | 16 |  |  |  | 16 | 12 | 12 |  |  | 15 | 12 | 12 |  |  | 15 | -99 | -99 | -99 |  | -94.2288 | -99 | -99 | -99 |  | -94.2288 | -99 | -99 | -99 |  | -94.2288 | 10 | 10 | 10 | 10 | 16 | 10 | 10 | 10 | 10 | 16 | 10 | 10 | 10 | 10 | 16 | 10 | 10 | 10 | 10 | 16 | 12 | 12 |  |  | 15 | 12 | 12 |  |  | 15 | -99 | -99 | -99 |  | -94.2288 | -99 | -99 | -99 |  | -94.2288 | -99 | -99 | -99 |  | -94.2288 | 8 | 8 | 8 | 8 | 14 | 10 | 10 | 10 | 10 | 16 | 10 | 10 | 10 | 10 | 16 | 10 | 10 | 10 | 10 | 16
| 5300 | 60 | 16 |  |  |  | 16 | 14 | 14 |  |  | 17 | -99 | -99 | -99 |  | -94.2288 | 10 | 10 | 10 | 10 | 16 | 14 | 14 |  |  | 17 | -99 | -99 | -99 |  | -94.2288 | 8 | 8 | 8 | 8 | 14 | 16 |  |  |  | 16 | 12 | 12 |  |  | 15 | 12 | 12 |  |  | 15 | -99 | -99 | -99 |  | -94.2288 | -99 | -99 | -99 |  | -94.2288 | -99 | -99 | -99 |  | -94.2288 | 10 | 10 | 10 | 10 | 16 | 10 | 10 | 10 | 10 | 16 | 10 | 10 | 10 | 10 | 16 | 10 | 10 | 10 | 10 | 16 | 12 | 12 |  |  | 15 | 12 | 12 |  |  | 15 | -99 | -99 | -99 |  | -94.2288 | -99 | -99 | -99 |  | -94.2288 | -99 | -99 | -99 |  | -94.2288 | 8 | 8 | 8 | 8 | 14 | 10 | 10 | 10 | 10 | 16 | 10 | 10 | 10 | 10 | 16 | 10 | 10 | 10 | 10 | 16 | 17 |  |  |  | 17 | 14 | 14 |  |  | 17 | 14 | 14 |  |  | 17 | -99 | -99 | -99 |  | -94.2288 | -99 | -99 | -99 |  | -94.2288 | -99 | -99 | -99 |  | -94.2288 | 10 | 10 | 10 | 10 | 16 | 10 | 10 | 10 | 10 | 16 | 10 | 10 | 10 | 10 | 16 | 10 | 10 | 10 | 10 | 16 | 14 | 14 |  |  | 17 | 14 | 14 |  |  | 17 | -99 | -99 | -99 |  | -94.2288 | -99 | -99 | -99 |  | -94.2288 | -99 | -99 | -99 |  | -94.2288 | 8 | 8 | 8 | 8 | 14 | 10 | 10 | 10 | 10 | 16 | 10 | 10 | 10 | 10 | 16 | 10 | 10 | 10 | 10 | 16
| 5320 | 64 | 17 |  |  |  | 17 | 14 | 14 |  |  | 17 | -99 | -99 | -99 |  | -94.2288 | 10 | 10 | 10 | 10 | 16 | 14 | 14 |  |  | 17 | -99 | -99 | -99 |  | -94.2288 | 8 | 8 | 8 | 8 | 14 | 16 |  |  |  | 16 | 12 | 12 |  |  | 15 | 12 | 12 |  |  | 15 | -99 | -99 | -99 |  | -94.2288 | -99 | -99 | -99 |  | -94.2288 | -99 | -99 | -99 |  | -94.2288 | 10 | 10 | 10 | 10 | 16 | 10 | 10 | 10 | 10 | 16 | 10 | 10 | 10 | 10 | 16 | 10 | 10 | 10 | 10 | 16 | 12 | 12 |  |  | 15 | 12 | 12 |  |  | 15 | -99 | -99 | -99 |  | -94.2288 | -99 | -99 | -99 |  | -94.2288 | -99 | -99 | -99 |  | -94.2288 | 8 | 8 | 8 | 8 | 14 | 10 | 10 | 10 | 10 | 16 | 10 | 10 | 10 | 10 | 16 | 10 | 10 | 10 | 10 | 16
UNII-2Ext | 5500 | 100 | 16 |  |  |  | 16 | 14 | 14 |  |  | 17 | -99 | -99 | -99 |  | -94.2288 | 11 | 11 | 11 | 11 | 17 | 14 | 14 |  |  | 17 | -99 | -99 | -99 |  | -94.2288 | 9 | 9 | 9 | 9 | 15 | 17 |  |  |  | 17 | 14 | 14 |  |  | 17 | 14 | 14 |  |  | 17 | -99 | -99 | -99 |  | -94.2288 | -99 | -99 | -99 |  | -94.2288 | -99 | -99 | -99 |  | -94.2288 | 11 | 11 | 11 | 11 | 17 | 11 | 11 | 11 | 11 | 17 | 11 | 11 | 11 | 11 | 17 | 11 | 11 | 11 | 11 | 17 | 14 | 14 |  |  | 17 | 14 | 14 |  |  | 17 | -99 | -99 | -99 |  | -94.2288 | -99 | -99 | -99 |  | -94.2288 | -99 | -99 | -99 |  | -94.2288 | 9 | 9 | 9 | 9 | 15 | 11 | 11 | 11 | 11 | 17 | 11 | 11 | 11 | 11 | 17 | 11 | 11 | 11 | 11 | 17 | 17 |  |  |  | 17 | 14 | 14 |  |  | 17 | 14 | 14 |  |  | 17 | -99 | -99 | -99 |  | -94.2288 | -99 | -99 | -99 |  | -94.2288 | -99 | -99 | -99 |  | -94.2288 | 11 | 11 | 11 | 11 | 17 | 11 | 11 | 11 | 11 | 17 | 11 | 11 | 11 | 11 | 17 | 11 | 11 | 11 | 11 | 17 | 14 | 14 |  |  | 17 | 14 | 14 |  |  | 17 | -99 | -99 | -99 |  | -94.2288 | -99 | -99 | -99 |  | -94.2288 | -99 | -99 | -99 |  | -94.2288 | 9 | 9 | 9 | 9 | 15 | 11 | 11 | 11 | 11 | 17 | 11 | 11 | 11 | 11 | 17 | 11 | 11 | 11 | 11 | 17 | 17 |  |  |  | 17 | 14 | 14 |  |  | 17 | 14 | 14 |  |  | 17 | -99 | -99 | -99 |  | -94.2288 | -99 | -99 | -99 |  | -94.2288 | -99 | -99 | -99 |  | -94.2288 | 11 | 11 | 11 | 11 | 17 | 11 | 11 | 11 | 11 | 17 | 11 | 11 | 11 | 11 | 17 | 11 | 11 | 11 | 11 | 17 | 14 | 14 |  |  | 17 | 14 | 14 |  |  | 17 | -99 | -99 | -99 |  | -94.2288 | -99 | -99 | -99 |  | -94.2288 | -99 | -99 | -99 |  | -94.2288 | 9 | 9 | 9 | 9 | 15 | 11 | 11 | 11 | 11 | 17 | 11 | 11 | 11 | 11 | 17 | 11 | 11 | 11 | 11 | 17 | 17 |  |  |  | 17 | 13 | 13 |  |  | 16 | 13 | 13 |  |  | 16 | -99 | -99 | -99 |  | -94.2288 | -99 | -99 | -99 |  | -94.2288 | -99 | -99 | -99 |  | -94.2288 | 10 | 10 | 10 | 10 | 16 | 10 | 10 | 10 | 10 | 16 | 10 | 10 | 10 | 10 | 16 | 10 | 10 | 10 | 10 | 16 | 13 | 13 |  |  | 16 | 13 | 13 |  |  | 16 | -99 | -99 | -99 |  | -94.2288 | -99 | -99 | -99 |  | -94.2288 | -99 | -99 | -99 |  | -94.2288 | 8 | 8 | 8 | 8 | 14 | 10 | 10 | 10 | 10 | 16 | 10 | 10 | 10 | 10 | 16 | 10 | 10 | 10 | 10 | 16
| 5520 | 104 | 17 |  |  |  | 17 | 13 | 13 |  |  | 16 | -99 | -99 | -99 |  | -94.2288 | 10 | 10 | 10 | 10 | 16 | 13 | 13 |  |  | 16 | -99 | -99 | -99 |  | -94.2288 | 8 | 8 | 8 | 8 | 14 | 17 |  |  |  | 17 | 13 | 13 |  |  | 16 | 13 | 13 |  |  | 16 | -99 | -99 | -99 |  | -94.2288 | -99 | -99 | -99 |  | -94.2288 | -99 | -99 | -99 |  | -94.2288 | 10 | 10 | 10 | 10 | 16 | 10 | 10 | 10 | 10 | 16 | 10 | 10 | 10 | 10 | 16 | 10 | 10 | 10 | 10 | 16 | 13 | 13 |  |  | 16 | 13 | 13 |  |  | 16 | -99 | -99 | -99 |  | -94.2288 | -99 | -99 | -99 |  | -94.2288 | -99 | -99 | -99 |  | -94.2288 | 8 | 8 | 8 | 8 | 14 | 10 | 10 | 10 | 10 | 16 | 10 | 10 | 10 | 10 | 16 | 10 | 10 | 10 | 10 | 16
| 5540 | 108 | 17 |  |  |  | 17 | 13 | 13 |  |  | 16 | -99 | -99 | -99 |  | -94.2288 | 10 | 10 | 10 | 10 | 16 | 13 | 13 |  |  | 16 | -99 | -99 | -99 |  | -94.2288 | 8 | 8 | 8 | 8 | 14 | 17 |  |  |  | 17 | 13 | 13 |  |  | 16 | 13 | 13 |  |  | 16 | -99 | -99 | -99 |  | -94.2288 | -99 | -99 | -99 |  | -94.2288 | -99 | -99 | -99 |  | -94.2288 | 10 | 10 | 10 | 10 | 16 | 10 | 10 | 10 | 10 | 16 | 10 | 10 | 10 | 10 | 16 | 10 | 10 | 10 | 10 | 16 | 13 | 13 |  |  | 16 | 13 | 13 |  |  | 16 | -99 | -99 | -99 |  | -94.2288 | -99 | -99 | -99 |  | -94.2288 | -99 | -99 | -99 |  | -94.2288 | 8 | 8 | 8 | 8 | 14 | 10 | 10 | 10 | 10 | 16 | 10 | 10 | 10 | 10 | 16 | 10 | 10 | 10 | 10 | 16 | 17 |  |  |  | 17 | 13 | 13 |  |  | 16 | 13 | 13 |  |  | 16 | -99 | -99 | -99 |  | -94.2288 | -99 | -99 | -99 |  | -94.2288 | -99 | -99 | -99 |  | -94.2288 | 10 | 10 | 10 | 10 | 16 | 10 | 10 | 10 | 10 | 16 | 10 | 10 | 10 | 10 | 16 | 10 | 10 | 10 | 10 | 16 | 13 | 13 |  |  | 16 | 13 | 13 |  |  | 16 | -99 | -99 | -99 |  | -94.2288 | -99 | -99 | -99 |  | -94.2288 | -99 | -99 | -99 |  | -94.2288 | 8 | 8 | 8 | 8 | 14 | 10 | 10 | 10 | 10 | 16 | 10 | 10 | 10 | 10 | 16 | 10 | 10 | 10 | 10 | 16
| 5560 | 112 | 17 |  |  |  | 17 | 13 | 13 |  |  | 16 | -99 | -99 | -99 |  | -94.2288 | 10 | 10 | 10 | 10 | 16 | 13 | 13 |  |  | 16 | -99 | -99 | -99 |  | -94.2288 | 8 | 8 | 8 | 8 | 14 | 17 |  |  |  | 17 | 13 | 13 |  |  | 16 | 13 | 13 |  |  | 16 | -99 | -99 | -99 |  | -94.2288 | -99 | -99 | -99 |  | -94.2288 | -99 | -99 | -99 |  | -94.2288 | 10 | 10 | 10 | 10 | 16 | 10 | 10 | 10 | 10 | 16 | 10 | 10 | 10 | 10 | 16 | 10 | 10 | 10 | 10 | 16 | 13 | 13 |  |  | 16 | 13 | 13 |  |  | 16 | -99 | -99 | -99 |  | -94.2288 | -99 | -99 | -99 |  | -94.2288 | -99 | -99 | -99 |  | -94.2288 | 8 | 8 | 8 | 8 | 14 | 10 | 10 | 10 | 10 | 16 | 10 | 10 | 10 | 10 | 16 | 10 | 10 | 10 | 10 | 16
| 5580 | 116 | 17 |  |  |  | 17 | 13 | 13 |  |  | 16 | -99 | -99 | -99 |  | -94.2288 | 10 | 10 | 10 | 10 | 16 | 13 | 13 |  |  | 16 | -99 | -99 | -99 |  | -94.2288 | 8 | 8 | 8 | 8 | 14 | 17 |  |  |  | 17 | 13 | 13 |  |  | 16 | 13 | 13 |  |  | 16 | -99 | -99 | -99 |  | -94.2288 | -99 | -99 | -99 |  | -94.2288 | -99 | -99 | -99 |  | -94.2288 | 10 | 10 | 10 | 10 | 16 | 10 | 10 | 10 | 10 | 16 | 10 | 10 | 10 | 10 | 16 | 10 | 10 | 10 | 10 | 16 | 13 | 13 |  |  | 16 | 13 | 13 |  |  | 16 | -99 | -99 | -99 |  | -94.2288 | -99 | -99 | -99 |  | -94.2288 | -99 | -99 | -99 |  | -94.2288 | 8 | 8 | 8 | 8 | 14 | 10 | 10 | 10 | 10 | 16 | 10 | 10 | 10 | 10 | 16 | 10 | 10 | 10 | 10 | 16 | 17 |  |  |  | 17 | 13 | 13 |  |  | 16 | 13 | 13 |  |  | 16 | -99 | -99 | -99 |  | -94.2288 | -99 | -99 | -99 |  | -94.2288 | -99 | -99 | -99 |  | -94.2288 | 10 | 10 | 10 | 10 | 16 | 10 | 10 | 10 | 10 | 16 | 10 | 10 | 10 | 10 | 16 | 10 | 10 | 10 | 10 | 16 | 13 | 13 |  |  | 16 | 13 | 13 |  |  | 16 | -99 | -99 | -99 |  | -94.2288 | -99 | -99 | -99 |  | -94.2288 | -99 | -99 | -99 |  | -94.2288 | 8 | 8 | 8 | 8 | 14 | 10 | 10 | 10 | 10 | 16 | 10 | 10 | 10 | 10 | 16 | 10 | 10 | 10 | 10 | 16 | 17 |  |  |  | 17 | 14 | 14 |  |  | 17 | 14 | 14 |  |  | 17 | -99 | -99 | -99 |  | -94.2288 | -99 | -99 | -99 |  | -94.2288 | -99 | -99 | -99 |  | -94.2288 | 10 | 10 | 10 | 10 | 16 | 10 | 10 | 10 | 10 | 16 | 10 | 10 | 10 | 10 | 16 | 10 | 10 | 10 | 10 | 16 | 14 | 14 |  |  | 17 | 14 | 14 |  |  | 17 | -99 | -99 | -99 |  | -94.2288 | -99 | -99 | -99 |  | -94.2288 | -99 | -99 | -99 |  | -94.2288 | 8 | 8 | 8 | 8 | 14 | 10 | 10 | 10 | 10 | 16 | 10 | 10 | 10 | 10 | 16 | 10 | 10 | 10 | 10 | 16
| 5600 | 120 | 17 |  |  |  | 17 | 13 | 13 |  |  | 16 | -99 | -99 | -99 |  | -94.2288 | 10 | 10 | 10 | 10 | 16 | 13 | 13 |  |  | 16 | -99 | -99 | -99 |  | -94.2288 | 8 | 8 | 8 | 8 | 14 | 17 |  |  |  | 17 | 13 | 13 |  |  | 16 | 13 | 13 |  |  | 16 | -99 | -99 | -99 |  | -94.2288 | -99 | -99 | -99 |  | -94.2288 | -99 | -99 | -99 |  | -94.2288 | 10 | 10 | 10 | 10 | 16 | 10 | 10 | 10 | 10 | 16 | 10 | 10 | 10 | 10 | 16 | 10 | 10 | 10 | 10 | 16 | 13 | 13 |  |  | 16 | 13 | 13 |  |  | 16 | -99 | -99 | -99 |  | -94.2288 | -99 | -99 | -99 |  | -94.2288 | -99 | -99 | -99 |  | -94.2288 | 8 | 8 | 8 | 8 | 14 | 10 | 10 | 10 | 10 | 16 | 10 | 10 | 10 | 10 | 16 | 10 | 10 | 10 | 10 | 16
| 5620 | 124 | 17 |  |  |  | 17 | 13 | 13 |  |  | 16 | -99 | -99 | -99 |  | -94.2288 | 10 | 10 | 10 | 10 | 16 | 13 | 13 |  |  | 16 | -99 | -99 | -99 |  | -94.2288 | 8 | 8 | 8 | 8 | 14 | 17 |  |  |  | 17 | 13 | 13 |  |  | 16 | 13 | 13 |  |  | 16 | -99 | -99 | -99 |  | -94.2288 | -99 | -99 | -99 |  | -94.2288 | -99 | -99 | -99 |  | -94.2288 | 10 | 10 | 10 | 10 | 16 | 10 | 10 | 10 | 10 | 16 | 10 | 10 | 10 | 10 | 16 | 10 | 10 | 10 | 10 | 16 | 13 | 13 |  |  | 16 | 13 | 13 |  |  | 16 | -99 | -99 | -99 |  | -94.2288 | -99 | -99 | -99 |  | -94.2288 | -99 | -99 | -99 |  | -94.2288 | 8 | 8 | 8 | 8 | 14 | 10 | 10 | 10 | 10 | 16 | 10 | 10 | 10 | 10 | 16 | 10 | 10 | 10 | 10 | 16 | 17 |  |  |  | 17 | 13 | 13 |  |  | 16 | 13 | 13 |  |  | 16 | -99 | -99 | -99 |  | -94.2288 | -99 | -99 | -99 |  | -94.2288 | -99 | -99 | -99 |  | -94.2288 | 10 | 10 | 10 | 10 | 16 | 10 | 10 | 10 | 10 | 16 | 10 | 10 | 10 | 10 | 16 | 10 | 10 | 10 | 10 | 16 | 13 | 13 |  |  | 16 | 13 | 13 |  |  | 16 | -99 | -99 | -99 |  | -94.2288 | -99 | -99 | -99 |  | -94.2288 | -99 | -99 | -99 |  | -94.2288 | 8 | 8 | 8 | 8 | 14 | 10 | 10 | 10 | 10 | 16 | 10 | 10 | 10 | 10 | 16 | 10 | 10 | 10 | 10 | 16
| 5640 | 128 | 17 |  |  |  | 17 | 13 | 13 |  |  | 16 | -99 | -99 | -99 |  | -94.2288 | 10 | 10 | 10 | 10 | 16 | 13 | 13 |  |  | 16 | -99 | -99 | -99 |  | -94.2288 | 8 | 8 | 8 | 8 | 14 | 17 |  |  |  | 17 | 13 | 13 |  |  | 16 | 13 | 13 |  |  | 16 | -99 | -99 | -99 |  | -94.2288 | -99 | -99 | -99 |  | -94.2288 | -99 | -99 | -99 |  | -94.2288 | 10 | 10 | 10 | 10 | 16 | 10 | 10 | 10 | 10 | 16 | 10 | 10 | 10 | 10 | 16 | 10 | 10 | 10 | 10 | 16 | 13 | 13 |  |  | 16 | 13 | 13 |  |  | 16 | -99 | -99 | -99 |  | -94.2288 | -99 | -99 | -99 |  | -94.2288 | -99 | -99 | -99 |  | -94.2288 | 8 | 8 | 8 | 8 | 14 | 10 | 10 | 10 | 10 | 16 | 10 | 10 | 10 | 10 | 16 | 10 | 10 | 10 | 10 | 16
| 5660 | 132 | 17 |  |  |  | 17 | 13 | 13 |  |  | 16 | -99 | -99 | -99 |  | -94.2288 | 10 | 10 | 10 | 10 | 16 | 13 | 13 |  |  | 16 | -99 | -99 | -99 |  | -94.2288 | 8 | 8 | 8 | 8 | 14 | 17 |  |  |  | 17 | 13 | 13 |  |  | 16 | 13 | 13 |  |  | 16 | -99 | -99 | -99 |  | -94.2288 | -99 | -99 | -99 |  | -94.2288 | -99 | -99 | -99 |  | -94.2288 | 10 | 10 | 10 | 10 | 16 | 10 | 10 | 10 | 10 | 16 | 10 | 10 | 10 | 10 | 16 | 10 | 10 | 10 | 10 | 16 | 13 | 13 |  |  | 16 | 13 | 13 |  |  | 16 | -99 | -99 | -99 |  | -94.2288 | -99 | -99 | -99 |  | -94.2288 | -99 | -99 | -99 |  | -94.2288 | 8 | 8 | 8 | 8 | 14 | 10 | 10 | 10 | 10 | 16 | 10 | 10 | 10 | 10 | 16 | 10 | 10 | 10 | 10 | 16 | 17 |  |  |  | 17 | 14 | 14 |  |  | 17 | 14 | 14 |  |  | 17 | -99 | -99 | -99 |  | -94.2288 | -99 | -99 | -99 |  | -94.2288 | -99 | -99 | -99 |  | -94.2288 | 11 | 11 | 11 | 11 | 17 | 11 | 11 | 11 | 11 | 17 | 11 | 11 | 11 | 11 | 17 | 11 | 11 | 11 | 11 | 17 | 14 | 14 |  |  | 17 | 14 | 14 |  |  | 17 | -99 | -99 | -99 |  | -94.2288 | -99 | -99 | -99 |  | -94.2288 | -99 | -99 | -99 |  | -94.2288 | 9 | 9 | 9 | 9 | 15 | 11 | 11 | 11 | 11 | 17 | 11 | 11 | 11 | 11 | 17 | 11 | 11 | 11 | 11 | 17 | -99 |  |  |  | -99 | -99 | -99 |  |  | -96 | -99 | -99 |  |  | -96 | -99 | -99 | -99 |  | -94.2288 | -99 | -99 | -99 |  | -94.2288 | -99 | -99 | -99 |  | -94.2288 | -99 | -99 | -99 | -99 | -93 | -99 | -99 | -99 | -99 | -93 | -99 | -99 | -99 | -99 | -93 | -99 | -99 | -99 | -99 | -93 | -99 | -99 |  |  | -96 | -99 | -99 |  |  | -96 | -99 | -99 | -99 |  | -94.2288 | -99 | -99 | -99 |  | -94.2288 | -99 | -99 | -99 |  | -94.2288 | -99 | -99 | -99 | -99 | -93 | -99 | -99 | -99 | -99 | -93 | -99 | -99 | -99 | -99 | -93 | -99 | -99 | -99 | -99 | -93 | -99 |  |  |  | -99 | -99 | -99 |  |  | -96 | -99 | -99 |  |  | -96 | -99 | -99 | -99 |  | -94 | -99 | -99 | -99 |  | -94 | -99 | -99 | -99 |  | -94 | -99 | -99 | -99 | -99 | -93 | -99 | -99 | -99 | -99 | -93 | -99 | -99 | -99 | -99 | -93 | -99 | -99 | -99 | -99 | -93 | -99 | -99 |  |  | -96 | -99 | -99 |  |  | -96 | -99 | -99 | -99 |  | -94 | -99 | -99 | -99 |  | -94 | -99 | -99 | -99 |  | -94 | -99 | -99 | -99 | -99 | -93 | -99 | -99 | -99 | -99 | -93 | -99 | -99 | -99 | -99 | -93 | -99 | -99 | -99 | -99 | -93
| 5680 | 136 | 17 |  |  |  | 17 | 13 | 13 |  |  | 16 | -99 | -99 | -99 |  | -94.2288 | 10 | 10 | 10 | 10 | 16 | 13 | 13 |  |  | 16 | -99 | -99 | -99 |  | -94.2288 | 8 | 8 | 8 | 8 | 14 | 17 |  |  |  | 17 | 13 | 13 |  |  | 16 | 13 | 13 |  |  | 16 | -99 | -99 | -99 |  | -94.2288 | -99 | -99 | -99 |  | -94.2288 | -99 | -99 | -99 |  | -94.2288 | 10 | 10 | 10 | 10 | 16 | 10 | 10 | 10 | 10 | 16 | 10 | 10 | 10 | 10 | 16 | 10 | 10 | 10 | 10 | 16 | 13 | 13 |  |  | 16 | 13 | 13 |  |  | 16 | -99 | -99 | -99 |  | -94.2288 | -99 | -99 | -99 |  | -94.2288 | -99 | -99 | -99 |  | -94.2288 | 8 | 8 | 8 | 8 | 14 | 10 | 10 | 10 | 10 | 16 | 10 | 10 | 10 | 10 | 16 | 10 | 10 | 10 | 10 | 16 | [190 empty] | -99 |  |  |  | -99 | -99 | -99 |  |  | -96 | -99 | -99 |  |  | -96 | -99 | -99 | -99 |  | -94 | -99 | -99 | -99 |  | -94 | -99 | -99 | -99 |  | -94 | -99 | -99 | -99 | -99 | -93 | -99 | -99 | -99 | -99 | -93 | -99 | -99 | -99 | -99 | -93 | -99 | -99 | -99 | -99 | -93 | -99 | -99 |  |  | -96 | -99 | -99 |  |  | -96 | -99 | -99 | -99 |  | -94 | -99 | -99 | -99 |  | -94 | -99 | -99 | -99 |  | -94 | -99 | -99 | -99 | -99 | -93 | -99 | -99 | -99 | -99 | -93 | -99 | -99 | -99 | -99 | -93 | -99 | -99 | -99 | -99 | -93
| 5700 | 140 | 16 |  |  |  | 16 | 13 | 13 |  |  | 16 | -99 | -99 | -99 |  | -94.2288 | 10 | 10 | 10 | 10 | 16 | 13 | 13 |  |  | 16 | -99 | -99 | -99 |  | -94.2288 | 9 | 9 | 9 | 9 | 15 | 16 |  |  |  | 16 | 13 | 13 |  |  | 16 | 13 | 13 |  |  | 16 | -99 | -99 | -99 |  | -94.2288 | -99 | -99 | -99 |  | -94.2288 | -99 | -99 | -99 |  | -94.2288 | 10 | 10 | 10 | 10 | 16 | 10 | 10 | 10 | 10 | 16 | 10 | 10 | 10 | 10 | 16 | 10 | 10 | 10 | 10 | 16 | 13 | 13 |  |  | 16 | 13 | 13 |  |  | 16 | -99 | -99 | -99 |  | -94.2288 | -99 | -99 | -99 |  | -94.2288 | -99 | -99 | -99 |  | -94.2288 | 9 | 9 | 9 | 9 | 15 | 10 | 10 | 10 | 10 | 16 | 10 | 10 | 10 | 10 | 16 | 10 | 10 | 10 | 10 | 16 | -99 |  |  |  | -99 | -99 | -99 |  |  | -95.9897 | -99 | -99 |  |  | -95.9897 | -99 | -99 | -99 |  | -94.2288 | -99 | -99 | -99 |  | -94.2288 | -99 | -99 | -99 |  | -94.2288 | -99 | -99 | -99 | -99 | -92.9794 | -99 | -99 | -99 | -99 | -92.9794 | -99 | -99 | -99 | -99 | -92.9794 | -99 | -99 | -99 | -99 | -92.9794 | -99 | -99 |  |  | -95.9897 | -99 | -99 |  |  | -95.9897 | -99 | -99 | -99 |  | -94.2288 | -99 | -99 | -99 |  | -94.2288 | -99 | -99 | -99 |  | -94.2288 | -99 | -99 | -99 | -99 | -92.9794 | -99 | -99 | -99 | -99 | -92.9794 | -99 | -99 | -99 | -99 | -92.9794 | -99 | -99 | -99 | -99 | -92.9794 | [95 empty] | -99 |  |  |  | -99 | -99 | -99 |  |  | -96 | -99 | -99 |  |  | -96 | -99 | -99 | -99 |  | -94 | -99 | -99 | -99 |  | -94 | -99 | -99 | -99 |  | -94 | -99 | -99 | -99 | -99 | -93 | -99 | -99 | -99 | -99 | -93 | -99 | -99 | -99 | -99 | -93 | -99 | -99 | -99 | -99 | -93 | -99 | -99 |  |  | -96 | -99 | -99 |  |  | -96 | -99 | -99 | -99 |  | -94 | -99 | -99 | -99 |  | -94 | -99 | -99 | -99 |  | -94 | -99 | -99 | -99 | -99 | -93 | -99 | -99 | -99 | -99 | -93 | -99 | -99 | -99 | -99 | -93 | -99 | -99 | -99 | -99 | -93
| 5720 | 144 | -99 |  |  |  | -99 | -99 | -99 |  |  | -95.9897 | -99 | -99 | -99 |  | -94.2288 | -99 | -99 | -99 | -99 | -92.9794 | -99 | -99 |  |  | -95.9897 | -99 | -99 | -99 |  | -94.2288 | -99 | -99 | -99 | -99 | -92.9794 | -99 |  |  |  | -99 | -99 | -99 |  |  | -95.9897 | -99 | -99 |  |  | -95.9897 | -99 | -99 | -99 |  | -94.2288 | -99 | -99 | -99 |  | -94.2288 | -99 | -99 | -99 |  | -94.2288 | -99 | -99 | -99 | -99 | -92.9794 | -99 | -99 | -99 | -99 | -92.9794 | -99 | -99 | -99 | -99 | -92.9794 | -99 | -99 | -99 | -99 | -92.9794 | -99 | -99 |  |  | -95.9897 | -99 | -99 |  |  | -95.9897 | -99 | -99 | -99 |  | -94.2288 | -99 | -99 | -99 |  | -94.2288 | -99 | -99 | -99 |  | -94.2288 | -99 | -99 | -99 | -99 | -92.9794 | -99 | -99 | -99 | -99 | -92.9794 | -99 | -99 | -99 | -99 | -92.9794 | -99 | -99 | -99 | -99 | -92.9794 | [190 empty] | -99 |  |  |  | -99 | -99 | -99 |  |  | -96 | -99 | -99 |  |  | -96 | -99 | -99 | -99 |  | -94 | -99 | -99 | -99 |  | -94 | -99 | -99 | -99 |  | -94 | -99 | -99 | -99 | -99 | -93 | -99 | -99 | -99 | -99 | -93 | -99 | -99 | -99 | -99 | -93 | -99 | -99 | -99 | -99 | -93 | -99 | -99 |  |  | -96 | -99 | -99 |  |  | -96 | -99 | -99 | -99 |  | -94 | -99 | -99 | -99 |  | -94 | -99 | -99 | -99 |  | -94 | -99 | -99 | -99 | -99 | -93 | -99 | -99 | -99 | -99 | -93 | -99 | -99 | -99 | -99 | -93 | -99 | -99 | -99 | -99 | -93
UNII-3 | 5745 | 149 | 17 |  |  |  | 17 | 17 | 17 |  |  | 20 | -99 | -99 | -99 |  | -94.2288 | 17 | 17 | 17 | 17 | 23 | 17 | 17 |  |  | 20 | -99 | -99 | -99 |  | -94.2288 | 17 | 17 | 17 | 17 | 23 | 17 |  |  |  | 17 | 17 | 17 |  |  | 20 | 17 | 17 |  |  | 20 | -99 | -99 | -99 |  | -94.2288 | -99 | -99 | -99 |  | -94.2288 | -99 | -99 | -99 |  | -94.2288 | 17 | 17 | 17 | 17 | 23 | 17 | 17 | 17 | 17 | 23 | 17 | 17 | 17 | 17 | 23 | 17 | 17 | 17 | 17 | 23 | 17 | 17 |  |  | 20 | 17 | 17 |  |  | 20 | -99 | -99 | -99 |  | -94.2288 | -99 | -99 | -99 |  | -94.2288 | -99 | -99 | -99 |  | -94.2288 | 17 | 17 | 17 | 17 | 23 | 17 | 17 | 17 | 17 | 23 | 17 | 17 | 17 | 17 | 23 | 17 | 17 | 17 | 17 | 23 | 17 |  |  |  | 17 | 17 | 17 |  |  | 20 | 17 | 17 |  |  | 20 | -99 | -99 | -99 |  | -94.2288 | -99 | -99 | -99 |  | -94.2288 | -99 | -99 | -99 |  | -94.2288 | 17 | 17 | 17 | 17 | 23 | 17 | 17 | 17 | 17 | 23 | 17 | 17 | 17 | 17 | 23 | 17 | 17 | 17 | 17 | 23 | 17 | 17 |  |  | 20 | 17 | 17 |  |  | 20 | -99 | -99 | -99 |  | -94.2288 | -99 | -99 | -99 |  | -94.2288 | -99 | -99 | -99 |  | -94.2288 | 17 | 17 | 17 | 17 | 23 | 17 | 17 | 17 | 17 | 23 | 17 | 17 | 17 | 17 | 23 | 17 | 17 | 17 | 17 | 23 | 17 |  |  |  | 17 | 17 | 17 |  |  | 20 | 17 | 17 |  |  | 20 | -99 | -99 | -99 |  | -94.2288 | -99 | -99 | -99 |  | -94.2288 | -99 | -99 | -99 |  | -94.2288 | 17 | 17 | 17 | 17 | 23 | 17 | 17 | 17 | 17 | 23 | 17 | 17 | 17 | 17 | 23 | 17 | 17 | 17 | 17 | 23 | 17 | 17 |  |  | 20 | 17 | 17 |  |  | 20 | -99 | -99 | -99 |  | -94.2288 | -99 | -99 | -99 |  | -94.2288 | -99 | -99 | -99 |  | -94.2288 | 17 | 17 | 17 | 17 | 23 | 17 | 17 | 17 | 17 | 23 | 17 | 17 | 17 | 17 | 23 | 17 | 17 | 17 | 17 | 23 | -99 |  |  |  | -99 | -99 | -99 |  |  | -95.9897 | -99 | -99 |  |  | -95.9897 | -99 | -99 | -99 |  | -94.2288 | -99 | -99 | -99 |  | -94.2288 | -99 | -99 | -99 |  | -94.2288 | -99 | -99 | -99 | -99 | -92.9794 | -99 | -99 | -99 | -99 | -92.9794 | -99 | -99 | -99 | -99 | -92.9794 | -99 | -99 | -99 | -99 | -92.9794 | -99 | -99 |  |  | -95.9897 | -99 | -99 |  |  | -95.9897 | -99 | -99 | -99 |  | -94.2288 | -99 | -99 | -99 |  | -94.2288 | -99 | -99 | -99 |  | -94.2288 | -99 | -99 | -99 | -99 | -92.9794 | -99 | -99 | -99 | -99 | -92.9794 | -99 | -99 | -99 | -99 | -92.9794 | -99 | -99 | -99 | -99 | -92.9794
| 5765 | 153 | 17 |  |  |  | 17 | 17 | 17 |  |  | 20 | -99 | -99 | -99 |  | -94.2288 | 17 | 17 | 17 | 17 | 23 | 17 | 17 |  |  | 20 | -99 | -99 | -99 |  | -94.2288 | 17 | 17 | 17 | 17 | 23 | 17 |  |  |  | 17 | 17 | 17 |  |  | 20 | 17 | 17 |  |  | 20 | -99 | -99 | -99 |  | -94.2288 | -99 | -99 | -99 |  | -94.2288 | -99 | -99 | -99 |  | -94.2288 | 17 | 17 | 17 | 17 | 23 | 17 | 17 | 17 | 17 | 23 | 17 | 17 | 17 | 17 | 23 | 17 | 17 | 17 | 17 | 23 | 17 | 17 |  |  | 20 | 17 | 17 |  |  | 20 | -99 | -99 | -99 |  | -94.2288 | -99 | -99 | -99 |  | -94.2288 | -99 | -99 | -99 |  | -94.2288 | 17 | 17 | 17 | 17 | 23 | 17 | 17 | 17 | 17 | 23 | 17 | 17 | 17 | 17 | 23 | 17 | 17 | 17 | 17 | 23 | [190 empty] | -99 |  |  |  | -99 | -99 | -99 |  |  | -95.9897 | -99 | -99 |  |  | -95.9897 | -99 | -99 | -99 |  | -94.2288 | -99 | -99 | -99 |  | -94.2288 | -99 | -99 | -99 |  | -94.2288 | -99 | -99 | -99 | -99 | -92.9794 | -99 | -99 | -99 | -99 | -92.9794 | -99 | -99 | -99 | -99 | -92.9794 | -99 | -99 | -99 | -99 | -92.9794 | -99 | -99 |  |  | -95.9897 | -99 | -99 |  |  | -95.9897 | -99 | -99 | -99 |  | -94.2288 | -99 | -99 | -99 |  | -94.2288 | -99 | -99 | -99 |  | -94.2288 | -99 | -99 | -99 | -99 | -92.9794 | -99 | -99 | -99 | -99 | -92.9794 | -99 | -99 | -99 | -99 | -92.9794 | -99 | -99 | -99 | -99 | -92.9794
| 5785 | 157 | 17 |  |  |  | 17 | 17 | 17 |  |  | 20 | -99 | -99 | -99 |  | -94.2288 | 17 | 17 | 17 | 17 | 23 | 17 | 17 |  |  | 20 | -99 | -99 | -99 |  | -94.2288 | 17 | 17 | 17 | 17 | 23 | 17 |  |  |  | 17 | 17 | 17 |  |  | 20 | 17 | 17 |  |  | 20 | -99 | -99 | -99 |  | -94.2288 | -99 | -99 | -99 |  | -94.2288 | -99 | -99 | -99 |  | -94.2288 | 17 | 17 | 17 | 17 | 23 | 17 | 17 | 17 | 17 | 23 | 17 | 17 | 17 | 17 | 23 | 17 | 17 | 17 | 17 | 23 | 17 | 17 |  |  | 20 | 17 | 17 |  |  | 20 | -99 | -99 | -99 |  | -94.2288 | -99 | -99 | -99 |  | -94.2288 | -99 | -99 | -99 |  | -94.2288 | 17 | 17 | 17 | 17 | 23 | 17 | 17 | 17 | 17 | 23 | 17 | 17 | 17 | 17 | 23 | 17 | 17 | 17 | 17 | 23 | 17 |  |  |  | 17 | 17 | 17 |  |  | 20 | 17 | 17 |  |  | 20 | -99 | -99 | -99 |  | -94.2288 | -99 | -99 | -99 |  | -94.2288 | -99 | -99 | -99 |  | -94.2288 | 17 | 17 | 17 | 17 | 23 | 17 | 17 | 17 | 17 | 23 | 17 | 17 | 17 | 17 | 23 | 17 | 17 | 17 | 17 | 23 | 17 | 17 |  |  | 20 | 17 | 17 |  |  | 20 | -99 | -99 | -99 |  | -94.2288 | -99 | -99 | -99 |  | -94.2288 | -99 | -99 | -99 |  | -94.2288 | 17 | 17 | 17 | 17 | 23 | 17 | 17 | 17 | 17 | 23 | 17 | 17 | 17 | 17 | 23 | 17 | 17 | 17 | 17 | 23 | [95 empty] | -99 |  |  |  | -99 | -99 | -99 |  |  | -95.9897 | -99 | -99 |  |  | -95.9897 | -99 | -99 | -99 |  | -94.2288 | -99 | -99 | -99 |  | -94.2288 | -99 | -99 | -99 |  | -94.2288 | -99 | -99 | -99 | -99 | -92.9794 | -99 | -99 | -99 | -99 | -92.9794 | -99 | -99 | -99 | -99 | -92.9794 | -99 | -99 | -99 | -99 | -92.9794 | -99 | -99 |  |  | -95.9897 | -99 | -99 |  |  | -95.9897 | -99 | -99 | -99 |  | -94.2288 | -99 | -99 | -99 |  | -94.2288 | -99 | -99 | -99 |  | -94.2288 | -99 | -99 | -99 | -99 | -92.9794 | -99 | -99 | -99 | -99 | -92.9794 | -99 | -99 | -99 | -99 | -92.9794 | -99 | -99 | -99 | -99 | -92.9794
| 5805 | 161 | 17 |  |  |  | 17 | 17 | 17 |  |  | 20 | -99 | -99 | -99 |  | -94.2288 | 17 | 17 | 17 | 17 | 23 | 17 | 17 |  |  | 20 | -99 | -99 | -99 |  | -94.2288 | 17 | 17 | 17 | 17 | 23 | 17 |  |  |  | 17 | 17 | 17 |  |  | 20 | 17 | 17 |  |  | 20 | -99 | -99 | -99 |  | -94.2288 | -99 | -99 | -99 |  | -94.2288 | -99 | -99 | -99 |  | -94.2288 | 17 | 17 | 17 | 17 | 23 | 17 | 17 | 17 | 17 | 23 | 17 | 17 | 17 | 17 | 23 | 17 | 17 | 17 | 17 | 23 | 17 | 17 |  |  | 20 | 17 | 17 |  |  | 20 | -99 | -99 | -99 |  | -94.2288 | -99 | -99 | -99 |  | -94.2288 | -99 | -99 | -99 |  | -94.2288 | 17 | 17 | 17 | 17 | 23 | 17 | 17 | 17 | 17 | 23 | 17 | 17 | 17 | 17 | 23 | 17 | 17 | 17 | 17 | 23 | [190 empty] | -99 |  |  |  | -99 | -99 | -99 |  |  | -95.9897 | -99 | -99 |  |  | -95.9897 | -99 | -99 | -99 |  | -94.2288 | -99 | -99 | -99 |  | -94.2288 | -99 | -99 | -99 |  | -94.2288 | -99 | -99 | -99 | -99 | -92.9794 | -99 | -99 | -99 | -99 | -92.9794 | -99 | -99 | -99 | -99 | -92.9794 | -99 | -99 | -99 | -99 | -92.9794 | -99 | -99 |  |  | -95.9897 | -99 | -99 |  |  | -95.9897 | -99 | -99 | -99 |  | -94.2288 | -99 | -99 | -99 |  | -94.2288 | -99 | -99 | -99 |  | -94.2288 | -99 | -99 | -99 | -99 | -92.9794 | -99 | -99 | -99 | -99 | -92.9794 | -99 | -99 | -99 | -99 | -92.9794 | -99 | -99 | -99 | -99 | -92.9794
5.8 ISM | 5825 | 165 | 17 |  |  |  | 17 | 17 | 17 |  |  | 20 | -99 | -99 | -99 |  | -94.2288 | 17 | 17 | 17 | 17 | 23 | 17 | 17 |  |  | 20 | -99 | -99 | -99 |  | -94.2288 | 17 | 17 | 17 | 17 | 23 | 17 |  |  |  | 17 | 17 | 17 |  |  | 20 | 17 | 17 |  |  | 20 | -99 | -99 | -99 |  | -94.2288 | -99 | -99 | -99 |  | -94.2288 | -99 | -99 | -99 |  | -94.2288 | 17 | 17 | 17 | 17 | 23 | 17 | 17 | 17 | 17 | 23 | 17 | 17 | 17 | 17 | 23 | 17 | 17 | 17 | 17 | 23 | 17 | 17 |  |  | 20 | 17 | 17 |  |  | 20 | -99 | -99 | -99 |  | -94.2288 | -99 | -99 | -99 |  | -94.2288 | -99 | -99 | -99 |  | -94.2288 | 17 | 17 | 17 | 17 | 23 | 17 | 17 | 17 | 17 | 23 | 17 | 17 | 17 | 17 | 23 | 17 | 17 | 17 | 17 | 23 | -99 |  |  |  | -99 | -99 | -99 |  |  | -95.9897 | -99 | -99 |  |  | -95.9897 | -99 | -99 | -99 |  | -94.2288 | -99 | -99 | -99 |  | -94.2288 | -99 | -99 | -99 |  | -94.2288 | -99 | -99 | -99 | -99 | -92.9794 | -99 | -99 | -99 | -99 | -92.9794 | -99 | -99 | -99 | -99 | -92.9794 | -99 | -99 | -99 | -99 | -92.9794 | -99 | -99 |  |  | -95.9897 | -99 | -99 |  |  | -95.9897 | -99 | -99 | -99 |  | -94.2288 | -99 | -99 | -99 |  | -94.2288 | -99 | -99 | -99 |  | -94.2288 | -99 | -99 | -99 | -99 | -92.9794 | -99 | -99 | -99 | -99 | -92.9794 | -99 | -99 | -99 | -99 | -92.9794 | -99 | -99 | -99 | -99 | -92.9794 | -99 |  |  |  | -99 | -99 | -99 |  |  | -95.9897 | -99 | -99 |  |  | -95.9897 | -99 | -99 | -99 |  | -94.2288 | -99 | -99 | -99 |  | -94.2288 | -99 | -99 | -99 |  | -94.2288 | -99 | -99 | -99 | -99 | -92.9794 | -99 | -99 | -99 | -99 | -92.9794 | -99 | -99 | -99 | -99 | -92.9794 | -99 | -99 | -99 | -99 | -92.9794 | -99 | -99 |  |  | -95.9897 | -99 | -99 |  |  | -95.9897 | -99 | -99 | -99 |  | -94.2288 | -99 | -99 | -99 |  | -94.2288 | -99 | -99 | -99 |  | -94.2288 | -99 | -99 | -99 | -99 | -92.9794 | -99 | -99 | -99 | -99 | -92.9794 | -99 | -99 | -99 | -99 | -92.9794 | -99 | -99 | -99 | -99 | -92.9794 | -99 |  |  |  | -99 | -99 | -99 |  |  | -95.9897 | -99 | -99 |  |  | -95.9897 | -99 | -99 | -99 |  | -94.2288 | -99 | -99 | -99 |  | -94.2288 | -99 | -99 | -99 |  | -94.2288 | -99 | -99 | -99 | -99 | -92.9794 | -99 | -99 | -99 | -99 | -92.9794 | -99 | -99 | -99 | -99 | -92.9794 | -99 | -99 | -99 | -99 | -92.9794 | -99 | -99 |  |  | -95.9897 | -99 | -99 |  |  | -95.9897 | -99 | -99 | -99 |  | -94.2288 | -99 | -99 | -99 |  | -94.2288 | -99 | -99 | -99 |  | -94.2288 | -99 | -99 | -99 | -99 | -92.9794 | -99 | -99 | -99 | -99 | -92.9794 | -99 | -99 | -99 | -99 | -92.9794 | -99 | -99 | -99 | -99 | -92.9794
| 5845 | 169 | -99 |  |  |  | -99 | -99 | -99 |  |  | -95.9897 | -99 | -99 | -99 |  | -94.2288 | -99 | -99 | -99 | -99 | -92.9794 | -99 | -99 |  |  | -95.9897 | -99 | -99 | -99 |  | -94.2288 | -99 | -99 | -99 | -99 | -92.9794 | -99 |  |  |  | -99 | -99 | -99 |  |  | -95.9897 | -99 | -99 |  |  | -95.9897 | -99 | -99 | -99 |  | -94.2288 | -99 | -99 | -99 |  | -94.2288 | -99 | -99 | -99 |  | -94.2288 | -99 | -99 | -99 | -99 | -92.9794 | -99 | -99 | -99 | -99 | -92.9794 | -99 | -99 | -99 | -99 | -92.9794 | -99 | -99 | -99 | -99 | -92.9794 | -99 | -99 |  |  | -95.9897 | -99 | -99 |  |  | -95.9897 | -99 | -99 | -99 |  | -94.2288 | -99 | -99 | -99 |  | -94.2288 | -99 | -99 | -99 |  | -94.2288 | -99 | -99 | -99 | -99 | -92.9794 | -99 | -99 | -99 | -99 | -92.9794 | -99 | -99 | -99 | -99 | -92.9794 | -99 | -99 | -99 | -99 | -92.9794 | [95 empty] | -99 |  |  |  | -99 | -99 | -99 |  |  | -95.9897 | -99 | -99 |  |  | -95.9897 | -99 | -99 | -99 |  | -94.2288 | -99 | -99 | -99 |  | -94.2288 | -99 | -99 | -99 |  | -94.2288 | -99 | -99 | -99 | -99 | -92.9794 | -99 | -99 | -99 | -99 | -92.9794 | -99 | -99 | -99 | -99 | -92.9794 | -99 | -99 | -99 | -99 | -92.9794 | -99 | -99 |  |  | -95.9897 | -99 | -99 |  |  | -95.9897 | -99 | -99 | -99 |  | -94.2288 | -99 | -99 | -99 |  | -94.2288 | -99 | -99 | -99 |  | -94.2288 | -99 | -99 | -99 | -99 | -92.9794 | -99 | -99 | -99 | -99 | -92.9794 | -99 | -99 | -99 | -99 | -92.9794 | -99 | -99 | -99 | -99 | -92.9794 | -99 |  |  |  | -99 | -99 | -99 |  |  | -95.9897 | -99 | -99 |  |  | -95.9897 | -99 | -99 | -99 |  | -94.2288 | -99 | -99 | -99 |  | -94.2288 | -99 | -99 | -99 |  | -94.2288 | -99 | -99 | -99 | -99 | -92.9794 | -99 | -99 | -99 | -99 | -92.9794 | -99 | -99 | -99 | -99 | -92.9794 | -99 | -99 | -99 | -99 | -92.9794 | -99 | -99 |  |  | -95.9897 | -99 | -99 |  |  | -95.9897 | -99 | -99 | -99 |  | -94.2288 | -99 | -99 | -99 |  | -94.2288 | -99 | -99 | -99 |  | -94.2288 | -99 | -99 | -99 | -99 | -92.9794 | -99 | -99 | -99 | -99 | -92.9794 | -99 | -99 | -99 | -99 | -92.9794 | -99 | -99 | -99 | -99 | -92.9794
| 5865 | 173 | -99 |  |  |  | -99 | -99 | -99 |  |  | -95.9897 | -99 | -99 | -99 |  | -94.2288 | -99 | -99 | -99 | -99 | -92.9794 | -99 | -99 |  |  | -95.9897 | -99 | -99 | -99 |  | -94.2288 | -99 | -99 | -99 | -99 | -92.9794 | -99 |  |  |  | -99 | -99 | -99 |  |  | -95.9897 | -99 | -99 |  |  | -95.9897 | -99 | -99 | -99 |  | -94.2288 | -99 | -99 | -99 |  | -94.2288 | -99 | -99 | -99 |  | -94.2288 | -99 | -99 | -99 | -99 | -92.9794 | -99 | -99 | -99 | -99 | -92.9794 | -99 | -99 | -99 | -99 | -92.9794 | -99 | -99 | -99 | -99 | -92.9794 | -99 | -99 |  |  | -95.9897 | -99 | -99 |  |  | -95.9897 | -99 | -99 | -99 |  | -94.2288 | -99 | -99 | -99 |  | -94.2288 | -99 | -99 | -99 |  | -94.2288 | -99 | -99 | -99 | -99 | -92.9794 | -99 | -99 | -99 | -99 | -92.9794 | -99 | -99 | -99 | -99 | -92.9794 | -99 | -99 | -99 | -99 | -92.9794 | -99 |  |  |  | -99 | -99 | -99 |  |  | -96 | -99 | -99 |  |  | -96 | -99 | -99 | -99 |  | -94 | -99 | -99 | -99 |  | -94 | -99 | -99 | -99 |  | -94 | -99 | -99 | -99 | -99 | -93 | -99 | -99 | -99 | -99 | -93 | -99 | -99 | -99 | -99 | -93 | -99 | -99 | -99 | -99 | -93 | -99 | -99 |  |  | -96 | -99 | -99 |  |  | -96 | -99 | -99 | -99 |  | -94 | -99 | -99 | -99 |  | -94 | -99 | -99 | -99 |  | -94 | -99 | -99 | -99 | -99 | -93 | -99 | -99 | -99 | -99 | -93 | -99 | -99 | -99 | -99 | -93 | -99 | -99 | -99 | -99 | -93 | -99 |  |  |  | -99 | -99 | -99 |  |  | -96 | -99 | -99 |  |  | -96 | -99 | -99 | -99 |  | -94 | -99 | -99 | -99 |  | -94 | -99 | -99 | -99 |  | -94 | -99 | -99 | -99 | -99 | -93 | -99 | -99 | -99 | -99 | -93 | -99 | -99 | -99 | -99 | -93 | -99 | -99 | -99 | -99 | -93 | -99 | -99 |  |  | -96 | -99 | -99 |  |  | -96 | -99 | -99 | -99 |  | -94 | -99 | -99 | -99 |  | -94 | -99 | -99 | -99 |  | -94 | -99 | -99 | -99 | -99 | -93 | -99 | -99 | -99 | -99 | -93 | -99 | -99 | -99 | -99 | -93 | -99 | -99 | -99 | -99 | -93 | -99 |  |  |  | -99 | -99 | -99 |  |  | -95.9897 | -99 | -99 |  |  | -95.9897 | -99 | -99 | -99 |  | -94.2288 | -99 | -99 | -99 |  | -94.2288 | -99 | -99 | -99 |  | -94.2288 | -99 | -99 | -99 | -99 | -92.9794 | -99 | -99 | -99 | -99 | -92.9794 | -99 | -99 | -99 | -99 | -92.9794 | -99 | -99 | -99 | -99 | -92.9794 | -99 | -99 |  |  | -95.9897 | -99 | -99 |  |  | -95.9897 | -99 | -99 | -99 |  | -94.2288 | -99 | -99 | -99 |  | -94.2288 | -99 | -99 | -99 |  | -94.2288 | -99 | -99 | -99 | -99 | -92.9794 | -99 | -99 | -99 | -99 | -92.9794 | -99 | -99 | -99 | -99 | -92.9794 | -99 | -99 | -99 | -99 | -92.9794
Note on H8: (-E) PSD (EIRP)
Note on M8: (-E) PSD (EIRP)
Note on W8: (-E) PSD (EIRP)
Note on AB8: (-E) PSD (EIRP)
Note on AL8: (-E) PSD (EIRP)
Note on AQ8: (-E) PSD (EIRP)
Note on AV8: (-E) PSD (EIRP)
Note on BA8: (-E) PSD (EIRP)
Note on BU8: (-E) PSD (EIRP)
Note on BZ8: (-E) PSD (EIRP)
Note on CE8: (-E) PSD (EIRP)
Note on CJ8: (-E) PSD (EIRP)
Note on CO8: (-E) PSD (EIRP)
Note on CT8: (-E) PSD (EIRP)
Note on DN8: (-E) PSD (EIRP)
Note on DS8: (-E) PSD (EIRP)
Note on DX8: (-E) PSD (EIRP)
Note on EC8: (-E) PSD (EIRP)
Note on EH8: (-E) RF Pwr (EIRP) C
Note on EM8: (-E) RF Pwr (EIRP) C
Note on ER8: (-E) RF Pwr (EIRP) C
Note on FL8: (-E) RF Pwr (EIRP) C (-E) RF Pwr (EIRP) H
Note on FQ8: (-E) RF Pwr (EIRP) C (-E) RF Pwr (EIRP) H
Note on FV8: (-E) RF Pwr (EIRP) C (-E) RF Pwr (EIRP) H
Note on GA8: (-E) RF Pwr (EIRP) C (-E) RF Pwr (EIRP) H
Note on GF8: (-E) RF Pwr (EIRP) C
Note on GK8: (-E) RF Pwr (EIRP) C
Note on HE8: (-E) RF Pwr (EIRP) C (-E) RF Pwr (EIRP) H
Note on HJ8: (-E) RF Pwr (EIRP) C (-E) RF Pwr (EIRP) H
Note on HO8: (-E) RF Pwr (EIRP) C (-E) RF Pwr (EIRP) H
Note on HT8: (-E) RF Pwr (EIRP) C (-E) RF Pwr (EIRP) H
Note on HY8: (-E) RF Pwr (EIRP) C
Note on ID8: (-E) RF Pwr (EIRP) C
Note on II8: (-E) RF Pwr (EIRP) C
Note on JC8: (-E) RF Pwr (EIRP) C (-E) RF Pwr (EIRP) H
Note on JH8: (-E) RF Pwr (EIRP) C (-E) RF Pwr (EIRP) H
Note on JM8: (-E) RF Pwr (EIRP) C (-E) RF Pwr (EIRP) H
Note on JR8: (-E) RF Pwr (EIRP) C (-E) RF Pwr (EIRP) H
Note on JW8: (-E) RF Pwr (EIRP) C
Note on KB8: (-E) RF Pwr (EIRP) C
Note on KV8: (-E) RF Pwr (EIRP) C
Note on LA8: (-E) RF Pwr (EIRP) C (-E) RF Pwr (EIRP) H
Note on LF8: (-E) RF Pwr (EIRP) C (-E) RF Pwr (EIRP) H
Note on LK8: (-E) RF Pwr (EIRP) C (-E) RF Pwr (EIRP) H
Note on LP8: (-E) RF Pwr (EIRP) C
Note on LU8: (-E) RF Pwr (EIRP) C
Note on LZ8: (-E) RF Pwr (EIRP) C
Note on MT8: (-E) RF Pwr (EIRP) C (-E) RF Pwr (EIRP) H
Note on MY8: (-E) RF Pwr (EIRP) C (-E) RF Pwr (EIRP) H
Note on ND8: (-E) RF Pwr (EIRP) C (-E) RF Pwr (EIRP) H
Note on NI8: (-E) RF Pwr (EIRP) C (-E) RF Pwr (EIRP) H
Note on NN8: (-E) RF Pwr (EIRP) C
Note on NS8: (-E) RF Pwr (EIRP) C
Note on OM8: (-E) RF Pwr (EIRP) C
Note on OR8: (-E) RF Pwr (EIRP) C (-E) RF Pwr (EIRP) H
Note on OW8: (-E) RF Pwr (EIRP) C (-E) RF Pwr (EIRP) H
Note on PB8: (-E) RF Pwr (EIRP) C (-E) RF Pwr (EIRP) H
Note on H10: (-E) PSD (EIRP)
Note on M10: (-E) PSD (EIRP)
Note on W10: (-E) PSD (EIRP)
Note on AB10: (-E) PSD (EIRP)
Note on AL10: (-E) PSD (EIRP)
Note on AQ10: (-E) PSD (EIRP)
Note on AV10: (-E) PSD (EIRP)
Note on BA10: (-E) PSD (EIRP)
Note on BU10: (-E) PSD (EIRP)
Note on BZ10: (-E) PSD (EIRP)
Note on CE10: (-E) PSD (EIRP)
Note on CJ10: (-E) PSD (EIRP)
Note on CO10: (-E) PSD (EIRP)
Note on CT10: (-E) PSD (EIRP)
Note on DN10: (-E) PSD (EIRP)
Note on DS10: (-E) PSD (EIRP)
Note on DX10: (-E) PSD (EIRP)
Note on EC10: (-E) PSD (EIRP)
Note on EH10: (-E) RF Pwr (EIRP) C
Note on EM10: (-E) RF Pwr (EIRP) C
Note on ER10: (-E) RF Pwr (EIRP) C
Note on FL10: (-E) RF Pwr (EIRP) C (-E) RF Pwr (EIRP) H
Note on FQ10: (-E) RF Pwr (EIRP) C (-E) RF Pwr (EIRP) H
Note on FV10: (-E) RF Pwr (EIRP) C (-E) RF Pwr (EIRP) H
Note on GA10: (-E) RF Pwr (EIRP) C (-E) RF Pwr (EIRP) H
Note on GF10: (-E) RF Pwr (EIRP) C
Note on GK10: (-E) RF Pwr (EIRP) C
Note on HE10: (-E) RF Pwr (EIRP) C
Note on HJ10: (-E) RF Pwr (EIRP) C (-E) RF Pwr (EIRP) H
Note on HO10: (-E) RF Pwr (EIRP) C (-E) RF Pwr (EIRP) H
Note on HT10: (-E) RF Pwr (EIRP) C (-E) RF Pwr (EIRP) H
Note on H11: (-E) PSD (EIRP)
Note on M11: (-E) PSD (EIRP)
Note on W11: (-E) PSD (EIRP)
Note on AB11: (-E) PSD (EIRP)
Note on AL11: (-E) PSD (EIRP)
Note on AQ11: (-E) PSD (EIRP)
Note on AV11: (-E) PSD (EIRP)
Note on BA11: (-E) PSD (EIRP)
Note on BU11: (-E) PSD (EIRP)
Note on BZ11: (-E) PSD (EIRP)
Note on CE11: (-E) PSD (EIRP)
Note on CJ11: (-E) PSD (EIRP)
Note on CO11: (-E) PSD (EIRP)
Note on CT11: (-E) PSD (EIRP)
Note on DN11: (-E) PSD (EIRP)
Note on DS11: (-E) PSD (EIRP)
Note on DX11: (-E) PSD (EIRP)
Note on EC11: (-E) PSD (EIRP)
Note on H12: (-E) RF Pwr (EIRP)
Note on M12: (-E) PSD (EIRP)
Note on W12: (-E) PSD (EIRP) (-E) RF Pwr (EIRP)
Note on AB12: (-E) PSD (EIRP)
Note on AL12: (-E) PSD (EIRP) (-E) RF Pwr (EIRP) H
Note on AQ12: (-E) PSD (EIRP)
Note on AV12: (-E) PSD (EIRP)
Note on BA12: (-E) PSD (EIRP)
Note on BU12: (-E) PSD (EIRP)
Note on BZ12: (-E) PSD (EIRP)
Note on CE12: (-E) PSD (EIRP)
Note on CJ12: (-E) PSD (EIRP)
Note on CO12: (-E) PSD (EIRP)
Note on CT12: (-E) PSD (EIRP)
Note on DN12: (-E) PSD (EIRP)
Note on DS12: (-E) PSD (EIRP)
Note on DX12: (-E) PSD (EIRP)
Note on EC12: (-E) PSD (EIRP)
Note on EM12: (-E) PSD (EIRP) (-E) RF Pwr (EIRP)
Note on ER12: (-E) PSD (EIRP) (-E) RF Pwr (EIRP)
Note on FL12: (-E) PSD (EIRP) (-E) RF Pwr (EIRP)
Note on FQ12: (-E) PSD (EIRP) (-E) RF Pwr (EIRP)
Note on FV12: (-E) PSD (EIRP) (-E) RF Pwr (EIRP)
Note on GA12: (-E) PSD (EIRP) (-E) RF Pwr (EIRP)
Note on GF12: (-E) PSD (EIRP) (-E) RF Pwr (EIRP)
Note on GK12: (-E) PSD (EIRP) (-E) RF Pwr (EIRP)
Note on HE12: (-E) PSD (EIRP) (-E) RF Pwr (EIRP) (-E) RF Pwr (EIRP) H
Note on HJ12: (-E) PSD (EIRP) (-E) RF Pwr (EIRP)
Note on HO12: (-E) PSD (EIRP) (-E) RF Pwr (EIRP)
Note on HT12: (-E) PSD (EIRP) (-E) RF Pwr (EIRP)
Note on ID12: (-E) RF Pwr (EIRP)
Note on II12: (-E) RF Pwr (EIRP)
Note on JC12: (-E) PSD (EIRP) (-E) RF Pwr (EIRP)
Note on JH12: (-E) PSD (EIRP) (-E) RF Pwr (EIRP)
Note on JM12: (-E) PSD (EIRP) (-E) RF Pwr (EIRP)
Note on JR12: (-E) PSD (EIRP) (-E) RF Pwr (EIRP)
Note on JW12: (-E) RF Pwr (EIRP)
Note on KB12: (-E) RF Pwr (EIRP)
Note on KV12: (-E) PSD (EIRP) (-E) RF Pwr (EIRP) (-E) RF Pwr (EIRP) H
Note on LA12: (-E) PSD (EIRP) (-E) RF Pwr (EIRP)
Note on LF12: (-E) PSD (EIRP) (-E) RF Pwr (EIRP)
Note on LK12: (-E) PSD (EIRP) (-E) RF Pwr (EIRP)
Note on H14: (-E) RF Pwr (EIRP) H
Note on M14: (-E) PSD (EIRP)
Note on W14: (-E) PSD (EIRP) (-E) RF Pwr (EIRP)
Note on AB14: (-E) PSD (EIRP)
Note on AL14: (-E) PSD (EIRP) (-E) RF Pwr (EIRP) H
Note on AQ14: (-E) PSD (EIRP)
Note on AV14: (-E) PSD (EIRP)
Note on BA14: (-E) PSD (EIRP)
Note on BU14: (-E) PSD (EIRP)
Note on BZ14: (-E) PSD (EIRP)
Note on CE14: (-E) PSD (EIRP)
Note on CJ14: (-E) PSD (EIRP)
Note on CO14: (-E) PSD (EIRP)
Note on CT14: (-E) PSD (EIRP)
Note on DN14: (-E) PSD (EIRP)
Note on DS14: (-E) PSD (EIRP)
Note on DX14: (-E) PSD (EIRP)
Note on EC14: (-E) PSD (EIRP)
Note on EM14: (-E) PSD (EIRP) (-E) RF Pwr (EIRP)
Note on ER14: (-E) PSD (EIRP) (-E) RF Pwr (EIRP)
Note on FL14: (-E) PSD (EIRP) (-E) RF Pwr (EIRP)
Note on FQ14: (-E) PSD (EIRP) (-E) RF Pwr (EIRP)
Note on FV14: (-E) PSD (EIRP) (-E) RF Pwr (EIRP)
Note on GA14: (-E) PSD (EIRP) (-E) RF Pwr (EIRP)
Note on GF14: (-E) PSD (EIRP) (-E) RF Pwr (EIRP)
Note on GK14: (-E) PSD (EIRP) (-E) RF Pwr (EIRP)
Note on HE14: (-E) PSD (EIRP) (-E) RF Pwr (EIRP) (-E) RF Pwr (EIRP) H
Note on HJ14: (-E) PSD (EIRP) (-E) RF Pwr (EIRP)
Note on HO14: (-E) PSD (EIRP) (-E) RF Pwr (EIRP)
Note on HT14: (-E) PSD (EIRP) (-E) RF Pwr (EIRP)
Note on M15: (-E) PSD (EIRP)
Note on W15: (-E) PSD (EIRP) (-E) RF Pwr (EIRP)
Note on AB15: (-E) PSD (EIRP)
Note on AL15: (-E) PSD (EIRP) (-E) RF Pwr (EIRP) (-E) RF Pwr (EIRP) H
Note on AQ15: (-E) PSD (EIRP)
Note on AV15: (-E) PSD (EIRP)
Note on BA15: (-E) PSD (EIRP)
Note on BU15: (-E) PSD (EIRP)
Note on BZ15: (-E) PSD (EIRP)
Note on CE15: (-E) PSD (EIRP)
Note on CJ15: (-E) PSD (EIRP)
Note on CO15: (-E) PSD (EIRP)
Note on CT15: (-E) PSD (EIRP)
Note on DN15: (-E) PSD (EIRP)
Note on DS15: (-E) PSD (EIRP)
Note on DX15: (-E) PSD (EIRP)
Note on EC15: (-E) PSD (EIRP)
Note on H16: (-E) RF Pwr (EIRP) H
Note on M16: (-E) RF Pwr (EIRP) Nom
Note on W16: (-E) RF Pwr (EIRP) Nom
Note on AB16: (-E) RF Pwr (EIRP) Nom
Note on AL16: (-E) RF Pwr (EIRP) Nom (-E) RF Pwr (EIRP) H
Note on AV16: (-E) RF Pwr (EIRP) Nom
Note on BA16: (-E) RF Pwr (EIRP) Nom
Note on BU16: (-E) RF Pwr (EIRP) Nom
Note on BZ16: (-E) RF Pwr (EIRP) Nom
Note on CE16: (-E) RF Pwr (EIRP) Nom
Note on CJ16: (-E) RF Pwr (EIRP) Nom
Note on CO16: (-E) RF Pwr (EIRP) Nom
Note on CT16: (-E) RF Pwr (EIRP) Nom
Note on DN16: (-E) RF Pwr (EIRP) Nom (-E) RF Pwr (EIRP) H
Note on DS16: (-E) RF Pwr (EIRP) Nom
Note on DX16: (-E) RF Pwr (EIRP) Nom
Note on EC16: (-E) RF Pwr (EIRP) Nom
Note on EM16: (-E) RF Pwr (EIRP) Nom
Note on ER16: (-E) RF Pwr (EIRP) Nom
Note on FL16: (-E) RF Pwr (EIRP) Nom
Note on FQ16: (-E) RF Pwr (EIRP) Nom
Note on FV16: (-E) RF Pwr (EIRP) Nom
Note on GA16: (-E) RF Pwr (EIRP) Nom
Note on GF16: (-E) RF Pwr (EIRP) Nom
Note on GK16: (-E) RF Pwr (EIRP) Nom
Note on HE16: (-E) RF Pwr (EIRP) Nom
Note on HJ16: (-E) RF Pwr (EIRP) Nom
Note on HO16: (-E) RF Pwr (EIRP) Nom
Note on HT16: (-E) RF Pwr (EIRP) Nom
Note on ID16: (-E) RF Pwr (EIRP) Nom
Note on II16: (-E) RF Pwr (EIRP) Nom
Note on JC16: (-E) RF Pwr (EIRP) Nom
Note on JH16: (-E) RF Pwr (EIRP) Nom
Note on JM16: (-E) RF Pwr (EIRP) Nom
Note on JR16: (-E) RF Pwr (EIRP) Nom
Note on JW16: (-E) RF Pwr (EIRP) Nom
Note on KB16: (-E) RF Pwr (EIRP) Nom
Note on KV16: (-E) RF Pwr (EIRP) Nom
Note on LA16: (-E) RF Pwr (EIRP) Nom
Note on LF16: (-E) RF Pwr (EIRP) Nom
Note on LK16: (-E) RF Pwr (EIRP) Nom
Note on LU16: (-E) RF Pwr (EIRP) Nom
Note on LZ16: (-E) RF Pwr (EIRP) Nom
Note on MT16: (-E) RF Pwr (EIRP) Nom (-E) RF Pwr (EIRP) H
Note on MY16: (-E) RF Pwr (EIRP) Nom (-E) RF Pwr (EIRP) H
Note on ND16: (-E) RF Pwr (EIRP) Nom (-E) RF Pwr (EIRP) H
Note on NI16: (-E) RF Pwr (EIRP) Nom (-E) RF Pwr (EIRP) H
Note on NN16: (-E) RF Pwr (EIRP) Nom
Note on NS16: (-E) RF Pwr (EIRP) Nom
Note on OM16: (-E) RF Pwr (EIRP) Nom
Note on OR16: (-E) RF Pwr (EIRP) Nom (-E) RF Pwr (EIRP) H
Note on OW16: (-E) RF Pwr (EIRP) Nom (-E) RF Pwr (EIRP) H
Note on PB16: (-E) RF Pwr (EIRP) Nom (-E) RF Pwr (EIRP) H
Note on M18: (-E) RF Pwr (EIRP) Nom
Note on W18: (-E) RF Pwr (EIRP) Nom (-E) RF Pwr (EIRP) H
Note on AB18: (-E) RF Pwr (EIRP) Nom
Note on AL18: (-E) RF Pwr (EIRP) Nom (-E) RF Pwr (EIRP) H
Note on AV18: (-E) RF Pwr (EIRP) Nom
Note on BA18: (-E) RF Pwr (EIRP) Nom
Note on BU18: (-E) RF Pwr (EIRP) Nom (-E) RF Pwr (EIRP) H
Note on BZ18: (-E) RF Pwr (EIRP) Nom (-E) RF Pwr (EIRP) H
Note on CE18: (-E) RF Pwr (EIRP) Nom (-E) RF Pwr (EIRP) H
Note on CJ18: (-E) RF Pwr (EIRP) Nom (-E) RF Pwr (EIRP) H
Note on CO18: (-E) RF Pwr (EIRP) Nom
Note on CT18: (-E) RF Pwr (EIRP) Nom
Note on DN18: (-E) RF Pwr (EIRP) Nom (-E) RF Pwr (EIRP) H
Note on DS18: (-E) RF Pwr (EIRP) Nom (-E) RF Pwr (EIRP) H
Note on DX18: (-E) RF Pwr (EIRP) Nom (-E) RF Pwr (EIRP) H
Note on EC18: (-E) RF Pwr (EIRP) Nom (-E) RF Pwr (EIRP) H
Note on EM18: (-E) RF Pwr (EIRP) Nom
Note on ER18: (-E) RF Pwr (EIRP) Nom
Note on FL18: (-E) RF Pwr (EIRP) Nom (-E) RF Pwr (EIRP) H
Note on FQ18: (-E) RF Pwr (EIRP) Nom (-E) RF Pwr (EIRP) H
Note on FV18: (-E) RF Pwr (EIRP) Nom (-E) RF Pwr (EIRP) H
Note on GA18: (-E) RF Pwr (EIRP) Nom (-E) RF Pwr (EIRP) H
Note on GF18: (-E) RF Pwr (EIRP) Nom
Note on GK18: (-E) RF Pwr (EIRP) Nom
Note on HE18: (-E) RF Pwr (EIRP) Nom (-E) RF Pwr (EIRP) H
Note on HJ18: (-E) RF Pwr (EIRP) Nom (-E) RF Pwr (EIRP) H
Note on HO18: (-E) RF Pwr (EIRP) Nom (-E) RF Pwr (EIRP) H
Note on HT18: (-E) RF Pwr (EIRP) Nom (-E) RF Pwr (EIRP) H
Note on M19: (-E) RF Pwr (EIRP) Nom
Note on W19: (-E) RF Pwr (EIRP) Nom (-E) RF Pwr (EIRP) H
Note on AB19: (-E) RF Pwr (EIRP) Nom
Note on AL19: (-E) RF Pwr (EIRP) Nom (-E) RF Pwr (EIRP) H
Note on AV19: (-E) RF Pwr (EIRP) Nom
Note on BA19: (-E) RF Pwr (EIRP) Nom
Note on BU19: (-E) RF Pwr (EIRP) Nom (-E) RF Pwr (EIRP) H
Note on BZ19: (-E) RF Pwr (EIRP) Nom (-E) RF Pwr (EIRP) H
Note on CE19: (-E) RF Pwr (EIRP) Nom (-E) RF Pwr (EIRP) H
Note on CJ19: (-E) RF Pwr (EIRP) Nom (-E) RF Pwr (EIRP) H
Note on CO19: (-E) RF Pwr (EIRP) Nom
Note on CT19: (-E) RF Pwr (EIRP) Nom
Note on DN19: (-E) RF Pwr (EIRP) Nom (-E) RF Pwr (EIRP) H
Note on DS19: (-E) RF Pwr (EIRP) Nom (-E) RF Pwr (EIRP) H
Note on DX19: (-E) RF Pwr (EIRP) Nom (-E) RF Pwr (EIRP) H
Note on EC19: (-E) RF Pwr (EIRP) Nom (-E) RF Pwr (EIRP) H
Note on ID20: (-E) RF Pwr (EIRP) Nom
Note on II20: (-E) RF Pwr (EIRP) Nom
Note on JC20: (-E) RF Pwr (EIRP) Nom (-E) RF Pwr (EIRP) H
Note on JH20: (-E) RF Pwr (EIRP) Nom (-E) RF Pwr (EIRP) H
Note on JM20: (-E) RF Pwr (EIRP) Nom (-E) RF Pwr (EIRP) H
Note on JR20: (-E) RF Pwr (EIRP) Nom (-E) RF Pwr (EIRP) H
Note on JW20: (-E) RF Pwr (EIRP) Nom
Note on KB20: (-E) RF Pwr (EIRP) Nom
Note on KV20: (-E) RF Pwr (EIRP) Nom (-E) RF Pwr (EIRP) H
Note on LA20: (-E) RF Pwr (EIRP) Nom (-E) RF Pwr (EIRP) H
Note on LF20: (-E) RF Pwr (EIRP) Nom (-E) RF Pwr (EIRP) H
Note on LK20: (-E) RF Pwr (EIRP) Nom (-E) RF Pwr (EIRP) H
Note on EM24: (-E) RF Pwr (EIRP) Nom
Note on ER24: (-E) RF Pwr (EIRP) Nom
Note on FL24: (-E) RF Pwr (EIRP) Nom
Note on FQ24: (-E) RF Pwr (EIRP) Nom
Note on FV24: (-E) RF Pwr (EIRP) Nom
Note on GA24: (-E) RF Pwr (EIRP) Nom
Note on GF24: (-E) RF Pwr (EIRP) Nom
Note on GK24: (-E) RF Pwr (EIRP) Nom
Note on HE24: (-E) RF Pwr (EIRP) Nom
Note on HJ24: (-E) RF Pwr (EIRP) Nom
Note on HO24: (-E) RF Pwr (EIRP) Nom
Note on HT24: (-E) RF Pwr (EIRP) Nom
Note on H26: (-E) RF Pwr (EIRP) Nom
Note on M26: (-E) RF Pwr (EIRP) Nom
Note on W26: (-E) RF Pwr (EIRP) Nom (-E) RF Pwr (EIRP) H
Note on AB26: (-E) RF Pwr (EIRP) Nom
Note on AL26: (-E) RF Pwr (EIRP) Nom
Note on AQ26: (-E) RF Pwr (EIRP) Nom
Note on AV26: (-E) RF Pwr (EIRP) Nom
Note on BA26: (-E) RF Pwr (EIRP) Nom
Note on BU26: (-E) RF Pwr (EIRP) Nom (-E) RF Pwr (EIRP) H
Note on BZ26: (-E) RF Pwr (EIRP) Nom (-E) RF Pwr (EIRP) H
Note on CE26: (-E) RF Pwr (EIRP) Nom (-E) RF Pwr (EIRP) H
Note on CJ26: (-E) RF Pwr (EIRP) Nom (-E) RF Pwr (EIRP) H
Note on CO26: (-E) RF Pwr (EIRP) Nom
Note on CT26: (-E) RF Pwr (EIRP) Nom
Note on DN26: (-E) RF Pwr (EIRP) Nom
Note on DS26: (-E) RF Pwr (EIRP) Nom (-E) RF Pwr (EIRP) H
Note on DX26: (-E) RF Pwr (EIRP) Nom (-E) RF Pwr (EIRP) H
Note on EC26: (-E) RF Pwr (EIRP) Nom (-E) RF Pwr (EIRP) H

## 5GHz AUX -2M
5 GHz Max Power (in dBm)
Regulatory Domain: -2M, Antenna Gain: 5 dBi
DFS Channels Are In Italics |  |  | Non HT20 | [19 empty] | Non HT20 - Beam Form | [14 empty] | HT20 / VHT20 / HE20 / EHT20 | [49 empty] | HT20 / VHT20 / HE20 / EHT20 - Beam Form | [44 empty] | HT40 / VHT40 / HE40 / EHT40 | [49 empty] | HT40 / VHT40 / HE40 / EHT40 - Beam Form | [44 empty] | VHT80 / HE80 / EHT80 | [49 empty] | VHT80 / HE80 / EHT80 - Beam Form | [44 empty] | VHT160 / HE160 / EHT160 | [49 empty] | VHT160 / HE160 / EHT160 - Beam Form
|  |  | Single Antenna |  |  |  |  | Dual Antennas |  |  |  |  | Triple Antennas |  |  |  |  | Quad Antennas |  |  |  |  | Dual Antennas |  |  |  |  | Triple Antennas |  |  |  |  | Quad Antennas |  |  |  |  | Single Antenna |  |  |  |  | Dual Antennas |  |  |  |  | Dual Antennas |  |  |  |  | Triple Antennas |  |  |  |  | Triple Antennas |  |  |  |  | Triple Antennas |  |  |  |  | Quad Antennas |  |  |  |  | Quad Antennas |  |  |  |  | Quad Antennas |  |  |  |  | Quad Antennas |  |  |  |  | Dual Antennas |  |  |  |  | Dual Antennas |  |  |  |  | Triple Antennas |  |  |  |  | Triple Antennas |  |  |  |  | Triple Antennas |  |  |  |  | Quad Antennas |  |  |  |  | Quad Antennas |  |  |  |  | Quad Antennas |  |  |  |  | Quad Antennas |  |  |  |  | Single Antenna |  |  |  |  | Dual Antennas |  |  |  |  | Dual Antennas |  |  |  |  | Triple Antennas |  |  |  |  | Triple Antennas |  |  |  |  | Triple Antennas |  |  |  |  | Quad Antennas |  |  |  |  | Quad Antennas |  |  |  |  | Quad Antennas |  |  |  |  | Quad Antennas |  |  |  |  | Dual Antennas |  |  |  |  | Dual Antennas |  |  |  |  | Triple Antennas |  |  |  |  | Triple Antennas |  |  |  |  | Triple Antennas |  |  |  |  | Quad Antennas |  |  |  |  | Quad Antennas |  |  |  |  | Quad Antennas |  |  |  |  | Quad Antennas |  |  |  |  | Single Antenna |  |  |  |  | Dual Antennas |  |  |  |  | Dual Antennas |  |  |  |  | Triple Antennas |  |  |  |  | Triple Antennas |  |  |  |  | Triple Antennas |  |  |  |  | Quad Antennas |  |  |  |  | Quad Antennas |  |  |  |  | Quad Antennas |  |  |  |  | Quad Antennas |  |  |  |  | Dual Antennas |  |  |  |  | Dual Antennas |  |  |  |  | Triple Antennas |  |  |  |  | Triple Antennas |  |  |  |  | Triple Antennas |  |  |  |  | Quad Antennas |  |  |  |  | Quad Antennas |  |  |  |  | Quad Antennas |  |  |  |  | Quad Antennas |  |  |  |  | Single Antenna |  |  |  |  | Dual Antennas |  |  |  |  | Dual Antennas |  |  |  |  | Triple Antennas |  |  |  |  | Triple Antennas |  |  |  |  | Triple Antennas |  |  |  |  | Quad Antennas |  |  |  |  | Quad Antennas |  |  |  |  | Quad Antennas |  |  |  |  | Quad Antennas |  |  |  |  | Dual Antennas |  |  |  |  | Dual Antennas |  |  |  |  | Triple Antennas |  |  |  |  | Triple Antennas |  |  |  |  | Triple Antennas |  |  |  |  | Quad Antennas |  |  |  |  | Quad Antennas |  |  |  |  | Quad Antennas |  |  |  |  | Quad Antennas
|  |  | 6 to 54 Mb/s |  |  |  |  | 6 to 54 Mb/s |  |  |  |  | 6 to 54 Mb/s |  |  |  |  | 6 to 54 Mb/s |  |  |  |  | 6 to 54 Mb/s |  |  |  |  | 6 to 54 Mb/s |  |  |  |  | 6 to 54 Mb/s |  |  |  |  | M0 to M7 |  |  |  |  | M0 to M7 |  |  |  |  | M8 to M15 |  |  |  |  | M0 to M7 |  |  |  |  | M8 to M15 |  |  |  |  | M16 to M23 |  |  |  |  | M0 to M7 |  |  |  |  | M8 to M15 |  |  |  |  | M16 to M23 |  |  |  |  | M24 to M31 |  |  |  |  | M0 to M7 |  |  |  |  | M8 to M15 |  |  |  |  | M0 to M7 |  |  |  |  | M8 to M15 |  |  |  |  | M16 to M23 |  |  |  |  | M0 to M7 |  |  |  |  | M8 to M15 |  |  |  |  | M16 to M23 |  |  |  |  | M24 to M31 |  |  |  |  | M0 to M7 |  |  |  |  | M0 to M7 |  |  |  |  | M8 to M15 |  |  |  |  | M0 to M7 |  |  |  |  | M8 to M15 |  |  |  |  | M16 to M23 |  |  |  |  | M0 to M7 |  |  |  |  | M8 to M15 |  |  |  |  | M16 to M23 |  |  |  |  | M24 to M31 |  |  |  |  | M0 to M7 |  |  |  |  | M8 to M15 |  |  |  |  | M0 to M7 |  |  |  |  | M8 to M15 |  |  |  |  | M16 to M23 |  |  |  |  | M0 to M7 |  |  |  |  | M8 to M15 |  |  |  |  | M16 to M23 |  |  |  |  | M24 to M31 |  |  |  |  | M0.1 to M15.1 |  |  |  |  | M0.1 to M15.1 |  |  |  |  | M0.2 to M15.2 |  |  |  |  | M0.1 to M15.1 |  |  |  |  | M0.2 to M15.2 |  |  |  |  | M0.3 to M15.3 |  |  |  |  | M0.1 to M15.1 |  |  |  |  | M0.2 to M15.2 |  |  |  |  | M0.3 to M15.3 |  |  |  |  | M0.4 to M15.4 |  |  |  |  | M0.1 to M15.1 |  |  |  |  | M0.2 to M15.2 |  |  |  |  | M0.1 to M15.1 |  |  |  |  | M0.2 to M15.2 |  |  |  |  | M0.3 to M15.3 |  |  |  |  | M0.1 to M15.1 |  |  |  |  | M0.2 to M15.2 |  |  |  |  | M0.3 to M15.3 |  |  |  |  | M0.4 to M15.4 |  |  |  |  | M0.1 to M15.1 |  |  |  |  | M0.1 to M15.1 |  |  |  |  | M0.2 to M15.2 |  |  |  |  | M0.1 to M15.1 |  |  |  |  | M0.2 to M15.2 |  |  |  |  | M0.3 to M15.3 |  |  |  |  | M0.1 to M15.1 |  |  |  |  | M0.2 to M15.2 |  |  |  |  | M0.3 to M15.3 |  |  |  |  | M0.4 to M15.4 |  |  |  |  | M0.1 to M15.1 |  |  |  |  | M0.2 to M15.2 |  |  |  |  | M0.1 to M15.1 |  |  |  |  | M0.2 to M15.2 |  |  |  |  | M0.3 to M15.3 |  |  |  |  | M0.1 to M15.1 |  |  |  |  | M0.2 to M15.2 |  |  |  |  | M0.3 to M15.3 |  |  |  |  | M0.4 to M15.4
[38 empty] | M0.1 to M15.1 |  |  |  |  | M0.1 to M15.1 |  |  |  |  | M0.2 to M15.2 |  |  |  |  | M0.1 to M15.1 |  |  |  |  | M0.2 to M15.2 |  |  |  |  | M0.3 to M15.3 |  |  |  |  | M0.1 to M15.1 |  |  |  |  | M0.2 to M15.2 |  |  |  |  | M0.3 to M15.3 |  |  |  |  | M0.4 to M15.4 |  |  |  |  | M0.1 to M15.1 |  |  |  |  | M0.2 to M15.2 |  |  |  |  | M0.1 to M15.1 |  |  |  |  | M0.2 to M15.2 |  |  |  |  | M0.3 to M15.3 |  |  |  |  | M0.1 to M15.1 |  |  |  |  | M0.2 to M15.2 |  |  |  |  | M0.3 to M15.3 |  |  |  |  | M0.4 to M15.4 |  |  |  |  | M0.1 to M15.1 |  |  |  |  | M0.1 to M15.1 |  |  |  |  | M0.2 to M15.2 |  |  |  |  | M0.1 to M15.1 |  |  |  |  | M0.2 to M15.2 |  |  |  |  | M0.3 to M15.3 |  |  |  |  | M0.1 to M15.1 |  |  |  |  | M0.2 to M15.2 |  |  |  |  | M0.3 to M15.3 |  |  |  |  | M0.4 to M15.4 |  |  |  |  | M0.1 to M11.1 |  |  |  |  | M0.2 to M11.2 |  |  |  |  | M0.1 to M11.1 |  |  |  |  | M0.2 to M11.2 |  |  |  |  | M0.3 to M11.3 |  |  |  |  | M0.1 to M11.1 |  |  |  |  | M0.2 to M11.2 |  |  |  |  | M0.3 to M11.3 |  |  |  |  | M0.4 to M11.4
Band | Freq (MHz) | Ch ID | A | B | C | D | Total Pwr | A | B | C | D | Total Pwr | A | B | C | D | Total Pwr | A | B | C | D | Total Pwr | A | B | C | D | Total Pwr | A | B | C | D | Total Pwr | A | B | C | D | Total Pwr | A | B | C | D | Total Pwr | A | B | C | D | Total Pwr | A | B | C | D | Total Pwr | A | B | C | D | Total Pwr | A | B | C | D | Total Pwr | A | B | C | D | Total Pwr | A | B | C | D | Total Pwr | A | B | C | D | Total Pwr | A | B | C | D | Total Pwr | A | B | C | D | Total Pwr | A | B | C | D | Total Pwr | A | B | C | D | Total Pwr | A | B | C | D | Total Pwr | A | B | C | D | Total Pwr | A | B | C | D | Total Pwr | A | B | C | D | Total Pwr | A | B | C | D | Total Pwr | A | B | C | D | Total Pwr | A | B | C | D | Total Pwr | A | B | C | D | Total Pwr | A | B | C | D | Total Pwr | A | B | C | D | Total Pwr | A | B | C | D | Total Pwr | A | B | C | D | Total Pwr | A | B | C | D | Total Pwr | A | B | C | D | Total Pwr | A | B | C | D | Total Pwr | A | B | C | D | Total Pwr | A | B | C | D | Total Pwr | A | B | C | D | Total Pwr | A | B | C | D | Total Pwr | A | B | C | D | Total Pwr | A | B | C | D | Total Pwr | A | B | C | D | Total Pwr | A | B | C | D | Total Pwr | A | B | C | D | Total Pwr | A | B | C | D | Total Pwr | A | B | C | D | Total Pwr | A | B | C | D | Total Pwr | A | B | C | D | Total Pwr | A | B | C | D | Total Pwr | A | B | C | D | Total Pwr | A | B | C | D | Total Pwr | A | B | C | D | Total Pwr | A | B | C | D | Total Pwr | A | B | C | D | Total Pwr | A | B | C | D | Total Pwr | A | B | C | D | Total Pwr | A | B | C | D | Total Pwr | A | B | C | D | Total Pwr | A | B | C | D | Total Pwr | A | B | C | D | Total Pwr | A | B | C | D | Total Pwr | A | B | C | D | Total Pwr | A | B | C | D | Total Pwr | A | B | C | D | Total Pwr | A | B | C | D | Total Pwr | A | B | C | D | Total Pwr | A | B | C | D | Total Pwr | A | B | C | D | Total Pwr | A | B | C | D | Total Pwr | A | B | C | D | Total Pwr | A | B | C | D | Total Pwr | A | B | C | D | Total Pwr | A | B | C | D | Total Pwr | A | B | C | D | Total Pwr | A | B | C | D | Total Pwr | A | B | C | D | Total Pwr | A | B | C | D | Total Pwr | A | B | C | D | Total Pwr | A | B | C | D | Total Pwr | A | B | C | D | Total Pwr | A | B | C | D | Total Pwr | A | B | C | D | Total Pwr | A | B | C | D | Total Pwr | A | B | C | D | Total Pwr
UNII-1 | 5180 | 36 | 17 |  |  |  | 17 | -99 | -99 |  |  | -95.9897 | -99 | -99 | -99 |  | -94.2288 | -99 | -99 | -99 | -99 | -92.9794 | -99 | -99 |  |  | -95.9897 | -99 | -99 | -99 |  | -94.2288 | -99 | -99 | -99 | -99 | -92.9794 | 17 |  |  |  | 17 | -99 | -99 |  |  | -95.9897 | -99 | -99 |  |  | -95.9897 | -99 | -99 | -99 |  | -94.2288 | -99 | -99 | -99 |  | -94.2288 | -99 | -99 | -99 |  | -94.2288 | -99 | -99 | -99 | -99 | -92.9794 | -99 | -99 | -99 | -99 | -92.9794 | -99 | -99 | -99 | -99 | -92.9794 | -99 | -99 | -99 | -99 | -92.9794 | -99 | -99 |  |  | -95.9897 | -99 | -99 |  |  | -95.9897 | -99 | -99 | -99 |  | -94.2288 | -99 | -99 | -99 |  | -94.2288 | -99 | -99 | -99 |  | -94.2288 | -99 | -99 | -99 | -99 | -92.9794 | -99 | -99 | -99 | -99 | -92.9794 | -99 | -99 | -99 | -99 | -92.9794 | -99 | -99 | -99 | -99 | -92.9794 | 19 |  |  |  | 19 | -99 | -99 |  |  | -95.9897 | -99 | -99 |  |  | -95.9897 | -99 | -99 | -99 |  | -94.2288 | -99 | -99 | -99 |  | -94.2288 | -99 | -99 | -99 |  | -94.2288 | -99 | -99 | -99 | -99 | -92.9794 | -99 | -99 | -99 | -99 | -92.9794 | -99 | -99 | -99 | -99 | -92.9794 | -99 | -99 | -99 | -99 | -92.9794 | -99 | -99 |  |  | -95.9897 | -99 | -99 |  |  | -95.9897 | -99 | -99 | -99 |  | -94.2288 | -99 | -99 | -99 |  | -94.2288 | -99 | -99 | -99 |  | -94.2288 | -99 | -99 | -99 | -99 | -92.9794 | -99 | -99 | -99 | -99 | -92.9794 | -99 | -99 | -99 | -99 | -92.9794 | -99 | -99 | -99 | -99 | -92.9794 | 19 |  |  |  | 19 | -99 | -99 |  |  | -95.9897 | -99 | -99 |  |  | -95.9897 | -99 | -99 | -99 |  | -94.2288 | -99 | -99 | -99 |  | -94.2288 | -99 | -99 | -99 |  | -94.2288 | -99 | -99 | -99 | -99 | -92.9794 | -99 | -99 | -99 | -99 | -92.9794 | -99 | -99 | -99 | -99 | -92.9794 | -99 | -99 | -99 | -99 | -92.9794 | -99 | -99 |  |  | -95.9897 | -99 | -99 |  |  | -95.9897 | -99 | -99 | -99 |  | -94.2288 | -99 | -99 | -99 |  | -94.2288 | -99 | -99 | -99 |  | -94.2288 | -99 | -99 | -99 | -99 | -92.9794 | -99 | -99 | -99 | -99 | -92.9794 | -99 | -99 | -99 | -99 | -92.9794 | -99 | -99 | -99 | -99 | -92.9794 | 19 |  |  |  | 19 | -99 | -99 |  |  | -95.9897 | -99 | -99 |  |  | -95.9897 | -99 | -99 | -99 |  | -94.2288 | -99 | -99 | -99 |  | -94.2288 | -99 | -99 | -99 |  | -94.2288 | -99 | -99 | -99 | -99 | -92.9794 | -99 | -99 | -99 | -99 | -92.9794 | -99 | -99 | -99 | -99 | -92.9794 | -99 | -99 | -99 | -99 | -92.9794 | -99 | -99 |  |  | -95.9897 | -99 | -99 |  |  | -95.9897 | -99 | -99 | -99 |  | -94.2288 | -99 | -99 | -99 |  | -94.2288 | -99 | -99 | -99 |  | -94.2288 | -99 | -99 | -99 | -99 | -92.9794 | -99 | -99 | -99 | -99 | -92.9794 | -99 | -99 | -99 | -99 | -92.9794 | -99 | -99 | -99 | -99 | -92.9794
| 5200 | 40 | 17 |  |  |  | 17 | -99 | -99 |  |  | -95.9897 | -99 | -99 | -99 |  | -94.2288 | -99 | -99 | -99 | -99 | -92.9794 | -99 | -99 |  |  | -95.9897 | -99 | -99 | -99 |  | -94.2288 | -99 | -99 | -99 | -99 | -92.9794 | 17 |  |  |  | 17 | -99 | -99 |  |  | -95.9897 | -99 | -99 |  |  | -95.9897 | -99 | -99 | -99 |  | -94.2288 | -99 | -99 | -99 |  | -94.2288 | -99 | -99 | -99 |  | -94.2288 | -99 | -99 | -99 | -99 | -92.9794 | -99 | -99 | -99 | -99 | -92.9794 | -99 | -99 | -99 | -99 | -92.9794 | -99 | -99 | -99 | -99 | -92.9794 | -99 | -99 |  |  | -95.9897 | -99 | -99 |  |  | -95.9897 | -99 | -99 | -99 |  | -94.2288 | -99 | -99 | -99 |  | -94.2288 | -99 | -99 | -99 |  | -94.2288 | -99 | -99 | -99 | -99 | -92.9794 | -99 | -99 | -99 | -99 | -92.9794 | -99 | -99 | -99 | -99 | -92.9794 | -99 | -99 | -99 | -99 | -92.9794 | 0 |  |  |  | 0 | [10 empty] | 0 | 0 | 1 |  | 0 | 0 | 0 | 1 |  | 0 | 0 | 0 | 1 |  | 0 | 0 | 0 | 1 | 2 | 0 | 0 | 0 | 1 | 2 | 0 | 0 | 0 | 1 | 2 | 0 | 0 | 0 | 1 | 2 | 0 | [10 empty] | 0 | 0 | 1 |  | 0 | 0 | 0 | 1 |  | 0 | 0 | 0 | 1 |  | 0 | 0 | 0 | 1 | 2 | 0 | 0 | 0 | 1 | 2 | 0 | 0 | 0 | 1 | 2 | 0 | 0 | 0 | 1 | 2 | 0 | 0 |  |  |  | 0 | [10 empty] | 0 | 0 | 0 |  | 0 | 0 | 0 | 0 |  | 0 | 0 | 0 | 0 |  | 0 | 0 | 0 | 0 | 0 | 0 | 0 | 0 | 0 | 0 | 0 | 0 | 0 | 0 | 0 | 0 | 0 | 0 | 0 | 0 | 0 | [10 empty] | 0 | 0 | 0 |  | 0 | 0 | 0 | 0 |  | 0 | 0 | 0 | 0 |  | 0 | 0 | 0 | 0 | 0 | 0 | 0 | 0 | 0 | 0 | 0 | 0 | 0 | 0 | 0 | 0 | 0 | 0 | 0 | 0 | 0
| 5220 | 44 | 17 |  |  |  | 17 | -99 | -99 |  |  | -95.9897 | -99 | -99 | -99 |  | -94.2288 | -99 | -99 | -99 | -99 | -92.9794 | -99 | -99 |  |  | -95.9897 | -99 | -99 | -99 |  | -94.2288 | -99 | -99 | -99 | -99 | -92.9794 | 17 |  |  |  | 17 | -99 | -99 |  |  | -95.9897 | -99 | -99 |  |  | -95.9897 | -99 | -99 | -99 |  | -94.2288 | -99 | -99 | -99 |  | -94.2288 | -99 | -99 | -99 |  | -94.2288 | -99 | -99 | -99 | -99 | -92.9794 | -99 | -99 | -99 | -99 | -92.9794 | -99 | -99 | -99 | -99 | -92.9794 | -99 | -99 | -99 | -99 | -92.9794 | -99 | -99 |  |  | -95.9897 | -99 | -99 |  |  | -95.9897 | -99 | -99 | -99 |  | -94.2288 | -99 | -99 | -99 |  | -94.2288 | -99 | -99 | -99 |  | -94.2288 | -99 | -99 | -99 | -99 | -92.9794 | -99 | -99 | -99 | -99 | -92.9794 | -99 | -99 | -99 | -99 | -92.9794 | -99 | -99 | -99 | -99 | -92.9794 | 19 |  |  |  | 19 | -99 | -99 |  |  | -95.9897 | -99 | -99 |  |  | -95.9897 | -99 | -99 | -99 |  | -94.2288 | -99 | -99 | -99 |  | -94.2288 | -99 | -99 | -99 |  | -94.2288 | -99 | -99 | -99 | -99 | -92.9794 | -99 | -99 | -99 | -99 | -92.9794 | -99 | -99 | -99 | -99 | -92.9794 | -99 | -99 | -99 | -99 | -92.9794 | -99 | -99 |  |  | -95.9897 | -99 | -99 |  |  | -95.9897 | -99 | -99 | -99 |  | -94.2288 | -99 | -99 | -99 |  | -94.2288 | -99 | -99 | -99 |  | -94.2288 | -99 | -99 | -99 | -99 | -92.9794 | -99 | -99 | -99 | -99 | -92.9794 | -99 | -99 | -99 | -99 | -92.9794 | -99 | -99 | -99 | -99 | -92.9794 | 0 |  |  |  | 0 | [10 empty] | 0 | 0 | 0 |  | 0 | 0 | 0 | 0 |  | 0 | 0 | 0 | 0 |  | 0 | 0 | 0 | 0 | 0 | 0 | 0 | 0 | 0 | 0 | 0 | 0 | 0 | 0 | 0 | 0 | 0 | 0 | 0 | 0 | 0 | [10 empty] | 0 | 0 | 0 |  | 0 | 0 | 0 | 0 |  | 0 | 0 | 0 | 0 |  | 0 | 0 | 0 | 0 | 0 | 0 | 0 | 0 | 0 | 0 | 0 | 0 | 0 | 0 | 0 | 0 | 0 | 0 | 0 | 0 | 0
| 5240 | 48 | 17 |  |  |  | 17 | -99 | -99 |  |  | -95.9897 | -99 | -99 | -99 |  | -94.2288 | -99 | -99 | -99 | -99 | -92.9794 | -99 | -99 |  |  | -95.9897 | -99 | -99 | -99 |  | -94.2288 | -99 | -99 | -99 | -99 | -92.9794 | 17 |  |  |  | 17 | -99 | -99 |  |  | -95.9897 | -99 | -99 |  |  | -95.9897 | -99 | -99 | -99 |  | -94.2288 | -99 | -99 | -99 |  | -94.2288 | -99 | -99 | -99 |  | -94.2288 | -99 | -99 | -99 | -99 | -92.9794 | -99 | -99 | -99 | -99 | -92.9794 | -99 | -99 | -99 | -99 | -92.9794 | -99 | -99 | -99 | -99 | -92.9794 | -99 | -99 |  |  | -95.9897 | -99 | -99 |  |  | -95.9897 | -99 | -99 | -99 |  | -94.2288 | -99 | -99 | -99 |  | -94.2288 | -99 | -99 | -99 |  | -94.2288 | -99 | -99 | -99 | -99 | -92.9794 | -99 | -99 | -99 | -99 | -92.9794 | -99 | -99 | -99 | -99 | -92.9794 | -99 | -99 | -99 | -99 | -92.9794 | 0 |  |  |  | 0 | [10 empty] | 0 | 0 | 1 |  | 1 | 0 | 0 | 1 |  | 1 | 0 | 0 | 1 |  | 1 | 0 | 0 | 1 | 2 | 0 | 0 | 0 | 1 | 2 | 0 | 0 | 0 | 1 | 2 | 0 | 0 | 0 | 1 | 2 | 0 | [10 empty] | 0 | 0 | 1 |  | 0 | 0 | 0 | 1 |  | 0 | 0 | 0 | 1 |  | 0 | 0 | 0 | 1 | 2 | 0 | 0 | 0 | 1 | 2 | 0 | 0 | 0 | 1 | 2 | 0 | 0 | 0 | 1 | 2 | 0 | 0 |  |  |  | 0 | [10 empty] | 0 | 0 | 0 |  | 0 | 0 | 0 | 0 |  | 0 | 0 | 0 | 0 |  | 0 | 0 | 0 | 0 | 0 | 0 | 0 | 0 | 0 | 0 | 0 | 0 | 0 | 0 | 0 | 0 | 0 | 0 | 0 | 0 | 0 | [10 empty] | 0 | 0 | 0 |  | 0 | 0 | 0 | 0 |  | 0 | 0 | 0 | 0 |  | 0 | 0 | 0 | 0 | 0 | 0 | 0 | 0 | 0 | 0 | 0 | 0 | 0 | 0 | 0 | 0 | 0 | 0 | 0 | 0 | 0
UNII-2 | 5260 | 52 | 17 |  |  |  | 17 | -99 | -99 |  |  | -95.9897 | -99 | -99 | -99 |  | -94.2288 | -99 | -99 | -99 | -99 | -92.9794 | -99 | -99 |  |  | -95.9897 | -99 | -99 | -99 |  | -94.2288 | -99 | -99 | -99 | -99 | -92.9794 | 16 |  |  |  | 16 | -99 | -99 |  |  | -95.9897 | -99 | -99 |  |  | -95.9897 | -99 | -99 | -99 |  | -94.2288 | -99 | -99 | -99 |  | -94.2288 | -99 | -99 | -99 |  | -94.2288 | -99 | -99 | -99 | -99 | -92.9794 | -99 | -99 | -99 | -99 | -92.9794 | -99 | -99 | -99 | -99 | -92.9794 | -99 | -99 | -99 | -99 | -92.9794 | -99 | -99 |  |  | -95.9897 | -99 | -99 |  |  | -95.9897 | -99 | -99 | -99 |  | -94.2288 | -99 | -99 | -99 |  | -94.2288 | -99 | -99 | -99 |  | -94.2288 | -99 | -99 | -99 | -99 | -92.9794 | -99 | -99 | -99 | -99 | -92.9794 | -99 | -99 | -99 | -99 | -92.9794 | -99 | -99 | -99 | -99 | -92.9794 | 18 |  |  |  | 18 | -99 | -99 |  |  | -95.9897 | -99 | -99 |  |  | -95.9897 | -99 | -99 | -99 |  | -94.2288 | -99 | -99 | -99 |  | -94.2288 | -99 | -99 | -99 |  | -94.2288 | -99 | -99 | -99 | -99 | -92.9794 | -99 | -99 | -99 | -99 | -92.9794 | -99 | -99 | -99 | -99 | -92.9794 | -99 | -99 | -99 | -99 | -92.9794 | -99 | -99 |  |  | -95.9897 | -99 | -99 |  |  | -95.9897 | -99 | -99 | -99 |  | -94.2288 | -99 | -99 | -99 |  | -94.2288 | -99 | -99 | -99 |  | -94.2288 | -99 | -99 | -99 | -99 | -92.9794 | -99 | -99 | -99 | -99 | -92.9794 | -99 | -99 | -99 | -99 | -92.9794 | -99 | -99 | -99 | -99 | -92.9794 | 18 |  |  |  | 18 | -99 | -99 |  |  | -95.9897 | -99 | -99 |  |  | -95.9897 | -99 | -99 | -99 |  | -94.2288 | -99 | -99 | -99 |  | -94.2288 | -99 | -99 | -99 |  | -94.2288 | -99 | -99 | -99 | -99 | -92.9794 | -99 | -99 | -99 | -99 | -92.9794 | -99 | -99 | -99 | -99 | -92.9794 | -99 | -99 | -99 | -99 | -92.9794 | -99 | -99 |  |  | -95.9897 | -99 | -99 |  |  | -95.9897 | -99 | -99 | -99 |  | -94.2288 | -99 | -99 | -99 |  | -94.2288 | -99 | -99 | -99 |  | -94.2288 | -99 | -99 | -99 | -99 | -92.9794 | -99 | -99 | -99 | -99 | -92.9794 | -99 | -99 | -99 | -99 | -92.9794 | -99 | -99 | -99 | -99 | -92.9794
| 5280 | 56 | 17 |  |  |  | 17 | -99 | -99 |  |  | -95.9897 | -99 | -99 | -99 |  | -94.2288 | -99 | -99 | -99 | -99 | -92.9794 | -99 | -99 |  |  | -95.9897 | -99 | -99 | -99 |  | -94.2288 | -99 | -99 | -99 | -99 | -92.9794 | 17 |  |  |  | 17 | -99 | -99 |  |  | -95.9897 | -99 | -99 |  |  | -95.9897 | -99 | -99 | -99 |  | -94.2288 | -99 | -99 | -99 |  | -94.2288 | -99 | -99 | -99 |  | -94.2288 | -99 | -99 | -99 | -99 | -92.9794 | -99 | -99 | -99 | -99 | -92.9794 | -99 | -99 | -99 | -99 | -92.9794 | -99 | -99 | -99 | -99 | -92.9794 | -99 | -99 |  |  | -95.9897 | -99 | -99 |  |  | -95.9897 | -99 | -99 | -99 |  | -94.2288 | -99 | -99 | -99 |  | -94.2288 | -99 | -99 | -99 |  | -94.2288 | -99 | -99 | -99 | -99 | -92.9794 | -99 | -99 | -99 | -99 | -92.9794 | -99 | -99 | -99 | -99 | -92.9794 | -99 | -99 | -99 | -99 | -92.9794 | 0 |  |  |  | 0 | [10 empty] | 0 | 0 | 1 |  | 2 | 0 | 0 | 1 |  | 2 | 0 | 0 | 1 |  | 2 | 0 | 0 | 1 | 2 | 0 | 0 | 0 | 1 | 2 | 0 | 0 | 0 | 1 | 2 | 0 | 0 | 0 | 1 | 2 | 0 | [10 empty] | 0 | 0 | 1 |  | 0 | 0 | 0 | 1 |  | 0 | 0 | 0 | 1 |  | 0 | 0 | 0 | 1 | 2 | 0 | 0 | 0 | 1 | 2 | 0 | 0 | 0 | 1 | 2 | 0 | 0 | 0 | 1 | 2 | 0 | 0 |  |  |  | 0 | [10 empty] | 0 | 0 | 0 |  | 0 | 0 | 0 | 0 |  | 0 | 0 | 0 | 0 |  | 0 | 0 | 0 | 0 | 0 | 0 | 0 | 0 | 0 | 0 | 0 | 0 | 0 | 0 | 0 | 0 | 0 | 0 | 0 | 0 | 0 | [10 empty] | 0 | 0 | 0 |  | 0 | 0 | 0 | 0 |  | 0 | 0 | 0 | 0 |  | 0 | 0 | 0 | 0 | 0 | 0 | 0 | 0 | 0 | 0 | 0 | 0 | 0 | 0 | 0 | 0 | 0 | 0 | 0 | 0 | 0
| 5300 | 60 | 17 |  |  |  | 17 | -99 | -99 |  |  | -95.9897 | -99 | -99 | -99 |  | -94.2288 | -99 | -99 | -99 | -99 | -92.9794 | -99 | -99 |  |  | -95.9897 | -99 | -99 | -99 |  | -94.2288 | -99 | -99 | -99 | -99 | -92.9794 | 17 |  |  |  | 17 | -99 | -99 |  |  | -95.9897 | -99 | -99 |  |  | -95.9897 | -99 | -99 | -99 |  | -94.2288 | -99 | -99 | -99 |  | -94.2288 | -99 | -99 | -99 |  | -94.2288 | -99 | -99 | -99 | -99 | -92.9794 | -99 | -99 | -99 | -99 | -92.9794 | -99 | -99 | -99 | -99 | -92.9794 | -99 | -99 | -99 | -99 | -92.9794 | -99 | -99 |  |  | -95.9897 | -99 | -99 |  |  | -95.9897 | -99 | -99 | -99 |  | -94.2288 | -99 | -99 | -99 |  | -94.2288 | -99 | -99 | -99 |  | -94.2288 | -99 | -99 | -99 | -99 | -92.9794 | -99 | -99 | -99 | -99 | -92.9794 | -99 | -99 | -99 | -99 | -92.9794 | -99 | -99 | -99 | -99 | -92.9794 | 18 |  |  |  | 18 | -99 | -99 |  |  | -95.9897 | -99 | -99 |  |  | -95.9897 | -99 | -99 | -99 |  | -94.2288 | -99 | -99 | -99 |  | -94.2288 | -99 | -99 | -99 |  | -94.2288 | -99 | -99 | -99 | -99 | -92.9794 | -99 | -99 | -99 | -99 | -92.9794 | -99 | -99 | -99 | -99 | -92.9794 | -99 | -99 | -99 | -99 | -92.9794 | -99 | -99 |  |  | -95.9897 | -99 | -99 |  |  | -95.9897 | -99 | -99 | -99 |  | -94.2288 | -99 | -99 | -99 |  | -94.2288 | -99 | -99 | -99 |  | -94.2288 | -99 | -99 | -99 | -99 | -92.9794 | -99 | -99 | -99 | -99 | -92.9794 | -99 | -99 | -99 | -99 | -92.9794 | -99 | -99 | -99 | -99 | -92.9794 | 0 |  |  |  | 0 | [10 empty] | 0 | 0 | 0 |  | 0 | 0 | 0 | 0 |  | 0 | 0 | 0 | 0 |  | 0 | 0 | 0 | 0 | 0 | 0 | 0 | 0 | 0 | 0 | 0 | 0 | 0 | 0 | 0 | 0 | 0 | 0 | 0 | 0 | 0 | [10 empty] | 0 | 0 | 0 |  | 0 | 0 | 0 | 0 |  | 0 | 0 | 0 | 0 |  | 0 | 0 | 0 | 0 | 0 | 0 | 0 | 0 | 0 | 0 | 0 | 0 | 0 | 0 | 0 | 0 | 0 | 0 | 0 | 0 | 0
| 5320 | 64 | 17 |  |  |  | 17 | -99 | -99 |  |  | -95.9897 | -99 | -99 | -99 |  | -94.2288 | -99 | -99 | -99 | -99 | -92.9794 | -99 | -99 |  |  | -95.9897 | -99 | -99 | -99 |  | -94.2288 | -99 | -99 | -99 | -99 | -92.9794 | 17 |  |  |  | 17 | -99 | -99 |  |  | -95.9897 | -99 | -99 |  |  | -95.9897 | -99 | -99 | -99 |  | -94.2288 | -99 | -99 | -99 |  | -94.2288 | -99 | -99 | -99 |  | -94.2288 | -99 | -99 | -99 | -99 | -92.9794 | -99 | -99 | -99 | -99 | -92.9794 | -99 | -99 | -99 | -99 | -92.9794 | -99 | -99 | -99 | -99 | -92.9794 | -99 | -99 |  |  | -95.9897 | -99 | -99 |  |  | -95.9897 | -99 | -99 | -99 |  | -94.2288 | -99 | -99 | -99 |  | -94.2288 | -99 | -99 | -99 |  | -94.2288 | -99 | -99 | -99 | -99 | -92.9794 | -99 | -99 | -99 | -99 | -92.9794 | -99 | -99 | -99 | -99 | -92.9794 | -99 | -99 | -99 | -99 | -92.9794 | 0 |  |  |  | 0 | [10 empty] | 0 | 0 | 1 |  | 3 | 0 | 0 | 1 |  | 3 | 0 | 0 | 1 |  | 3 | 0 | 0 | 1 | 2 | 0 | 0 | 0 | 1 | 2 | 0 | 0 | 0 | 1 | 2 | 0 | 0 | 0 | 1 | 2 | 0 | [10 empty] | 0 | 0 | 1 |  | 0 | 0 | 0 | 1 |  | 0 | 0 | 0 | 1 |  | 0 | 0 | 0 | 1 | 2 | 0 | 0 | 0 | 1 | 2 | 0 | 0 | 0 | 1 | 2 | 0 | 0 | 0 | 1 | 2 | 0 | 0 |  |  |  | 0 | [10 empty] | 0 | 0 | 0 |  | 0 | 0 | 0 | 0 |  | 0 | 0 | 0 | 0 |  | 0 | 0 | 0 | 0 | 0 | 0 | 0 | 0 | 0 | 0 | 0 | 0 | 0 | 0 | 0 | 0 | 0 | 0 | 0 | 0 | 0 | [10 empty] | 0 | 0 | 0 |  | 0 | 0 | 0 | 0 |  | 0 | 0 | 0 | 0 |  | 0 | 0 | 0 | 0 | 0 | 0 | 0 | 0 | 0 | 0 | 0 | 0 | 0 | 0 | 0 | 0 | 0 | 0 | 0 | 0 | 0
UNII-2Ext | 5500 | 100 | 16 |  |  |  | 16 | -99 | -99 |  |  | -95.9897 | -99 | -99 | -99 |  | -94.2288 | -99 | -99 | -99 | -99 | -92.9794 | -99 | -99 |  |  | -95.9897 | -99 | -99 | -99 |  | -94.2288 | -99 | -99 | -99 | -99 | -92.9794 | 15 |  |  |  | 15 | -99 | -99 |  |  | -95.9897 | -99 | -99 |  |  | -95.9897 | -99 | -99 | -99 |  | -94.2288 | -99 | -99 | -99 |  | -94.2288 | -99 | -99 | -99 |  | -94.2288 | -99 | -99 | -99 | -99 | -92.9794 | -99 | -99 | -99 | -99 | -92.9794 | -99 | -99 | -99 | -99 | -92.9794 | -99 | -99 | -99 | -99 | -92.9794 | -99 | -99 |  |  | -95.9897 | -99 | -99 |  |  | -95.9897 | -99 | -99 | -99 |  | -94.2288 | -99 | -99 | -99 |  | -94.2288 | -99 | -99 | -99 |  | -94.2288 | -99 | -99 | -99 | -99 | -92.9794 | -99 | -99 | -99 | -99 | -92.9794 | -99 | -99 | -99 | -99 | -92.9794 | -99 | -99 | -99 | -99 | -92.9794 | 16 |  |  |  | 16 | -99 | -99 |  |  | -95.9897 | -99 | -99 |  |  | -95.9897 | -99 | -99 | -99 |  | -94.2288 | -99 | -99 | -99 |  | -94.2288 | -99 | -99 | -99 |  | -94.2288 | -99 | -99 | -99 | -99 | -92.9794 | -99 | -99 | -99 | -99 | -92.9794 | -99 | -99 | -99 | -99 | -92.9794 | -99 | -99 | -99 | -99 | -92.9794 | -99 | -99 |  |  | -95.9897 | -99 | -99 |  |  | -95.9897 | -99 | -99 | -99 |  | -94.2288 | -99 | -99 | -99 |  | -94.2288 | -99 | -99 | -99 |  | -94.2288 | -99 | -99 | -99 | -99 | -92.9794 | -99 | -99 | -99 | -99 | -92.9794 | -99 | -99 | -99 | -99 | -92.9794 | -99 | -99 | -99 | -99 | -92.9794 | 16 |  |  |  | 16 | -99 | -99 |  |  | -95.9897 | -99 | -99 |  |  | -95.9897 | -99 | -99 | -99 |  | -94.2288 | -99 | -99 | -99 |  | -94.2288 | -99 | -99 | -99 |  | -94.2288 | -99 | -99 | -99 | -99 | -92.9794 | -99 | -99 | -99 | -99 | -92.9794 | -99 | -99 | -99 | -99 | -92.9794 | -99 | -99 | -99 | -99 | -92.9794 | -99 | -99 |  |  | -95.9897 | -99 | -99 |  |  | -95.9897 | -99 | -99 | -99 |  | -94.2288 | -99 | -99 | -99 |  | -94.2288 | -99 | -99 | -99 |  | -94.2288 | -99 | -99 | -99 | -99 | -92.9794 | -99 | -99 | -99 | -99 | -92.9794 | -99 | -99 | -99 | -99 | -92.9794 | -99 | -99 | -99 | -99 | -92.9794 | 16 |  |  |  | 16 | -99 | -99 |  |  | -95.9897 | -99 | -99 |  |  | -95.9897 | -99 | -99 | -99 |  | -94.2288 | -99 | -99 | -99 |  | -94.2288 | -99 | -99 | -99 |  | -94.2288 | -99 | -99 | -99 | -99 | -92.9794 | -99 | -99 | -99 | -99 | -92.9794 | -99 | -99 | -99 | -99 | -92.9794 | -99 | -99 | -99 | -99 | -92.9794 | -99 | -99 |  |  | -95.9897 | -99 | -99 |  |  | -95.9897 | -99 | -99 | -99 |  | -94.2288 | -99 | -99 | -99 |  | -94.2288 | -99 | -99 | -99 |  | -94.2288 | -99 | -99 | -99 | -99 | -92.9794 | -99 | -99 | -99 | -99 | -92.9794 | -99 | -99 | -99 | -99 | -92.9794 | -99 | -99 | -99 | -99 | -92.9794
| 5520 | 104 | 17 |  |  |  | 17 | -99 | -99 |  |  | -95.9897 | -99 | -99 | -99 |  | -94.2288 | -99 | -99 | -99 | -99 | -92.9794 | -99 | -99 |  |  | -95.9897 | -99 | -99 | -99 |  | -94.2288 | -99 | -99 | -99 | -99 | -92.9794 | 15 |  |  |  | 15 | -99 | -99 |  |  | -95.9897 | -99 | -99 |  |  | -95.9897 | -99 | -99 | -99 |  | -94.2288 | -99 | -99 | -99 |  | -94.2288 | -99 | -99 | -99 |  | -94.2288 | -99 | -99 | -99 | -99 | -92.9794 | -99 | -99 | -99 | -99 | -92.9794 | -99 | -99 | -99 | -99 | -92.9794 | -99 | -99 | -99 | -99 | -92.9794 | -99 | -99 |  |  | -95.9897 | -99 | -99 |  |  | -95.9897 | -99 | -99 | -99 |  | -94.2288 | -99 | -99 | -99 |  | -94.2288 | -99 | -99 | -99 |  | -94.2288 | -99 | -99 | -99 | -99 | -92.9794 | -99 | -99 | -99 | -99 | -92.9794 | -99 | -99 | -99 | -99 | -92.9794 | -99 | -99 | -99 | -99 | -92.9794 | 0 |  |  |  | 0 | [10 empty] | 0 | 0 | 1 |  | 4 | 0 | 0 | 1 |  | 4 | 0 | 0 | 1 |  | 4 | 0 | 0 | 1 | 2 | 0 | 0 | 0 | 1 | 2 | 0 | 0 | 0 | 1 | 2 | 0 | 0 | 0 | 1 | 2 | 0 | [10 empty] | 0 | 0 | 1 |  | 0 | 0 | 0 | 1 |  | 0 | 0 | 0 | 1 |  | 0 | 0 | 0 | 1 | 2 | 0 | 0 | 0 | 1 | 2 | 0 | 0 | 0 | 1 | 2 | 0 | 0 | 0 | 1 | 2 | 0 | 0 |  |  |  | 0 | [10 empty] | 0 | 0 | 0 |  | 0 | 0 | 0 | 0 |  | 0 | 0 | 0 | 0 |  | 0 | 0 | 0 | 0 | 0 | 0 | 0 | 0 | 0 | 0 | 0 | 0 | 0 | 0 | 0 | 0 | 0 | 0 | 0 | 0 | 0 | [10 empty] | 0 | 0 | 0 |  | 0 | 0 | 0 | 0 |  | 0 | 0 | 0 | 0 |  | 0 | 0 | 0 | 0 | 0 | 0 | 0 | 0 | 0 | 0 | 0 | 0 | 0 | 0 | 0 | 0 | 0 | 0 | 0 | 0 | 0
| 5540 | 108 | 17 |  |  |  | 17 | -99 | -99 |  |  | -95.9897 | -99 | -99 | -99 |  | -94.2288 | -99 | -99 | -99 | -99 | -92.9794 | -99 | -99 |  |  | -95.9897 | -99 | -99 | -99 |  | -94.2288 | -99 | -99 | -99 | -99 | -92.9794 | 15 |  |  |  | 15 | -99 | -99 |  |  | -95.9897 | -99 | -99 |  |  | -95.9897 | -99 | -99 | -99 |  | -94.2288 | -99 | -99 | -99 |  | -94.2288 | -99 | -99 | -99 |  | -94.2288 | -99 | -99 | -99 | -99 | -92.9794 | -99 | -99 | -99 | -99 | -92.9794 | -99 | -99 | -99 | -99 | -92.9794 | -99 | -99 | -99 | -99 | -92.9794 | -99 | -99 |  |  | -95.9897 | -99 | -99 |  |  | -95.9897 | -99 | -99 | -99 |  | -94.2288 | -99 | -99 | -99 |  | -94.2288 | -99 | -99 | -99 |  | -94.2288 | -99 | -99 | -99 | -99 | -92.9794 | -99 | -99 | -99 | -99 | -92.9794 | -99 | -99 | -99 | -99 | -92.9794 | -99 | -99 | -99 | -99 | -92.9794 | 16 |  |  |  | 16 | -99 | -99 |  |  | -95.9897 | -99 | -99 |  |  | -95.9897 | -99 | -99 | -99 |  | -94.2288 | -99 | -99 | -99 |  | -94.2288 | -99 | -99 | -99 |  | -94.2288 | -99 | -99 | -99 | -99 | -92.9794 | -99 | -99 | -99 | -99 | -92.9794 | -99 | -99 | -99 | -99 | -92.9794 | -99 | -99 | -99 | -99 | -92.9794 | -99 | -99 |  |  | -95.9897 | -99 | -99 |  |  | -95.9897 | -99 | -99 | -99 |  | -94.2288 | -99 | -99 | -99 |  | -94.2288 | -99 | -99 | -99 |  | -94.2288 | -99 | -99 | -99 | -99 | -92.9794 | -99 | -99 | -99 | -99 | -92.9794 | -99 | -99 | -99 | -99 | -92.9794 | -99 | -99 | -99 | -99 | -92.9794 | 0 |  |  |  | 0 | [10 empty] | 0 | 0 | 0 |  | 0 | 0 | 0 | 0 |  | 0 | 0 | 0 | 0 |  | 0 | 0 | 0 | 0 | 0 | 0 | 0 | 0 | 0 | 0 | 0 | 0 | 0 | 0 | 0 | 0 | 0 | 0 | 0 | 0 | 0 | [10 empty] | 0 | 0 | 0 |  | 0 | 0 | 0 | 0 |  | 0 | 0 | 0 | 0 |  | 0 | 0 | 0 | 0 | 0 | 0 | 0 | 0 | 0 | 0 | 0 | 0 | 0 | 0 | 0 | 0 | 0 | 0 | 0 | 0 | 0
| 5560 | 112 | 16 |  |  |  | 16 | -99 | -99 |  |  | -95.9897 | -99 | -99 | -99 |  | -94.2288 | -99 | -99 | -99 | -99 | -92.9794 | -99 | -99 |  |  | -95.9897 | -99 | -99 | -99 |  | -94.2288 | -99 | -99 | -99 | -99 | -92.9794 | 15 |  |  |  | 15 | -99 | -99 |  |  | -95.9897 | -99 | -99 |  |  | -95.9897 | -99 | -99 | -99 |  | -94.2288 | -99 | -99 | -99 |  | -94.2288 | -99 | -99 | -99 |  | -94.2288 | -99 | -99 | -99 | -99 | -92.9794 | -99 | -99 | -99 | -99 | -92.9794 | -99 | -99 | -99 | -99 | -92.9794 | -99 | -99 | -99 | -99 | -92.9794 | -99 | -99 |  |  | -95.9897 | -99 | -99 |  |  | -95.9897 | -99 | -99 | -99 |  | -94.2288 | -99 | -99 | -99 |  | -94.2288 | -99 | -99 | -99 |  | -94.2288 | -99 | -99 | -99 | -99 | -92.9794 | -99 | -99 | -99 | -99 | -92.9794 | -99 | -99 | -99 | -99 | -92.9794 | -99 | -99 | -99 | -99 | -92.9794 | 0 |  |  |  | 0 | [10 empty] | 0 | 0 | 1 |  | 5 | 0 | 0 | 1 |  | 5 | 0 | 0 | 1 |  | 5 | 0 | 0 | 1 | 2 | 0 | 0 | 0 | 1 | 2 | 0 | 0 | 0 | 1 | 2 | 0 | 0 | 0 | 1 | 2 | 0 | [10 empty] | 0 | 0 | 1 |  | 0 | 0 | 0 | 1 |  | 0 | 0 | 0 | 1 |  | 0 | 0 | 0 | 1 | 2 | 0 | 0 | 0 | 1 | 2 | 0 | 0 | 0 | 1 | 2 | 0 | 0 | 0 | 1 | 2 | 0 | 0 |  |  |  | 0 | [10 empty] | 0 | 0 | 0 |  | 0 | 0 | 0 | 0 |  | 0 | 0 | 0 | 0 |  | 0 | 0 | 0 | 0 | 0 | 0 | 0 | 0 | 0 | 0 | 0 | 0 | 0 | 0 | 0 | 0 | 0 | 0 | 0 | 0 | 0 | [10 empty] | 0 | 0 | 0 |  | 0 | 0 | 0 | 0 |  | 0 | 0 | 0 | 0 |  | 0 | 0 | 0 | 0 | 0 | 0 | 0 | 0 | 0 | 0 | 0 | 0 | 0 | 0 | 0 | 0 | 0 | 0 | 0 | 0 | 0
| 5580 | 116 | 16 |  |  |  | 16 | -99 | -99 |  |  | -95.9897 | -99 | -99 | -99 |  | -94.2288 | -99 | -99 | -99 | -99 | -92.9794 | -99 | -99 |  |  | -95.9897 | -99 | -99 | -99 |  | -94.2288 | -99 | -99 | -99 | -99 | -92.9794 | 15 |  |  |  | 15 | -99 | -99 |  |  | -95.9897 | -99 | -99 |  |  | -95.9897 | -99 | -99 | -99 |  | -94.2288 | -99 | -99 | -99 |  | -94.2288 | -99 | -99 | -99 |  | -94.2288 | -99 | -99 | -99 | -99 | -92.9794 | -99 | -99 | -99 | -99 | -92.9794 | -99 | -99 | -99 | -99 | -92.9794 | -99 | -99 | -99 | -99 | -92.9794 | -99 | -99 |  |  | -95.9897 | -99 | -99 |  |  | -95.9897 | -99 | -99 | -99 |  | -94.2288 | -99 | -99 | -99 |  | -94.2288 | -99 | -99 | -99 |  | -94.2288 | -99 | -99 | -99 | -99 | -92.9794 | -99 | -99 | -99 | -99 | -92.9794 | -99 | -99 | -99 | -99 | -92.9794 | -99 | -99 | -99 | -99 | -92.9794 | 16 |  |  |  | 16 | -99 | -99 |  |  | -95.9897 | -99 | -99 |  |  | -95.9897 | -99 | -99 | -99 |  | -94.2288 | -99 | -99 | -99 |  | -94.2288 | -99 | -99 | -99 |  | -94.2288 | -99 | -99 | -99 | -99 | -92.9794 | -99 | -99 | -99 | -99 | -92.9794 | -99 | -99 | -99 | -99 | -92.9794 | -99 | -99 | -99 | -99 | -92.9794 | -99 | -99 |  |  | -95.9897 | -99 | -99 |  |  | -95.9897 | -99 | -99 | -99 |  | -94.2288 | -99 | -99 | -99 |  | -94.2288 | -99 | -99 | -99 |  | -94.2288 | -99 | -99 | -99 | -99 | -92.9794 | -99 | -99 | -99 | -99 | -92.9794 | -99 | -99 | -99 | -99 | -92.9794 | -99 | -99 | -99 | -99 | -92.9794 | 16 |  |  |  | 16 | -99 | -99 |  |  | -95.9897 | -99 | -99 |  |  | -95.9897 | -99 | -99 | -99 |  | -94.2288 | -99 | -99 | -99 |  | -94.2288 | -99 | -99 | -99 |  | -94.2288 | -99 | -99 | -99 | -99 | -92.9794 | -99 | -99 | -99 | -99 | -92.9794 | -99 | -99 | -99 | -99 | -92.9794 | -99 | -99 | -99 | -99 | -92.9794 | -99 | -99 |  |  | -95.9897 | -99 | -99 |  |  | -95.9897 | -99 | -99 | -99 |  | -94.2288 | -99 | -99 | -99 |  | -94.2288 | -99 | -99 | -99 |  | -94.2288 | -99 | -99 | -99 | -99 | -92.9794 | -99 | -99 | -99 | -99 | -92.9794 | -99 | -99 | -99 | -99 | -92.9794 | -99 | -99 | -99 | -99 | -92.9794
| 5600 | 120 | 16 |  |  |  | 16 | -99 | -99 |  |  | -95.9897 | -99 | -99 | -99 |  | -94.2288 | -99 | -99 | -99 | -99 | -92.9794 | -99 | -99 |  |  | -95.9897 | -99 | -99 | -99 |  | -94.2288 | -99 | -99 | -99 | -99 | -92.9794 | 15 |  |  |  | 15 | -99 | -99 |  |  | -95.9897 | -99 | -99 |  |  | -95.9897 | -99 | -99 | -99 |  | -94.2288 | -99 | -99 | -99 |  | -94.2288 | -99 | -99 | -99 |  | -94.2288 | -99 | -99 | -99 | -99 | -92.9794 | -99 | -99 | -99 | -99 | -92.9794 | -99 | -99 | -99 | -99 | -92.9794 | -99 | -99 | -99 | -99 | -92.9794 | -99 | -99 |  |  | -95.9897 | -99 | -99 |  |  | -95.9897 | -99 | -99 | -99 |  | -94.2288 | -99 | -99 | -99 |  | -94.2288 | -99 | -99 | -99 |  | -94.2288 | -99 | -99 | -99 | -99 | -92.9794 | -99 | -99 | -99 | -99 | -92.9794 | -99 | -99 | -99 | -99 | -92.9794 | -99 | -99 | -99 | -99 | -92.9794 | 0 |  |  |  | 0 | [10 empty] | 0 | 0 | 1 |  | 5 | 0 | 0 | 1 |  | 5 | 0 | 0 | 1 |  | 5 | 0 | 0 | 1 | 2 | 0 | 0 | 0 | 1 | 2 | 0 | 0 | 0 | 1 | 2 | 0 | 0 | 0 | 1 | 2 | 0 | [10 empty] | 0 | 0 | 1 |  | 0 | 0 | 0 | 1 |  | 0 | 0 | 0 | 1 |  | 0 | 0 | 0 | 1 | 2 | 0 | 0 | 0 | 1 | 2 | 0 | 0 | 0 | 1 | 2 | 0 | 0 | 0 | 1 | 2 | 0 | 0 |  |  |  | 0 | [10 empty] | 0 | 0 | 0 |  | 0 | 0 | 0 | 0 |  | 0 | 0 | 0 | 0 |  | 0 | 0 | 0 | 0 | 0 | 0 | 0 | 0 | 0 | 0 | 0 | 0 | 0 | 0 | 0 | 0 | 0 | 0 | 0 | 0 | 0 | [10 empty] | 0 | 0 | 0 |  | 0 | 0 | 0 | 0 |  | 0 | 0 | 0 | 0 |  | 0 | 0 | 0 | 0 | 0 | 0 | 0 | 0 | 0 | 0 | 0 | 0 | 0 | 0 | 0 | 0 | 0 | 0 | 0 | 0 | 0
| 5620 | 124 | 16 |  |  |  | 16 | -99 | -99 |  |  | -95.9897 | -99 | -99 | -99 |  | -94.2288 | -99 | -99 | -99 | -99 | -92.9794 | -99 | -99 |  |  | -95.9897 | -99 | -99 | -99 |  | -94.2288 | -99 | -99 | -99 | -99 | -92.9794 | 15 |  |  |  | 15 | -99 | -99 |  |  | -95.9897 | -99 | -99 |  |  | -95.9897 | -99 | -99 | -99 |  | -94.2288 | -99 | -99 | -99 |  | -94.2288 | -99 | -99 | -99 |  | -94.2288 | -99 | -99 | -99 | -99 | -92.9794 | -99 | -99 | -99 | -99 | -92.9794 | -99 | -99 | -99 | -99 | -92.9794 | -99 | -99 | -99 | -99 | -92.9794 | -99 | -99 |  |  | -95.9897 | -99 | -99 |  |  | -95.9897 | -99 | -99 | -99 |  | -94.2288 | -99 | -99 | -99 |  | -94.2288 | -99 | -99 | -99 |  | -94.2288 | -99 | -99 | -99 | -99 | -92.9794 | -99 | -99 | -99 | -99 | -92.9794 | -99 | -99 | -99 | -99 | -92.9794 | -99 | -99 | -99 | -99 | -92.9794 | 16 |  |  |  | 16 | -99 | -99 |  |  | -95.9897 | -99 | -99 |  |  | -95.9897 | -99 | -99 | -99 |  | -94.2288 | -99 | -99 | -99 |  | -94.2288 | -99 | -99 | -99 |  | -94.2288 | -99 | -99 | -99 | -99 | -92.9794 | -99 | -99 | -99 | -99 | -92.9794 | -99 | -99 | -99 | -99 | -92.9794 | -99 | -99 | -99 | -99 | -92.9794 | -99 | -99 |  |  | -95.9897 | -99 | -99 |  |  | -95.9897 | -99 | -99 | -99 |  | -94.2288 | -99 | -99 | -99 |  | -94.2288 | -99 | -99 | -99 |  | -94.2288 | -99 | -99 | -99 | -99 | -92.9794 | -99 | -99 | -99 | -99 | -92.9794 | -99 | -99 | -99 | -99 | -92.9794 | -99 | -99 | -99 | -99 | -92.9794 | 0 |  |  |  | 0 | [10 empty] | 0 | 0 | 0 |  | 0 | 0 | 0 | 0 |  | 0 | 0 | 0 | 0 |  | 0 | 0 | 0 | 0 | 0 | 0 | 0 | 0 | 0 | 0 | 0 | 0 | 0 | 0 | 0 | 0 | 0 | 0 | 0 | 0 | 0 | [10 empty] | 0 | 0 | 0 |  | 0 | 0 | 0 | 0 |  | 0 | 0 | 0 | 0 |  | 0 | 0 | 0 | 0 | 0 | 0 | 0 | 0 | 0 | 0 | 0 | 0 | 0 | 0 | 0 | 0 | 0 | 0 | 0 | 0 | 0
| 5640 | 128 | 16 |  |  |  | 16 | -99 | -99 |  |  | -95.9897 | -99 | -99 | -99 |  | -94.2288 | -99 | -99 | -99 | -99 | -92.9794 | -99 | -99 |  |  | -95.9897 | -99 | -99 | -99 |  | -94.2288 | -99 | -99 | -99 | -99 | -92.9794 | 15 |  |  |  | 15 | -99 | -99 |  |  | -95.9897 | -99 | -99 |  |  | -95.9897 | -99 | -99 | -99 |  | -94.2288 | -99 | -99 | -99 |  | -94.2288 | -99 | -99 | -99 |  | -94.2288 | -99 | -99 | -99 | -99 | -92.9794 | -99 | -99 | -99 | -99 | -92.9794 | -99 | -99 | -99 | -99 | -92.9794 | -99 | -99 | -99 | -99 | -92.9794 | -99 | -99 |  |  | -95.9897 | -99 | -99 |  |  | -95.9897 | -99 | -99 | -99 |  | -94.2288 | -99 | -99 | -99 |  | -94.2288 | -99 | -99 | -99 |  | -94.2288 | -99 | -99 | -99 | -99 | -92.9794 | -99 | -99 | -99 | -99 | -92.9794 | -99 | -99 | -99 | -99 | -92.9794 | -99 | -99 | -99 | -99 | -92.9794 | 0 |  |  |  | 0 | [10 empty] | 0 | 0 | 1 |  | 5 | 0 | 0 | 1 |  | 5 | 0 | 0 | 1 |  | 5 | 0 | 0 | 1 | 2 | 0 | 0 | 0 | 1 | 2 | 0 | 0 | 0 | 1 | 2 | 0 | 0 | 0 | 1 | 2 | 0 | [10 empty] | 0 | 0 | 1 |  | 0 | 0 | 0 | 1 |  | 0 | 0 | 0 | 1 |  | 0 | 0 | 0 | 1 | 2 | 0 | 0 | 0 | 1 | 2 | 0 | 0 | 0 | 1 | 2 | 0 | 0 | 0 | 1 | 2 | 0 | 0 |  |  |  | 0 | [10 empty] | 0 | 0 | 0 |  | 0 | 0 | 0 | 0 |  | 0 | 0 | 0 | 0 |  | 0 | 0 | 0 | 0 | 0 | 0 | 0 | 0 | 0 | 0 | 0 | 0 | 0 | 0 | 0 | 0 | 0 | 0 | 0 | 0 | 0 | [10 empty] | 0 | 0 | 0 |  | 0 | 0 | 0 | 0 |  | 0 | 0 | 0 | 0 |  | 0 | 0 | 0 | 0 | 0 | 0 | 0 | 0 | 0 | 0 | 0 | 0 | 0 | 0 | 0 | 0 | 0 | 0 | 0 | 0 | 0
| 5660 | 132 | 16 |  |  |  | 16 | -99 | -99 |  |  | -95.9897 | -99 | -99 | -99 |  | -94.2288 | -99 | -99 | -99 | -99 | -92.9794 | -99 | -99 |  |  | -95.9897 | -99 | -99 | -99 |  | -94.2288 | -99 | -99 | -99 | -99 | -92.9794 | 15 |  |  |  | 15 | -99 | -99 |  |  | -95.9897 | -99 | -99 |  |  | -95.9897 | -99 | -99 | -99 |  | -94.2288 | -99 | -99 | -99 |  | -94.2288 | -99 | -99 | -99 |  | -94.2288 | -99 | -99 | -99 | -99 | -92.9794 | -99 | -99 | -99 | -99 | -92.9794 | -99 | -99 | -99 | -99 | -92.9794 | -99 | -99 | -99 | -99 | -92.9794 | -99 | -99 |  |  | -95.9897 | -99 | -99 |  |  | -95.9897 | -99 | -99 | -99 |  | -94.2288 | -99 | -99 | -99 |  | -94.2288 | -99 | -99 | -99 |  | -94.2288 | -99 | -99 | -99 | -99 | -92.9794 | -99 | -99 | -99 | -99 | -92.9794 | -99 | -99 | -99 | -99 | -92.9794 | -99 | -99 | -99 | -99 | -92.9794 | 16 |  |  |  | 16 | -99 | -99 |  |  | -95.9897 | -99 | -99 |  |  | -95.9897 | -99 | -99 | -99 |  | -94.2288 | -99 | -99 | -99 |  | -94.2288 | -99 | -99 | -99 |  | -94.2288 | -99 | -99 | -99 | -99 | -92.9794 | -99 | -99 | -99 | -99 | -92.9794 | -99 | -99 | -99 | -99 | -92.9794 | -99 | -99 | -99 | -99 | -92.9794 | -99 | -99 |  |  | -95.9897 | -99 | -99 |  |  | -95.9897 | -99 | -99 | -99 |  | -94.2288 | -99 | -99 | -99 |  | -94.2288 | -99 | -99 | -99 |  | -94.2288 | -99 | -99 | -99 | -99 | -92.9794 | -99 | -99 | -99 | -99 | -92.9794 | -99 | -99 | -99 | -99 | -92.9794 | -99 | -99 | -99 | -99 | -92.9794 | -99 |  |  |  | -99 | -99 | -99 |  |  | -95.9897 | -99 | -99 |  |  | -95.9897 | -99 | -99 | -99 |  | -94.2288 | -99 | -99 | -99 |  | -94.2288 | -99 | -99 | -99 |  | -94.2288 | -99 | -99 | -99 | -99 | -92.9794 | -99 | -99 | -99 | -99 | -92.9794 | -99 | -99 | -99 | -99 | -92.9794 | -99 | -99 | -99 | -99 | -92.9794 | -99 | -99 |  |  | -95.9897 | -99 | -99 |  |  | -95.9897 | -99 | -99 | -99 |  | -94.2288 | -99 | -99 | -99 |  | -94.2288 | -99 | -99 | -99 |  | -94.2288 | -99 | -99 | -99 | -99 | -92.9794 | -99 | -99 | -99 | -99 | -92.9794 | -99 | -99 | -99 | -99 | -92.9794 | -99 | -99 | -99 | -99 | -92.9794 | -99 |  |  |  | -99 | -99 | -99 |  |  | -95.9897 | -99 | -99 |  |  | -95.9897 | -99 | -99 | -99 |  | -94.2288 | -99 | -99 | -99 |  | -94.2288 | -99 | -99 | -99 |  | -94.2288 | -99 | -99 | -99 | -99 | -92.9794 | -99 | -99 | -99 | -99 | -92.9794 | -99 | -99 | -99 | -99 | -92.9794 | -99 | -99 | -99 | -99 | -92.9794 | -99 | -99 |  |  | -95.9897 | -99 | -99 |  |  | -95.9897 | -99 | -99 | -99 |  | -94.2288 | -99 | -99 | -99 |  | -94.2288 | -99 | -99 | -99 |  | -94.2288 | -99 | -99 | -99 | -99 | -92.9794 | -99 | -99 | -99 | -99 | -92.9794 | -99 | -99 | -99 | -99 | -92.9794 | -99 | -99 | -99 | -99 | -92.9794
| 5680 | 136 | 16 |  |  |  | 16 | -99 | -99 |  |  | -95.9897 | -99 | -99 | -99 |  | -94.2288 | -99 | -99 | -99 | -99 | -92.9794 | -99 | -99 |  |  | -95.9897 | -99 | -99 | -99 |  | -94.2288 | -99 | -99 | -99 | -99 | -92.9794 | 15 |  |  |  | 15 | -99 | -99 |  |  | -95.9897 | -99 | -99 |  |  | -95.9897 | -99 | -99 | -99 |  | -94.2288 | -99 | -99 | -99 |  | -94.2288 | -99 | -99 | -99 |  | -94.2288 | -99 | -99 | -99 | -99 | -92.9794 | -99 | -99 | -99 | -99 | -92.9794 | -99 | -99 | -99 | -99 | -92.9794 | -99 | -99 | -99 | -99 | -92.9794 | -99 | -99 |  |  | -95.9897 | -99 | -99 |  |  | -95.9897 | -99 | -99 | -99 |  | -94.2288 | -99 | -99 | -99 |  | -94.2288 | -99 | -99 | -99 |  | -94.2288 | -99 | -99 | -99 | -99 | -92.9794 | -99 | -99 | -99 | -99 | -92.9794 | -99 | -99 | -99 | -99 | -92.9794 | -99 | -99 | -99 | -99 | -92.9794 | 0 |  |  |  | 0 | [10 empty] | 0 | 0 | 1 |  | 8 | 0 | 0 | 1 |  | 8 | 0 | 0 | 1 |  | 8 | 0 | 0 | 1 | 2 | 0 | 0 | 0 | 1 | 2 | 0 | 0 | 0 | 1 | 2 | 0 | 0 | 0 | 1 | 2 | 0 | [10 empty] | 0 | 0 | 1 |  | 0 | 0 | 0 | 1 |  | 0 | 0 | 0 | 1 |  | 0 | 0 | 0 | 1 | 2 | 0 | 0 | 0 | 1 | 2 | 0 | 0 | 0 | 1 | 2 | 0 | 0 | 0 | 1 | 2 | 0 | [95 empty] | -99 |  |  |  | -99 | -99 | -99 |  |  | -95.9897 | -99 | -99 |  |  | -95.9897 | -99 | -99 | -99 |  | -94.2288 | -99 | -99 | -99 |  | -94.2288 | -99 | -99 | -99 |  | -94.2288 | -99 | -99 | -99 | -99 | -92.9794 | -99 | -99 | -99 | -99 | -92.9794 | -99 | -99 | -99 | -99 | -92.9794 | -99 | -99 | -99 | -99 | -92.9794 | -99 | -99 |  |  | -95.9897 | -99 | -99 |  |  | -95.9897 | -99 | -99 | -99 |  | -94.2288 | -99 | -99 | -99 |  | -94.2288 | -99 | -99 | -99 |  | -94.2288 | -99 | -99 | -99 | -99 | -92.9794 | -99 | -99 | -99 | -99 | -92.9794 | -99 | -99 | -99 | -99 | -92.9794 | -99 | -99 | -99 | -99 | -92.9794
| 5700 | 140 | 16 |  |  |  | 16 | -99 | -99 |  |  | -95.9897 | -99 | -99 | -99 |  | -94.2288 | -99 | -99 | -99 | -99 | -92.9794 | -99 | -99 |  |  | -95.9897 | -99 | -99 | -99 |  | -94.2288 | -99 | -99 | -99 | -99 | -92.9794 | 14 |  |  |  | 14 | -99 | -99 |  |  | -95.9897 | -99 | -99 |  |  | -95.9897 | -99 | -99 | -99 |  | -94.2288 | -99 | -99 | -99 |  | -94.2288 | -99 | -99 | -99 |  | -94.2288 | -99 | -99 | -99 | -99 | -92.9794 | -99 | -99 | -99 | -99 | -92.9794 | -99 | -99 | -99 | -99 | -92.9794 | -99 | -99 | -99 | -99 | -92.9794 | -99 | -99 |  |  | -95.9897 | -99 | -99 |  |  | -95.9897 | -99 | -99 | -99 |  | -94.2288 | -99 | -99 | -99 |  | -94.2288 | -99 | -99 | -99 |  | -94.2288 | -99 | -99 | -99 | -99 | -92.9794 | -99 | -99 | -99 | -99 | -92.9794 | -99 | -99 | -99 | -99 | -92.9794 | -99 | -99 | -99 | -99 | -92.9794 | -99 |  |  |  | -99 | -99 | -99 |  |  | -95.9897 | -99 | -99 |  |  | -95.9897 | -99 | -99 | -99 |  | -94.2288 | -99 | -99 | -99 |  | -94.2288 | -99 | -99 | -99 |  | -94.2288 | -99 | -99 | -99 | -99 | -92.9794 | -99 | -99 | -99 | -99 | -92.9794 | -99 | -99 | -99 | -99 | -92.9794 | -99 | -99 | -99 | -99 | -92.9794 | -99 | -99 |  |  | -95.9897 | -99 | -99 |  |  | -95.9897 | -99 | -99 | -99 |  | -94.2288 | -99 | -99 | -99 |  | -94.2288 | -99 | -99 | -99 |  | -94.2288 | -99 | -99 | -99 | -99 | -92.9794 | -99 | -99 | -99 | -99 | -92.9794 | -99 | -99 | -99 | -99 | -92.9794 | -99 | -99 | -99 | -99 | -92.9794 | [95 empty] | -99 |  |  |  | -99 | -99 | -99 |  |  | -95.9897 | -99 | -99 |  |  | -95.9897 | -99 | -99 | -99 |  | -94.2288 | -99 | -99 | -99 |  | -94.2288 | -99 | -99 | -99 |  | -94.2288 | -99 | -99 | -99 | -99 | -92.9794 | -99 | -99 | -99 | -99 | -92.9794 | -99 | -99 | -99 | -99 | -92.9794 | -99 | -99 | -99 | -99 | -92.9794 | -99 | -99 |  |  | -95.9897 | -99 | -99 |  |  | -95.9897 | -99 | -99 | -99 |  | -94.2288 | -99 | -99 | -99 |  | -94.2288 | -99 | -99 | -99 |  | -94.2288 | -99 | -99 | -99 | -99 | -92.9794 | -99 | -99 | -99 | -99 | -92.9794 | -99 | -99 | -99 | -99 | -92.9794 | -99 | -99 | -99 | -99 | -92.9794
| 5720 | 144 | -99 |  |  |  | -99 | -99 | -99 |  |  | -95.9897 | -99 | -99 | -99 |  | -94.2288 | -99 | -99 | -99 | -99 | -92.9794 | -99 | -99 |  |  | -95.9897 | -99 | -99 | -99 |  | -94.2288 | -99 | -99 | -99 | -99 | -92.9794 | -99 |  |  |  | -99 | -99 | -99 |  |  | -95.9897 | -99 | -99 |  |  | -95.9897 | -99 | -99 | -99 |  | -94.2288 | -99 | -99 | -99 |  | -94.2288 | -99 | -99 | -99 |  | -94.2288 | -99 | -99 | -99 | -99 | -92.9794 | -99 | -99 | -99 | -99 | -92.9794 | -99 | -99 | -99 | -99 | -92.9794 | -99 | -99 | -99 | -99 | -92.9794 | -99 | -99 |  |  | -95.9897 | -99 | -99 |  |  | -95.9897 | -99 | -99 | -99 |  | -94.2288 | -99 | -99 | -99 |  | -94.2288 | -99 | -99 | -99 |  | -94.2288 | -99 | -99 | -99 | -99 | -92.9794 | -99 | -99 | -99 | -99 | -92.9794 | -99 | -99 | -99 | -99 | -92.9794 | -99 | -99 | -99 | -99 | -92.9794 | -99 |  |  |  | -99 | -99 | -99 |  |  | -95.9897 | -99 | -99 |  |  | -95.9897 | -99 | -99 | -99 |  | -94.2288 | -99 | -99 | -99 |  | -94.2288 | -99 | -99 | -99 |  | -94.2288 | -99 | -99 | -99 | -99 | -92.9794 | -99 | -99 | -99 | -99 | -92.9794 | -99 | -99 | -99 | -99 | -92.9794 | -99 | -99 | -99 | -99 | -92.9794 | -99 | -99 |  |  | -95.9897 | -99 | -99 |  |  | -95.9897 | -99 | -99 | -99 |  | -94.2288 | -99 | -99 | -99 |  | -94.2288 | -99 | -99 | -99 |  | -94.2288 | -99 | -99 | -99 | -99 | -92.9794 | -99 | -99 | -99 | -99 | -92.9794 | -99 | -99 | -99 | -99 | -92.9794 | -99 | -99 | -99 | -99 | -92.9794 | [95 empty] | -99 |  |  |  | -99 | -99 | -99 |  |  | -95.9897 | -99 | -99 |  |  | -95.9897 | -99 | -99 | -99 |  | -94.2288 | -99 | -99 | -99 |  | -94.2288 | -99 | -99 | -99 |  | -94.2288 | -99 | -99 | -99 | -99 | -92.9794 | -99 | -99 | -99 | -99 | -92.9794 | -99 | -99 | -99 | -99 | -92.9794 | -99 | -99 | -99 | -99 | -92.9794 | -99 | -99 |  |  | -95.9897 | -99 | -99 |  |  | -95.9897 | -99 | -99 | -99 |  | -94.2288 | -99 | -99 | -99 |  | -94.2288 | -99 | -99 | -99 |  | -94.2288 | -99 | -99 | -99 | -99 | -92.9794 | -99 | -99 | -99 | -99 | -92.9794 | -99 | -99 | -99 | -99 | -92.9794 | -99 | -99 | -99 | -99 | -92.9794
UNII-3 | 5745 | 149 | 20 |  |  |  | 20 | -99 | -99 |  |  | -95.9897 | -99 | -99 | -99 |  | -94.2288 | -99 | -99 | -99 | -99 | -92.9794 | -99 | -99 |  |  | -95.9897 | -99 | -99 | -99 |  | -94.2288 | -99 | -99 | -99 | -99 | -92.9794 | 20 |  |  |  | 20 | -99 | -99 |  |  | -95.9897 | -99 | -99 |  |  | -95.9897 | -99 | -99 | -99 |  | -94.2288 | -99 | -99 | -99 |  | -94.2288 | -99 | -99 | -99 |  | -94.2288 | -99 | -99 | -99 | -99 | -92.9794 | -99 | -99 | -99 | -99 | -92.9794 | -99 | -99 | -99 | -99 | -92.9794 | -99 | -99 | -99 | -99 | -92.9794 | -99 | -99 |  |  | -95.9897 | -99 | -99 |  |  | -95.9897 | -99 | -99 | -99 |  | -94.2288 | -99 | -99 | -99 |  | -94.2288 | -99 | -99 | -99 |  | -94.2288 | -99 | -99 | -99 | -99 | -92.9794 | -99 | -99 | -99 | -99 | -92.9794 | -99 | -99 | -99 | -99 | -92.9794 | -99 | -99 | -99 | -99 | -92.9794 | 20 |  |  |  | 20 | -99 | -99 |  |  | -95.9897 | -99 | -99 |  |  | -95.9897 | -99 | -99 | -99 |  | -94.2288 | -99 | -99 | -99 |  | -94.2288 | -99 | -99 | -99 |  | -94.2288 | -99 | -99 | -99 | -99 | -92.9794 | -99 | -99 | -99 | -99 | -92.9794 | -99 | -99 | -99 | -99 | -92.9794 | -99 | -99 | -99 | -99 | -92.9794 | -99 | -99 |  |  | -95.9897 | -99 | -99 |  |  | -95.9897 | -99 | -99 | -99 |  | -94.2288 | -99 | -99 | -99 |  | -94.2288 | -99 | -99 | -99 |  | -94.2288 | -99 | -99 | -99 | -99 | -92.9794 | -99 | -99 | -99 | -99 | -92.9794 | -99 | -99 | -99 | -99 | -92.9794 | -99 | -99 | -99 | -99 | -92.9794 | 20 |  |  |  | 20 | -99 | -99 |  |  | -95.9897 | -99 | -99 |  |  | -95.9897 | -99 | -99 | -99 |  | -94.2288 | -99 | -99 | -99 |  | -94.2288 | -99 | -99 | -99 |  | -94.2288 | -99 | -99 | -99 | -99 | -92.9794 | -99 | -99 | -99 | -99 | -92.9794 | -99 | -99 | -99 | -99 | -92.9794 | -99 | -99 | -99 | -99 | -92.9794 | -99 | -99 |  |  | -95.9897 | -99 | -99 |  |  | -95.9897 | -99 | -99 | -99 |  | -94.2288 | -99 | -99 | -99 |  | -94.2288 | -99 | -99 | -99 |  | -94.2288 | -99 | -99 | -99 | -99 | -92.9794 | -99 | -99 | -99 | -99 | -92.9794 | -99 | -99 | -99 | -99 | -92.9794 | -99 | -99 | -99 | -99 | -92.9794 | -99 |  |  |  | -99 | -99 | -99 |  |  | -95.9897 | -99 | -99 |  |  | -95.9897 | -99 | -99 | -99 |  | -94.2288 | -99 | -99 | -99 |  | -94.2288 | -99 | -99 | -99 |  | -94.2288 | -99 | -99 | -99 | -99 | -92.9794 | -99 | -99 | -99 | -99 | -92.9794 | -99 | -99 | -99 | -99 | -92.9794 | -99 | -99 | -99 | -99 | -92.9794 | -99 | -99 |  |  | -95.9897 | -99 | -99 |  |  | -95.9897 | -99 | -99 | -99 |  | -94.2288 | -99 | -99 | -99 |  | -94.2288 | -99 | -99 | -99 |  | -94.2288 | -99 | -99 | -99 | -99 | -92.9794 | -99 | -99 | -99 | -99 | -92.9794 | -99 | -99 | -99 | -99 | -92.9794 | -99 | -99 | -99 | -99 | -92.9794
| 5765 | 153 | 20 |  |  |  | 20 | -99 | -99 |  |  | -95.9897 | -99 | -99 | -99 |  | -94.2288 | -99 | -99 | -99 | -99 | -92.9794 | -99 | -99 |  |  | -95.9897 | -99 | -99 | -99 |  | -94.2288 | -99 | -99 | -99 | -99 | -92.9794 | 20 |  |  |  | 20 | -99 | -99 |  |  | -95.9897 | -99 | -99 |  |  | -95.9897 | -99 | -99 | -99 |  | -94.2288 | -99 | -99 | -99 |  | -94.2288 | -99 | -99 | -99 |  | -94.2288 | -99 | -99 | -99 | -99 | -92.9794 | -99 | -99 | -99 | -99 | -92.9794 | -99 | -99 | -99 | -99 | -92.9794 | -99 | -99 | -99 | -99 | -92.9794 | -99 | -99 |  |  | -95.9897 | -99 | -99 |  |  | -95.9897 | -99 | -99 | -99 |  | -94.2288 | -99 | -99 | -99 |  | -94.2288 | -99 | -99 | -99 |  | -94.2288 | -99 | -99 | -99 | -99 | -92.9794 | -99 | -99 | -99 | -99 | -92.9794 | -99 | -99 | -99 | -99 | -92.9794 | -99 | -99 | -99 | -99 | -92.9794 | 0 |  |  |  | 0 | [10 empty] | 0 | 0 | 1 |  | 10 | 0 | 0 | 1 |  | 10 | 0 | 0 | 1 |  | 10 | 0 | 0 | 1 | 2 | 0 | 0 | 0 | 1 | 2 | 0 | 0 | 0 | 1 | 2 | 0 | 0 | 0 | 1 | 2 | 0 | [10 empty] | 0 | 0 | 1 |  | 0 | 0 | 0 | 1 |  | 0 | 0 | 0 | 1 |  | 0 | 0 | 0 | 1 | 2 | 0 | 0 | 0 | 1 | 2 | 0 | 0 | 0 | 1 | 2 | 0 | 0 | 0 | 1 | 2 | 0 | 0 |  |  |  | 0 | [10 empty] | 0 | 0 | 0 |  | 0 | 0 | 0 | 0 |  | 0 | 0 | 0 | 0 |  | 0 | 0 | 0 | 0 | 0 | 0 | 0 | 0 | 0 | 0 | 0 | 0 | 0 | 0 | 0 | 0 | 0 | 0 | 0 | 0 | 0 | [10 empty] | 0 | 0 | 0 |  | 0 | 0 | 0 | 0 |  | 0 | 0 | 0 | 0 |  | 0 | 0 | 0 | 0 | 0 | 0 | 0 | 0 | 0 | 0 | 0 | 0 | 0 | 0 | 0 | 0 | 0 | 0 | 0 | 0 | 0 | -99 |  |  |  | -99 | -99 | -99 |  |  | -95.9897 | -99 | -99 |  |  | -95.9897 | -99 | -99 | -99 |  | -94.2288 | -99 | -99 | -99 |  | -94.2288 | -99 | -99 | -99 |  | -94.2288 | -99 | -99 | -99 | -99 | -92.9794 | -99 | -99 | -99 | -99 | -92.9794 | -99 | -99 | -99 | -99 | -92.9794 | -99 | -99 | -99 | -99 | -92.9794 | -99 | -99 |  |  | -95.9897 | -99 | -99 |  |  | -95.9897 | -99 | -99 | -99 |  | -94.2288 | -99 | -99 | -99 |  | -94.2288 | -99 | -99 | -99 |  | -94.2288 | -99 | -99 | -99 | -99 | -92.9794 | -99 | -99 | -99 | -99 | -92.9794 | -99 | -99 | -99 | -99 | -92.9794 | -99 | -99 | -99 | -99 | -92.9794
| 5785 | 157 | 20 |  |  |  | 20 | -99 | -99 |  |  | -95.9897 | -99 | -99 | -99 |  | -94.2288 | -99 | -99 | -99 | -99 | -92.9794 | -99 | -99 |  |  | -95.9897 | -99 | -99 | -99 |  | -94.2288 | -99 | -99 | -99 | -99 | -92.9794 | 20 |  |  |  | 20 | -99 | -99 |  |  | -95.9897 | -99 | -99 |  |  | -95.9897 | -99 | -99 | -99 |  | -94.2288 | -99 | -99 | -99 |  | -94.2288 | -99 | -99 | -99 |  | -94.2288 | -99 | -99 | -99 | -99 | -92.9794 | -99 | -99 | -99 | -99 | -92.9794 | -99 | -99 | -99 | -99 | -92.9794 | -99 | -99 | -99 | -99 | -92.9794 | -99 | -99 |  |  | -95.9897 | -99 | -99 |  |  | -95.9897 | -99 | -99 | -99 |  | -94.2288 | -99 | -99 | -99 |  | -94.2288 | -99 | -99 | -99 |  | -94.2288 | -99 | -99 | -99 | -99 | -92.9794 | -99 | -99 | -99 | -99 | -92.9794 | -99 | -99 | -99 | -99 | -92.9794 | -99 | -99 | -99 | -99 | -92.9794 | 20 |  |  |  | 20 | -99 | -99 |  |  | -95.9897 | -99 | -99 |  |  | -95.9897 | -99 | -99 | -99 |  | -94.2288 | -99 | -99 | -99 |  | -94.2288 | -99 | -99 | -99 |  | -94.2288 | -99 | -99 | -99 | -99 | -92.9794 | -99 | -99 | -99 | -99 | -92.9794 | -99 | -99 | -99 | -99 | -92.9794 | -99 | -99 | -99 | -99 | -92.9794 | -99 | -99 |  |  | -95.9897 | -99 | -99 |  |  | -95.9897 | -99 | -99 | -99 |  | -94.2288 | -99 | -99 | -99 |  | -94.2288 | -99 | -99 | -99 |  | -94.2288 | -99 | -99 | -99 | -99 | -92.9794 | -99 | -99 | -99 | -99 | -92.9794 | -99 | -99 | -99 | -99 | -92.9794 | -99 | -99 | -99 | -99 | -92.9794 | 0 |  |  |  | 0 | [10 empty] | 0 | 0 | 0 |  | 0 | 0 | 0 | 0 |  | 0 | 0 | 0 | 0 |  | 0 | 0 | 0 | 0 | 0 | 0 | 0 | 0 | 0 | 0 | 0 | 0 | 0 | 0 | 0 | 0 | 0 | 0 | 0 | 0 | 0 | [10 empty] | 0 | 0 | 0 |  | 0 | 0 | 0 | 0 |  | 0 | 0 | 0 | 0 |  | 0 | 0 | 0 | 0 | 0 | 0 | 0 | 0 | 0 | 0 | 0 | 0 | 0 | 0 | 0 | 0 | 0 | 0 | 0 | 0 | 0 | -99 |  |  |  | -99 | -99 | -99 |  |  | -95.9897 | -99 | -99 |  |  | -95.9897 | -99 | -99 | -99 |  | -94.2288 | -99 | -99 | -99 |  | -94.2288 | -99 | -99 | -99 |  | -94.2288 | -99 | -99 | -99 | -99 | -92.9794 | -99 | -99 | -99 | -99 | -92.9794 | -99 | -99 | -99 | -99 | -92.9794 | -99 | -99 | -99 | -99 | -92.9794 | -99 | -99 |  |  | -95.9897 | -99 | -99 |  |  | -95.9897 | -99 | -99 | -99 |  | -94.2288 | -99 | -99 | -99 |  | -94.2288 | -99 | -99 | -99 |  | -94.2288 | -99 | -99 | -99 | -99 | -92.9794 | -99 | -99 | -99 | -99 | -92.9794 | -99 | -99 | -99 | -99 | -92.9794 | -99 | -99 | -99 | -99 | -92.9794
| 5805 | 161 | 20 |  |  |  | 20 | -99 | -99 |  |  | -95.9897 | -99 | -99 | -99 |  | -94.2288 | -99 | -99 | -99 | -99 | -92.9794 | -99 | -99 |  |  | -95.9897 | -99 | -99 | -99 |  | -94.2288 | -99 | -99 | -99 | -99 | -92.9794 | 20 |  |  |  | 20 | -99 | -99 |  |  | -95.9897 | -99 | -99 |  |  | -95.9897 | -99 | -99 | -99 |  | -94.2288 | -99 | -99 | -99 |  | -94.2288 | -99 | -99 | -99 |  | -94.2288 | -99 | -99 | -99 | -99 | -92.9794 | -99 | -99 | -99 | -99 | -92.9794 | -99 | -99 | -99 | -99 | -92.9794 | -99 | -99 | -99 | -99 | -92.9794 | -99 | -99 |  |  | -95.9897 | -99 | -99 |  |  | -95.9897 | -99 | -99 | -99 |  | -94.2288 | -99 | -99 | -99 |  | -94.2288 | -99 | -99 | -99 |  | -94.2288 | -99 | -99 | -99 | -99 | -92.9794 | -99 | -99 | -99 | -99 | -92.9794 | -99 | -99 | -99 | -99 | -92.9794 | -99 | -99 | -99 | -99 | -92.9794 | 0 |  |  |  | 0 | [10 empty] | 0 | 0 | 1 |  | 11 | 0 | 0 | 1 |  | 11 | 0 | 0 | 1 |  | 11 | 0 | 0 | 1 | 2 | 0 | 0 | 0 | 1 | 2 | 0 | 0 | 0 | 1 | 2 | 0 | 0 | 0 | 1 | 2 | 0 | [10 empty] | 0 | 0 | 1 |  | 0 | 0 | 0 | 1 |  | 0 | 0 | 0 | 1 |  | 0 | 0 | 0 | 1 | 2 | 0 | 0 | 0 | 1 | 2 | 0 | 0 | 0 | 1 | 2 | 0 | 0 | 0 | 1 | 2 | 0 | 0 |  |  |  | 0 | [10 empty] | 0 | 0 | 0 |  | 0 | 0 | 0 | 0 |  | 0 | 0 | 0 | 0 |  | 0 | 0 | 0 | 0 | 0 | 0 | 0 | 0 | 0 | 0 | 0 | 0 | 0 | 0 | 0 | 0 | 0 | 0 | 0 | 0 | 0 | [10 empty] | 0 | 0 | 0 |  | 0 | 0 | 0 | 0 |  | 0 | 0 | 0 | 0 |  | 0 | 0 | 0 | 0 | 0 | 0 | 0 | 0 | 0 | 0 | 0 | 0 | 0 | 0 | 0 | 0 | 0 | 0 | 0 | 0 | 0 | -99 |  |  |  | -99 | -99 | -99 |  |  | -95.9897 | -99 | -99 |  |  | -95.9897 | -99 | -99 | -99 |  | -94.2288 | -99 | -99 | -99 |  | -94.2288 | -99 | -99 | -99 |  | -94.2288 | -99 | -99 | -99 | -99 | -92.9794 | -99 | -99 | -99 | -99 | -92.9794 | -99 | -99 | -99 | -99 | -92.9794 | -99 | -99 | -99 | -99 | -92.9794 | -99 | -99 |  |  | -95.9897 | -99 | -99 |  |  | -95.9897 | -99 | -99 | -99 |  | -94.2288 | -99 | -99 | -99 |  | -94.2288 | -99 | -99 | -99 |  | -94.2288 | -99 | -99 | -99 | -99 | -92.9794 | -99 | -99 | -99 | -99 | -92.9794 | -99 | -99 | -99 | -99 | -92.9794 | -99 | -99 | -99 | -99 | -92.9794
5.8 ISM | 5825 | 165 | 20 |  |  |  | 20 | -99 | -99 |  |  | -95.9897 | -99 | -99 | -99 |  | -94.2288 | -99 | -99 | -99 | -99 | -92.9794 | -99 | -99 |  |  | -95.9897 | -99 | -99 | -99 |  | -94.2288 | -99 | -99 | -99 | -99 | -92.9794 | 20 |  |  |  | 20 | -99 | -99 |  |  | -95.9897 | -99 | -99 |  |  | -95.9897 | -99 | -99 | -99 |  | -94.2288 | -99 | -99 | -99 |  | -94.2288 | -99 | -99 | -99 |  | -94.2288 | -99 | -99 | -99 | -99 | -92.9794 | -99 | -99 | -99 | -99 | -92.9794 | -99 | -99 | -99 | -99 | -92.9794 | -99 | -99 | -99 | -99 | -92.9794 | -99 | -99 |  |  | -95.9897 | -99 | -99 |  |  | -95.9897 | -99 | -99 | -99 |  | -94.2288 | -99 | -99 | -99 |  | -94.2288 | -99 | -99 | -99 |  | -94.2288 | -99 | -99 | -99 | -99 | -92.9794 | -99 | -99 | -99 | -99 | -92.9794 | -99 | -99 | -99 | -99 | -92.9794 | -99 | -99 | -99 | -99 | -92.9794 | 20 |  |  |  | 20 | -99 | -99 |  |  | -95.9897 | -99 | -99 |  |  | -95.9897 | -99 | -99 | -99 |  | -94.2288 | -99 | -99 | -99 |  | -94.2288 | -99 | -99 | -99 |  | -94.2288 | -99 | -99 | -99 | -99 | -92.9794 | -99 | -99 | -99 | -99 | -92.9794 | -99 | -99 | -99 | -99 | -92.9794 | -99 | -99 | -99 | -99 | -92.9794 | -99 | -99 |  |  | -95.9897 | -99 | -99 |  |  | -95.9897 | -99 | -99 | -99 |  | -94.2288 | -99 | -99 | -99 |  | -94.2288 | -99 | -99 | -99 |  | -94.2288 | -99 | -99 | -99 | -99 | -92.9794 | -99 | -99 | -99 | -99 | -92.9794 | -99 | -99 | -99 | -99 | -92.9794 | -99 | -99 | -99 | -99 | -92.9794 | -99 |  |  |  | -99 | -99 | -99 |  |  | -95.9897 | -99 | -99 |  |  | -95.9897 | -99 | -99 | -99 |  | -94.2288 | -99 | -99 | -99 |  | -94.2288 | -99 | -99 | -99 |  | -94.2288 | -99 | -99 | -99 | -99 | -92.9794 | -99 | -99 | -99 | -99 | -92.9794 | -99 | -99 | -99 | -99 | -92.9794 | -99 | -99 | -99 | -99 | -92.9794 | -99 | -99 |  |  | -95.9897 | -99 | -99 |  |  | -95.9897 | -99 | -99 | -99 |  | -94.2288 | -99 | -99 | -99 |  | -94.2288 | -99 | -99 | -99 |  | -94.2288 | -99 | -99 | -99 | -99 | -92.9794 | -99 | -99 | -99 | -99 | -92.9794 | -99 | -99 | -99 | -99 | -92.9794 | -99 | -99 | -99 | -99 | -92.9794 | -99 |  |  |  | -99 | -99 | -99 |  |  | -95.9897 | -99 | -99 |  |  | -95.9897 | -99 | -99 | -99 |  | -94.2288 | -99 | -99 | -99 |  | -94.2288 | -99 | -99 | -99 |  | -94.2288 | -99 | -99 | -99 | -99 | -92.9794 | -99 | -99 | -99 | -99 | -92.9794 | -99 | -99 | -99 | -99 | -92.9794 | -99 | -99 | -99 | -99 | -92.9794 | -99 | -99 |  |  | -95.9897 | -99 | -99 |  |  | -95.9897 | -99 | -99 | -99 |  | -94.2288 | -99 | -99 | -99 |  | -94.2288 | -99 | -99 | -99 |  | -94.2288 | -99 | -99 | -99 | -99 | -92.9794 | -99 | -99 | -99 | -99 | -92.9794 | -99 | -99 | -99 | -99 | -92.9794 | -99 | -99 | -99 | -99 | -92.9794
| 5845 | 169 | 20 |  |  |  | 20 | -99 | -99 |  |  | -95.9897 | -99 | -99 | -99 |  | -94.2288 | -99 | -99 | -99 | -99 | -92.9794 | -99 | -99 |  |  | -95.9897 | -99 | -99 | -99 |  | -94.2288 | -99 | -99 | -99 | -99 | -92.9794 | 20 |  |  |  | 20 | -99 | -99 |  |  | -95.9897 | -99 | -99 |  |  | -95.9897 | -99 | -99 | -99 |  | -94.2288 | -99 | -99 | -99 |  | -94.2288 | -99 | -99 | -99 |  | -94.2288 | -99 | -99 | -99 | -99 | -92.9794 | -99 | -99 | -99 | -99 | -92.9794 | -99 | -99 | -99 | -99 | -92.9794 | -99 | -99 | -99 | -99 | -92.9794 | -99 | -99 |  |  | -95.9897 | -99 | -99 |  |  | -95.9897 | -99 | -99 | -99 |  | -94.2288 | -99 | -99 | -99 |  | -94.2288 | -99 | -99 | -99 |  | -94.2288 | -99 | -99 | -99 | -99 | -92.9794 | -99 | -99 | -99 | -99 | -92.9794 | -99 | -99 | -99 | -99 | -92.9794 | -99 | -99 | -99 | -99 | -92.9794 | 0 |  |  |  | 0 | [10 empty] | 0 | 0 | 1 |  | 11 | 0 | 0 | 1 |  | 11 | 0 | 0 | 1 |  | 11 | 0 | 0 | 1 | 2 | 0 | 0 | 0 | 1 | 2 | 0 | 0 | 0 | 1 | 2 | 0 | 0 | 0 | 1 | 2 | 0 | [10 empty] | 0 | 0 | 1 |  | 0 | 0 | 0 | 1 |  | 0 | 0 | 0 | 1 |  | 0 | 0 | 0 | 1 | 2 | 0 | 0 | 0 | 1 | 2 | 0 | 0 | 0 | 1 | 2 | 0 | 0 | 0 | 1 | 2 | 0 | -99 |  |  |  | -99 | -99 | -99 |  |  | -95.9897 | -99 | -99 |  |  | -95.9897 | -99 | -99 | -99 |  | -94.2288 | -99 | -99 | -99 |  | -94.2288 | -99 | -99 | -99 |  | -94.2288 | -99 | -99 | -99 | -99 | -92.9794 | -99 | -99 | -99 | -99 | -92.9794 | -99 | -99 | -99 | -99 | -92.9794 | -99 | -99 | -99 | -99 | -92.9794 | -99 | -99 |  |  | -95.9897 | -99 | -99 |  |  | -95.9897 | -99 | -99 | -99 |  | -94.2288 | -99 | -99 | -99 |  | -94.2288 | -99 | -99 | -99 |  | -94.2288 | -99 | -99 | -99 | -99 | -92.9794 | -99 | -99 | -99 | -99 | -92.9794 | -99 | -99 | -99 | -99 | -92.9794 | -99 | -99 | -99 | -99 | -92.9794 | -99 |  |  |  | -99 | -99 | -99 |  |  | -95.9897 | -99 | -99 |  |  | -95.9897 | -99 | -99 | -99 |  | -94.2288 | -99 | -99 | -99 |  | -94.2288 | -99 | -99 | -99 |  | -94.2288 | -99 | -99 | -99 | -99 | -92.9794 | -99 | -99 | -99 | -99 | -92.9794 | -99 | -99 | -99 | -99 | -92.9794 | -99 | -99 | -99 | -99 | -92.9794 | -99 | -99 |  |  | -95.9897 | -99 | -99 |  |  | -95.9897 | -99 | -99 | -99 |  | -94.2288 | -99 | -99 | -99 |  | -94.2288 | -99 | -99 | -99 |  | -94.2288 | -99 | -99 | -99 | -99 | -92.9794 | -99 | -99 | -99 | -99 | -92.9794 | -99 | -99 | -99 | -99 | -92.9794 | -99 | -99 | -99 | -99 | -92.9794
| 5865 | 173 | -99 |  |  |  | -99 | -99 | -99 |  |  | -95.9897 | -99 | -99 | -99 |  | -94.2288 | -99 | -99 | -99 | -99 | -92.9794 | -99 | -99 |  |  | -95.9897 | -99 | -99 | -99 |  | -94.2288 | -99 | -99 | -99 | -99 | -92.9794 | -99 |  |  |  | -99 | -99 | -99 |  |  | -95.9897 | -99 | -99 |  |  | -95.9897 | -99 | -99 | -99 |  | -94.2288 | -99 | -99 | -99 |  | -94.2288 | -99 | -99 | -99 |  | -94.2288 | -99 | -99 | -99 | -99 | -92.9794 | -99 | -99 | -99 | -99 | -92.9794 | -99 | -99 | -99 | -99 | -92.9794 | -99 | -99 | -99 | -99 | -92.9794 | -99 | -99 |  |  | -95.9897 | -99 | -99 |  |  | -95.9897 | -99 | -99 | -99 |  | -94.2288 | -99 | -99 | -99 |  | -94.2288 | -99 | -99 | -99 |  | -94.2288 | -99 | -99 | -99 | -99 | -92.9794 | -99 | -99 | -99 | -99 | -92.9794 | -99 | -99 | -99 | -99 | -92.9794 | -99 | -99 | -99 | -99 | -92.9794 | -99 |  |  |  | -99 | -99 | -99 |  |  | -95.9897 | -99 | -99 |  |  | -95.9897 | -99 | -99 | -99 |  | -94.2288 | -99 | -99 | -99 |  | -94.2288 | -99 | -99 | -99 |  | -94.2288 | -99 | -99 | -99 | -99 | -92.9794 | -99 | -99 | -99 | -99 | -92.9794 | -99 | -99 | -99 | -99 | -92.9794 | -99 | -99 | -99 | -99 | -92.9794 | -99 | -99 |  |  | -95.9897 | -99 | -99 |  |  | -95.9897 | -99 | -99 | -99 |  | -94.2288 | -99 | -99 | -99 |  | -94.2288 | -99 | -99 | -99 |  | -94.2288 | -99 | -99 | -99 | -99 | -92.9794 | -99 | -99 | -99 | -99 | -92.9794 | -99 | -99 | -99 | -99 | -92.9794 | -99 | -99 | -99 | -99 | -92.9794 | -99 |  |  |  | -99 | -99 | -99 |  |  | -95.9897 | -99 | -99 |  |  | -95.9897 | -99 | -99 | -99 |  | -94.2288 | -99 | -99 | -99 |  | -94.2288 | -99 | -99 | -99 |  | -94.2288 | -99 | -99 | -99 | -99 | -92.9794 | -99 | -99 | -99 | -99 | -92.9794 | -99 | -99 | -99 | -99 | -92.9794 | -99 | -99 | -99 | -99 | -92.9794 | -99 | -99 |  |  | -95.9897 | -99 | -99 |  |  | -95.9897 | -99 | -99 | -99 |  | -94.2288 | -99 | -99 | -99 |  | -94.2288 | -99 | -99 | -99 |  | -94.2288 | -99 | -99 | -99 | -99 | -92.9794 | -99 | -99 | -99 | -99 | -92.9794 | -99 | -99 | -99 | -99 | -92.9794 | -99 | -99 | -99 | -99 | -92.9794 | -99 |  |  |  | -99 | -99 | -99 |  |  | -95.9897 | -99 | -99 |  |  | -95.9897 | -99 | -99 | -99 |  | -94.2288 | -99 | -99 | -99 |  | -94.2288 | -99 | -99 | -99 |  | -94.2288 | -99 | -99 | -99 | -99 | -92.9794 | -99 | -99 | -99 | -99 | -92.9794 | -99 | -99 | -99 | -99 | -92.9794 | -99 | -99 | -99 | -99 | -92.9794 | -99 | -99 |  |  | -95.9897 | -99 | -99 |  |  | -95.9897 | -99 | -99 | -99 |  | -94.2288 | -99 | -99 | -99 |  | -94.2288 | -99 | -99 | -99 |  | -94.2288 | -99 | -99 | -99 | -99 | -92.9794 | -99 | -99 | -99 | -99 | -92.9794 | -99 | -99 | -99 | -99 | -92.9794 | -99 | -99 | -99 | -99 | -92.9794
Note on H8: (-E) RF Pwr (EIRP) C (-E) PSD (EIRP)
Note on AQ8: (-E) RF Pwr (EIRP) C (-E) PSD (EIRP)
Note on EH8: (-E) RF Pwr (EIRP) C
Note on HY8: (-E) RF Pwr (EIRP) C
Note on LP8: (-E) RF Pwr (EIRP) C
Note on H10: (-E) RF Pwr (EIRP) C (-E) PSD (EIRP)
Note on AQ10: (-E) RF Pwr (EIRP) C (-E) PSD (EIRP)
Note on EH10: (-E) RF Pwr (EIRP) C
Note on H11: (-E) PSD (EIRP)
Note on AQ11: (-E) RF Pwr (EIRP) C (-E) PSD (EIRP)
Note on H12: (-E) RF Pwr (EIRP) C (-E) PSD (EIRP)
Note on AQ12: (-E) RF Pwr (EIRP) C (-E) PSD (EIRP)
Note on EH12: (-E) RF Pwr (EIRP) C (-E) RF Pwr (EIRP) Nom
Note on HY12: (-E) RF Pwr (EIRP) C (-E) RF Pwr (EIRP) Nom
Note on H14: (-E) RF Pwr (EIRP) C (-E) PSD (EIRP)
Note on AQ14: (-E) RF Pwr (EIRP) C (-E) PSD (EIRP)
Note on EH14: (-E) RF Pwr (EIRP) C
Note on H15: (-E) RF Pwr (EIRP) C (-E) PSD (EIRP)
Note on AQ15: (-E) RF Pwr (EIRP) C (-E) PSD (EIRP)
Note on H16: (-E) RF Pwr (EIRP) Nom (-E) RF Pwr (EIRP) C
Note on AQ16: (-E) RF Pwr (EIRP) Nom (-E) RF Pwr (EIRP) C
Note on EH16: (-E) RF Pwr (EIRP) Nom
Note on HY16: (-E) RF Pwr (EIRP) Nom
Note on LP16: (-E) RF Pwr (EIRP) Nom
Note on H18: (-E) RF Pwr (EIRP) Nom
Note on AQ18: (-E) RF Pwr (EIRP) Nom (-E) RF Pwr (EIRP) C
Note on EH18: (-E) RF Pwr (EIRP) Nom
Note on H19: (-E) RF Pwr (EIRP) Nom
Note on AQ19: (-E) RF Pwr (EIRP) Nom (-E) RF Pwr (EIRP) C
Note on HY20: (-E) RF Pwr (EIRP) Nom
Note on EH24: (-E) RF Pwr (EIRP) Nom
Note on H26: (-E) RF Pwr (EIRP) Nom
Note on AQ26: (-E) RF Pwr (EIRP) Nom (-E) RF Pwr (EIRP) H

## 5GHz P -2N
5 GHz Max Power (in dBm)
Regulatory Domain: -2N, Antenna Gain: 6 dBi
DFS Channels Are In Italics |  |  | Non HT20 | [19 empty] | Non HT20 - Beam Form | [14 empty] | HT20 / VHT20 / HE20 / EHT20 | [49 empty] | HT20 / VHT20 / HE20 / EHT20 - Beam Form | [44 empty] | HT40 / VHT40 / HE40 / EHT40 | [49 empty] | HT40 / VHT40 / HE40 / EHT40 - Beam Form | [44 empty] | VHT80 / HE80 / EHT80 | [49 empty] | VHT80 / HE80 / EHT80 - Beam Form | [44 empty] | VHT160 / HE160 / EHT160 | [49 empty] | VHT160 / HE160 / EHT160 - Beam Form
|  |  | Single Antenna |  |  |  |  | Dual Antennas |  |  |  |  | Triple Antennas |  |  |  |  | Quad Antennas |  |  |  |  | Dual Antennas |  |  |  |  | Triple Antennas |  |  |  |  | Quad Antennas |  |  |  |  | Single Antenna |  |  |  |  | Dual Antennas |  |  |  |  | Dual Antennas |  |  |  |  | Triple Antennas |  |  |  |  | Triple Antennas |  |  |  |  | Triple Antennas |  |  |  |  | Quad Antennas |  |  |  |  | Quad Antennas |  |  |  |  | Quad Antennas |  |  |  |  | Quad Antennas |  |  |  |  | Dual Antennas |  |  |  |  | Dual Antennas |  |  |  |  | Triple Antennas |  |  |  |  | Triple Antennas |  |  |  |  | Triple Antennas |  |  |  |  | Quad Antennas |  |  |  |  | Quad Antennas |  |  |  |  | Quad Antennas |  |  |  |  | Quad Antennas |  |  |  |  | Single Antenna |  |  |  |  | Dual Antennas |  |  |  |  | Dual Antennas |  |  |  |  | Triple Antennas |  |  |  |  | Triple Antennas |  |  |  |  | Triple Antennas |  |  |  |  | Quad Antennas |  |  |  |  | Quad Antennas |  |  |  |  | Quad Antennas |  |  |  |  | Quad Antennas |  |  |  |  | Dual Antennas |  |  |  |  | Dual Antennas |  |  |  |  | Triple Antennas |  |  |  |  | Triple Antennas |  |  |  |  | Triple Antennas |  |  |  |  | Quad Antennas |  |  |  |  | Quad Antennas |  |  |  |  | Quad Antennas |  |  |  |  | Quad Antennas |  |  |  |  | Single Antenna |  |  |  |  | Dual Antennas |  |  |  |  | Dual Antennas |  |  |  |  | Triple Antennas |  |  |  |  | Triple Antennas |  |  |  |  | Triple Antennas |  |  |  |  | Quad Antennas |  |  |  |  | Quad Antennas |  |  |  |  | Quad Antennas |  |  |  |  | Quad Antennas |  |  |  |  | Dual Antennas |  |  |  |  | Dual Antennas |  |  |  |  | Triple Antennas |  |  |  |  | Triple Antennas |  |  |  |  | Triple Antennas |  |  |  |  | Quad Antennas |  |  |  |  | Quad Antennas |  |  |  |  | Quad Antennas |  |  |  |  | Quad Antennas |  |  |  |  | Single Antenna |  |  |  |  | Dual Antennas |  |  |  |  | Dual Antennas |  |  |  |  | Triple Antennas |  |  |  |  | Triple Antennas |  |  |  |  | Triple Antennas |  |  |  |  | Quad Antennas |  |  |  |  | Quad Antennas |  |  |  |  | Quad Antennas |  |  |  |  | Quad Antennas |  |  |  |  | Dual Antennas |  |  |  |  | Dual Antennas |  |  |  |  | Triple Antennas |  |  |  |  | Triple Antennas |  |  |  |  | Triple Antennas |  |  |  |  | Quad Antennas |  |  |  |  | Quad Antennas |  |  |  |  | Quad Antennas |  |  |  |  | Quad Antennas
|  |  | 6 to 54 Mb/s |  |  |  |  | 6 to 54 Mb/s |  |  |  |  | 6 to 54 Mb/s |  |  |  |  | 6 to 54 Mb/s |  |  |  |  | 6 to 54 Mb/s |  |  |  |  | 6 to 54 Mb/s |  |  |  |  | 6 to 54 Mb/s |  |  |  |  | M0 to M7 |  |  |  |  | M0 to M7 |  |  |  |  | M8 to M15 |  |  |  |  | M0 to M7 |  |  |  |  | M8 to M15 |  |  |  |  | M16 to M23 |  |  |  |  | M0 to M7 |  |  |  |  | M8 to M15 |  |  |  |  | M16 to M23 |  |  |  |  | M24 to M31 |  |  |  |  | M0 to M7 |  |  |  |  | M8 to M15 |  |  |  |  | M0 to M7 |  |  |  |  | M8 to M15 |  |  |  |  | M16 to M23 |  |  |  |  | M0 to M7 |  |  |  |  | M8 to M15 |  |  |  |  | M16 to M23 |  |  |  |  | M24 to M31 |  |  |  |  | M0 to M7 |  |  |  |  | M0 to M7 |  |  |  |  | M8 to M15 |  |  |  |  | M0 to M7 |  |  |  |  | M8 to M15 |  |  |  |  | M16 to M23 |  |  |  |  | M0 to M7 |  |  |  |  | M8 to M15 |  |  |  |  | M16 to M23 |  |  |  |  | M24 to M31 |  |  |  |  | M0 to M7 |  |  |  |  | M8 to M15 |  |  |  |  | M0 to M7 |  |  |  |  | M8 to M15 |  |  |  |  | M16 to M23 |  |  |  |  | M0 to M7 |  |  |  |  | M8 to M15 |  |  |  |  | M16 to M23 |  |  |  |  | M24 to M31 |  |  |  |  | M0.1 to M15.1 |  |  |  |  | M0.1 to M15.1 |  |  |  |  | M0.2 to M15.2 |  |  |  |  | M0.1 to M15.1 |  |  |  |  | M0.2 to M15.2 |  |  |  |  | M0.3 to M15.3 |  |  |  |  | M0.1 to M15.1 |  |  |  |  | M0.2 to M15.2 |  |  |  |  | M0.3 to M15.3 |  |  |  |  | M0.4 to M15.4 |  |  |  |  | M0.1 to M15.1 |  |  |  |  | M0.2 to M15.2 |  |  |  |  | M0.1 to M15.1 |  |  |  |  | M0.2 to M15.2 |  |  |  |  | M0.3 to M15.3 |  |  |  |  | M0.1 to M15.1 |  |  |  |  | M0.2 to M15.2 |  |  |  |  | M0.3 to M15.3 |  |  |  |  | M0.4 to M15.4 |  |  |  |  | M0.1 to M15.1 |  |  |  |  | M0.1 to M15.1 |  |  |  |  | M0.2 to M15.2 |  |  |  |  | M0.1 to M15.1 |  |  |  |  | M0.2 to M15.2 |  |  |  |  | M0.3 to M15.3 |  |  |  |  | M0.1 to M15.1 |  |  |  |  | M0.2 to M15.2 |  |  |  |  | M0.3 to M15.3 |  |  |  |  | M0.4 to M15.4 |  |  |  |  | M0.1 to M15.1 |  |  |  |  | M0.2 to M15.2 |  |  |  |  | M0.1 to M15.1 |  |  |  |  | M0.2 to M15.2 |  |  |  |  | M0.3 to M15.3 |  |  |  |  | M0.1 to M15.1 |  |  |  |  | M0.2 to M15.2 |  |  |  |  | M0.3 to M15.3 |  |  |  |  | M0.4 to M15.4
[38 empty] | M0.1 to M15.1 |  |  |  |  | M0.1 to M15.1 |  |  |  |  | M0.2 to M15.2 |  |  |  |  | M0.1 to M15.1 |  |  |  |  | M0.2 to M15.2 |  |  |  |  | M0.3 to M15.3 |  |  |  |  | M0.1 to M15.1 |  |  |  |  | M0.2 to M15.2 |  |  |  |  | M0.3 to M15.3 |  |  |  |  | M0.4 to M15.4 |  |  |  |  | M0.1 to M15.1 |  |  |  |  | M0.2 to M15.2 |  |  |  |  | M0.1 to M15.1 |  |  |  |  | M0.2 to M15.2 |  |  |  |  | M0.3 to M15.3 |  |  |  |  | M0.1 to M15.1 |  |  |  |  | M0.2 to M15.2 |  |  |  |  | M0.3 to M15.3 |  |  |  |  | M0.4 to M15.4 |  |  |  |  | M0.1 to M15.1 |  |  |  |  | M0.1 to M15.1 |  |  |  |  | M0.2 to M15.2 |  |  |  |  | M0.1 to M15.1 |  |  |  |  | M0.2 to M15.2 |  |  |  |  | M0.3 to M15.3 |  |  |  |  | M0.1 to M15.1 |  |  |  |  | M0.2 to M15.2 |  |  |  |  | M0.3 to M15.3 |  |  |  |  | M0.4 to M15.4 |  |  |  |  | M0.1 to M11.1 |  |  |  |  | M0.2 to M11.2 |  |  |  |  | M0.1 to M11.1 |  |  |  |  | M0.2 to M11.2 |  |  |  |  | M0.3 to M11.3 |  |  |  |  | M0.1 to M11.1 |  |  |  |  | M0.2 to M11.2 |  |  |  |  | M0.3 to M11.3 |  |  |  |  | M0.4 to M11.4
Band | Freq (MHz) | Ch ID | A | B | C | D | Total Pwr | A | B | C | D | Total Pwr | A | B | C | D | Total Pwr | A | B | C | D | Total Pwr | A | B | C | D | Total Pwr | A | B | C | D | Total Pwr | A | B | C | D | Total Pwr | A | B | C | D | Total Pwr | A | B | C | D | Total Pwr | A | B | C | D | Total Pwr | A | B | C | D | Total Pwr | A | B | C | D | Total Pwr | A | B | C | D | Total Pwr | A | B | C | D | Total Pwr | A | B | C | D | Total Pwr | A | B | C | D | Total Pwr | A | B | C | D | Total Pwr | A | B | C | D | Total Pwr | A | B | C | D | Total Pwr | A | B | C | D | Total Pwr | A | B | C | D | Total Pwr | A | B | C | D | Total Pwr | A | B | C | D | Total Pwr | A | B | C | D | Total Pwr | A | B | C | D | Total Pwr | A | B | C | D | Total Pwr | A | B | C | D | Total Pwr | A | B | C | D | Total Pwr | A | B | C | D | Total Pwr | A | B | C | D | Total Pwr | A | B | C | D | Total Pwr | A | B | C | D | Total Pwr | A | B | C | D | Total Pwr | A | B | C | D | Total Pwr | A | B | C | D | Total Pwr | A | B | C | D | Total Pwr | A | B | C | D | Total Pwr | A | B | C | D | Total Pwr | A | B | C | D | Total Pwr | A | B | C | D | Total Pwr | A | B | C | D | Total Pwr | A | B | C | D | Total Pwr | A | B | C | D | Total Pwr | A | B | C | D | Total Pwr | A | B | C | D | Total Pwr | A | B | C | D | Total Pwr | A | B | C | D | Total Pwr | A | B | C | D | Total Pwr | A | B | C | D | Total Pwr | A | B | C | D | Total Pwr | A | B | C | D | Total Pwr | A | B | C | D | Total Pwr | A | B | C | D | Total Pwr | A | B | C | D | Total Pwr | A | B | C | D | Total Pwr | A | B | C | D | Total Pwr | A | B | C | D | Total Pwr | A | B | C | D | Total Pwr | A | B | C | D | Total Pwr | A | B | C | D | Total Pwr | A | B | C | D | Total Pwr | A | B | C | D | Total Pwr | A | B | C | D | Total Pwr | A | B | C | D | Total Pwr | A | B | C | D | Total Pwr | A | B | C | D | Total Pwr | A | B | C | D | Total Pwr | A | B | C | D | Total Pwr | A | B | C | D | Total Pwr | A | B | C | D | Total Pwr | A | B | C | D | Total Pwr | A | B | C | D | Total Pwr | A | B | C | D | Total Pwr | A | B | C | D | Total Pwr | A | B | C | D | Total Pwr | A | B | C | D | Total Pwr | A | B | C | D | Total Pwr | A | B | C | D | Total Pwr | A | B | C | D | Total Pwr | A | B | C | D | Total Pwr | A | B | C | D | Total Pwr | A | B | C | D | Total Pwr | A | B | C | D | Total Pwr
UNII-1 | 5180 | 36 | 16 |  |  |  | 16 | 13 | 13 |  |  | 16 | -99 | -99 | -99 |  | -94.2288 | 10 | 10 | 10 | 10 | 16 | 13 | 13 |  |  | 16 | -99 | -99 | -99 |  | -94.2288 | 8 | 8 | 8 | 8 | 14 | 16 |  |  |  | 16 | 13 | 13 |  |  | 16 | 13 | 13 |  |  | 16 | -99 | -99 | -99 |  | -94.2288 | -99 | -99 | -99 |  | -94.2288 | -99 | -99 | -99 |  | -94.2288 | 10 | 10 | 10 | 10 | 16 | 10 | 10 | 10 | 10 | 16 | 10 | 10 | 10 | 10 | 16 | 10 | 10 | 10 | 10 | 16 | 13 | 13 |  |  | 16 | 13 | 13 |  |  | 16 | -99 | -99 | -99 |  | -94.2288 | -99 | -99 | -99 |  | -94.2288 | -99 | -99 | -99 |  | -94.2288 | 8 | 8 | 8 | 8 | 14 | 10 | 10 | 10 | 10 | 16 | 10 | 10 | 10 | 10 | 16 | 10 | 10 | 10 | 10 | 16 | 16 |  |  |  | 16 | 13 | 13 |  |  | 16 | 13 | 13 |  |  | 16 | -99 | -99 | -99 |  | -94.2288 | -99 | -99 | -99 |  | -94.2288 | -99 | -99 | -99 |  | -94.2288 | 10 | 10 | 10 | 10 | 16 | 10 | 10 | 10 | 10 | 16 | 10 | 10 | 10 | 10 | 16 | 10 | 10 | 10 | 10 | 16 | 13 | 13 |  |  | 16 | 13 | 13 |  |  | 16 | -99 | -99 | -99 |  | -94.2288 | -99 | -99 | -99 |  | -94.2288 | -99 | -99 | -99 |  | -94.2288 | 8 | 8 | 8 | 8 | 14 | 10 | 10 | 10 | 10 | 16 | 10 | 10 | 10 | 10 | 16 | 10 | 10 | 10 | 10 | 16 | 15 |  |  |  | 15 | 13 | 13 |  |  | 16 | 13 | 13 |  |  | 16 | -99 | -99 | -99 |  | -94.2288 | -99 | -99 | -99 |  | -94.2288 | -99 | -99 | -99 |  | -94.2288 | 10 | 10 | 10 | 10 | 16 | 10 | 10 | 10 | 10 | 16 | 10 | 10 | 10 | 10 | 16 | 10 | 10 | 10 | 10 | 16 | 13 | 13 |  |  | 16 | 13 | 13 |  |  | 16 | -99 | -99 | -99 |  | -94.2288 | -99 | -99 | -99 |  | -94.2288 | -99 | -99 | -99 |  | -94.2288 | 8 | 8 | 8 | 8 | 14 | 10 | 10 | 10 | 10 | 16 | 10 | 10 | 10 | 10 | 16 | 10 | 10 | 10 | 10 | 16 | 14 |  |  |  | 14 | 11 | 11 |  |  | 14 | 11 | 11 |  |  | 14 | -99 | -99 | -99 |  | -94.2288 | -99 | -99 | -99 |  | -94.2288 | -99 | -99 | -99 |  | -94.2288 | 9 | 9 | 9 | 9 | 15 | 9 | 9 | 9 | 9 | 15 | 9 | 9 | 9 | 9 | 15 | 9 | 9 | 9 | 9 | 15 | 11 | 11 |  |  | 14 | 11 | 11 |  |  | 14 | -99 | -99 | -99 |  | -94.2288 | -99 | -99 | -99 |  | -94.2288 | -99 | -99 | -99 |  | -94.2288 | 5 | 5 | 5 | 5 | 11 | 9 | 9 | 9 | 9 | 15 | 9 | 9 | 9 | 9 | 15 | 9 | 9 | 9 | 9 | 15
| 5200 | 40 | 16 |  |  |  | 16 | 13 | 13 |  |  | 16 | -99 | -99 | -99 |  | -94.2288 | 9 | 9 | 9 | 9 | 15 | 13 | 13 |  |  | 16 | -99 | -99 | -99 |  | -94.2288 | 8 | 8 | 8 | 8 | 14 | 16 |  |  |  | 16 | 13 | 13 |  |  | 16 | 13 | 13 |  |  | 16 | -99 | -99 | -99 |  | -94.2288 | -99 | -99 | -99 |  | -94.2288 | -99 | -99 | -99 |  | -94.2288 | 10 | 10 | 10 | 10 | 16 | 10 | 10 | 10 | 10 | 16 | 10 | 10 | 10 | 10 | 16 | 10 | 10 | 10 | 10 | 16 | 13 | 13 |  |  | 16 | 13 | 13 |  |  | 16 | -99 | -99 | -99 |  | -94.2288 | -99 | -99 | -99 |  | -94.2288 | -99 | -99 | -99 |  | -94.2288 | 8 | 8 | 8 | 8 | 14 | 10 | 10 | 10 | 10 | 16 | 10 | 10 | 10 | 10 | 16 | 10 | 10 | 10 | 10 | 16
| 5220 | 44 | 16 |  |  |  | 16 | 13 | 13 |  |  | 16 | -99 | -99 | -99 |  | -94.2288 | 9 | 9 | 9 | 9 | 15 | 13 | 13 |  |  | 16 | -99 | -99 | -99 |  | -94.2288 | 8 | 8 | 8 | 8 | 14 | 16 |  |  |  | 16 | 13 | 13 |  |  | 16 | 13 | 13 |  |  | 16 | -99 | -99 | -99 |  | -94.2288 | -99 | -99 | -99 |  | -94.2288 | -99 | -99 | -99 |  | -94.2288 | 10 | 10 | 10 | 10 | 16 | 10 | 10 | 10 | 10 | 16 | 10 | 10 | 10 | 10 | 16 | 10 | 10 | 10 | 10 | 16 | 13 | 13 |  |  | 16 | 13 | 13 |  |  | 16 | -99 | -99 | -99 |  | -94.2288 | -99 | -99 | -99 |  | -94.2288 | -99 | -99 | -99 |  | -94.2288 | 8 | 8 | 8 | 8 | 14 | 10 | 10 | 10 | 10 | 16 | 10 | 10 | 10 | 10 | 16 | 10 | 10 | 10 | 10 | 16 | 16 |  |  |  | 16 | 13 | 13 |  |  | 16 | 13 | 13 |  |  | 16 | -99 | -99 | -99 |  | -94.2288 | -99 | -99 | -99 |  | -94.2288 | -99 | -99 | -99 |  | -94.2288 | 10 | 10 | 10 | 10 | 16 | 10 | 10 | 10 | 10 | 16 | 10 | 10 | 10 | 10 | 16 | 10 | 10 | 10 | 10 | 16 | 13 | 13 |  |  | 16 | 13 | 13 |  |  | 16 | -99 | -99 | -99 |  | -94.2288 | -99 | -99 | -99 |  | -94.2288 | -99 | -99 | -99 |  | -94.2288 | 8 | 8 | 8 | 8 | 14 | 10 | 10 | 10 | 10 | 16 | 10 | 10 | 10 | 10 | 16 | 10 | 10 | 10 | 10 | 16
| 5240 | 48 | 16 |  |  |  | 16 | 13 | 13 |  |  | 16 | -99 | -99 | -99 |  | -94.2288 | 10 | 10 | 10 | 10 | 16 | 13 | 13 |  |  | 16 | -99 | -99 | -99 |  | -94.2288 | 8 | 8 | 8 | 8 | 14 | 16 |  |  |  | 16 | 13 | 13 |  |  | 16 | 13 | 13 |  |  | 16 | -99 | -99 | -99 |  | -94.2288 | -99 | -99 | -99 |  | -94.2288 | -99 | -99 | -99 |  | -94.2288 | 10 | 10 | 10 | 10 | 16 | 10 | 10 | 10 | 10 | 16 | 10 | 10 | 10 | 10 | 16 | 10 | 10 | 10 | 10 | 16 | 13 | 13 |  |  | 16 | 13 | 13 |  |  | 16 | -99 | -99 | -99 |  | -94.2288 | -99 | -99 | -99 |  | -94.2288 | -99 | -99 | -99 |  | -94.2288 | 8 | 8 | 8 | 8 | 14 | 10 | 10 | 10 | 10 | 16 | 10 | 10 | 10 | 10 | 16 | 10 | 10 | 10 | 10 | 16
UNII-2 | 5260 | 52 | 17 |  |  |  | 17 | 15 | 15 |  |  | 18 | -99 | -99 | -99 |  | -94.2288 | 12 | 12 | 12 | 12 | 18 | 15 | 15 |  |  | 18 | -99 | -99 | -99 |  | -94.2288 | 10 | 10 | 10 | 10 | 16 | 17 |  |  |  | 17 | 15 | 15 |  |  | 18 | 15 | 15 |  |  | 18 | -99 | -99 | -99 |  | -94.2288 | -99 | -99 | -99 |  | -94.2288 | -99 | -99 | -99 |  | -94.2288 | 12 | 12 | 12 | 12 | 18 | 12 | 12 | 12 | 12 | 18 | 12 | 12 | 12 | 12 | 18 | 12 | 12 | 12 | 12 | 18 | 15 | 15 |  |  | 18 | 15 | 15 |  |  | 18 | -99 | -99 | -99 |  | -94.2288 | -99 | -99 | -99 |  | -94.2288 | -99 | -99 | -99 |  | -94.2288 | 10 | 10 | 10 | 10 | 16 | 12 | 12 | 12 | 12 | 18 | 12 | 12 | 12 | 12 | 18 | 12 | 12 | 12 | 12 | 18 | 17 |  |  |  | 17 | 15 | 15 |  |  | 18 | 15 | 15 |  |  | 18 | -99 | -99 | -99 |  | -94.2288 | -99 | -99 | -99 |  | -94.2288 | -99 | -99 | -99 |  | -94.2288 | 12 | 12 | 12 | 12 | 18 | 12 | 12 | 12 | 12 | 18 | 12 | 12 | 12 | 12 | 18 | 12 | 12 | 12 | 12 | 18 | 15 | 15 |  |  | 18 | 15 | 15 |  |  | 18 | -99 | -99 | -99 |  | -94.2288 | -99 | -99 | -99 |  | -94.2288 | -99 | -99 | -99 |  | -94.2288 | 10 | 10 | 10 | 10 | 16 | 12 | 12 | 12 | 12 | 18 | 12 | 12 | 12 | 12 | 18 | 12 | 12 | 12 | 12 | 18 | 16 |  |  |  | 16 | 15 | 15 |  |  | 18 | 15 | 15 |  |  | 18 | -99 | -99 | -99 |  | -94.2288 | -99 | -99 | -99 |  | -94.2288 | -99 | -99 | -99 |  | -94.2288 | 13 | 13 | 13 | 13 | 19 | 13 | 13 | 13 | 13 | 19 | 13 | 13 | 13 | 13 | 19 | 13 | 13 | 13 | 13 | 19 | 15 | 15 |  |  | 18 | 15 | 15 |  |  | 18 | -99 | -99 | -99 |  | -94.2288 | -99 | -99 | -99 |  | -94.2288 | -99 | -99 | -99 |  | -94.2288 | 11 | 11 | 11 | 11 | 17 | 13 | 13 | 13 | 13 | 19 | 13 | 13 | 13 | 13 | 19 | 13 | 13 | 13 | 13 | 19
| 5280 | 56 | 17 |  |  |  | 17 | 16 | 16 |  |  | 19 | -99 | -99 | -99 |  | -94.2288 | 13 | 13 | 13 | 13 | 19 | 16 | 16 |  |  | 19 | -99 | -99 | -99 |  | -94.2288 | 11 | 11 | 11 | 11 | 17 | 17 |  |  |  | 17 | 15 | 15 |  |  | 18 | 15 | 15 |  |  | 18 | -99 | -99 | -99 |  | -94.2288 | -99 | -99 | -99 |  | -94.2288 | -99 | -99 | -99 |  | -94.2288 | 13 | 13 | 13 | 13 | 19 | 13 | 13 | 13 | 13 | 19 | 13 | 13 | 13 | 13 | 19 | 13 | 13 | 13 | 13 | 19 | 15 | 15 |  |  | 18 | 15 | 15 |  |  | 18 | -99 | -99 | -99 |  | -94.2288 | -99 | -99 | -99 |  | -94.2288 | -99 | -99 | -99 |  | -94.2288 | 11 | 11 | 11 | 11 | 17 | 13 | 13 | 13 | 13 | 19 | 13 | 13 | 13 | 13 | 19 | 13 | 13 | 13 | 13 | 19
| 5300 | 60 | 17 |  |  |  | 17 | 16 | 16 |  |  | 19 | -99 | -99 | -99 |  | -94.2288 | 13 | 13 | 13 | 13 | 19 | 16 | 16 |  |  | 19 | -99 | -99 | -99 |  | -94.2288 | 11 | 11 | 11 | 11 | 17 | 17 |  |  |  | 17 | 15 | 15 |  |  | 18 | 15 | 15 |  |  | 18 | -99 | -99 | -99 |  | -94.2288 | -99 | -99 | -99 |  | -94.2288 | -99 | -99 | -99 |  | -94.2288 | 13 | 13 | 13 | 13 | 19 | 13 | 13 | 13 | 13 | 19 | 13 | 13 | 13 | 13 | 19 | 13 | 13 | 13 | 13 | 19 | 15 | 15 |  |  | 18 | 15 | 15 |  |  | 18 | -99 | -99 | -99 |  | -94.2288 | -99 | -99 | -99 |  | -94.2288 | -99 | -99 | -99 |  | -94.2288 | 11 | 11 | 11 | 11 | 17 | 13 | 13 | 13 | 13 | 19 | 13 | 13 | 13 | 13 | 19 | 13 | 13 | 13 | 13 | 19 | 16 |  |  |  | 16 | 15 | 15 |  |  | 18 | 15 | 15 |  |  | 18 | -99 | -99 | -99 |  | -94.2288 | -99 | -99 | -99 |  | -94.2288 | -99 | -99 | -99 |  | -94.2288 | 13 | 13 | 13 | 13 | 19 | 13 | 13 | 13 | 13 | 19 | 13 | 13 | 13 | 13 | 19 | 13 | 13 | 13 | 13 | 19 | 15 | 15 |  |  | 18 | 15 | 15 |  |  | 18 | -99 | -99 | -99 |  | -94.2288 | -99 | -99 | -99 |  | -94.2288 | -99 | -99 | -99 |  | -94.2288 | 11 | 11 | 11 | 11 | 17 | 13 | 13 | 13 | 13 | 19 | 13 | 13 | 13 | 13 | 19 | 13 | 13 | 13 | 13 | 19
| 5320 | 64 | 17 |  |  |  | 17 | 16 | 16 |  |  | 19 | -99 | -99 | -99 |  | -94.2288 | 13 | 13 | 13 | 13 | 19 | 16 | 16 |  |  | 19 | -99 | -99 | -99 |  | -94.2288 | 11 | 11 | 11 | 11 | 17 | 17 |  |  |  | 17 | 15 | 15 |  |  | 18 | 15 | 15 |  |  | 18 | -99 | -99 | -99 |  | -94.2288 | -99 | -99 | -99 |  | -94.2288 | -99 | -99 | -99 |  | -94.2288 | 13 | 13 | 13 | 13 | 19 | 13 | 13 | 13 | 13 | 19 | 13 | 13 | 13 | 13 | 19 | 13 | 13 | 13 | 13 | 19 | 15 | 15 |  |  | 18 | 15 | 15 |  |  | 18 | -99 | -99 | -99 |  | -94.2288 | -99 | -99 | -99 |  | -94.2288 | -99 | -99 | -99 |  | -94.2288 | 10 | 10 | 10 | 10 | 16 | 13 | 13 | 13 | 13 | 19 | 13 | 13 | 13 | 13 | 19 | 13 | 13 | 13 | 13 | 19
UNII-2Ext | 5500 | 100 | 17 |  |  |  | 17 | 17 | 17 |  |  | 20 | -99 | -99 | -99 |  | -94.2288 | 17 | 17 | 17 | 17 | 23 | 17 | 17 |  |  | 20 | -99 | -99 | -99 |  | -94.2288 | 17 | 17 | 17 | 17 | 23 | 17 |  |  |  | 17 | 17 | 17 |  |  | 20 | 17 | 17 |  |  | 20 | -99 | -99 | -99 |  | -94.2288 | -99 | -99 | -99 |  | -94.2288 | -99 | -99 | -99 |  | -94.2288 | 17 | 17 | 17 | 17 | 23 | 17 | 17 | 17 | 17 | 23 | 17 | 17 | 17 | 17 | 23 | 17 | 17 | 17 | 17 | 23 | 17 | 17 |  |  | 20 | 17 | 17 |  |  | 20 | -99 | -99 | -99 |  | -94.2288 | -99 | -99 | -99 |  | -94.2288 | -99 | -99 | -99 |  | -94.2288 | 17 | 17 | 17 | 17 | 23 | 17 | 17 | 17 | 17 | 23 | 17 | 17 | 17 | 17 | 23 | 17 | 17 | 17 | 17 | 23 | 17 |  |  |  | 17 | 17 | 17 |  |  | 20 | 17 | 17 |  |  | 20 | -99 | -99 | -99 |  | -94.2288 | -99 | -99 | -99 |  | -94.2288 | -99 | -99 | -99 |  | -94.2288 | 15 | 15 | 15 | 15 | 21 | 15 | 15 | 15 | 15 | 21 | 15 | 15 | 15 | 15 | 21 | 15 | 15 | 15 | 15 | 21 | 17 | 17 |  |  | 20 | 17 | 17 |  |  | 20 | -99 | -99 | -99 |  | -94.2288 | -99 | -99 | -99 |  | -94.2288 | -99 | -99 | -99 |  | -94.2288 | 14 | 14 | 14 | 14 | 20 | 15 | 15 | 15 | 15 | 21 | 15 | 15 | 15 | 15 | 21 | 15 | 15 | 15 | 15 | 21 | 17 |  |  |  | 17 | 17 | 17 |  |  | 20 | 17 | 17 |  |  | 20 | -99 | -99 | -99 |  | -94.2288 | -99 | -99 | -99 |  | -94.2288 | -99 | -99 | -99 |  | -94.2288 | 14 | 14 | 14 | 14 | 20 | 14 | 14 | 14 | 14 | 20 | 14 | 14 | 14 | 14 | 20 | 14 | 14 | 14 | 14 | 20 | 17 | 17 |  |  | 20 | 17 | 17 |  |  | 20 | -99 | -99 | -99 |  | -94.2288 | -99 | -99 | -99 |  | -94.2288 | -99 | -99 | -99 |  | -94.2288 | 13 | 13 | 13 | 13 | 19 | 14 | 14 | 14 | 14 | 20 | 14 | 14 | 14 | 14 | 20 | 14 | 14 | 14 | 14 | 20 | 13 |  |  |  | 13 | 10 | 10 |  |  | 13 | 10 | 10 |  |  | 13 | -99 | -99 | -99 |  | -94.2288 | -99 | -99 | -99 |  | -94.2288 | -99 | -99 | -99 |  | -94.2288 | 7 | 7 | 7 | 7 | 13 | 7 | 7 | 7 | 7 | 13 | 7 | 7 | 7 | 7 | 13 | 7 | 7 | 7 | 7 | 13 | 10 | 10 |  |  | 13 | 10 | 10 |  |  | 13 | -99 | -99 | -99 |  | -94.2288 | -99 | -99 | -99 |  | -94.2288 | -99 | -99 | -99 |  | -94.2288 | 4 | 4 | 4 | 4 | 10 | 7 | 7 | 7 | 7 | 13 | 7 | 7 | 7 | 7 | 13 | 7 | 7 | 7 | 7 | 13
| 5520 | 104 | 17 |  |  |  | 17 | 17 | 17 |  |  | 20 | -99 | -99 | -99 |  | -94.2288 | 17 | 17 | 17 | 17 | 23 | 17 | 17 |  |  | 20 | -99 | -99 | -99 |  | -94.2288 | 17 | 17 | 17 | 17 | 23 | 17 |  |  |  | 17 | 17 | 17 |  |  | 20 | 17 | 17 |  |  | 20 | -99 | -99 | -99 |  | -94.2288 | -99 | -99 | -99 |  | -94.2288 | -99 | -99 | -99 |  | -94.2288 | 17 | 17 | 17 | 17 | 23 | 17 | 17 | 17 | 17 | 23 | 17 | 17 | 17 | 17 | 23 | 17 | 17 | 17 | 17 | 23 | 17 | 17 |  |  | 20 | 17 | 17 |  |  | 20 | -99 | -99 | -99 |  | -94.2288 | -99 | -99 | -99 |  | -94.2288 | -99 | -99 | -99 |  | -94.2288 | 17 | 17 | 17 | 17 | 23 | 17 | 17 | 17 | 17 | 23 | 17 | 17 | 17 | 17 | 23 | 17 | 17 | 17 | 17 | 23
| 5540 | 108 | 17 |  |  |  | 17 | 17 | 17 |  |  | 20 | -99 | -99 | -99 |  | -94.2288 | 17 | 17 | 17 | 17 | 23 | 17 | 17 |  |  | 20 | -99 | -99 | -99 |  | -94.2288 | 17 | 17 | 17 | 17 | 23 | 17 |  |  |  | 17 | 17 | 17 |  |  | 20 | 17 | 17 |  |  | 20 | -99 | -99 | -99 |  | -94.2288 | -99 | -99 | -99 |  | -94.2288 | -99 | -99 | -99 |  | -94.2288 | 17 | 17 | 17 | 17 | 23 | 17 | 17 | 17 | 17 | 23 | 17 | 17 | 17 | 17 | 23 | 17 | 17 | 17 | 17 | 23 | 17 | 17 |  |  | 20 | 17 | 17 |  |  | 20 | -99 | -99 | -99 |  | -94.2288 | -99 | -99 | -99 |  | -94.2288 | -99 | -99 | -99 |  | -94.2288 | 17 | 17 | 17 | 17 | 23 | 17 | 17 | 17 | 17 | 23 | 17 | 17 | 17 | 17 | 23 | 17 | 17 | 17 | 17 | 23 | 17 |  |  |  | 17 | 17 | 17 |  |  | 20 | 17 | 17 |  |  | 20 | -99 | -99 | -99 |  | -94.2288 | -99 | -99 | -99 |  | -94.2288 | -99 | -99 | -99 |  | -94.2288 | 17 | 17 | 17 | 17 | 23 | 17 | 17 | 17 | 17 | 23 | 17 | 17 | 17 | 17 | 23 | 17 | 17 | 17 | 17 | 23 | 17 | 17 |  |  | 20 | 17 | 17 |  |  | 20 | -99 | -99 | -99 |  | -94.2288 | -99 | -99 | -99 |  | -94.2288 | -99 | -99 | -99 |  | -94.2288 | 17 | 17 | 17 | 17 | 23 | 17 | 17 | 17 | 17 | 23 | 17 | 17 | 17 | 17 | 23 | 17 | 17 | 17 | 17 | 23
| 5560 | 112 | 17 |  |  |  | 17 | 17 | 17 |  |  | 20 | -99 | -99 | -99 |  | -94.2288 | 17 | 17 | 17 | 17 | 23 | 17 | 17 |  |  | 20 | -99 | -99 | -99 |  | -94.2288 | 17 | 17 | 17 | 17 | 23 | 17 |  |  |  | 17 | 17 | 17 |  |  | 20 | 17 | 17 |  |  | 20 | -99 | -99 | -99 |  | -94.2288 | -99 | -99 | -99 |  | -94.2288 | -99 | -99 | -99 |  | -94.2288 | 17 | 17 | 17 | 17 | 23 | 17 | 17 | 17 | 17 | 23 | 17 | 17 | 17 | 17 | 23 | 17 | 17 | 17 | 17 | 23 | 17 | 17 |  |  | 20 | 17 | 17 |  |  | 20 | -99 | -99 | -99 |  | -94.2288 | -99 | -99 | -99 |  | -94.2288 | -99 | -99 | -99 |  | -94.2288 | 17 | 17 | 17 | 17 | 23 | 17 | 17 | 17 | 17 | 23 | 17 | 17 | 17 | 17 | 23 | 17 | 17 | 17 | 17 | 23
| 5580 | 116 | 17 |  |  |  | 17 | 17 | 17 |  |  | 20 | -99 | -99 | -99 |  | -94.2288 | 17 | 17 | 17 | 17 | 23 | 17 | 17 |  |  | 20 | -99 | -99 | -99 |  | -94.2288 | 17 | 17 | 17 | 17 | 23 | 17 |  |  |  | 17 | 17 | 17 |  |  | 20 | 17 | 17 |  |  | 20 | -99 | -99 | -99 |  | -94.2288 | -99 | -99 | -99 |  | -94.2288 | -99 | -99 | -99 |  | -94.2288 | 17 | 17 | 17 | 17 | 23 | 17 | 17 | 17 | 17 | 23 | 17 | 17 | 17 | 17 | 23 | 17 | 17 | 17 | 17 | 23 | 17 | 17 |  |  | 20 | 17 | 17 |  |  | 20 | -99 | -99 | -99 |  | -94.2288 | -99 | -99 | -99 |  | -94.2288 | -99 | -99 | -99 |  | -94.2288 | 17 | 17 | 17 | 17 | 23 | 17 | 17 | 17 | 17 | 23 | 17 | 17 | 17 | 17 | 23 | 17 | 17 | 17 | 17 | 23 | 17 |  |  |  | 17 | 17 | 17 |  |  | 20 | 17 | 17 |  |  | 20 | -99 | -99 | -99 |  | -94.2288 | -99 | -99 | -99 |  | -94.2288 | -99 | -99 | -99 |  | -94.2288 | 17 | 17 | 17 | 17 | 23 | 17 | 17 | 17 | 17 | 23 | 17 | 17 | 17 | 17 | 23 | 17 | 17 | 17 | 17 | 23 | 17 | 17 |  |  | 20 | 17 | 17 |  |  | 20 | -99 | -99 | -99 |  | -94.2288 | -99 | -99 | -99 |  | -94.2288 | -99 | -99 | -99 |  | -94.2288 | 17 | 17 | 17 | 17 | 23 | 17 | 17 | 17 | 17 | 23 | 17 | 17 | 17 | 17 | 23 | 17 | 17 | 17 | 17 | 23 | 16 |  |  |  | 16 | 13 | 13 |  |  | 16 | 13 | 13 |  |  | 16 | -99 | -99 | -99 |  | -94.2288 | -99 | -99 | -99 |  | -94.2288 | -99 | -99 | -99 |  | -94.2288 | 11 | 11 | 11 | 11 | 17 | 11 | 11 | 11 | 11 | 17 | 11 | 11 | 11 | 11 | 17 | 11 | 11 | 11 | 11 | 17 | 13 | 13 |  |  | 16 | 13 | 13 |  |  | 16 | -99 | -99 | -99 |  | -94.2288 | -99 | -99 | -99 |  | -94.2288 | -99 | -99 | -99 |  | -94.2288 | 11 | 11 | 11 | 11 | 17 | 11 | 11 | 11 | 11 | 17 | 11 | 11 | 11 | 11 | 17 | 11 | 11 | 11 | 11 | 17
| 5600 | 120 | 17 |  |  |  | 17 | 17 | 17 |  |  | 20 | -99 | -99 | -99 |  | -94.2288 | 17 | 17 | 17 | 17 | 23 | 17 | 17 |  |  | 20 | -99 | -99 | -99 |  | -94.2288 | 17 | 17 | 17 | 17 | 23 | 17 |  |  |  | 17 | 17 | 17 |  |  | 20 | 17 | 17 |  |  | 20 | -99 | -99 | -99 |  | -94.2288 | -99 | -99 | -99 |  | -94.2288 | -99 | -99 | -99 |  | -94.2288 | 17 | 17 | 17 | 17 | 23 | 17 | 17 | 17 | 17 | 23 | 17 | 17 | 17 | 17 | 23 | 17 | 17 | 17 | 17 | 23 | 17 | 17 |  |  | 20 | 17 | 17 |  |  | 20 | -99 | -99 | -99 |  | -94.2288 | -99 | -99 | -99 |  | -94.2288 | -99 | -99 | -99 |  | -94.2288 | 17 | 17 | 17 | 17 | 23 | 17 | 17 | 17 | 17 | 23 | 17 | 17 | 17 | 17 | 23 | 17 | 17 | 17 | 17 | 23
| 5620 | 124 | 17 |  |  |  | 17 | 17 | 17 |  |  | 20 | -99 | -99 | -99 |  | -94.2288 | 17 | 17 | 17 | 17 | 23 | 17 | 17 |  |  | 20 | -99 | -99 | -99 |  | -94.2288 | 17 | 17 | 17 | 17 | 23 | 17 |  |  |  | 17 | 17 | 17 |  |  | 20 | 17 | 17 |  |  | 20 | -99 | -99 | -99 |  | -94.2288 | -99 | -99 | -99 |  | -94.2288 | -99 | -99 | -99 |  | -94.2288 | 17 | 17 | 17 | 17 | 23 | 17 | 17 | 17 | 17 | 23 | 17 | 17 | 17 | 17 | 23 | 17 | 17 | 17 | 17 | 23 | 17 | 17 |  |  | 20 | 17 | 17 |  |  | 20 | -99 | -99 | -99 |  | -94.2288 | -99 | -99 | -99 |  | -94.2288 | -99 | -99 | -99 |  | -94.2288 | 17 | 17 | 17 | 17 | 23 | 17 | 17 | 17 | 17 | 23 | 17 | 17 | 17 | 17 | 23 | 17 | 17 | 17 | 17 | 23 | 17 |  |  |  | 17 | 17 | 17 |  |  | 20 | 17 | 17 |  |  | 20 | -99 | -99 | -99 |  | -94.2288 | -99 | -99 | -99 |  | -94.2288 | -99 | -99 | -99 |  | -94.2288 | 17 | 17 | 17 | 17 | 23 | 17 | 17 | 17 | 17 | 23 | 17 | 17 | 17 | 17 | 23 | 17 | 17 | 17 | 17 | 23 | 17 | 17 |  |  | 20 | 17 | 17 |  |  | 20 | -99 | -99 | -99 |  | -94.2288 | -99 | -99 | -99 |  | -94.2288 | -99 | -99 | -99 |  | -94.2288 | 17 | 17 | 17 | 17 | 23 | 17 | 17 | 17 | 17 | 23 | 17 | 17 | 17 | 17 | 23 | 17 | 17 | 17 | 17 | 23
| 5640 | 128 | 17 |  |  |  | 17 | 17 | 17 |  |  | 20 | -99 | -99 | -99 |  | -94.2288 | 17 | 17 | 17 | 17 | 23 | 17 | 17 |  |  | 20 | -99 | -99 | -99 |  | -94.2288 | 17 | 17 | 17 | 17 | 23 | 17 |  |  |  | 17 | 17 | 17 |  |  | 20 | 17 | 17 |  |  | 20 | -99 | -99 | -99 |  | -94.2288 | -99 | -99 | -99 |  | -94.2288 | -99 | -99 | -99 |  | -94.2288 | 17 | 17 | 17 | 17 | 23 | 17 | 17 | 17 | 17 | 23 | 17 | 17 | 17 | 17 | 23 | 17 | 17 | 17 | 17 | 23 | 17 | 17 |  |  | 20 | 17 | 17 |  |  | 20 | -99 | -99 | -99 |  | -94.2288 | -99 | -99 | -99 |  | -94.2288 | -99 | -99 | -99 |  | -94.2288 | 17 | 17 | 17 | 17 | 23 | 17 | 17 | 17 | 17 | 23 | 17 | 17 | 17 | 17 | 23 | 17 | 17 | 17 | 17 | 23
| 5660 | 132 | 17 |  |  |  | 17 | 17 | 17 |  |  | 20 | -99 | -99 | -99 |  | -94.2288 | 17 | 17 | 17 | 17 | 23 | 17 | 17 |  |  | 20 | -99 | -99 | -99 |  | -94.2288 | 17 | 17 | 17 | 17 | 23 | 17 |  |  |  | 17 | 17 | 17 |  |  | 20 | 17 | 17 |  |  | 20 | -99 | -99 | -99 |  | -94.2288 | -99 | -99 | -99 |  | -94.2288 | -99 | -99 | -99 |  | -94.2288 | 17 | 17 | 17 | 17 | 23 | 17 | 17 | 17 | 17 | 23 | 17 | 17 | 17 | 17 | 23 | 17 | 17 | 17 | 17 | 23 | 17 | 17 |  |  | 20 | 17 | 17 |  |  | 20 | -99 | -99 | -99 |  | -94.2288 | -99 | -99 | -99 |  | -94.2288 | -99 | -99 | -99 |  | -94.2288 | 17 | 17 | 17 | 17 | 23 | 17 | 17 | 17 | 17 | 23 | 17 | 17 | 17 | 17 | 23 | 17 | 17 | 17 | 17 | 23 | 17 |  |  |  | 17 | 17 | 17 |  |  | 20 | 17 | 17 |  |  | 20 | -99 | -99 | -99 |  | -94.2288 | -99 | -99 | -99 |  | -94.2288 | -99 | -99 | -99 |  | -94.2288 | 17 | 17 | 17 | 17 | 23 | 17 | 17 | 17 | 17 | 23 | 17 | 17 | 17 | 17 | 23 | 17 | 17 | 17 | 17 | 23 | 17 | 17 |  |  | 20 | 17 | 17 |  |  | 20 | -99 | -99 | -99 |  | -94.2288 | -99 | -99 | -99 |  | -94.2288 | -99 | -99 | -99 |  | -94.2288 | 17 | 17 | 17 | 17 | 23 | 17 | 17 | 17 | 17 | 23 | 17 | 17 | 17 | 17 | 23 | 17 | 17 | 17 | 17 | 23 | 16 |  |  |  | 16 | 13 | 13 |  |  | 16 | 13 | 13 |  |  | 16 | -99 | -99 | -99 |  | -94.2288 | -99 | -99 | -99 |  | -94.2288 | -99 | -99 | -99 |  | -94.2288 | 11 | 11 | 11 | 11 | 17 | 11 | 11 | 11 | 11 | 17 | 11 | 11 | 11 | 11 | 17 | 11 | 11 | 11 | 11 | 17 | 13 | 13 |  |  | 16 | 13 | 13 |  |  | 16 | -99 | -99 | -99 |  | -94.2288 | -99 | -99 | -99 |  | -94.2288 | -99 | -99 | -99 |  | -94.2288 | 11 | 11 | 11 | 11 | 17 | 11 | 11 | 11 | 11 | 17 | 11 | 11 | 11 | 11 | 17 | 11 | 11 | 11 | 11 | 17 | -99 |  |  |  | -99 | -99 | -99 |  |  | -96 | -99 | -99 |  |  | -96 | -99 | -99 | -99 |  | -94 | -99 | -99 | -99 |  | -94 | -99 | -99 | -99 |  | -94 | -99 | -99 | -99 | -99 | -93 | -99 | -99 | -99 | -99 | -93 | -99 | -99 | -99 | -99 | -93 | -99 | -99 | -99 | -99 | -93 | -99 | -99 |  |  | -96 | -99 | -99 |  |  | -96 | -99 | -99 | -99 |  | -94 | -99 | -99 | -99 |  | -94 | -99 | -99 | -99 |  | -94 | -99 | -99 | -99 | -99 | -93 | -99 | -99 | -99 | -99 | -93 | -99 | -99 | -99 | -99 | -93 | -99 | -99 | -99 | -99 | -93
| 5680 | 136 | 17 |  |  |  | 17 | 17 | 17 |  |  | 20 | -99 | -99 | -99 |  | -94.2288 | 17 | 17 | 17 | 17 | 23 | 17 | 17 |  |  | 20 | -99 | -99 | -99 |  | -94.2288 | 17 | 17 | 17 | 17 | 23 | 17 |  |  |  | 17 | 17 | 17 |  |  | 20 | 17 | 17 |  |  | 20 | -99 | -99 | -99 |  | -94.2288 | -99 | -99 | -99 |  | -94.2288 | -99 | -99 | -99 |  | -94.2288 | 17 | 17 | 17 | 17 | 23 | 17 | 17 | 17 | 17 | 23 | 17 | 17 | 17 | 17 | 23 | 17 | 17 | 17 | 17 | 23 | 17 | 17 |  |  | 20 | 17 | 17 |  |  | 20 | -99 | -99 | -99 |  | -94.2288 | -99 | -99 | -99 |  | -94.2288 | -99 | -99 | -99 |  | -94.2288 | 17 | 17 | 17 | 17 | 23 | 17 | 17 | 17 | 17 | 23 | 17 | 17 | 17 | 17 | 23 | 17 | 17 | 17 | 17 | 23 | [190 empty] | -99 |  |  |  | -99 | -99 | -99 |  |  | -96 | -99 | -99 |  |  | -96 | -99 | -99 | -99 |  | -94 | -99 | -99 | -99 |  | -94 | -99 | -99 | -99 |  | -94 | -99 | -99 | -99 | -99 | -93 | -99 | -99 | -99 | -99 | -93 | -99 | -99 | -99 | -99 | -93 | -99 | -99 | -99 | -99 | -93 | -99 | -99 |  |  | -96 | -99 | -99 |  |  | -96 | -99 | -99 | -99 |  | -94 | -99 | -99 | -99 |  | -94 | -99 | -99 | -99 |  | -94 | -99 | -99 | -99 | -99 | -93 | -99 | -99 | -99 | -99 | -93 | -99 | -99 | -99 | -99 | -93 | -99 | -99 | -99 | -99 | -93
| 5700 | 140 | 17 |  |  |  | 17 | 17 | 17 |  |  | 20 | -99 | -99 | -99 |  | -94.2288 | 17 | 17 | 17 | 17 | 23 | 17 | 17 |  |  | 20 | -99 | -99 | -99 |  | -94.2288 | 16 | 16 | 16 | 16 | 22 | 17 |  |  |  | 17 | 17 | 17 |  |  | 20 | 17 | 17 |  |  | 20 | -99 | -99 | -99 |  | -94.2288 | -99 | -99 | -99 |  | -94.2288 | -99 | -99 | -99 |  | -94.2288 | 16 | 16 | 16 | 16 | 22 | 16 | 16 | 16 | 16 | 22 | 16 | 16 | 16 | 16 | 22 | 16 | 16 | 16 | 16 | 22 | 17 | 17 |  |  | 20 | 17 | 17 |  |  | 20 | -99 | -99 | -99 |  | -94.2288 | -99 | -99 | -99 |  | -94.2288 | -99 | -99 | -99 |  | -94.2288 | 15 | 15 | 15 | 15 | 21 | 16 | 16 | 16 | 16 | 22 | 16 | 16 | 16 | 16 | 22 | 16 | 16 | 16 | 16 | 22 | 17 |  |  |  | 17 | 17 | 17 |  |  | 20 | 17 | 17 |  |  | 20 | -99 | -99 | -99 |  | -94.2288 | -99 | -99 | -99 |  | -94.2288 | -99 | -99 | -99 |  | -94.2288 | 17 | 17 | 17 | 17 | 23 | 17 | 17 | 17 | 17 | 23 | 17 | 17 | 17 | 17 | 23 | 17 | 17 | 17 | 17 | 23 | 17 | 17 |  |  | 20 | 17 | 17 |  |  | 20 | -99 | -99 | -99 |  | -94.2288 | -99 | -99 | -99 |  | -94.2288 | -99 | -99 | -99 |  | -94.2288 | 17 | 17 | 17 | 17 | 23 | 17 | 17 | 17 | 17 | 23 | 17 | 17 | 17 | 17 | 23 | 17 | 17 | 17 | 17 | 23 | [95 empty] | -99 |  |  |  | -99 | -99 | -99 |  |  | -96 | -99 | -99 |  |  | -96 | -99 | -99 | -99 |  | -94 | -99 | -99 | -99 |  | -94 | -99 | -99 | -99 |  | -94 | -99 | -99 | -99 | -99 | -93 | -99 | -99 | -99 | -99 | -93 | -99 | -99 | -99 | -99 | -93 | -99 | -99 | -99 | -99 | -93 | -99 | -99 |  |  | -96 | -99 | -99 |  |  | -96 | -99 | -99 | -99 |  | -94 | -99 | -99 | -99 |  | -94 | -99 | -99 | -99 |  | -94 | -99 | -99 | -99 | -99 | -93 | -99 | -99 | -99 | -99 | -93 | -99 | -99 | -99 | -99 | -93 | -99 | -99 | -99 | -99 | -93
| 5720 | 144 | 17 |  |  |  | 17 | 17 | 17 |  |  | 20 | -99 | -99 | -99 |  | -94.2288 | 17 | 17 | 17 | 17 | 23 | 17 | 17 |  |  | 20 | -99 | -99 | -99 |  | -94.2288 | 16 | 16 | 16 | 16 | 22 | 17 |  |  |  | 17 | 17 | 17 |  |  | 20 | 17 | 17 |  |  | 20 | -99 | -99 | -99 |  | -94.2288 | -99 | -99 | -99 |  | -94.2288 | -99 | -99 | -99 |  | -94.2288 | 16 | 16 | 16 | 16 | 22 | 16 | 16 | 16 | 16 | 22 | 16 | 16 | 16 | 16 | 22 | 16 | 16 | 16 | 16 | 22 | 17 | 17 |  |  | 20 | 17 | 17 |  |  | 20 | -99 | -99 | -99 |  | -94.2288 | -99 | -99 | -99 |  | -94.2288 | -99 | -99 | -99 |  | -94.2288 | 15 | 15 | 15 | 15 | 21 | 16 | 16 | 16 | 16 | 22 | 16 | 16 | 16 | 16 | 22 | 16 | 16 | 16 | 16 | 22 | [190 empty] | -99 |  |  |  | -99 | -99 | -99 |  |  | -96 | -99 | -99 |  |  | -96 | -99 | -99 | -99 |  | -94 | -99 | -99 | -99 |  | -94 | -99 | -99 | -99 |  | -94 | -99 | -99 | -99 | -99 | -93 | -99 | -99 | -99 | -99 | -93 | -99 | -99 | -99 | -99 | -93 | -99 | -99 | -99 | -99 | -93 | -99 | -99 |  |  | -96 | -99 | -99 |  |  | -96 | -99 | -99 | -99 |  | -94 | -99 | -99 | -99 |  | -94 | -99 | -99 | -99 |  | -94 | -99 | -99 | -99 | -99 | -93 | -99 | -99 | -99 | -99 | -93 | -99 | -99 | -99 | -99 | -93 | -99 | -99 | -99 | -99 | -93
UNII-3 | 5745 | 149 | 17 |  |  |  | 17 | 17 | 17 |  |  | 20 | -99 | -99 | -99 |  | -94.2288 | 17 | 17 | 17 | 17 | 23 | 17 | 17 |  |  | 20 | -99 | -99 | -99 |  | -94.2288 | 17 | 17 | 17 | 17 | 23 | 17 |  |  |  | 17 | 17 | 17 |  |  | 20 | 17 | 17 |  |  | 20 | -99 | -99 | -99 |  | -94.2288 | -99 | -99 | -99 |  | -94.2288 | -99 | -99 | -99 |  | -94.2288 | 17 | 17 | 17 | 17 | 23 | 17 | 17 | 17 | 17 | 23 | 17 | 17 | 17 | 17 | 23 | 17 | 17 | 17 | 17 | 23 | 17 | 17 |  |  | 20 | 17 | 17 |  |  | 20 | -99 | -99 | -99 |  | -94.2288 | -99 | -99 | -99 |  | -94.2288 | -99 | -99 | -99 |  | -94.2288 | 17 | 17 | 17 | 17 | 23 | 17 | 17 | 17 | 17 | 23 | 17 | 17 | 17 | 17 | 23 | 17 | 17 | 17 | 17 | 23 | 17 |  |  |  | 17 | 17 | 17 |  |  | 20 | 17 | 17 |  |  | 20 | -99 | -99 | -99 |  | -94.2288 | -99 | -99 | -99 |  | -94.2288 | -99 | -99 | -99 |  | -94.2288 | 17 | 17 | 17 | 17 | 23 | 17 | 17 | 17 | 17 | 23 | 17 | 17 | 17 | 17 | 23 | 17 | 17 | 17 | 17 | 23 | 17 | 17 |  |  | 20 | 17 | 17 |  |  | 20 | -99 | -99 | -99 |  | -94.2288 | -99 | -99 | -99 |  | -94.2288 | -99 | -99 | -99 |  | -94.2288 | 17 | 17 | 17 | 17 | 23 | 17 | 17 | 17 | 17 | 23 | 17 | 17 | 17 | 17 | 23 | 17 | 17 | 17 | 17 | 23 | 17 |  |  |  | 17 | 17 | 17 |  |  | 20 | 17 | 17 |  |  | 20 | -99 | -99 | -99 |  | -94.2288 | -99 | -99 | -99 |  | -94.2288 | -99 | -99 | -99 |  | -94.2288 | 17 | 17 | 17 | 17 | 23 | 17 | 17 | 17 | 17 | 23 | 17 | 17 | 17 | 17 | 23 | 17 | 17 | 17 | 17 | 23 | 17 | 17 |  |  | 20 | 17 | 17 |  |  | 20 | -99 | -99 | -99 |  | -94.2288 | -99 | -99 | -99 |  | -94.2288 | -99 | -99 | -99 |  | -94.2288 | 17 | 17 | 17 | 17 | 23 | 17 | 17 | 17 | 17 | 23 | 17 | 17 | 17 | 17 | 23 | 17 | 17 | 17 | 17 | 23 | -99 |  |  |  | -99 | -99 | -99 |  |  | -95.9897 | -99 | -99 |  |  | -95.9897 | -99 | -99 | -99 |  | -94.2288 | -99 | -99 | -99 |  | -94.2288 | -99 | -99 | -99 |  | -94.2288 | -99 | -99 | -99 | -99 | -92.9794 | -99 | -99 | -99 | -99 | -92.9794 | -99 | -99 | -99 | -99 | -92.9794 | -99 | -99 | -99 | -99 | -92.9794 | -99 | -99 |  |  | -95.9897 | -99 | -99 |  |  | -95.9897 | -99 | -99 | -99 |  | -94.2288 | -99 | -99 | -99 |  | -94.2288 | -99 | -99 | -99 |  | -94.2288 | -99 | -99 | -99 | -99 | -92.9794 | -99 | -99 | -99 | -99 | -92.9794 | -99 | -99 | -99 | -99 | -92.9794 | -99 | -99 | -99 | -99 | -92.9794
| 5765 | 153 | 17 |  |  |  | 17 | 17 | 17 |  |  | 20 | -99 | -99 | -99 |  | -94.2288 | 17 | 17 | 17 | 17 | 23 | 17 | 17 |  |  | 20 | -99 | -99 | -99 |  | -94.2288 | 17 | 17 | 17 | 17 | 23 | 17 |  |  |  | 17 | 17 | 17 |  |  | 20 | 17 | 17 |  |  | 20 | -99 | -99 | -99 |  | -94.2288 | -99 | -99 | -99 |  | -94.2288 | -99 | -99 | -99 |  | -94.2288 | 17 | 17 | 17 | 17 | 23 | 17 | 17 | 17 | 17 | 23 | 17 | 17 | 17 | 17 | 23 | 17 | 17 | 17 | 17 | 23 | 17 | 17 |  |  | 20 | 17 | 17 |  |  | 20 | -99 | -99 | -99 |  | -94.2288 | -99 | -99 | -99 |  | -94.2288 | -99 | -99 | -99 |  | -94.2288 | 17 | 17 | 17 | 17 | 23 | 17 | 17 | 17 | 17 | 23 | 17 | 17 | 17 | 17 | 23 | 17 | 17 | 17 | 17 | 23 | [190 empty] | -99 |  |  |  | -99 | -99 | -99 |  |  | -95.9897 | -99 | -99 |  |  | -95.9897 | -99 | -99 | -99 |  | -94.2288 | -99 | -99 | -99 |  | -94.2288 | -99 | -99 | -99 |  | -94.2288 | -99 | -99 | -99 | -99 | -92.9794 | -99 | -99 | -99 | -99 | -92.9794 | -99 | -99 | -99 | -99 | -92.9794 | -99 | -99 | -99 | -99 | -92.9794 | -99 | -99 |  |  | -95.9897 | -99 | -99 |  |  | -95.9897 | -99 | -99 | -99 |  | -94.2288 | -99 | -99 | -99 |  | -94.2288 | -99 | -99 | -99 |  | -94.2288 | -99 | -99 | -99 | -99 | -92.9794 | -99 | -99 | -99 | -99 | -92.9794 | -99 | -99 | -99 | -99 | -92.9794 | -99 | -99 | -99 | -99 | -92.9794
| 5785 | 157 | 17 |  |  |  | 17 | 17 | 17 |  |  | 20 | -99 | -99 | -99 |  | -94.2288 | 17 | 17 | 17 | 17 | 23 | 17 | 17 |  |  | 20 | -99 | -99 | -99 |  | -94.2288 | 17 | 17 | 17 | 17 | 23 | 17 |  |  |  | 17 | 17 | 17 |  |  | 20 | 17 | 17 |  |  | 20 | -99 | -99 | -99 |  | -94.2288 | -99 | -99 | -99 |  | -94.2288 | -99 | -99 | -99 |  | -94.2288 | 17 | 17 | 17 | 17 | 23 | 17 | 17 | 17 | 17 | 23 | 17 | 17 | 17 | 17 | 23 | 17 | 17 | 17 | 17 | 23 | 17 | 17 |  |  | 20 | 17 | 17 |  |  | 20 | -99 | -99 | -99 |  | -94.2288 | -99 | -99 | -99 |  | -94.2288 | -99 | -99 | -99 |  | -94.2288 | 17 | 17 | 17 | 17 | 23 | 17 | 17 | 17 | 17 | 23 | 17 | 17 | 17 | 17 | 23 | 17 | 17 | 17 | 17 | 23 | 17 |  |  |  | 17 | 17 | 17 |  |  | 20 | 17 | 17 |  |  | 20 | -99 | -99 | -99 |  | -94.2288 | -99 | -99 | -99 |  | -94.2288 | -99 | -99 | -99 |  | -94.2288 | 17 | 17 | 17 | 17 | 23 | 17 | 17 | 17 | 17 | 23 | 17 | 17 | 17 | 17 | 23 | 17 | 17 | 17 | 17 | 23 | 17 | 17 |  |  | 20 | 17 | 17 |  |  | 20 | -99 | -99 | -99 |  | -94.2288 | -99 | -99 | -99 |  | -94.2288 | -99 | -99 | -99 |  | -94.2288 | 17 | 17 | 17 | 17 | 23 | 17 | 17 | 17 | 17 | 23 | 17 | 17 | 17 | 17 | 23 | 17 | 17 | 17 | 17 | 23 | [95 empty] | -99 |  |  |  | -99 | -99 | -99 |  |  | -95.9897 | -99 | -99 |  |  | -95.9897 | -99 | -99 | -99 |  | -94.2288 | -99 | -99 | -99 |  | -94.2288 | -99 | -99 | -99 |  | -94.2288 | -99 | -99 | -99 | -99 | -92.9794 | -99 | -99 | -99 | -99 | -92.9794 | -99 | -99 | -99 | -99 | -92.9794 | -99 | -99 | -99 | -99 | -92.9794 | -99 | -99 |  |  | -95.9897 | -99 | -99 |  |  | -95.9897 | -99 | -99 | -99 |  | -94.2288 | -99 | -99 | -99 |  | -94.2288 | -99 | -99 | -99 |  | -94.2288 | -99 | -99 | -99 | -99 | -92.9794 | -99 | -99 | -99 | -99 | -92.9794 | -99 | -99 | -99 | -99 | -92.9794 | -99 | -99 | -99 | -99 | -92.9794
| 5805 | 161 | 17 |  |  |  | 17 | 17 | 17 |  |  | 20 | -99 | -99 | -99 |  | -94.2288 | 17 | 17 | 17 | 17 | 23 | 17 | 17 |  |  | 20 | -99 | -99 | -99 |  | -94.2288 | 17 | 17 | 17 | 17 | 23 | 17 |  |  |  | 17 | 17 | 17 |  |  | 20 | 17 | 17 |  |  | 20 | -99 | -99 | -99 |  | -94.2288 | -99 | -99 | -99 |  | -94.2288 | -99 | -99 | -99 |  | -94.2288 | 17 | 17 | 17 | 17 | 23 | 17 | 17 | 17 | 17 | 23 | 17 | 17 | 17 | 17 | 23 | 17 | 17 | 17 | 17 | 23 | 17 | 17 |  |  | 20 | 17 | 17 |  |  | 20 | -99 | -99 | -99 |  | -94.2288 | -99 | -99 | -99 |  | -94.2288 | -99 | -99 | -99 |  | -94.2288 | 17 | 17 | 17 | 17 | 23 | 17 | 17 | 17 | 17 | 23 | 17 | 17 | 17 | 17 | 23 | 17 | 17 | 17 | 17 | 23 | [190 empty] | -99 |  |  |  | -99 | -99 | -99 |  |  | -95.9897 | -99 | -99 |  |  | -95.9897 | -99 | -99 | -99 |  | -94.2288 | -99 | -99 | -99 |  | -94.2288 | -99 | -99 | -99 |  | -94.2288 | -99 | -99 | -99 | -99 | -92.9794 | -99 | -99 | -99 | -99 | -92.9794 | -99 | -99 | -99 | -99 | -92.9794 | -99 | -99 | -99 | -99 | -92.9794 | -99 | -99 |  |  | -95.9897 | -99 | -99 |  |  | -95.9897 | -99 | -99 | -99 |  | -94.2288 | -99 | -99 | -99 |  | -94.2288 | -99 | -99 | -99 |  | -94.2288 | -99 | -99 | -99 | -99 | -92.9794 | -99 | -99 | -99 | -99 | -92.9794 | -99 | -99 | -99 | -99 | -92.9794 | -99 | -99 | -99 | -99 | -92.9794
5.8 ISM | 5825 | 165 | 17 |  |  |  | 17 | 17 | 17 |  |  | 20 | -99 | -99 | -99 |  | -94.2288 | 17 | 17 | 17 | 17 | 23 | 17 | 17 |  |  | 20 | -99 | -99 | -99 |  | -94.2288 | 17 | 17 | 17 | 17 | 23 | 17 |  |  |  | 17 | 17 | 17 |  |  | 20 | 17 | 17 |  |  | 20 | -99 | -99 | -99 |  | -94.2288 | -99 | -99 | -99 |  | -94.2288 | -99 | -99 | -99 |  | -94.2288 | 17 | 17 | 17 | 17 | 23 | 17 | 17 | 17 | 17 | 23 | 17 | 17 | 17 | 17 | 23 | 17 | 17 | 17 | 17 | 23 | 17 | 17 |  |  | 20 | 17 | 17 |  |  | 20 | -99 | -99 | -99 |  | -94.2288 | -99 | -99 | -99 |  | -94.2288 | -99 | -99 | -99 |  | -94.2288 | 17 | 17 | 17 | 17 | 23 | 17 | 17 | 17 | 17 | 23 | 17 | 17 | 17 | 17 | 23 | 17 | 17 | 17 | 17 | 23 | -99 |  |  |  | -99 | -99 | -99 |  |  | -95.9897 | -99 | -99 |  |  | -95.9897 | -99 | -99 | -99 |  | -94.2288 | -99 | -99 | -99 |  | -94.2288 | -99 | -99 | -99 |  | -94.2288 | -99 | -99 | -99 | -99 | -92.9794 | -99 | -99 | -99 | -99 | -92.9794 | -99 | -99 | -99 | -99 | -92.9794 | -99 | -99 | -99 | -99 | -92.9794 | -99 | -99 |  |  | -95.9897 | -99 | -99 |  |  | -95.9897 | -99 | -99 | -99 |  | -94.2288 | -99 | -99 | -99 |  | -94.2288 | -99 | -99 | -99 |  | -94.2288 | -99 | -99 | -99 | -99 | -92.9794 | -99 | -99 | -99 | -99 | -92.9794 | -99 | -99 | -99 | -99 | -92.9794 | -99 | -99 | -99 | -99 | -92.9794 | -99 |  |  |  | -99 | -99 | -99 |  |  | -95.9897 | -99 | -99 |  |  | -95.9897 | -99 | -99 | -99 |  | -94.2288 | -99 | -99 | -99 |  | -94.2288 | -99 | -99 | -99 |  | -94.2288 | -99 | -99 | -99 | -99 | -92.9794 | -99 | -99 | -99 | -99 | -92.9794 | -99 | -99 | -99 | -99 | -92.9794 | -99 | -99 | -99 | -99 | -92.9794 | -99 | -99 |  |  | -95.9897 | -99 | -99 |  |  | -95.9897 | -99 | -99 | -99 |  | -94.2288 | -99 | -99 | -99 |  | -94.2288 | -99 | -99 | -99 |  | -94.2288 | -99 | -99 | -99 | -99 | -92.9794 | -99 | -99 | -99 | -99 | -92.9794 | -99 | -99 | -99 | -99 | -92.9794 | -99 | -99 | -99 | -99 | -92.9794 | -99 |  |  |  | -99 | -99 | -99 |  |  | -95.9897 | -99 | -99 |  |  | -95.9897 | -99 | -99 | -99 |  | -94.2288 | -99 | -99 | -99 |  | -94.2288 | -99 | -99 | -99 |  | -94.2288 | -99 | -99 | -99 | -99 | -92.9794 | -99 | -99 | -99 | -99 | -92.9794 | -99 | -99 | -99 | -99 | -92.9794 | -99 | -99 | -99 | -99 | -92.9794 | -99 | -99 |  |  | -95.9897 | -99 | -99 |  |  | -95.9897 | -99 | -99 | -99 |  | -94.2288 | -99 | -99 | -99 |  | -94.2288 | -99 | -99 | -99 |  | -94.2288 | -99 | -99 | -99 | -99 | -92.9794 | -99 | -99 | -99 | -99 | -92.9794 | -99 | -99 | -99 | -99 | -92.9794 | -99 | -99 | -99 | -99 | -92.9794
| 5845 | 169 | -99 |  |  |  | -99 | -99 | -99 |  |  | -95.9897 | -99 | -99 | -99 |  | -94.2288 | -99 | -99 | -99 | -99 | -92.9794 | -99 | -99 |  |  | -95.9897 | -99 | -99 | -99 |  | -94.2288 | -99 | -99 | -99 | -99 | -92.9794 | -99 |  |  |  | -99 | -99 | -99 |  |  | -95.9897 | -99 | -99 |  |  | -95.9897 | -99 | -99 | -99 |  | -94.2288 | -99 | -99 | -99 |  | -94.2288 | -99 | -99 | -99 |  | -94.2288 | -99 | -99 | -99 | -99 | -92.9794 | -99 | -99 | -99 | -99 | -92.9794 | -99 | -99 | -99 | -99 | -92.9794 | -99 | -99 | -99 | -99 | -92.9794 | -99 | -99 |  |  | -95.9897 | -99 | -99 |  |  | -95.9897 | -99 | -99 | -99 |  | -94.2288 | -99 | -99 | -99 |  | -94.2288 | -99 | -99 | -99 |  | -94.2288 | -99 | -99 | -99 | -99 | -92.9794 | -99 | -99 | -99 | -99 | -92.9794 | -99 | -99 | -99 | -99 | -92.9794 | -99 | -99 | -99 | -99 | -92.9794 | [95 empty] | -99 |  |  |  | -99 | -99 | -99 |  |  | -95.9897 | -99 | -99 |  |  | -95.9897 | -99 | -99 | -99 |  | -94.2288 | -99 | -99 | -99 |  | -94.2288 | -99 | -99 | -99 |  | -94.2288 | -99 | -99 | -99 | -99 | -92.9794 | -99 | -99 | -99 | -99 | -92.9794 | -99 | -99 | -99 | -99 | -92.9794 | -99 | -99 | -99 | -99 | -92.9794 | -99 | -99 |  |  | -95.9897 | -99 | -99 |  |  | -95.9897 | -99 | -99 | -99 |  | -94.2288 | -99 | -99 | -99 |  | -94.2288 | -99 | -99 | -99 |  | -94.2288 | -99 | -99 | -99 | -99 | -92.9794 | -99 | -99 | -99 | -99 | -92.9794 | -99 | -99 | -99 | -99 | -92.9794 | -99 | -99 | -99 | -99 | -92.9794 | -99 |  |  |  | -99 | -99 | -99 |  |  | -95.9897 | -99 | -99 |  |  | -95.9897 | -99 | -99 | -99 |  | -94.2288 | -99 | -99 | -99 |  | -94.2288 | -99 | -99 | -99 |  | -94.2288 | -99 | -99 | -99 | -99 | -92.9794 | -99 | -99 | -99 | -99 | -92.9794 | -99 | -99 | -99 | -99 | -92.9794 | -99 | -99 | -99 | -99 | -92.9794 | -99 | -99 |  |  | -95.9897 | -99 | -99 |  |  | -95.9897 | -99 | -99 | -99 |  | -94.2288 | -99 | -99 | -99 |  | -94.2288 | -99 | -99 | -99 |  | -94.2288 | -99 | -99 | -99 | -99 | -92.9794 | -99 | -99 | -99 | -99 | -92.9794 | -99 | -99 | -99 | -99 | -92.9794 | -99 | -99 | -99 | -99 | -92.9794
| 5865 | 173 | -99 |  |  |  | -99 | -99 | -99 |  |  | -95.9897 | -99 | -99 | -99 |  | -94.2288 | -99 | -99 | -99 | -99 | -92.9794 | -99 | -99 |  |  | -95.9897 | -99 | -99 | -99 |  | -94.2288 | -99 | -99 | -99 | -99 | -92.9794 | -99 |  |  |  | -99 | -99 | -99 |  |  | -95.9897 | -99 | -99 |  |  | -95.9897 | -99 | -99 | -99 |  | -94.2288 | -99 | -99 | -99 |  | -94.2288 | -99 | -99 | -99 |  | -94.2288 | -99 | -99 | -99 | -99 | -92.9794 | -99 | -99 | -99 | -99 | -92.9794 | -99 | -99 | -99 | -99 | -92.9794 | -99 | -99 | -99 | -99 | -92.9794 | -99 | -99 |  |  | -95.9897 | -99 | -99 |  |  | -95.9897 | -99 | -99 | -99 |  | -94.2288 | -99 | -99 | -99 |  | -94.2288 | -99 | -99 | -99 |  | -94.2288 | -99 | -99 | -99 | -99 | -92.9794 | -99 | -99 | -99 | -99 | -92.9794 | -99 | -99 | -99 | -99 | -92.9794 | -99 | -99 | -99 | -99 | -92.9794 | -99 |  |  |  | -99 | -99 | -99 |  |  | -96 | -99 | -99 |  |  | -96 | -99 | -99 | -99 |  | -94 | -99 | -99 | -99 |  | -94 | -99 | -99 | -99 |  | -94 | -99 | -99 | -99 | -99 | -93 | -99 | -99 | -99 | -99 | -93 | -99 | -99 | -99 | -99 | -93 | -99 | -99 | -99 | -99 | -93 | -99 | -99 |  |  | -96 | -99 | -99 |  |  | -96 | -99 | -99 | -99 |  | -94 | -99 | -99 | -99 |  | -94 | -99 | -99 | -99 |  | -94 | -99 | -99 | -99 | -99 | -93 | -99 | -99 | -99 | -99 | -93 | -99 | -99 | -99 | -99 | -93 | -99 | -99 | -99 | -99 | -93 | -99 |  |  |  | -99 | -99 | -99 |  |  | -96 | -99 | -99 |  |  | -96 | -99 | -99 | -99 |  | -94 | -99 | -99 | -99 |  | -94 | -99 | -99 | -99 |  | -94 | -99 | -99 | -99 | -99 | -93 | -99 | -99 | -99 | -99 | -93 | -99 | -99 | -99 | -99 | -93 | -99 | -99 | -99 | -99 | -93 | -99 | -99 |  |  | -96 | -99 | -99 |  |  | -96 | -99 | -99 | -99 |  | -94 | -99 | -99 | -99 |  | -94 | -99 | -99 | -99 |  | -94 | -99 | -99 | -99 | -99 | -93 | -99 | -99 | -99 | -99 | -93 | -99 | -99 | -99 | -99 | -93 | -99 | -99 | -99 | -99 | -93 | -99 |  |  |  | -99 | -99 | -99 |  |  | -95.9897 | -99 | -99 |  |  | -95.9897 | -99 | -99 | -99 |  | -94.2288 | -99 | -99 | -99 |  | -94.2288 | -99 | -99 | -99 |  | -94.2288 | -99 | -99 | -99 | -99 | -92.9794 | -99 | -99 | -99 | -99 | -92.9794 | -99 | -99 | -99 | -99 | -92.9794 | -99 | -99 | -99 | -99 | -92.9794 | -99 | -99 |  |  | -95.9897 | -99 | -99 |  |  | -95.9897 | -99 | -99 | -99 |  | -94.2288 | -99 | -99 | -99 |  | -94.2288 | -99 | -99 | -99 |  | -94.2288 | -99 | -99 | -99 | -99 | -92.9794 | -99 | -99 | -99 | -99 | -92.9794 | -99 | -99 | -99 | -99 | -92.9794 | -99 | -99 | -99 | -99 | -92.9794
Note on H8: (-B) Max Tx Pwr (EIRP)
Note on M8: (-B) Max Tx Pwr (EIRP)
Note on W8: (-B) Max Tx Pwr (EIRP)
Note on AB8: (-B) Max Tx Pwr (EIRP)
Note on AL8: (-B) Max Tx Pwr (EIRP)
Note on AQ8: (-B) Max Tx Pwr (EIRP)
Note on AV8: (-B) Max Tx Pwr (EIRP)
Note on BA8: (-B) Max Tx Pwr (EIRP)
Note on BU8: (-B) Max Tx Pwr (EIRP)
Note on BZ8: (-B) Max Tx Pwr (EIRP)
Note on CE8: (-B) Max Tx Pwr (EIRP)
Note on CJ8: (-B) Max Tx Pwr (EIRP)
Note on CO8: (-B) Max Tx Pwr (EIRP)
Note on CT8: (-B) Max Tx Pwr (EIRP)
Note on DN8: (-B) Max Tx Pwr (EIRP)
Note on DS8: (-B) Max Tx Pwr (EIRP)
Note on DX8: (-B) Max Tx Pwr (EIRP)
Note on EC8: (-B) Max Tx Pwr (EIRP)
Note on EH8: (-B) CBE Peak (EIRP)
Note on EM8: (-B) Max Tx Pwr (EIRP)
Note on ER8: (-B) Max Tx Pwr (EIRP)
Note on FL8: (-B) Max Tx Pwr (EIRP)
Note on FQ8: (-B) Max Tx Pwr (EIRP)
Note on FV8: (-B) Max Tx Pwr (EIRP)
Note on GA8: (-B) Max Tx Pwr (EIRP)
Note on GF8: (-B) Max Tx Pwr (EIRP)
Note on GK8: (-B) Max Tx Pwr (EIRP)
Note on HE8: (-B) Max Tx Pwr (EIRP)
Note on HJ8: (-B) Max Tx Pwr (EIRP)
Note on HO8: (-B) Max Tx Pwr (EIRP)
Note on HT8: (-B) Max Tx Pwr (EIRP)
Note on HY8: (-B) CBE Avg (EIRP)
Note on ID8: (-B) Max Tx Pwr (EIRP)
Note on II8: (-B) Max Tx Pwr (EIRP)
Note on JC8: (-B) Max Tx Pwr (EIRP)
Note on JH8: (-B) Max Tx Pwr (EIRP)
Note on JM8: (-B) Max Tx Pwr (EIRP)
Note on JR8: (-B) Max Tx Pwr (EIRP)
Note on JW8: (-B) Max Tx Pwr (EIRP)
Note on KB8: (-B) Max Tx Pwr (EIRP)
Note on KV8: (-B) Max Tx Pwr (EIRP)
Note on LA8: (-B) Max Tx Pwr (EIRP)
Note on LF8: (-B) Max Tx Pwr (EIRP)
Note on LK8: (-B) Max Tx Pwr (EIRP)
Note on LP8: (-B) CBE Peak (EIRP) (-B) CBE Peak (EIRP)
Note on LU8: (-B) Max Tx Pwr (EIRP) (-B) CBE Avg (EIRP) (-B) CBE Peak (EIRP)
Note on LZ8: (-B) Max Tx Pwr (EIRP) (-B) CBE Avg (EIRP) (-B) CBE Peak (EIRP)
Note on MT8: (-B) Max Tx Pwr (EIRP) (-B) Max Tx Pwr (EIRP) (-B) CBE Peak (EIRP)
Note on MY8: (-B) Max Tx Pwr (EIRP) (-B) Max Tx Pwr (EIRP) (-B) CBE Peak (EIRP)
Note on ND8: (-B) Max Tx Pwr (EIRP) (-B) Max Tx Pwr (EIRP) (-B) CBE Peak (EIRP)
Note on NI8: (-B) Max Tx Pwr (EIRP) (-B) Max Tx Pwr (EIRP) (-B) CBE Peak (EIRP)
Note on NN8: (-B) Max Tx Pwr (EIRP) (-B) CBE Avg (EIRP) (-B) CBE Peak (EIRP)
Note on NS8: (-B) Max Tx Pwr (EIRP) (-B) CBE Avg (EIRP) (-B) CBE Peak (EIRP)
Note on OM8: (-B) Max Tx Pwr (EIRP) (-B) CBE Peak (EIRP)
Note on OR8: (-B) Max Tx Pwr (EIRP) (-B) Max Tx Pwr (EIRP) (-B) CBE Peak (EIRP)
Note on OW8: (-B) Max Tx Pwr (EIRP) (-B) Max Tx Pwr (EIRP) (-B) CBE Peak (EIRP)
Note on PB8: (-B) Max Tx Pwr (EIRP) (-B) Max Tx Pwr (EIRP) (-B) CBE Peak (EIRP)
Note on H10: (-B) Max Tx Pwr (EIRP)
Note on M10: (-B) Max Tx Pwr (EIRP)
Note on W10: (-B) Max Tx Pwr (EIRP)
Note on AB10: (-B) Max Tx Pwr (EIRP)
Note on AL10: (-B) Max Tx Pwr (EIRP)
Note on AQ10: (-B) Max Tx Pwr (EIRP)
Note on AV10: (-B) Max Tx Pwr (EIRP)
Note on BA10: (-B) Max Tx Pwr (EIRP)
Note on BU10: (-B) Max Tx Pwr (EIRP)
Note on BZ10: (-B) Max Tx Pwr (EIRP)
Note on CE10: (-B) Max Tx Pwr (EIRP)
Note on CJ10: (-B) Max Tx Pwr (EIRP)
Note on CO10: (-B) Max Tx Pwr (EIRP)
Note on CT10: (-B) Max Tx Pwr (EIRP)
Note on DN10: (-B) Max Tx Pwr (EIRP)
Note on DS10: (-B) Max Tx Pwr (EIRP)
Note on DX10: (-B) Max Tx Pwr (EIRP)
Note on EC10: (-B) Max Tx Pwr (EIRP)
Note on EH10: (-B) Max Tx Pwr (EIRP)
Note on EM10: (-B) Max Tx Pwr (EIRP)
Note on ER10: (-B) Max Tx Pwr (EIRP)
Note on FL10: (-B) Max Tx Pwr (EIRP)
Note on FQ10: (-B) Max Tx Pwr (EIRP)
Note on FV10: (-B) Max Tx Pwr (EIRP)
Note on GA10: (-B) Max Tx Pwr (EIRP)
Note on GF10: (-B) Max Tx Pwr (EIRP)
Note on GK10: (-B) Max Tx Pwr (EIRP)
Note on HE10: (-B) Max Tx Pwr (EIRP)
Note on HJ10: (-B) Max Tx Pwr (EIRP)
Note on HO10: (-B) Max Tx Pwr (EIRP)
Note on HT10: (-B) Max Tx Pwr (EIRP)
Note on H11: (-B) Max Tx Pwr (EIRP)
Note on M11: (-B) Max Tx Pwr (EIRP)
Note on W11: (-B) Max Tx Pwr (EIRP)
Note on AB11: (-B) Max Tx Pwr (EIRP)
Note on AL11: (-B) Max Tx Pwr (EIRP)
Note on AQ11: (-B) Max Tx Pwr (EIRP)
Note on AV11: (-B) Max Tx Pwr (EIRP)
Note on BA11: (-B) Max Tx Pwr (EIRP)
Note on BU11: (-B) Max Tx Pwr (EIRP)
Note on BZ11: (-B) Max Tx Pwr (EIRP)
Note on CE11: (-B) Max Tx Pwr (EIRP)
Note on CJ11: (-B) Max Tx Pwr (EIRP)
Note on CO11: (-B) Max Tx Pwr (EIRP)
Note on CT11: (-B) Max Tx Pwr (EIRP)
Note on DN11: (-B) Max Tx Pwr (EIRP)
Note on DS11: (-B) Max Tx Pwr (EIRP)
Note on DX11: (-B) Max Tx Pwr (EIRP)
Note on EC11: (-B) Max Tx Pwr (EIRP)
Note on M12: (-B) Max Tx Pwr (EIRP)
Note on W12: (-B) Max Tx Pwr (EIRP)
Note on AB12: (-B) Max Tx Pwr (EIRP)
Note on AL12: (-B) Max Tx Pwr (EIRP)
Note on AV12: (-B) Max Tx Pwr (EIRP)
Note on BA12: (-B) Max Tx Pwr (EIRP)
Note on BU12: (-B) Max Tx Pwr (EIRP)
Note on BZ12: (-B) Max Tx Pwr (EIRP)
Note on CE12: (-B) Max Tx Pwr (EIRP)
Note on CJ12: (-B) Max Tx Pwr (EIRP)
Note on CO12: (-B) Max Tx Pwr (EIRP)
Note on CT12: (-B) Max Tx Pwr (EIRP)
Note on DN12: (-B) Max Tx Pwr (EIRP)
Note on DS12: (-B) Max Tx Pwr (EIRP)
Note on DX12: (-B) Max Tx Pwr (EIRP)
Note on EC12: (-B) Max Tx Pwr (EIRP)
Note on EM12: (-B) Max Tx Pwr (EIRP)
Note on ER12: (-B) Max Tx Pwr (EIRP)
Note on FL12: (-B) Max Tx Pwr (EIRP)
Note on FQ12: (-B) Max Tx Pwr (EIRP)
Note on FV12: (-B) Max Tx Pwr (EIRP)
Note on GA12: (-B) Max Tx Pwr (EIRP)
Note on GF12: (-B) Max Tx Pwr (EIRP)
Note on GK12: (-B) Max Tx Pwr (EIRP)
Note on HE12: (-B) Max Tx Pwr (EIRP)
Note on HJ12: (-B) Max Tx Pwr (EIRP)
Note on HO12: (-B) Max Tx Pwr (EIRP)
Note on HT12: (-B) Max Tx Pwr (EIRP)
Note on HY12: (-B) CBE Avg (EIRP)
Note on ID12: (-B) CBE Avg (EIRP)
Note on II12: (-B) CBE Avg (EIRP)
Note on JC12: (-B) Max Tx Pwr (EIRP)
Note on JH12: (-B) Max Tx Pwr (EIRP)
Note on JM12: (-B) Max Tx Pwr (EIRP)
Note on JR12: (-B) Max Tx Pwr (EIRP)
Note on JW12: (-B) CBE Avg (EIRP)
Note on KB12: (-B) CBE Avg (EIRP)
Note on KV12: (-B) Max Tx Pwr (EIRP)
Note on LA12: (-B) Max Tx Pwr (EIRP)
Note on LF12: (-B) Max Tx Pwr (EIRP)
Note on LK12: (-B) Max Tx Pwr (EIRP)
Note on M14: (-B) Max Tx Pwr (EIRP)
Note on W14: (-B) Max Tx Pwr (EIRP)
Note on AB14: (-B) Max Tx Pwr (EIRP)
Note on AL14: (-B) Max Tx Pwr (EIRP)
Note on AV14: (-B) Max Tx Pwr (EIRP)
Note on BA14: (-B) Max Tx Pwr (EIRP)
Note on BU14: (-B) Max Tx Pwr (EIRP)
Note on BZ14: (-B) Max Tx Pwr (EIRP)
Note on CE14: (-B) Max Tx Pwr (EIRP)
Note on CJ14: (-B) Max Tx Pwr (EIRP)
Note on CO14: (-B) Max Tx Pwr (EIRP)
Note on CT14: (-B) Max Tx Pwr (EIRP)
Note on DN14: (-B) Max Tx Pwr (EIRP)
Note on DS14: (-B) Max Tx Pwr (EIRP)
Note on DX14: (-B) Max Tx Pwr (EIRP)
Note on EC14: (-B) Max Tx Pwr (EIRP)
Note on EH14: (-B) CBE Peak (EIRP)
Note on EM14: (-B) CBE Avg (EIRP)
Note on ER14: (-B) CBE Avg (EIRP)
Note on FL14: (-B) Max Tx Pwr (EIRP)
Note on FQ14: (-B) Max Tx Pwr (EIRP)
Note on FV14: (-B) Max Tx Pwr (EIRP)
Note on GA14: (-B) Max Tx Pwr (EIRP)
Note on GF14: (-B) CBE Avg (EIRP)
Note on GK14: (-B) CBE Avg (EIRP)
Note on HE14: (-B) Max Tx Pwr (EIRP)
Note on HJ14: (-B) Max Tx Pwr (EIRP)
Note on HO14: (-B) Max Tx Pwr (EIRP)
Note on HT14: (-B) Max Tx Pwr (EIRP)
Note on M15: (-B) Max Tx Pwr (EIRP)
Note on W15: (-B) Max Tx Pwr (EIRP)
Note on AB15: (-B) Max Tx Pwr (EIRP)
Note on AL15: (-B) Max Tx Pwr (EIRP)
Note on AV15: (-B) Max Tx Pwr (EIRP)
Note on BA15: (-B) Max Tx Pwr (EIRP)
Note on BU15: (-B) Max Tx Pwr (EIRP)
Note on BZ15: (-B) Max Tx Pwr (EIRP)
Note on CE15: (-B) Max Tx Pwr (EIRP)
Note on CJ15: (-B) Max Tx Pwr (EIRP)
Note on CO15: (-B) Max Tx Pwr (EIRP)
Note on CT15: (-B) Max Tx Pwr (EIRP)
Note on DN15: (-B) Max Tx Pwr (EIRP)
Note on DS15: (-B) Max Tx Pwr (EIRP)
Note on DX15: (-B) Max Tx Pwr (EIRP)
Note on EC15: (-B) Max Tx Pwr (EIRP)
Note on FL16: (-B) CBE Avg (EIRP)
Note on FQ16: (-B) CBE Avg (EIRP)
Note on FV16: (-B) CBE Avg (EIRP)
Note on GA16: (-B) CBE Avg (EIRP)
Note on HE16: (-B) CBE Avg (EIRP)
Note on HJ16: (-B) CBE Avg (EIRP)
Note on HO16: (-B) CBE Avg (EIRP)
Note on HT16: (-B) CBE Avg (EIRP)
Note on JC16: (-B) CBE Avg (EIRP)
Note on JH16: (-B) CBE Avg (EIRP)
Note on JM16: (-B) CBE Avg (EIRP)
Note on JR16: (-B) CBE Avg (EIRP)
Note on KV16: (-B) CBE Avg (EIRP)
Note on LA16: (-B) CBE Avg (EIRP)
Note on LF16: (-B) CBE Avg (EIRP)
Note on LK16: (-B) CBE Avg (EIRP)
Note on LP16: (-B) CBE Peak (EIRP)
Note on LU16: (-B) CBE Avg (EIRP) (-B) CBE Peak (EIRP)
Note on LZ16: (-B) CBE Avg (EIRP) (-B) CBE Peak (EIRP)
Note on MT16: (-B) CBE Avg (EIRP) (-B) CBE Peak (EIRP) (-B) CBE Peak (EIRP)
Note on MY16: (-B) CBE Avg (EIRP) (-B) CBE Peak (EIRP) (-B) CBE Peak (EIRP)
Note on ND16: (-B) CBE Avg (EIRP) (-B) CBE Peak (EIRP) (-B) CBE Peak (EIRP)
Note on NI16: (-B) CBE Avg (EIRP) (-B) CBE Peak (EIRP) (-B) CBE Peak (EIRP)
Note on NN16: (-B) CBE Avg (EIRP) (-B) CBE Peak (EIRP)
Note on NS16: (-B) CBE Avg (EIRP) (-B) CBE Peak (EIRP)
Note on OM16: (-B) CBE Avg (EIRP) (-B) CBE Peak (EIRP)
Note on OR16: (-B) CBE Avg (EIRP) (-B) CBE Peak (EIRP) (-B) CBE Peak (EIRP)
Note on OW16: (-B) CBE Avg (EIRP) (-B) CBE Peak (EIRP) (-B) CBE Peak (EIRP)
Note on PB16: (-B) CBE Avg (EIRP) (-B) CBE Peak (EIRP) (-B) CBE Peak (EIRP)
Note on HY20: (-B) CBE Peak (EIRP)
Note on ID20: (-B) CBE Peak (EIRP) (-B) CBE Peak (EIRP) (-B) CBE Peak (EIRP)
Note on II20: (-B) CBE Peak (EIRP) (-B) CBE Peak (EIRP) (-B) CBE Peak (EIRP)
Note on JC20: (-B) CBE Peak (EIRP) (-B) CBE Peak (EIRP)
Note on JH20: (-B) CBE Peak (EIRP) (-B) CBE Peak (EIRP)
Note on JM20: (-B) CBE Peak (EIRP) (-B) CBE Peak (EIRP)
Note on JR20: (-B) CBE Peak (EIRP) (-B) CBE Peak (EIRP)
Note on JW20: (-B) CBE Peak (EIRP) (-B) CBE Peak (EIRP) (-B) CBE Peak (EIRP)
Note on KB20: (-B) CBE Peak (EIRP) (-B) CBE Peak (EIRP) (-B) CBE Peak (EIRP)
Note on KV20: (-B) CBE Peak (EIRP) (-B) CBE Peak (EIRP)
Note on LA20: (-B) CBE Peak (EIRP) (-B) CBE Peak (EIRP)
Note on LF20: (-B) CBE Peak (EIRP) (-B) CBE Peak (EIRP)
Note on LK20: (-B) CBE Peak (EIRP) (-B) CBE Peak (EIRP)
Note on AL26: (-B) CBE Avg (EIRP)
Note on BU26: (-B) CBE Avg (EIRP)
Note on BZ26: (-B) CBE Avg (EIRP)
Note on CE26: (-B) CBE Avg (EIRP)
Note on CJ26: (-B) CBE Avg (EIRP)
Note on DN26: (-B) CBE Avg (EIRP)
Note on DS26: (-B) CBE Avg (EIRP)
Note on DX26: (-B) CBE Avg (EIRP)
Note on EC26: (-B) CBE Avg (EIRP)

## 5GHz AUX -2N
5 GHz Max Power (in dBm)
Regulatory Domain: -2N, Antenna Gain: 5 dBi
DFS Channels Are In Italics |  |  | Non HT20 | [19 empty] | Non HT20 - Beam Form | [14 empty] | HT20 / VHT20 / HE20 / EHT20 | [49 empty] | HT20 / VHT20 / HE20 / EHT20 - Beam Form | [44 empty] | HT40 / VHT40 / HE40 / EHT40 | [49 empty] | HT40 / VHT40 / HE40 / EHT40 - Beam Form | [44 empty] | VHT80 / HE80 / EHT80 | [49 empty] | VHT80 / HE80 / EHT80 - Beam Form | [44 empty] | VHT160 / HE160 / EHT160 | [49 empty] | VHT160 / HE160 / EHT160 - Beam Form
|  |  | Single Antenna |  |  |  |  | Dual Antennas |  |  |  |  | Triple Antennas |  |  |  |  | Quad Antennas |  |  |  |  | Dual Antennas |  |  |  |  | Triple Antennas |  |  |  |  | Quad Antennas |  |  |  |  | Single Antenna |  |  |  |  | Dual Antennas |  |  |  |  | Dual Antennas |  |  |  |  | Triple Antennas |  |  |  |  | Triple Antennas |  |  |  |  | Triple Antennas |  |  |  |  | Quad Antennas |  |  |  |  | Quad Antennas |  |  |  |  | Quad Antennas |  |  |  |  | Quad Antennas |  |  |  |  | Dual Antennas |  |  |  |  | Dual Antennas |  |  |  |  | Triple Antennas |  |  |  |  | Triple Antennas |  |  |  |  | Triple Antennas |  |  |  |  | Quad Antennas |  |  |  |  | Quad Antennas |  |  |  |  | Quad Antennas |  |  |  |  | Quad Antennas |  |  |  |  | Single Antenna |  |  |  |  | Dual Antennas |  |  |  |  | Dual Antennas |  |  |  |  | Triple Antennas |  |  |  |  | Triple Antennas |  |  |  |  | Triple Antennas |  |  |  |  | Quad Antennas |  |  |  |  | Quad Antennas |  |  |  |  | Quad Antennas |  |  |  |  | Quad Antennas |  |  |  |  | Dual Antennas |  |  |  |  | Dual Antennas |  |  |  |  | Triple Antennas |  |  |  |  | Triple Antennas |  |  |  |  | Triple Antennas |  |  |  |  | Quad Antennas |  |  |  |  | Quad Antennas |  |  |  |  | Quad Antennas |  |  |  |  | Quad Antennas |  |  |  |  | Single Antenna |  |  |  |  | Dual Antennas |  |  |  |  | Dual Antennas |  |  |  |  | Triple Antennas |  |  |  |  | Triple Antennas |  |  |  |  | Triple Antennas |  |  |  |  | Quad Antennas |  |  |  |  | Quad Antennas |  |  |  |  | Quad Antennas |  |  |  |  | Quad Antennas |  |  |  |  | Dual Antennas |  |  |  |  | Dual Antennas |  |  |  |  | Triple Antennas |  |  |  |  | Triple Antennas |  |  |  |  | Triple Antennas |  |  |  |  | Quad Antennas |  |  |  |  | Quad Antennas |  |  |  |  | Quad Antennas |  |  |  |  | Quad Antennas |  |  |  |  | Single Antenna |  |  |  |  | Dual Antennas |  |  |  |  | Dual Antennas |  |  |  |  | Triple Antennas |  |  |  |  | Triple Antennas |  |  |  |  | Triple Antennas |  |  |  |  | Quad Antennas |  |  |  |  | Quad Antennas |  |  |  |  | Quad Antennas |  |  |  |  | Quad Antennas |  |  |  |  | Dual Antennas |  |  |  |  | Dual Antennas |  |  |  |  | Triple Antennas |  |  |  |  | Triple Antennas |  |  |  |  | Triple Antennas |  |  |  |  | Quad Antennas |  |  |  |  | Quad Antennas |  |  |  |  | Quad Antennas |  |  |  |  | Quad Antennas
|  |  | 6 to 54 Mb/s |  |  |  |  | 6 to 54 Mb/s |  |  |  |  | 6 to 54 Mb/s |  |  |  |  | 6 to 54 Mb/s |  |  |  |  | 6 to 54 Mb/s |  |  |  |  | 6 to 54 Mb/s |  |  |  |  | 6 to 54 Mb/s |  |  |  |  | M0 to M7 |  |  |  |  | M0 to M7 |  |  |  |  | M8 to M15 |  |  |  |  | M0 to M7 |  |  |  |  | M8 to M15 |  |  |  |  | M16 to M23 |  |  |  |  | M0 to M7 |  |  |  |  | M8 to M15 |  |  |  |  | M16 to M23 |  |  |  |  | M24 to M31 |  |  |  |  | M0 to M7 |  |  |  |  | M8 to M15 |  |  |  |  | M0 to M7 |  |  |  |  | M8 to M15 |  |  |  |  | M16 to M23 |  |  |  |  | M0 to M7 |  |  |  |  | M8 to M15 |  |  |  |  | M16 to M23 |  |  |  |  | M24 to M31 |  |  |  |  | M0 to M7 |  |  |  |  | M0 to M7 |  |  |  |  | M8 to M15 |  |  |  |  | M0 to M7 |  |  |  |  | M8 to M15 |  |  |  |  | M16 to M23 |  |  |  |  | M0 to M7 |  |  |  |  | M8 to M15 |  |  |  |  | M16 to M23 |  |  |  |  | M24 to M31 |  |  |  |  | M0 to M7 |  |  |  |  | M8 to M15 |  |  |  |  | M0 to M7 |  |  |  |  | M8 to M15 |  |  |  |  | M16 to M23 |  |  |  |  | M0 to M7 |  |  |  |  | M8 to M15 |  |  |  |  | M16 to M23 |  |  |  |  | M24 to M31 |  |  |  |  | M0.1 to M15.1 |  |  |  |  | M0.1 to M15.1 |  |  |  |  | M0.2 to M15.2 |  |  |  |  | M0.1 to M15.1 |  |  |  |  | M0.2 to M15.2 |  |  |  |  | M0.3 to M15.3 |  |  |  |  | M0.1 to M15.1 |  |  |  |  | M0.2 to M15.2 |  |  |  |  | M0.3 to M15.3 |  |  |  |  | M0.4 to M15.4 |  |  |  |  | M0.1 to M15.1 |  |  |  |  | M0.2 to M15.2 |  |  |  |  | M0.1 to M15.1 |  |  |  |  | M0.2 to M15.2 |  |  |  |  | M0.3 to M15.3 |  |  |  |  | M0.1 to M15.1 |  |  |  |  | M0.2 to M15.2 |  |  |  |  | M0.3 to M15.3 |  |  |  |  | M0.4 to M15.4 |  |  |  |  | M0.1 to M15.1 |  |  |  |  | M0.1 to M15.1 |  |  |  |  | M0.2 to M15.2 |  |  |  |  | M0.1 to M15.1 |  |  |  |  | M0.2 to M15.2 |  |  |  |  | M0.3 to M15.3 |  |  |  |  | M0.1 to M15.1 |  |  |  |  | M0.2 to M15.2 |  |  |  |  | M0.3 to M15.3 |  |  |  |  | M0.4 to M15.4 |  |  |  |  | M0.1 to M15.1 |  |  |  |  | M0.2 to M15.2 |  |  |  |  | M0.1 to M15.1 |  |  |  |  | M0.2 to M15.2 |  |  |  |  | M0.3 to M15.3 |  |  |  |  | M0.1 to M15.1 |  |  |  |  | M0.2 to M15.2 |  |  |  |  | M0.3 to M15.3 |  |  |  |  | M0.4 to M15.4
[38 empty] | M0.1 to M15.1 |  |  |  |  | M0.1 to M15.1 |  |  |  |  | M0.2 to M15.2 |  |  |  |  | M0.1 to M15.1 |  |  |  |  | M0.2 to M15.2 |  |  |  |  | M0.3 to M15.3 |  |  |  |  | M0.1 to M15.1 |  |  |  |  | M0.2 to M15.2 |  |  |  |  | M0.3 to M15.3 |  |  |  |  | M0.4 to M15.4 |  |  |  |  | M0.1 to M15.1 |  |  |  |  | M0.2 to M15.2 |  |  |  |  | M0.1 to M15.1 |  |  |  |  | M0.2 to M15.2 |  |  |  |  | M0.3 to M15.3 |  |  |  |  | M0.1 to M15.1 |  |  |  |  | M0.2 to M15.2 |  |  |  |  | M0.3 to M15.3 |  |  |  |  | M0.4 to M15.4 |  |  |  |  | M0.1 to M15.1 |  |  |  |  | M0.1 to M15.1 |  |  |  |  | M0.2 to M15.2 |  |  |  |  | M0.1 to M15.1 |  |  |  |  | M0.2 to M15.2 |  |  |  |  | M0.3 to M15.3 |  |  |  |  | M0.1 to M15.1 |  |  |  |  | M0.2 to M15.2 |  |  |  |  | M0.3 to M15.3 |  |  |  |  | M0.4 to M15.4 |  |  |  |  | M0.1 to M11.1 |  |  |  |  | M0.2 to M11.2 |  |  |  |  | M0.1 to M11.1 |  |  |  |  | M0.2 to M11.2 |  |  |  |  | M0.3 to M11.3 |  |  |  |  | M0.1 to M11.1 |  |  |  |  | M0.2 to M11.2 |  |  |  |  | M0.3 to M11.3 |  |  |  |  | M0.4 to M11.4
Band | Freq (MHz) | Ch ID | A | B | C | D | Total Pwr | A | B | C | D | Total Pwr | A | B | C | D | Total Pwr | A | B | C | D | Total Pwr | A | B | C | D | Total Pwr | A | B | C | D | Total Pwr | A | B | C | D | Total Pwr | A | B | C | D | Total Pwr | A | B | C | D | Total Pwr | A | B | C | D | Total Pwr | A | B | C | D | Total Pwr | A | B | C | D | Total Pwr | A | B | C | D | Total Pwr | A | B | C | D | Total Pwr | A | B | C | D | Total Pwr | A | B | C | D | Total Pwr | A | B | C | D | Total Pwr | A | B | C | D | Total Pwr | A | B | C | D | Total Pwr | A | B | C | D | Total Pwr | A | B | C | D | Total Pwr | A | B | C | D | Total Pwr | A | B | C | D | Total Pwr | A | B | C | D | Total Pwr | A | B | C | D | Total Pwr | A | B | C | D | Total Pwr | A | B | C | D | Total Pwr | A | B | C | D | Total Pwr | A | B | C | D | Total Pwr | A | B | C | D | Total Pwr | A | B | C | D | Total Pwr | A | B | C | D | Total Pwr | A | B | C | D | Total Pwr | A | B | C | D | Total Pwr | A | B | C | D | Total Pwr | A | B | C | D | Total Pwr | A | B | C | D | Total Pwr | A | B | C | D | Total Pwr | A | B | C | D | Total Pwr | A | B | C | D | Total Pwr | A | B | C | D | Total Pwr | A | B | C | D | Total Pwr | A | B | C | D | Total Pwr | A | B | C | D | Total Pwr | A | B | C | D | Total Pwr | A | B | C | D | Total Pwr | A | B | C | D | Total Pwr | A | B | C | D | Total Pwr | A | B | C | D | Total Pwr | A | B | C | D | Total Pwr | A | B | C | D | Total Pwr | A | B | C | D | Total Pwr | A | B | C | D | Total Pwr | A | B | C | D | Total Pwr | A | B | C | D | Total Pwr | A | B | C | D | Total Pwr | A | B | C | D | Total Pwr | A | B | C | D | Total Pwr | A | B | C | D | Total Pwr | A | B | C | D | Total Pwr | A | B | C | D | Total Pwr | A | B | C | D | Total Pwr | A | B | C | D | Total Pwr | A | B | C | D | Total Pwr | A | B | C | D | Total Pwr | A | B | C | D | Total Pwr | A | B | C | D | Total Pwr | A | B | C | D | Total Pwr | A | B | C | D | Total Pwr | A | B | C | D | Total Pwr | A | B | C | D | Total Pwr | A | B | C | D | Total Pwr | A | B | C | D | Total Pwr | A | B | C | D | Total Pwr | A | B | C | D | Total Pwr | A | B | C | D | Total Pwr | A | B | C | D | Total Pwr | A | B | C | D | Total Pwr | A | B | C | D | Total Pwr | A | B | C | D | Total Pwr | A | B | C | D | Total Pwr | A | B | C | D | Total Pwr | A | B | C | D | Total Pwr
UNII-1 | 5180 | 36 | 17 |  |  |  | 17 | -99 | -99 |  |  | -95.9897 | -99 | -99 | -99 |  | -94.2288 | -99 | -99 | -99 | -99 | -92.9794 | -99 | -99 |  |  | -95.9897 | -99 | -99 | -99 |  | -94.2288 | -99 | -99 | -99 | -99 | -92.9794 | 16 |  |  |  | 16 | -99 | -99 |  |  | -95.9897 | -99 | -99 |  |  | -95.9897 | -99 | -99 | -99 |  | -94.2288 | -99 | -99 | -99 |  | -94.2288 | -99 | -99 | -99 |  | -94.2288 | -99 | -99 | -99 | -99 | -92.9794 | -99 | -99 | -99 | -99 | -92.9794 | -99 | -99 | -99 | -99 | -92.9794 | -99 | -99 | -99 | -99 | -92.9794 | -99 | -99 |  |  | -95.9897 | -99 | -99 |  |  | -95.9897 | -99 | -99 | -99 |  | -94.2288 | -99 | -99 | -99 |  | -94.2288 | -99 | -99 | -99 |  | -94.2288 | -99 | -99 | -99 | -99 | -92.9794 | -99 | -99 | -99 | -99 | -92.9794 | -99 | -99 | -99 | -99 | -92.9794 | -99 | -99 | -99 | -99 | -92.9794 | 16 |  |  |  | 16 | -99 | -99 |  |  | -95.9897 | -99 | -99 |  |  | -95.9897 | -99 | -99 | -99 |  | -94.2288 | -99 | -99 | -99 |  | -94.2288 | -99 | -99 | -99 |  | -94.2288 | -99 | -99 | -99 | -99 | -92.9794 | -99 | -99 | -99 | -99 | -92.9794 | -99 | -99 | -99 | -99 | -92.9794 | -99 | -99 | -99 | -99 | -92.9794 | -99 | -99 |  |  | -95.9897 | -99 | -99 |  |  | -95.9897 | -99 | -99 | -99 |  | -94.2288 | -99 | -99 | -99 |  | -94.2288 | -99 | -99 | -99 |  | -94.2288 | -99 | -99 | -99 | -99 | -92.9794 | -99 | -99 | -99 | -99 | -92.9794 | -99 | -99 | -99 | -99 | -92.9794 | -99 | -99 | -99 | -99 | -92.9794 | 15 |  |  |  | 15 | -99 | -99 |  |  | -95.9897 | -99 | -99 |  |  | -95.9897 | -99 | -99 | -99 |  | -94.2288 | -99 | -99 | -99 |  | -94.2288 | -99 | -99 | -99 |  | -94.2288 | -99 | -99 | -99 | -99 | -92.9794 | -99 | -99 | -99 | -99 | -92.9794 | -99 | -99 | -99 | -99 | -92.9794 | -99 | -99 | -99 | -99 | -92.9794 | -99 | -99 |  |  | -95.9897 | -99 | -99 |  |  | -95.9897 | -99 | -99 | -99 |  | -94.2288 | -99 | -99 | -99 |  | -94.2288 | -99 | -99 | -99 |  | -94.2288 | -99 | -99 | -99 | -99 | -92.9794 | -99 | -99 | -99 | -99 | -92.9794 | -99 | -99 | -99 | -99 | -92.9794 | -99 | -99 | -99 | -99 | -92.9794 | 16 |  |  |  | 16 | -99 | -99 |  |  | -95.9897 | -99 | -99 |  |  | -95.9897 | -99 | -99 | -99 |  | -94.2288 | -99 | -99 | -99 |  | -94.2288 | -99 | -99 | -99 |  | -94.2288 | -99 | -99 | -99 | -99 | -92.9794 | -99 | -99 | -99 | -99 | -92.9794 | -99 | -99 | -99 | -99 | -92.9794 | -99 | -99 | -99 | -99 | -92.9794 | -99 | -99 |  |  | -95.9897 | -99 | -99 |  |  | -95.9897 | -99 | -99 | -99 |  | -94.2288 | -99 | -99 | -99 |  | -94.2288 | -99 | -99 | -99 |  | -94.2288 | -99 | -99 | -99 | -99 | -92.9794 | -99 | -99 | -99 | -99 | -92.9794 | -99 | -99 | -99 | -99 | -92.9794 | -99 | -99 | -99 | -99 | -92.9794
| 5200 | 40 | 19 |  |  |  | 19 | -99 | -99 |  |  | -95.9897 | -99 | -99 | -99 |  | -94.2288 | -99 | -99 | -99 | -99 | -92.9794 | -99 | -99 |  |  | -95.9897 | -99 | -99 | -99 |  | -94.2288 | -99 | -99 | -99 | -99 | -92.9794 | 18 |  |  |  | 18 | -99 | -99 |  |  | -95.9897 | -99 | -99 |  |  | -95.9897 | -99 | -99 | -99 |  | -94.2288 | -99 | -99 | -99 |  | -94.2288 | -99 | -99 | -99 |  | -94.2288 | -99 | -99 | -99 | -99 | -92.9794 | -99 | -99 | -99 | -99 | -92.9794 | -99 | -99 | -99 | -99 | -92.9794 | -99 | -99 | -99 | -99 | -92.9794 | -99 | -99 |  |  | -95.9897 | -99 | -99 |  |  | -95.9897 | -99 | -99 | -99 |  | -94.2288 | -99 | -99 | -99 |  | -94.2288 | -99 | -99 | -99 |  | -94.2288 | -99 | -99 | -99 | -99 | -92.9794 | -99 | -99 | -99 | -99 | -92.9794 | -99 | -99 | -99 | -99 | -92.9794 | -99 | -99 | -99 | -99 | -92.9794 | 0 |  |  |  | 0 | [10 empty] | 0 | 0 | 1 |  | 0 | 0 | 0 | 1 |  | 0 | 0 | 0 | 1 |  | 0 | 0 | 0 | 1 | 2 | 0 | 0 | 0 | 1 | 2 | 0 | 0 | 0 | 1 | 2 | 0 | 0 | 0 | 1 | 2 | 0 | [10 empty] | 0 | 0 | 1 |  | 0 | 0 | 0 | 1 |  | 0 | 0 | 0 | 1 |  | 0 | 0 | 0 | 1 | 2 | 0 | 0 | 0 | 1 | 2 | 0 | 0 | 0 | 1 | 2 | 0 | 0 | 0 | 1 | 2 | 0 | 0 |  |  |  | 0 | [10 empty] | 0 | 0 | 0 |  | 0 | 0 | 0 | 0 |  | 0 | 0 | 0 | 0 |  | 0 | 0 | 0 | 0 | 0 | 0 | 0 | 0 | 0 | 0 | 0 | 0 | 0 | 0 | 0 | 0 | 0 | 0 | 0 | 0 | 0 | [10 empty] | 0 | 0 | 0 |  | 0 | 0 | 0 | 0 |  | 0 | 0 | 0 | 0 |  | 0 | 0 | 0 | 0 | 0 | 0 | 0 | 0 | 0 | 0 | 0 | 0 | 0 | 0 | 0 | 0 | 0 | 0 | 0 | 0 | 0
| 5220 | 44 | 19 |  |  |  | 19 | -99 | -99 |  |  | -95.9897 | -99 | -99 | -99 |  | -94.2288 | -99 | -99 | -99 | -99 | -92.9794 | -99 | -99 |  |  | -95.9897 | -99 | -99 | -99 |  | -94.2288 | -99 | -99 | -99 | -99 | -92.9794 | 18 |  |  |  | 18 | -99 | -99 |  |  | -95.9897 | -99 | -99 |  |  | -95.9897 | -99 | -99 | -99 |  | -94.2288 | -99 | -99 | -99 |  | -94.2288 | -99 | -99 | -99 |  | -94.2288 | -99 | -99 | -99 | -99 | -92.9794 | -99 | -99 | -99 | -99 | -92.9794 | -99 | -99 | -99 | -99 | -92.9794 | -99 | -99 | -99 | -99 | -92.9794 | -99 | -99 |  |  | -95.9897 | -99 | -99 |  |  | -95.9897 | -99 | -99 | -99 |  | -94.2288 | -99 | -99 | -99 |  | -94.2288 | -99 | -99 | -99 |  | -94.2288 | -99 | -99 | -99 | -99 | -92.9794 | -99 | -99 | -99 | -99 | -92.9794 | -99 | -99 | -99 | -99 | -92.9794 | -99 | -99 | -99 | -99 | -92.9794 | 19 |  |  |  | 19 | -99 | -99 |  |  | -95.9897 | -99 | -99 |  |  | -95.9897 | -99 | -99 | -99 |  | -94.2288 | -99 | -99 | -99 |  | -94.2288 | -99 | -99 | -99 |  | -94.2288 | -99 | -99 | -99 | -99 | -92.9794 | -99 | -99 | -99 | -99 | -92.9794 | -99 | -99 | -99 | -99 | -92.9794 | -99 | -99 | -99 | -99 | -92.9794 | -99 | -99 |  |  | -95.9897 | -99 | -99 |  |  | -95.9897 | -99 | -99 | -99 |  | -94.2288 | -99 | -99 | -99 |  | -94.2288 | -99 | -99 | -99 |  | -94.2288 | -99 | -99 | -99 | -99 | -92.9794 | -99 | -99 | -99 | -99 | -92.9794 | -99 | -99 | -99 | -99 | -92.9794 | -99 | -99 | -99 | -99 | -92.9794 | 0 |  |  |  | 0 | [10 empty] | 0 | 0 | 0 |  | 0 | 0 | 0 | 0 |  | 0 | 0 | 0 | 0 |  | 0 | 0 | 0 | 0 | 0 | 0 | 0 | 0 | 0 | 0 | 0 | 0 | 0 | 0 | 0 | 0 | 0 | 0 | 0 | 0 | 0 | [10 empty] | 0 | 0 | 0 |  | 0 | 0 | 0 | 0 |  | 0 | 0 | 0 | 0 |  | 0 | 0 | 0 | 0 | 0 | 0 | 0 | 0 | 0 | 0 | 0 | 0 | 0 | 0 | 0 | 0 | 0 | 0 | 0 | 0 | 0
| 5240 | 48 | 19 |  |  |  | 19 | -99 | -99 |  |  | -95.9897 | -99 | -99 | -99 |  | -94.2288 | -99 | -99 | -99 | -99 | -92.9794 | -99 | -99 |  |  | -95.9897 | -99 | -99 | -99 |  | -94.2288 | -99 | -99 | -99 | -99 | -92.9794 | 19 |  |  |  | 19 | -99 | -99 |  |  | -95.9897 | -99 | -99 |  |  | -95.9897 | -99 | -99 | -99 |  | -94.2288 | -99 | -99 | -99 |  | -94.2288 | -99 | -99 | -99 |  | -94.2288 | -99 | -99 | -99 | -99 | -92.9794 | -99 | -99 | -99 | -99 | -92.9794 | -99 | -99 | -99 | -99 | -92.9794 | -99 | -99 | -99 | -99 | -92.9794 | -99 | -99 |  |  | -95.9897 | -99 | -99 |  |  | -95.9897 | -99 | -99 | -99 |  | -94.2288 | -99 | -99 | -99 |  | -94.2288 | -99 | -99 | -99 |  | -94.2288 | -99 | -99 | -99 | -99 | -92.9794 | -99 | -99 | -99 | -99 | -92.9794 | -99 | -99 | -99 | -99 | -92.9794 | -99 | -99 | -99 | -99 | -92.9794 | 0 |  |  |  | 0 | [10 empty] | 0 | 0 | 1 |  | 1 | 0 | 0 | 1 |  | 1 | 0 | 0 | 1 |  | 1 | 0 | 0 | 1 | 2 | 0 | 0 | 0 | 1 | 2 | 0 | 0 | 0 | 1 | 2 | 0 | 0 | 0 | 1 | 2 | 0 | [10 empty] | 0 | 0 | 1 |  | 0 | 0 | 0 | 1 |  | 0 | 0 | 0 | 1 |  | 0 | 0 | 0 | 1 | 2 | 0 | 0 | 0 | 1 | 2 | 0 | 0 | 0 | 1 | 2 | 0 | 0 | 0 | 1 | 2 | 0 | 0 |  |  |  | 0 | [10 empty] | 0 | 0 | 0 |  | 0 | 0 | 0 | 0 |  | 0 | 0 | 0 | 0 |  | 0 | 0 | 0 | 0 | 0 | 0 | 0 | 0 | 0 | 0 | 0 | 0 | 0 | 0 | 0 | 0 | 0 | 0 | 0 | 0 | 0 | [10 empty] | 0 | 0 | 0 |  | 0 | 0 | 0 | 0 |  | 0 | 0 | 0 | 0 |  | 0 | 0 | 0 | 0 | 0 | 0 | 0 | 0 | 0 | 0 | 0 | 0 | 0 | 0 | 0 | 0 | 0 | 0 | 0 | 0 | 0
UNII-2 | 5260 | 52 | 18 |  |  |  | 18 | -99 | -99 |  |  | -95.9897 | -99 | -99 | -99 |  | -94.2288 | -99 | -99 | -99 | -99 | -92.9794 | -99 | -99 |  |  | -95.9897 | -99 | -99 | -99 |  | -94.2288 | -99 | -99 | -99 | -99 | -92.9794 | 18 |  |  |  | 18 | -99 | -99 |  |  | -95.9897 | -99 | -99 |  |  | -95.9897 | -99 | -99 | -99 |  | -94.2288 | -99 | -99 | -99 |  | -94.2288 | -99 | -99 | -99 |  | -94.2288 | -99 | -99 | -99 | -99 | -92.9794 | -99 | -99 | -99 | -99 | -92.9794 | -99 | -99 | -99 | -99 | -92.9794 | -99 | -99 | -99 | -99 | -92.9794 | -99 | -99 |  |  | -95.9897 | -99 | -99 |  |  | -95.9897 | -99 | -99 | -99 |  | -94.2288 | -99 | -99 | -99 |  | -94.2288 | -99 | -99 | -99 |  | -94.2288 | -99 | -99 | -99 | -99 | -92.9794 | -99 | -99 | -99 | -99 | -92.9794 | -99 | -99 | -99 | -99 | -92.9794 | -99 | -99 | -99 | -99 | -92.9794 | 18 |  |  |  | 18 | -99 | -99 |  |  | -95.9897 | -99 | -99 |  |  | -95.9897 | -99 | -99 | -99 |  | -94.2288 | -99 | -99 | -99 |  | -94.2288 | -99 | -99 | -99 |  | -94.2288 | -99 | -99 | -99 | -99 | -92.9794 | -99 | -99 | -99 | -99 | -92.9794 | -99 | -99 | -99 | -99 | -92.9794 | -99 | -99 | -99 | -99 | -92.9794 | -99 | -99 |  |  | -95.9897 | -99 | -99 |  |  | -95.9897 | -99 | -99 | -99 |  | -94.2288 | -99 | -99 | -99 |  | -94.2288 | -99 | -99 | -99 |  | -94.2288 | -99 | -99 | -99 | -99 | -92.9794 | -99 | -99 | -99 | -99 | -92.9794 | -99 | -99 | -99 | -99 | -92.9794 | -99 | -99 | -99 | -99 | -92.9794 | 16 |  |  |  | 16 | -99 | -99 |  |  | -95.9897 | -99 | -99 |  |  | -95.9897 | -99 | -99 | -99 |  | -94.2288 | -99 | -99 | -99 |  | -94.2288 | -99 | -99 | -99 |  | -94.2288 | -99 | -99 | -99 | -99 | -92.9794 | -99 | -99 | -99 | -99 | -92.9794 | -99 | -99 | -99 | -99 | -92.9794 | -99 | -99 | -99 | -99 | -92.9794 | -99 | -99 |  |  | -95.9897 | -99 | -99 |  |  | -95.9897 | -99 | -99 | -99 |  | -94.2288 | -99 | -99 | -99 |  | -94.2288 | -99 | -99 | -99 |  | -94.2288 | -99 | -99 | -99 | -99 | -92.9794 | -99 | -99 | -99 | -99 | -92.9794 | -99 | -99 | -99 | -99 | -92.9794 | -99 | -99 | -99 | -99 | -92.9794
| 5280 | 56 | 18 |  |  |  | 18 | -99 | -99 |  |  | -95.9897 | -99 | -99 | -99 |  | -94.2288 | -99 | -99 | -99 | -99 | -92.9794 | -99 | -99 |  |  | -95.9897 | -99 | -99 | -99 |  | -94.2288 | -99 | -99 | -99 | -99 | -92.9794 | 18 |  |  |  | 18 | -99 | -99 |  |  | -95.9897 | -99 | -99 |  |  | -95.9897 | -99 | -99 | -99 |  | -94.2288 | -99 | -99 | -99 |  | -94.2288 | -99 | -99 | -99 |  | -94.2288 | -99 | -99 | -99 | -99 | -92.9794 | -99 | -99 | -99 | -99 | -92.9794 | -99 | -99 | -99 | -99 | -92.9794 | -99 | -99 | -99 | -99 | -92.9794 | -99 | -99 |  |  | -95.9897 | -99 | -99 |  |  | -95.9897 | -99 | -99 | -99 |  | -94.2288 | -99 | -99 | -99 |  | -94.2288 | -99 | -99 | -99 |  | -94.2288 | -99 | -99 | -99 | -99 | -92.9794 | -99 | -99 | -99 | -99 | -92.9794 | -99 | -99 | -99 | -99 | -92.9794 | -99 | -99 | -99 | -99 | -92.9794 | 0 |  |  |  | 0 | [10 empty] | 0 | 0 | 1 |  | 2 | 0 | 0 | 1 |  | 2 | 0 | 0 | 1 |  | 2 | 0 | 0 | 1 | 2 | 0 | 0 | 0 | 1 | 2 | 0 | 0 | 0 | 1 | 2 | 0 | 0 | 0 | 1 | 2 | 0 | [10 empty] | 0 | 0 | 1 |  | 0 | 0 | 0 | 1 |  | 0 | 0 | 0 | 1 |  | 0 | 0 | 0 | 1 | 2 | 0 | 0 | 0 | 1 | 2 | 0 | 0 | 0 | 1 | 2 | 0 | 0 | 0 | 1 | 2 | 0 | 0 |  |  |  | 0 | [10 empty] | 0 | 0 | 0 |  | 0 | 0 | 0 | 0 |  | 0 | 0 | 0 | 0 |  | 0 | 0 | 0 | 0 | 0 | 0 | 0 | 0 | 0 | 0 | 0 | 0 | 0 | 0 | 0 | 0 | 0 | 0 | 0 | 0 | 0 | [10 empty] | 0 | 0 | 0 |  | 0 | 0 | 0 | 0 |  | 0 | 0 | 0 | 0 |  | 0 | 0 | 0 | 0 | 0 | 0 | 0 | 0 | 0 | 0 | 0 | 0 | 0 | 0 | 0 | 0 | 0 | 0 | 0 | 0 | 0
| 5300 | 60 | 18 |  |  |  | 18 | -99 | -99 |  |  | -95.9897 | -99 | -99 | -99 |  | -94.2288 | -99 | -99 | -99 | -99 | -92.9794 | -99 | -99 |  |  | -95.9897 | -99 | -99 | -99 |  | -94.2288 | -99 | -99 | -99 | -99 | -92.9794 | 18 |  |  |  | 18 | -99 | -99 |  |  | -95.9897 | -99 | -99 |  |  | -95.9897 | -99 | -99 | -99 |  | -94.2288 | -99 | -99 | -99 |  | -94.2288 | -99 | -99 | -99 |  | -94.2288 | -99 | -99 | -99 | -99 | -92.9794 | -99 | -99 | -99 | -99 | -92.9794 | -99 | -99 | -99 | -99 | -92.9794 | -99 | -99 | -99 | -99 | -92.9794 | -99 | -99 |  |  | -95.9897 | -99 | -99 |  |  | -95.9897 | -99 | -99 | -99 |  | -94.2288 | -99 | -99 | -99 |  | -94.2288 | -99 | -99 | -99 |  | -94.2288 | -99 | -99 | -99 | -99 | -92.9794 | -99 | -99 | -99 | -99 | -92.9794 | -99 | -99 | -99 | -99 | -92.9794 | -99 | -99 | -99 | -99 | -92.9794 | 16 |  |  |  | 16 | -99 | -99 |  |  | -95.9897 | -99 | -99 |  |  | -95.9897 | -99 | -99 | -99 |  | -94.2288 | -99 | -99 | -99 |  | -94.2288 | -99 | -99 | -99 |  | -94.2288 | -99 | -99 | -99 | -99 | -92.9794 | -99 | -99 | -99 | -99 | -92.9794 | -99 | -99 | -99 | -99 | -92.9794 | -99 | -99 | -99 | -99 | -92.9794 | -99 | -99 |  |  | -95.9897 | -99 | -99 |  |  | -95.9897 | -99 | -99 | -99 |  | -94.2288 | -99 | -99 | -99 |  | -94.2288 | -99 | -99 | -99 |  | -94.2288 | -99 | -99 | -99 | -99 | -92.9794 | -99 | -99 | -99 | -99 | -92.9794 | -99 | -99 | -99 | -99 | -92.9794 | -99 | -99 | -99 | -99 | -92.9794 | 0 |  |  |  | 0 | [10 empty] | 0 | 0 | 0 |  | 0 | 0 | 0 | 0 |  | 0 | 0 | 0 | 0 |  | 0 | 0 | 0 | 0 | 0 | 0 | 0 | 0 | 0 | 0 | 0 | 0 | 0 | 0 | 0 | 0 | 0 | 0 | 0 | 0 | 0 | [10 empty] | 0 | 0 | 0 |  | 0 | 0 | 0 | 0 |  | 0 | 0 | 0 | 0 |  | 0 | 0 | 0 | 0 | 0 | 0 | 0 | 0 | 0 | 0 | 0 | 0 | 0 | 0 | 0 | 0 | 0 | 0 | 0 | 0 | 0
| 5320 | 64 | 18 |  |  |  | 18 | -99 | -99 |  |  | -95.9897 | -99 | -99 | -99 |  | -94.2288 | -99 | -99 | -99 | -99 | -92.9794 | -99 | -99 |  |  | -95.9897 | -99 | -99 | -99 |  | -94.2288 | -99 | -99 | -99 | -99 | -92.9794 | 17 |  |  |  | 17 | -99 | -99 |  |  | -95.9897 | -99 | -99 |  |  | -95.9897 | -99 | -99 | -99 |  | -94.2288 | -99 | -99 | -99 |  | -94.2288 | -99 | -99 | -99 |  | -94.2288 | -99 | -99 | -99 | -99 | -92.9794 | -99 | -99 | -99 | -99 | -92.9794 | -99 | -99 | -99 | -99 | -92.9794 | -99 | -99 | -99 | -99 | -92.9794 | -99 | -99 |  |  | -95.9897 | -99 | -99 |  |  | -95.9897 | -99 | -99 | -99 |  | -94.2288 | -99 | -99 | -99 |  | -94.2288 | -99 | -99 | -99 |  | -94.2288 | -99 | -99 | -99 | -99 | -92.9794 | -99 | -99 | -99 | -99 | -92.9794 | -99 | -99 | -99 | -99 | -92.9794 | -99 | -99 | -99 | -99 | -92.9794 | 0 |  |  |  | 0 | [10 empty] | 0 | 0 | 1 |  | 3 | 0 | 0 | 1 |  | 3 | 0 | 0 | 1 |  | 3 | 0 | 0 | 1 | 2 | 0 | 0 | 0 | 1 | 2 | 0 | 0 | 0 | 1 | 2 | 0 | 0 | 0 | 1 | 2 | 0 | [10 empty] | 0 | 0 | 1 |  | 0 | 0 | 0 | 1 |  | 0 | 0 | 0 | 1 |  | 0 | 0 | 0 | 1 | 2 | 0 | 0 | 0 | 1 | 2 | 0 | 0 | 0 | 1 | 2 | 0 | 0 | 0 | 1 | 2 | 0 | 0 |  |  |  | 0 | [10 empty] | 0 | 0 | 0 |  | 0 | 0 | 0 | 0 |  | 0 | 0 | 0 | 0 |  | 0 | 0 | 0 | 0 | 0 | 0 | 0 | 0 | 0 | 0 | 0 | 0 | 0 | 0 | 0 | 0 | 0 | 0 | 0 | 0 | 0 | [10 empty] | 0 | 0 | 0 |  | 0 | 0 | 0 | 0 |  | 0 | 0 | 0 | 0 |  | 0 | 0 | 0 | 0 | 0 | 0 | 0 | 0 | 0 | 0 | 0 | 0 | 0 | 0 | 0 | 0 | 0 | 0 | 0 | 0 | 0
UNII-2Ext | 5500 | 100 | 17 |  |  |  | 17 | -99 | -99 |  |  | -95.9897 | -99 | -99 | -99 |  | -94.2288 | -99 | -99 | -99 | -99 | -92.9794 | -99 | -99 |  |  | -95.9897 | -99 | -99 | -99 |  | -94.2288 | -99 | -99 | -99 | -99 | -92.9794 | 16 |  |  |  | 16 | -99 | -99 |  |  | -95.9897 | -99 | -99 |  |  | -95.9897 | -99 | -99 | -99 |  | -94.2288 | -99 | -99 | -99 |  | -94.2288 | -99 | -99 | -99 |  | -94.2288 | -99 | -99 | -99 | -99 | -92.9794 | -99 | -99 | -99 | -99 | -92.9794 | -99 | -99 | -99 | -99 | -92.9794 | -99 | -99 | -99 | -99 | -92.9794 | -99 | -99 |  |  | -95.9897 | -99 | -99 |  |  | -95.9897 | -99 | -99 | -99 |  | -94.2288 | -99 | -99 | -99 |  | -94.2288 | -99 | -99 | -99 |  | -94.2288 | -99 | -99 | -99 | -99 | -92.9794 | -99 | -99 | -99 | -99 | -92.9794 | -99 | -99 | -99 | -99 | -92.9794 | -99 | -99 | -99 | -99 | -92.9794 | 16 |  |  |  | 16 | -99 | -99 |  |  | -95.9897 | -99 | -99 |  |  | -95.9897 | -99 | -99 | -99 |  | -94.2288 | -99 | -99 | -99 |  | -94.2288 | -99 | -99 | -99 |  | -94.2288 | -99 | -99 | -99 | -99 | -92.9794 | -99 | -99 | -99 | -99 | -92.9794 | -99 | -99 | -99 | -99 | -92.9794 | -99 | -99 | -99 | -99 | -92.9794 | -99 | -99 |  |  | -95.9897 | -99 | -99 |  |  | -95.9897 | -99 | -99 | -99 |  | -94.2288 | -99 | -99 | -99 |  | -94.2288 | -99 | -99 | -99 |  | -94.2288 | -99 | -99 | -99 | -99 | -92.9794 | -99 | -99 | -99 | -99 | -92.9794 | -99 | -99 | -99 | -99 | -92.9794 | -99 | -99 | -99 | -99 | -92.9794 | 15 |  |  |  | 15 | -99 | -99 |  |  | -95.9897 | -99 | -99 |  |  | -95.9897 | -99 | -99 | -99 |  | -94.2288 | -99 | -99 | -99 |  | -94.2288 | -99 | -99 | -99 |  | -94.2288 | -99 | -99 | -99 | -99 | -92.9794 | -99 | -99 | -99 | -99 | -92.9794 | -99 | -99 | -99 | -99 | -92.9794 | -99 | -99 | -99 | -99 | -92.9794 | -99 | -99 |  |  | -95.9897 | -99 | -99 |  |  | -95.9897 | -99 | -99 | -99 |  | -94.2288 | -99 | -99 | -99 |  | -94.2288 | -99 | -99 | -99 |  | -94.2288 | -99 | -99 | -99 | -99 | -92.9794 | -99 | -99 | -99 | -99 | -92.9794 | -99 | -99 | -99 | -99 | -92.9794 | -99 | -99 | -99 | -99 | -92.9794 | 16 |  |  |  | 16 | -99 | -99 |  |  | -95.9897 | -99 | -99 |  |  | -95.9897 | -99 | -99 | -99 |  | -94.2288 | -99 | -99 | -99 |  | -94.2288 | -99 | -99 | -99 |  | -94.2288 | -99 | -99 | -99 | -99 | -92.9794 | -99 | -99 | -99 | -99 | -92.9794 | -99 | -99 | -99 | -99 | -92.9794 | -99 | -99 | -99 | -99 | -92.9794 | -99 | -99 |  |  | -95.9897 | -99 | -99 |  |  | -95.9897 | -99 | -99 | -99 |  | -94.2288 | -99 | -99 | -99 |  | -94.2288 | -99 | -99 | -99 |  | -94.2288 | -99 | -99 | -99 | -99 | -92.9794 | -99 | -99 | -99 | -99 | -92.9794 | -99 | -99 | -99 | -99 | -92.9794 | -99 | -99 | -99 | -99 | -92.9794
| 5520 | 104 | 20 |  |  |  | 20 | -99 | -99 |  |  | -95.9897 | -99 | -99 | -99 |  | -94.2288 | -99 | -99 | -99 | -99 | -92.9794 | -99 | -99 |  |  | -95.9897 | -99 | -99 | -99 |  | -94.2288 | -99 | -99 | -99 | -99 | -92.9794 | 19 |  |  |  | 19 | -99 | -99 |  |  | -95.9897 | -99 | -99 |  |  | -95.9897 | -99 | -99 | -99 |  | -94.2288 | -99 | -99 | -99 |  | -94.2288 | -99 | -99 | -99 |  | -94.2288 | -99 | -99 | -99 | -99 | -92.9794 | -99 | -99 | -99 | -99 | -92.9794 | -99 | -99 | -99 | -99 | -92.9794 | -99 | -99 | -99 | -99 | -92.9794 | -99 | -99 |  |  | -95.9897 | -99 | -99 |  |  | -95.9897 | -99 | -99 | -99 |  | -94.2288 | -99 | -99 | -99 |  | -94.2288 | -99 | -99 | -99 |  | -94.2288 | -99 | -99 | -99 | -99 | -92.9794 | -99 | -99 | -99 | -99 | -92.9794 | -99 | -99 | -99 | -99 | -92.9794 | -99 | -99 | -99 | -99 | -92.9794 | 0 |  |  |  | 0 | [10 empty] | 0 | 0 | 1 |  | 4 | 0 | 0 | 1 |  | 4 | 0 | 0 | 1 |  | 4 | 0 | 0 | 1 | 2 | 0 | 0 | 0 | 1 | 2 | 0 | 0 | 0 | 1 | 2 | 0 | 0 | 0 | 1 | 2 | 0 | [10 empty] | 0 | 0 | 1 |  | 0 | 0 | 0 | 1 |  | 0 | 0 | 0 | 1 |  | 0 | 0 | 0 | 1 | 2 | 0 | 0 | 0 | 1 | 2 | 0 | 0 | 0 | 1 | 2 | 0 | 0 | 0 | 1 | 2 | 0 | 0 |  |  |  | 0 | [10 empty] | 0 | 0 | 0 |  | 0 | 0 | 0 | 0 |  | 0 | 0 | 0 | 0 |  | 0 | 0 | 0 | 0 | 0 | 0 | 0 | 0 | 0 | 0 | 0 | 0 | 0 | 0 | 0 | 0 | 0 | 0 | 0 | 0 | 0 | [10 empty] | 0 | 0 | 0 |  | 0 | 0 | 0 | 0 |  | 0 | 0 | 0 | 0 |  | 0 | 0 | 0 | 0 | 0 | 0 | 0 | 0 | 0 | 0 | 0 | 0 | 0 | 0 | 0 | 0 | 0 | 0 | 0 | 0 | 0
| 5540 | 108 | 20 |  |  |  | 20 | -99 | -99 |  |  | -95.9897 | -99 | -99 | -99 |  | -94.2288 | -99 | -99 | -99 | -99 | -92.9794 | -99 | -99 |  |  | -95.9897 | -99 | -99 | -99 |  | -94.2288 | -99 | -99 | -99 | -99 | -92.9794 | 20 |  |  |  | 20 | -99 | -99 |  |  | -95.9897 | -99 | -99 |  |  | -95.9897 | -99 | -99 | -99 |  | -94.2288 | -99 | -99 | -99 |  | -94.2288 | -99 | -99 | -99 |  | -94.2288 | -99 | -99 | -99 | -99 | -92.9794 | -99 | -99 | -99 | -99 | -92.9794 | -99 | -99 | -99 | -99 | -92.9794 | -99 | -99 | -99 | -99 | -92.9794 | -99 | -99 |  |  | -95.9897 | -99 | -99 |  |  | -95.9897 | -99 | -99 | -99 |  | -94.2288 | -99 | -99 | -99 |  | -94.2288 | -99 | -99 | -99 |  | -94.2288 | -99 | -99 | -99 | -99 | -92.9794 | -99 | -99 | -99 | -99 | -92.9794 | -99 | -99 | -99 | -99 | -92.9794 | -99 | -99 | -99 | -99 | -92.9794 | 19 |  |  |  | 19 | -99 | -99 |  |  | -95.9897 | -99 | -99 |  |  | -95.9897 | -99 | -99 | -99 |  | -94.2288 | -99 | -99 | -99 |  | -94.2288 | -99 | -99 | -99 |  | -94.2288 | -99 | -99 | -99 | -99 | -92.9794 | -99 | -99 | -99 | -99 | -92.9794 | -99 | -99 | -99 | -99 | -92.9794 | -99 | -99 | -99 | -99 | -92.9794 | -99 | -99 |  |  | -95.9897 | -99 | -99 |  |  | -95.9897 | -99 | -99 | -99 |  | -94.2288 | -99 | -99 | -99 |  | -94.2288 | -99 | -99 | -99 |  | -94.2288 | -99 | -99 | -99 | -99 | -92.9794 | -99 | -99 | -99 | -99 | -92.9794 | -99 | -99 | -99 | -99 | -92.9794 | -99 | -99 | -99 | -99 | -92.9794 | 0 |  |  |  | 0 | [10 empty] | 0 | 0 | 0 |  | 0 | 0 | 0 | 0 |  | 0 | 0 | 0 | 0 |  | 0 | 0 | 0 | 0 | 0 | 0 | 0 | 0 | 0 | 0 | 0 | 0 | 0 | 0 | 0 | 0 | 0 | 0 | 0 | 0 | 0 | [10 empty] | 0 | 0 | 0 |  | 0 | 0 | 0 | 0 |  | 0 | 0 | 0 | 0 |  | 0 | 0 | 0 | 0 | 0 | 0 | 0 | 0 | 0 | 0 | 0 | 0 | 0 | 0 | 0 | 0 | 0 | 0 | 0 | 0 | 0
| 5560 | 112 | 20 |  |  |  | 20 | -99 | -99 |  |  | -95.9897 | -99 | -99 | -99 |  | -94.2288 | -99 | -99 | -99 | -99 | -92.9794 | -99 | -99 |  |  | -95.9897 | -99 | -99 | -99 |  | -94.2288 | -99 | -99 | -99 | -99 | -92.9794 | 20 |  |  |  | 20 | -99 | -99 |  |  | -95.9897 | -99 | -99 |  |  | -95.9897 | -99 | -99 | -99 |  | -94.2288 | -99 | -99 | -99 |  | -94.2288 | -99 | -99 | -99 |  | -94.2288 | -99 | -99 | -99 | -99 | -92.9794 | -99 | -99 | -99 | -99 | -92.9794 | -99 | -99 | -99 | -99 | -92.9794 | -99 | -99 | -99 | -99 | -92.9794 | -99 | -99 |  |  | -95.9897 | -99 | -99 |  |  | -95.9897 | -99 | -99 | -99 |  | -94.2288 | -99 | -99 | -99 |  | -94.2288 | -99 | -99 | -99 |  | -94.2288 | -99 | -99 | -99 | -99 | -92.9794 | -99 | -99 | -99 | -99 | -92.9794 | -99 | -99 | -99 | -99 | -92.9794 | -99 | -99 | -99 | -99 | -92.9794 | 0 |  |  |  | 0 | [10 empty] | 0 | 0 | 1 |  | 5 | 0 | 0 | 1 |  | 5 | 0 | 0 | 1 |  | 5 | 0 | 0 | 1 | 2 | 0 | 0 | 0 | 1 | 2 | 0 | 0 | 0 | 1 | 2 | 0 | 0 | 0 | 1 | 2 | 0 | [10 empty] | 0 | 0 | 1 |  | 0 | 0 | 0 | 1 |  | 0 | 0 | 0 | 1 |  | 0 | 0 | 0 | 1 | 2 | 0 | 0 | 0 | 1 | 2 | 0 | 0 | 0 | 1 | 2 | 0 | 0 | 0 | 1 | 2 | 0 | 0 |  |  |  | 0 | [10 empty] | 0 | 0 | 0 |  | 0 | 0 | 0 | 0 |  | 0 | 0 | 0 | 0 |  | 0 | 0 | 0 | 0 | 0 | 0 | 0 | 0 | 0 | 0 | 0 | 0 | 0 | 0 | 0 | 0 | 0 | 0 | 0 | 0 | 0 | [10 empty] | 0 | 0 | 0 |  | 0 | 0 | 0 | 0 |  | 0 | 0 | 0 | 0 |  | 0 | 0 | 0 | 0 | 0 | 0 | 0 | 0 | 0 | 0 | 0 | 0 | 0 | 0 | 0 | 0 | 0 | 0 | 0 | 0 | 0
| 5580 | 116 | 20 |  |  |  | 20 | -99 | -99 |  |  | -95.9897 | -99 | -99 | -99 |  | -94.2288 | -99 | -99 | -99 | -99 | -92.9794 | -99 | -99 |  |  | -95.9897 | -99 | -99 | -99 |  | -94.2288 | -99 | -99 | -99 | -99 | -92.9794 | 20 |  |  |  | 20 | -99 | -99 |  |  | -95.9897 | -99 | -99 |  |  | -95.9897 | -99 | -99 | -99 |  | -94.2288 | -99 | -99 | -99 |  | -94.2288 | -99 | -99 | -99 |  | -94.2288 | -99 | -99 | -99 | -99 | -92.9794 | -99 | -99 | -99 | -99 | -92.9794 | -99 | -99 | -99 | -99 | -92.9794 | -99 | -99 | -99 | -99 | -92.9794 | -99 | -99 |  |  | -95.9897 | -99 | -99 |  |  | -95.9897 | -99 | -99 | -99 |  | -94.2288 | -99 | -99 | -99 |  | -94.2288 | -99 | -99 | -99 |  | -94.2288 | -99 | -99 | -99 | -99 | -92.9794 | -99 | -99 | -99 | -99 | -92.9794 | -99 | -99 | -99 | -99 | -92.9794 | -99 | -99 | -99 | -99 | -92.9794 | 20 |  |  |  | 20 | -99 | -99 |  |  | -95.9897 | -99 | -99 |  |  | -95.9897 | -99 | -99 | -99 |  | -94.2288 | -99 | -99 | -99 |  | -94.2288 | -99 | -99 | -99 |  | -94.2288 | -99 | -99 | -99 | -99 | -92.9794 | -99 | -99 | -99 | -99 | -92.9794 | -99 | -99 | -99 | -99 | -92.9794 | -99 | -99 | -99 | -99 | -92.9794 | -99 | -99 |  |  | -95.9897 | -99 | -99 |  |  | -95.9897 | -99 | -99 | -99 |  | -94.2288 | -99 | -99 | -99 |  | -94.2288 | -99 | -99 | -99 |  | -94.2288 | -99 | -99 | -99 | -99 | -92.9794 | -99 | -99 | -99 | -99 | -92.9794 | -99 | -99 | -99 | -99 | -92.9794 | -99 | -99 | -99 | -99 | -92.9794 | 17 |  |  |  | 17 | -99 | -99 |  |  | -95.9897 | -99 | -99 |  |  | -95.9897 | -99 | -99 | -99 |  | -94.2288 | -99 | -99 | -99 |  | -94.2288 | -99 | -99 | -99 |  | -94.2288 | -99 | -99 | -99 | -99 | -92.9794 | -99 | -99 | -99 | -99 | -92.9794 | -99 | -99 | -99 | -99 | -92.9794 | -99 | -99 | -99 | -99 | -92.9794 | -99 | -99 |  |  | -95.9897 | -99 | -99 |  |  | -95.9897 | -99 | -99 | -99 |  | -94.2288 | -99 | -99 | -99 |  | -94.2288 | -99 | -99 | -99 |  | -94.2288 | -99 | -99 | -99 | -99 | -92.9794 | -99 | -99 | -99 | -99 | -92.9794 | -99 | -99 | -99 | -99 | -92.9794 | -99 | -99 | -99 | -99 | -92.9794
| 5600 | 120 | 20 |  |  |  | 20 | -99 | -99 |  |  | -95.9897 | -99 | -99 | -99 |  | -94.2288 | -99 | -99 | -99 | -99 | -92.9794 | -99 | -99 |  |  | -95.9897 | -99 | -99 | -99 |  | -94.2288 | -99 | -99 | -99 | -99 | -92.9794 | 20 |  |  |  | 20 | -99 | -99 |  |  | -95.9897 | -99 | -99 |  |  | -95.9897 | -99 | -99 | -99 |  | -94.2288 | -99 | -99 | -99 |  | -94.2288 | -99 | -99 | -99 |  | -94.2288 | -99 | -99 | -99 | -99 | -92.9794 | -99 | -99 | -99 | -99 | -92.9794 | -99 | -99 | -99 | -99 | -92.9794 | -99 | -99 | -99 | -99 | -92.9794 | -99 | -99 |  |  | -95.9897 | -99 | -99 |  |  | -95.9897 | -99 | -99 | -99 |  | -94.2288 | -99 | -99 | -99 |  | -94.2288 | -99 | -99 | -99 |  | -94.2288 | -99 | -99 | -99 | -99 | -92.9794 | -99 | -99 | -99 | -99 | -92.9794 | -99 | -99 | -99 | -99 | -92.9794 | -99 | -99 | -99 | -99 | -92.9794 | 0 |  |  |  | 0 | [10 empty] | 0 | 0 | 1 |  | 5 | 0 | 0 | 1 |  | 5 | 0 | 0 | 1 |  | 5 | 0 | 0 | 1 | 2 | 0 | 0 | 0 | 1 | 2 | 0 | 0 | 0 | 1 | 2 | 0 | 0 | 0 | 1 | 2 | 0 | [10 empty] | 0 | 0 | 1 |  | 0 | 0 | 0 | 1 |  | 0 | 0 | 0 | 1 |  | 0 | 0 | 0 | 1 | 2 | 0 | 0 | 0 | 1 | 2 | 0 | 0 | 0 | 1 | 2 | 0 | 0 | 0 | 1 | 2 | 0 | 0 |  |  |  | 0 | [10 empty] | 0 | 0 | 0 |  | 0 | 0 | 0 | 0 |  | 0 | 0 | 0 | 0 |  | 0 | 0 | 0 | 0 | 0 | 0 | 0 | 0 | 0 | 0 | 0 | 0 | 0 | 0 | 0 | 0 | 0 | 0 | 0 | 0 | 0 | [10 empty] | 0 | 0 | 0 |  | 0 | 0 | 0 | 0 |  | 0 | 0 | 0 | 0 |  | 0 | 0 | 0 | 0 | 0 | 0 | 0 | 0 | 0 | 0 | 0 | 0 | 0 | 0 | 0 | 0 | 0 | 0 | 0 | 0 | 0
| 5620 | 124 | 20 |  |  |  | 20 | -99 | -99 |  |  | -95.9897 | -99 | -99 | -99 |  | -94.2288 | -99 | -99 | -99 | -99 | -92.9794 | -99 | -99 |  |  | -95.9897 | -99 | -99 | -99 |  | -94.2288 | -99 | -99 | -99 | -99 | -92.9794 | 20 |  |  |  | 20 | -99 | -99 |  |  | -95.9897 | -99 | -99 |  |  | -95.9897 | -99 | -99 | -99 |  | -94.2288 | -99 | -99 | -99 |  | -94.2288 | -99 | -99 | -99 |  | -94.2288 | -99 | -99 | -99 | -99 | -92.9794 | -99 | -99 | -99 | -99 | -92.9794 | -99 | -99 | -99 | -99 | -92.9794 | -99 | -99 | -99 | -99 | -92.9794 | -99 | -99 |  |  | -95.9897 | -99 | -99 |  |  | -95.9897 | -99 | -99 | -99 |  | -94.2288 | -99 | -99 | -99 |  | -94.2288 | -99 | -99 | -99 |  | -94.2288 | -99 | -99 | -99 | -99 | -92.9794 | -99 | -99 | -99 | -99 | -92.9794 | -99 | -99 | -99 | -99 | -92.9794 | -99 | -99 | -99 | -99 | -92.9794 | 20 |  |  |  | 20 | -99 | -99 |  |  | -95.9897 | -99 | -99 |  |  | -95.9897 | -99 | -99 | -99 |  | -94.2288 | -99 | -99 | -99 |  | -94.2288 | -99 | -99 | -99 |  | -94.2288 | -99 | -99 | -99 | -99 | -92.9794 | -99 | -99 | -99 | -99 | -92.9794 | -99 | -99 | -99 | -99 | -92.9794 | -99 | -99 | -99 | -99 | -92.9794 | -99 | -99 |  |  | -95.9897 | -99 | -99 |  |  | -95.9897 | -99 | -99 | -99 |  | -94.2288 | -99 | -99 | -99 |  | -94.2288 | -99 | -99 | -99 |  | -94.2288 | -99 | -99 | -99 | -99 | -92.9794 | -99 | -99 | -99 | -99 | -92.9794 | -99 | -99 | -99 | -99 | -92.9794 | -99 | -99 | -99 | -99 | -92.9794 | 0 |  |  |  | 0 | [10 empty] | 0 | 0 | 0 |  | 0 | 0 | 0 | 0 |  | 0 | 0 | 0 | 0 |  | 0 | 0 | 0 | 0 | 0 | 0 | 0 | 0 | 0 | 0 | 0 | 0 | 0 | 0 | 0 | 0 | 0 | 0 | 0 | 0 | 0 | [10 empty] | 0 | 0 | 0 |  | 0 | 0 | 0 | 0 |  | 0 | 0 | 0 | 0 |  | 0 | 0 | 0 | 0 | 0 | 0 | 0 | 0 | 0 | 0 | 0 | 0 | 0 | 0 | 0 | 0 | 0 | 0 | 0 | 0 | 0
| 5640 | 128 | 20 |  |  |  | 20 | -99 | -99 |  |  | -95.9897 | -99 | -99 | -99 |  | -94.2288 | -99 | -99 | -99 | -99 | -92.9794 | -99 | -99 |  |  | -95.9897 | -99 | -99 | -99 |  | -94.2288 | -99 | -99 | -99 | -99 | -92.9794 | 20 |  |  |  | 20 | -99 | -99 |  |  | -95.9897 | -99 | -99 |  |  | -95.9897 | -99 | -99 | -99 |  | -94.2288 | -99 | -99 | -99 |  | -94.2288 | -99 | -99 | -99 |  | -94.2288 | -99 | -99 | -99 | -99 | -92.9794 | -99 | -99 | -99 | -99 | -92.9794 | -99 | -99 | -99 | -99 | -92.9794 | -99 | -99 | -99 | -99 | -92.9794 | -99 | -99 |  |  | -95.9897 | -99 | -99 |  |  | -95.9897 | -99 | -99 | -99 |  | -94.2288 | -99 | -99 | -99 |  | -94.2288 | -99 | -99 | -99 |  | -94.2288 | -99 | -99 | -99 | -99 | -92.9794 | -99 | -99 | -99 | -99 | -92.9794 | -99 | -99 | -99 | -99 | -92.9794 | -99 | -99 | -99 | -99 | -92.9794 | 0 |  |  |  | 0 | [10 empty] | 0 | 0 | 1 |  | 5 | 0 | 0 | 1 |  | 5 | 0 | 0 | 1 |  | 5 | 0 | 0 | 1 | 2 | 0 | 0 | 0 | 1 | 2 | 0 | 0 | 0 | 1 | 2 | 0 | 0 | 0 | 1 | 2 | 0 | [10 empty] | 0 | 0 | 1 |  | 0 | 0 | 0 | 1 |  | 0 | 0 | 0 | 1 |  | 0 | 0 | 0 | 1 | 2 | 0 | 0 | 0 | 1 | 2 | 0 | 0 | 0 | 1 | 2 | 0 | 0 | 0 | 1 | 2 | 0 | 0 |  |  |  | 0 | [10 empty] | 0 | 0 | 0 |  | 0 | 0 | 0 | 0 |  | 0 | 0 | 0 | 0 |  | 0 | 0 | 0 | 0 | 0 | 0 | 0 | 0 | 0 | 0 | 0 | 0 | 0 | 0 | 0 | 0 | 0 | 0 | 0 | 0 | 0 | [10 empty] | 0 | 0 | 0 |  | 0 | 0 | 0 | 0 |  | 0 | 0 | 0 | 0 |  | 0 | 0 | 0 | 0 | 0 | 0 | 0 | 0 | 0 | 0 | 0 | 0 | 0 | 0 | 0 | 0 | 0 | 0 | 0 | 0 | 0
| 5660 | 132 | 20 |  |  |  | 20 | -99 | -99 |  |  | -95.9897 | -99 | -99 | -99 |  | -94.2288 | -99 | -99 | -99 | -99 | -92.9794 | -99 | -99 |  |  | -95.9897 | -99 | -99 | -99 |  | -94.2288 | -99 | -99 | -99 | -99 | -92.9794 | 20 |  |  |  | 20 | -99 | -99 |  |  | -95.9897 | -99 | -99 |  |  | -95.9897 | -99 | -99 | -99 |  | -94.2288 | -99 | -99 | -99 |  | -94.2288 | -99 | -99 | -99 |  | -94.2288 | -99 | -99 | -99 | -99 | -92.9794 | -99 | -99 | -99 | -99 | -92.9794 | -99 | -99 | -99 | -99 | -92.9794 | -99 | -99 | -99 | -99 | -92.9794 | -99 | -99 |  |  | -95.9897 | -99 | -99 |  |  | -95.9897 | -99 | -99 | -99 |  | -94.2288 | -99 | -99 | -99 |  | -94.2288 | -99 | -99 | -99 |  | -94.2288 | -99 | -99 | -99 | -99 | -92.9794 | -99 | -99 | -99 | -99 | -92.9794 | -99 | -99 | -99 | -99 | -92.9794 | -99 | -99 | -99 | -99 | -92.9794 | 17 |  |  |  | 17 | -99 | -99 |  |  | -95.9897 | -99 | -99 |  |  | -95.9897 | -99 | -99 | -99 |  | -94.2288 | -99 | -99 | -99 |  | -94.2288 | -99 | -99 | -99 |  | -94.2288 | -99 | -99 | -99 | -99 | -92.9794 | -99 | -99 | -99 | -99 | -92.9794 | -99 | -99 | -99 | -99 | -92.9794 | -99 | -99 | -99 | -99 | -92.9794 | -99 | -99 |  |  | -95.9897 | -99 | -99 |  |  | -95.9897 | -99 | -99 | -99 |  | -94.2288 | -99 | -99 | -99 |  | -94.2288 | -99 | -99 | -99 |  | -94.2288 | -99 | -99 | -99 | -99 | -92.9794 | -99 | -99 | -99 | -99 | -92.9794 | -99 | -99 | -99 | -99 | -92.9794 | -99 | -99 | -99 | -99 | -92.9794 | 17 |  |  |  | 17 | -99 | -99 |  |  | -95.9897 | -99 | -99 |  |  | -95.9897 | -99 | -99 | -99 |  | -94.2288 | -99 | -99 | -99 |  | -94.2288 | -99 | -99 | -99 |  | -94.2288 | -99 | -99 | -99 | -99 | -92.9794 | -99 | -99 | -99 | -99 | -92.9794 | -99 | -99 | -99 | -99 | -92.9794 | -99 | -99 | -99 | -99 | -92.9794 | -99 | -99 |  |  | -95.9897 | -99 | -99 |  |  | -95.9897 | -99 | -99 | -99 |  | -94.2288 | -99 | -99 | -99 |  | -94.2288 | -99 | -99 | -99 |  | -94.2288 | -99 | -99 | -99 | -99 | -92.9794 | -99 | -99 | -99 | -99 | -92.9794 | -99 | -99 | -99 | -99 | -92.9794 | -99 | -99 | -99 | -99 | -92.9794 | -99 |  |  |  | -99 | -99 | -99 |  |  | -95.9897 | -99 | -99 |  |  | -95.9897 | -99 | -99 | -99 |  | -94.2288 | -99 | -99 | -99 |  | -94.2288 | -99 | -99 | -99 |  | -94.2288 | -99 | -99 | -99 | -99 | -92.9794 | -99 | -99 | -99 | -99 | -92.9794 | -99 | -99 | -99 | -99 | -92.9794 | -99 | -99 | -99 | -99 | -92.9794 | -99 | -99 |  |  | -95.9897 | -99 | -99 |  |  | -95.9897 | -99 | -99 | -99 |  | -94.2288 | -99 | -99 | -99 |  | -94.2288 | -99 | -99 | -99 |  | -94.2288 | -99 | -99 | -99 | -99 | -92.9794 | -99 | -99 | -99 | -99 | -92.9794 | -99 | -99 | -99 | -99 | -92.9794 | -99 | -99 | -99 | -99 | -92.9794
| 5680 | 136 | 20 |  |  |  | 20 | -99 | -99 |  |  | -95.9897 | -99 | -99 | -99 |  | -94.2288 | -99 | -99 | -99 | -99 | -92.9794 | -99 | -99 |  |  | -95.9897 | -99 | -99 | -99 |  | -94.2288 | -99 | -99 | -99 | -99 | -92.9794 | 19 |  |  |  | 19 | -99 | -99 |  |  | -95.9897 | -99 | -99 |  |  | -95.9897 | -99 | -99 | -99 |  | -94.2288 | -99 | -99 | -99 |  | -94.2288 | -99 | -99 | -99 |  | -94.2288 | -99 | -99 | -99 | -99 | -92.9794 | -99 | -99 | -99 | -99 | -92.9794 | -99 | -99 | -99 | -99 | -92.9794 | -99 | -99 | -99 | -99 | -92.9794 | -99 | -99 |  |  | -95.9897 | -99 | -99 |  |  | -95.9897 | -99 | -99 | -99 |  | -94.2288 | -99 | -99 | -99 |  | -94.2288 | -99 | -99 | -99 |  | -94.2288 | -99 | -99 | -99 | -99 | -92.9794 | -99 | -99 | -99 | -99 | -92.9794 | -99 | -99 | -99 | -99 | -92.9794 | -99 | -99 | -99 | -99 | -92.9794 | 0 |  |  |  | 0 | [10 empty] | 0 | 0 | 1 |  | 8 | 0 | 0 | 1 |  | 8 | 0 | 0 | 1 |  | 8 | 0 | 0 | 1 | 2 | 0 | 0 | 0 | 1 | 2 | 0 | 0 | 0 | 1 | 2 | 0 | 0 | 0 | 1 | 2 | 0 | [10 empty] | 0 | 0 | 1 |  | 0 | 0 | 0 | 1 |  | 0 | 0 | 0 | 1 |  | 0 | 0 | 0 | 1 | 2 | 0 | 0 | 0 | 1 | 2 | 0 | 0 | 0 | 1 | 2 | 0 | 0 | 0 | 1 | 2 | 0 | 0 |  |  |  | 0 | [10 empty] | 0 | 0 | 0 |  | 0 | 0 | 0 | 0 |  | 0 | 0 | 0 | 0 |  | 0 | 0 | 0 | 0 | 0 | 0 | 0 | 0 | 0 | 0 | 0 | 0 | 0 | 0 | 0 | 0 | 0 | 0 | 0 | 0 | 0 | [10 empty] | 0 | 0 | 0 |  | 0 | 0 | 0 | 0 |  | 0 | 0 | 0 | 0 |  | 0 | 0 | 0 | 0 | 0 | 0 | 0 | 0 | 0 | 0 | 0 | 0 | 0 | 0 | 0 | 0 | 0 | 0 | 0 | 0 | 0 | -99 |  |  |  | -99 | -99 | -99 |  |  | -95.9897 | -99 | -99 |  |  | -95.9897 | -99 | -99 | -99 |  | -94.2288 | -99 | -99 | -99 |  | -94.2288 | -99 | -99 | -99 |  | -94.2288 | -99 | -99 | -99 | -99 | -92.9794 | -99 | -99 | -99 | -99 | -92.9794 | -99 | -99 | -99 | -99 | -92.9794 | -99 | -99 | -99 | -99 | -92.9794 | -99 | -99 |  |  | -95.9897 | -99 | -99 |  |  | -95.9897 | -99 | -99 | -99 |  | -94.2288 | -99 | -99 | -99 |  | -94.2288 | -99 | -99 | -99 |  | -94.2288 | -99 | -99 | -99 | -99 | -92.9794 | -99 | -99 | -99 | -99 | -92.9794 | -99 | -99 | -99 | -99 | -92.9794 | -99 | -99 | -99 | -99 | -92.9794
| 5700 | 140 | 17 |  |  |  | 17 | -99 | -99 |  |  | -95.9897 | -99 | -99 | -99 |  | -94.2288 | -99 | -99 | -99 | -99 | -92.9794 | -99 | -99 |  |  | -95.9897 | -99 | -99 | -99 |  | -94.2288 | -99 | -99 | -99 | -99 | -92.9794 | 16 |  |  |  | 16 | -99 | -99 |  |  | -95.9897 | -99 | -99 |  |  | -95.9897 | -99 | -99 | -99 |  | -94.2288 | -99 | -99 | -99 |  | -94.2288 | -99 | -99 | -99 |  | -94.2288 | -99 | -99 | -99 | -99 | -92.9794 | -99 | -99 | -99 | -99 | -92.9794 | -99 | -99 | -99 | -99 | -92.9794 | -99 | -99 | -99 | -99 | -92.9794 | -99 | -99 |  |  | -95.9897 | -99 | -99 |  |  | -95.9897 | -99 | -99 | -99 |  | -94.2288 | -99 | -99 | -99 |  | -94.2288 | -99 | -99 | -99 |  | -94.2288 | -99 | -99 | -99 | -99 | -92.9794 | -99 | -99 | -99 | -99 | -92.9794 | -99 | -99 | -99 | -99 | -92.9794 | -99 | -99 | -99 | -99 | -92.9794 | 17 |  |  |  | 17 | -99 | -99 |  |  | -95.9897 | -99 | -99 |  |  | -95.9897 | -99 | -99 | -99 |  | -94.2288 | -99 | -99 | -99 |  | -94.2288 | -99 | -99 | -99 |  | -94.2288 | -99 | -99 | -99 | -99 | -92.9794 | -99 | -99 | -99 | -99 | -92.9794 | -99 | -99 | -99 | -99 | -92.9794 | -99 | -99 | -99 | -99 | -92.9794 | -99 | -99 |  |  | -95.9897 | -99 | -99 |  |  | -95.9897 | -99 | -99 | -99 |  | -94.2288 | -99 | -99 | -99 |  | -94.2288 | -99 | -99 | -99 |  | -94.2288 | -99 | -99 | -99 | -99 | -92.9794 | -99 | -99 | -99 | -99 | -92.9794 | -99 | -99 | -99 | -99 | -92.9794 | -99 | -99 | -99 | -99 | -92.9794 | 0 |  |  |  | 0 | [10 empty] | 0 | 0 | 0 |  | 0 | 0 | 0 | 0 |  | 0 | 0 | 0 | 0 |  | 0 | 0 | 0 | 0 | 0 | 0 | 0 | 0 | 0 | 0 | 0 | 0 | 0 | 0 | 0 | 0 | 0 | 0 | 0 | 0 | 0 | [10 empty] | 0 | 0 | 0 |  | 0 | 0 | 0 | 0 |  | 0 | 0 | 0 | 0 |  | 0 | 0 | 0 | 0 | 0 | 0 | 0 | 0 | 0 | 0 | 0 | 0 | 0 | 0 | 0 | 0 | 0 | 0 | 0 | 0 | 0 | -99 |  |  |  | -99 | -99 | -99 |  |  | -95.9897 | -99 | -99 |  |  | -95.9897 | -99 | -99 | -99 |  | -94.2288 | -99 | -99 | -99 |  | -94.2288 | -99 | -99 | -99 |  | -94.2288 | -99 | -99 | -99 | -99 | -92.9794 | -99 | -99 | -99 | -99 | -92.9794 | -99 | -99 | -99 | -99 | -92.9794 | -99 | -99 | -99 | -99 | -92.9794 | -99 | -99 |  |  | -95.9897 | -99 | -99 |  |  | -95.9897 | -99 | -99 | -99 |  | -94.2288 | -99 | -99 | -99 |  | -94.2288 | -99 | -99 | -99 |  | -94.2288 | -99 | -99 | -99 | -99 | -92.9794 | -99 | -99 | -99 | -99 | -92.9794 | -99 | -99 | -99 | -99 | -92.9794 | -99 | -99 | -99 | -99 | -92.9794
| 5720 | 144 | 17 |  |  |  | 17 | -99 | -99 |  |  | -95.9897 | -99 | -99 | -99 |  | -94.2288 | -99 | -99 | -99 | -99 | -92.9794 | -99 | -99 |  |  | -95.9897 | -99 | -99 | -99 |  | -94.2288 | -99 | -99 | -99 | -99 | -92.9794 | 16 |  |  |  | 16 | -99 | -99 |  |  | -95.9897 | -99 | -99 |  |  | -95.9897 | -99 | -99 | -99 |  | -94.2288 | -99 | -99 | -99 |  | -94.2288 | -99 | -99 | -99 |  | -94.2288 | -99 | -99 | -99 | -99 | -92.9794 | -99 | -99 | -99 | -99 | -92.9794 | -99 | -99 | -99 | -99 | -92.9794 | -99 | -99 | -99 | -99 | -92.9794 | -99 | -99 |  |  | -95.9897 | -99 | -99 |  |  | -95.9897 | -99 | -99 | -99 |  | -94.2288 | -99 | -99 | -99 |  | -94.2288 | -99 | -99 | -99 |  | -94.2288 | -99 | -99 | -99 | -99 | -92.9794 | -99 | -99 | -99 | -99 | -92.9794 | -99 | -99 | -99 | -99 | -92.9794 | -99 | -99 | -99 | -99 | -92.9794 | 0 |  |  |  | 0 | [10 empty] | 0 | 0 | 1 |  | 8 | 0 | 0 | 1 |  | 8 | 0 | 0 | 1 |  | 8 | 0 | 0 | 1 | 2 | 0 | 0 | 0 | 1 | 2 | 0 | 0 | 0 | 1 | 2 | 0 | 0 | 0 | 1 | 2 | 0 | [10 empty] | 0 | 0 | 1 |  | 0 | 0 | 0 | 1 |  | 0 | 0 | 0 | 1 |  | 0 | 0 | 0 | 1 | 2 | 0 | 0 | 0 | 1 | 2 | 0 | 0 | 0 | 1 | 2 | 0 | 0 | 0 | 1 | 2 | 0 | 0 |  |  |  | 0 | [10 empty] | 0 | 0 | 0 |  | 0 | 0 | 0 | 0 |  | 0 | 0 | 0 | 0 |  | 0 | 0 | 0 | 0 | 0 | 0 | 0 | 0 | 0 | 0 | 0 | 0 | 0 | 0 | 0 | 0 | 0 | 0 | 0 | 0 | 0 | [10 empty] | 0 | 0 | 0 |  | 0 | 0 | 0 | 0 |  | 0 | 0 | 0 | 0 |  | 0 | 0 | 0 | 0 | 0 | 0 | 0 | 0 | 0 | 0 | 0 | 0 | 0 | 0 | 0 | 0 | 0 | 0 | 0 | 0 | 0 | -99 |  |  |  | -99 | -99 | -99 |  |  | -95.9897 | -99 | -99 |  |  | -95.9897 | -99 | -99 | -99 |  | -94.2288 | -99 | -99 | -99 |  | -94.2288 | -99 | -99 | -99 |  | -94.2288 | -99 | -99 | -99 | -99 | -92.9794 | -99 | -99 | -99 | -99 | -92.9794 | -99 | -99 | -99 | -99 | -92.9794 | -99 | -99 | -99 | -99 | -92.9794 | -99 | -99 |  |  | -95.9897 | -99 | -99 |  |  | -95.9897 | -99 | -99 | -99 |  | -94.2288 | -99 | -99 | -99 |  | -94.2288 | -99 | -99 | -99 |  | -94.2288 | -99 | -99 | -99 | -99 | -92.9794 | -99 | -99 | -99 | -99 | -92.9794 | -99 | -99 | -99 | -99 | -92.9794 | -99 | -99 | -99 | -99 | -92.9794
UNII-3 | 5745 | 149 | 20 |  |  |  | 20 | -99 | -99 |  |  | -95.9897 | -99 | -99 | -99 |  | -94.2288 | -99 | -99 | -99 | -99 | -92.9794 | -99 | -99 |  |  | -95.9897 | -99 | -99 | -99 |  | -94.2288 | -99 | -99 | -99 | -99 | -92.9794 | 20 |  |  |  | 20 | -99 | -99 |  |  | -95.9897 | -99 | -99 |  |  | -95.9897 | -99 | -99 | -99 |  | -94.2288 | -99 | -99 | -99 |  | -94.2288 | -99 | -99 | -99 |  | -94.2288 | -99 | -99 | -99 | -99 | -92.9794 | -99 | -99 | -99 | -99 | -92.9794 | -99 | -99 | -99 | -99 | -92.9794 | -99 | -99 | -99 | -99 | -92.9794 | -99 | -99 |  |  | -95.9897 | -99 | -99 |  |  | -95.9897 | -99 | -99 | -99 |  | -94.2288 | -99 | -99 | -99 |  | -94.2288 | -99 | -99 | -99 |  | -94.2288 | -99 | -99 | -99 | -99 | -92.9794 | -99 | -99 | -99 | -99 | -92.9794 | -99 | -99 | -99 | -99 | -92.9794 | -99 | -99 | -99 | -99 | -92.9794 | 20 |  |  |  | 20 | -99 | -99 |  |  | -95.9897 | -99 | -99 |  |  | -95.9897 | -99 | -99 | -99 |  | -94.2288 | -99 | -99 | -99 |  | -94.2288 | -99 | -99 | -99 |  | -94.2288 | -99 | -99 | -99 | -99 | -92.9794 | -99 | -99 | -99 | -99 | -92.9794 | -99 | -99 | -99 | -99 | -92.9794 | -99 | -99 | -99 | -99 | -92.9794 | -99 | -99 |  |  | -95.9897 | -99 | -99 |  |  | -95.9897 | -99 | -99 | -99 |  | -94.2288 | -99 | -99 | -99 |  | -94.2288 | -99 | -99 | -99 |  | -94.2288 | -99 | -99 | -99 | -99 | -92.9794 | -99 | -99 | -99 | -99 | -92.9794 | -99 | -99 | -99 | -99 | -92.9794 | -99 | -99 | -99 | -99 | -92.9794 | 20 |  |  |  | 20 | -99 | -99 |  |  | -95.9897 | -99 | -99 |  |  | -95.9897 | -99 | -99 | -99 |  | -94.2288 | -99 | -99 | -99 |  | -94.2288 | -99 | -99 | -99 |  | -94.2288 | -99 | -99 | -99 | -99 | -92.9794 | -99 | -99 | -99 | -99 | -92.9794 | -99 | -99 | -99 | -99 | -92.9794 | -99 | -99 | -99 | -99 | -92.9794 | -99 | -99 |  |  | -95.9897 | -99 | -99 |  |  | -95.9897 | -99 | -99 | -99 |  | -94.2288 | -99 | -99 | -99 |  | -94.2288 | -99 | -99 | -99 |  | -94.2288 | -99 | -99 | -99 | -99 | -92.9794 | -99 | -99 | -99 | -99 | -92.9794 | -99 | -99 | -99 | -99 | -92.9794 | -99 | -99 | -99 | -99 | -92.9794 | -99 |  |  |  | -99 | -99 | -99 |  |  | -95.9897 | -99 | -99 |  |  | -95.9897 | -99 | -99 | -99 |  | -94.2288 | -99 | -99 | -99 |  | -94.2288 | -99 | -99 | -99 |  | -94.2288 | -99 | -99 | -99 | -99 | -92.9794 | -99 | -99 | -99 | -99 | -92.9794 | -99 | -99 | -99 | -99 | -92.9794 | -99 | -99 | -99 | -99 | -92.9794 | -99 | -99 |  |  | -95.9897 | -99 | -99 |  |  | -95.9897 | -99 | -99 | -99 |  | -94.2288 | -99 | -99 | -99 |  | -94.2288 | -99 | -99 | -99 |  | -94.2288 | -99 | -99 | -99 | -99 | -92.9794 | -99 | -99 | -99 | -99 | -92.9794 | -99 | -99 | -99 | -99 | -92.9794 | -99 | -99 | -99 | -99 | -92.9794
| 5765 | 153 | 20 |  |  |  | 20 | -99 | -99 |  |  | -95.9897 | -99 | -99 | -99 |  | -94.2288 | -99 | -99 | -99 | -99 | -92.9794 | -99 | -99 |  |  | -95.9897 | -99 | -99 | -99 |  | -94.2288 | -99 | -99 | -99 | -99 | -92.9794 | 20 |  |  |  | 20 | -99 | -99 |  |  | -95.9897 | -99 | -99 |  |  | -95.9897 | -99 | -99 | -99 |  | -94.2288 | -99 | -99 | -99 |  | -94.2288 | -99 | -99 | -99 |  | -94.2288 | -99 | -99 | -99 | -99 | -92.9794 | -99 | -99 | -99 | -99 | -92.9794 | -99 | -99 | -99 | -99 | -92.9794 | -99 | -99 | -99 | -99 | -92.9794 | -99 | -99 |  |  | -95.9897 | -99 | -99 |  |  | -95.9897 | -99 | -99 | -99 |  | -94.2288 | -99 | -99 | -99 |  | -94.2288 | -99 | -99 | -99 |  | -94.2288 | -99 | -99 | -99 | -99 | -92.9794 | -99 | -99 | -99 | -99 | -92.9794 | -99 | -99 | -99 | -99 | -92.9794 | -99 | -99 | -99 | -99 | -92.9794 | 0 |  |  |  | 0 | [10 empty] | 0 | 0 | 1 |  | 10 | 0 | 0 | 1 |  | 10 | 0 | 0 | 1 |  | 10 | 0 | 0 | 1 | 2 | 0 | 0 | 0 | 1 | 2 | 0 | 0 | 0 | 1 | 2 | 0 | 0 | 0 | 1 | 2 | 0 | [10 empty] | 0 | 0 | 1 |  | 0 | 0 | 0 | 1 |  | 0 | 0 | 0 | 1 |  | 0 | 0 | 0 | 1 | 2 | 0 | 0 | 0 | 1 | 2 | 0 | 0 | 0 | 1 | 2 | 0 | 0 | 0 | 1 | 2 | 0 | 0 |  |  |  | 0 | [10 empty] | 0 | 0 | 0 |  | 0 | 0 | 0 | 0 |  | 0 | 0 | 0 | 0 |  | 0 | 0 | 0 | 0 | 0 | 0 | 0 | 0 | 0 | 0 | 0 | 0 | 0 | 0 | 0 | 0 | 0 | 0 | 0 | 0 | 0 | [10 empty] | 0 | 0 | 0 |  | 0 | 0 | 0 | 0 |  | 0 | 0 | 0 | 0 |  | 0 | 0 | 0 | 0 | 0 | 0 | 0 | 0 | 0 | 0 | 0 | 0 | 0 | 0 | 0 | 0 | 0 | 0 | 0 | 0 | 0 | -99 |  |  |  | -99 | -99 | -99 |  |  | -95.9897 | -99 | -99 |  |  | -95.9897 | -99 | -99 | -99 |  | -94.2288 | -99 | -99 | -99 |  | -94.2288 | -99 | -99 | -99 |  | -94.2288 | -99 | -99 | -99 | -99 | -92.9794 | -99 | -99 | -99 | -99 | -92.9794 | -99 | -99 | -99 | -99 | -92.9794 | -99 | -99 | -99 | -99 | -92.9794 | -99 | -99 |  |  | -95.9897 | -99 | -99 |  |  | -95.9897 | -99 | -99 | -99 |  | -94.2288 | -99 | -99 | -99 |  | -94.2288 | -99 | -99 | -99 |  | -94.2288 | -99 | -99 | -99 | -99 | -92.9794 | -99 | -99 | -99 | -99 | -92.9794 | -99 | -99 | -99 | -99 | -92.9794 | -99 | -99 | -99 | -99 | -92.9794
| 5785 | 157 | 20 |  |  |  | 20 | -99 | -99 |  |  | -95.9897 | -99 | -99 | -99 |  | -94.2288 | -99 | -99 | -99 | -99 | -92.9794 | -99 | -99 |  |  | -95.9897 | -99 | -99 | -99 |  | -94.2288 | -99 | -99 | -99 | -99 | -92.9794 | 20 |  |  |  | 20 | -99 | -99 |  |  | -95.9897 | -99 | -99 |  |  | -95.9897 | -99 | -99 | -99 |  | -94.2288 | -99 | -99 | -99 |  | -94.2288 | -99 | -99 | -99 |  | -94.2288 | -99 | -99 | -99 | -99 | -92.9794 | -99 | -99 | -99 | -99 | -92.9794 | -99 | -99 | -99 | -99 | -92.9794 | -99 | -99 | -99 | -99 | -92.9794 | -99 | -99 |  |  | -95.9897 | -99 | -99 |  |  | -95.9897 | -99 | -99 | -99 |  | -94.2288 | -99 | -99 | -99 |  | -94.2288 | -99 | -99 | -99 |  | -94.2288 | -99 | -99 | -99 | -99 | -92.9794 | -99 | -99 | -99 | -99 | -92.9794 | -99 | -99 | -99 | -99 | -92.9794 | -99 | -99 | -99 | -99 | -92.9794 | 20 |  |  |  | 20 | -99 | -99 |  |  | -95.9897 | -99 | -99 |  |  | -95.9897 | -99 | -99 | -99 |  | -94.2288 | -99 | -99 | -99 |  | -94.2288 | -99 | -99 | -99 |  | -94.2288 | -99 | -99 | -99 | -99 | -92.9794 | -99 | -99 | -99 | -99 | -92.9794 | -99 | -99 | -99 | -99 | -92.9794 | -99 | -99 | -99 | -99 | -92.9794 | -99 | -99 |  |  | -95.9897 | -99 | -99 |  |  | -95.9897 | -99 | -99 | -99 |  | -94.2288 | -99 | -99 | -99 |  | -94.2288 | -99 | -99 | -99 |  | -94.2288 | -99 | -99 | -99 | -99 | -92.9794 | -99 | -99 | -99 | -99 | -92.9794 | -99 | -99 | -99 | -99 | -92.9794 | -99 | -99 | -99 | -99 | -92.9794 | 0 |  |  |  | 0 | [10 empty] | 0 | 0 | 0 |  | 0 | 0 | 0 | 0 |  | 0 | 0 | 0 | 0 |  | 0 | 0 | 0 | 0 | 0 | 0 | 0 | 0 | 0 | 0 | 0 | 0 | 0 | 0 | 0 | 0 | 0 | 0 | 0 | 0 | 0 | [10 empty] | 0 | 0 | 0 |  | 0 | 0 | 0 | 0 |  | 0 | 0 | 0 | 0 |  | 0 | 0 | 0 | 0 | 0 | 0 | 0 | 0 | 0 | 0 | 0 | 0 | 0 | 0 | 0 | 0 | 0 | 0 | 0 | 0 | 0 | -99 |  |  |  | -99 | -99 | -99 |  |  | -95.9897 | -99 | -99 |  |  | -95.9897 | -99 | -99 | -99 |  | -94.2288 | -99 | -99 | -99 |  | -94.2288 | -99 | -99 | -99 |  | -94.2288 | -99 | -99 | -99 | -99 | -92.9794 | -99 | -99 | -99 | -99 | -92.9794 | -99 | -99 | -99 | -99 | -92.9794 | -99 | -99 | -99 | -99 | -92.9794 | -99 | -99 |  |  | -95.9897 | -99 | -99 |  |  | -95.9897 | -99 | -99 | -99 |  | -94.2288 | -99 | -99 | -99 |  | -94.2288 | -99 | -99 | -99 |  | -94.2288 | -99 | -99 | -99 | -99 | -92.9794 | -99 | -99 | -99 | -99 | -92.9794 | -99 | -99 | -99 | -99 | -92.9794 | -99 | -99 | -99 | -99 | -92.9794
| 5805 | 161 | 20 |  |  |  | 20 | -99 | -99 |  |  | -95.9897 | -99 | -99 | -99 |  | -94.2288 | -99 | -99 | -99 | -99 | -92.9794 | -99 | -99 |  |  | -95.9897 | -99 | -99 | -99 |  | -94.2288 | -99 | -99 | -99 | -99 | -92.9794 | 20 |  |  |  | 20 | -99 | -99 |  |  | -95.9897 | -99 | -99 |  |  | -95.9897 | -99 | -99 | -99 |  | -94.2288 | -99 | -99 | -99 |  | -94.2288 | -99 | -99 | -99 |  | -94.2288 | -99 | -99 | -99 | -99 | -92.9794 | -99 | -99 | -99 | -99 | -92.9794 | -99 | -99 | -99 | -99 | -92.9794 | -99 | -99 | -99 | -99 | -92.9794 | -99 | -99 |  |  | -95.9897 | -99 | -99 |  |  | -95.9897 | -99 | -99 | -99 |  | -94.2288 | -99 | -99 | -99 |  | -94.2288 | -99 | -99 | -99 |  | -94.2288 | -99 | -99 | -99 | -99 | -92.9794 | -99 | -99 | -99 | -99 | -92.9794 | -99 | -99 | -99 | -99 | -92.9794 | -99 | -99 | -99 | -99 | -92.9794 | 0 |  |  |  | 0 | [10 empty] | 0 | 0 | 1 |  | 11 | 0 | 0 | 1 |  | 11 | 0 | 0 | 1 |  | 11 | 0 | 0 | 1 | 2 | 0 | 0 | 0 | 1 | 2 | 0 | 0 | 0 | 1 | 2 | 0 | 0 | 0 | 1 | 2 | 0 | [10 empty] | 0 | 0 | 1 |  | 0 | 0 | 0 | 1 |  | 0 | 0 | 0 | 1 |  | 0 | 0 | 0 | 1 | 2 | 0 | 0 | 0 | 1 | 2 | 0 | 0 | 0 | 1 | 2 | 0 | 0 | 0 | 1 | 2 | 0 | 0 |  |  |  | 0 | [10 empty] | 0 | 0 | 0 |  | 0 | 0 | 0 | 0 |  | 0 | 0 | 0 | 0 |  | 0 | 0 | 0 | 0 | 0 | 0 | 0 | 0 | 0 | 0 | 0 | 0 | 0 | 0 | 0 | 0 | 0 | 0 | 0 | 0 | 0 | [10 empty] | 0 | 0 | 0 |  | 0 | 0 | 0 | 0 |  | 0 | 0 | 0 | 0 |  | 0 | 0 | 0 | 0 | 0 | 0 | 0 | 0 | 0 | 0 | 0 | 0 | 0 | 0 | 0 | 0 | 0 | 0 | 0 | 0 | 0 | -99 |  |  |  | -99 | -99 | -99 |  |  | -95.9897 | -99 | -99 |  |  | -95.9897 | -99 | -99 | -99 |  | -94.2288 | -99 | -99 | -99 |  | -94.2288 | -99 | -99 | -99 |  | -94.2288 | -99 | -99 | -99 | -99 | -92.9794 | -99 | -99 | -99 | -99 | -92.9794 | -99 | -99 | -99 | -99 | -92.9794 | -99 | -99 | -99 | -99 | -92.9794 | -99 | -99 |  |  | -95.9897 | -99 | -99 |  |  | -95.9897 | -99 | -99 | -99 |  | -94.2288 | -99 | -99 | -99 |  | -94.2288 | -99 | -99 | -99 |  | -94.2288 | -99 | -99 | -99 | -99 | -92.9794 | -99 | -99 | -99 | -99 | -92.9794 | -99 | -99 | -99 | -99 | -92.9794 | -99 | -99 | -99 | -99 | -92.9794
5.8 ISM | 5825 | 165 | 20 |  |  |  | 20 | -99 | -99 |  |  | -95.9897 | -99 | -99 | -99 |  | -94.2288 | -99 | -99 | -99 | -99 | -92.9794 | -99 | -99 |  |  | -95.9897 | -99 | -99 | -99 |  | -94.2288 | -99 | -99 | -99 | -99 | -92.9794 | 20 |  |  |  | 20 | -99 | -99 |  |  | -95.9897 | -99 | -99 |  |  | -95.9897 | -99 | -99 | -99 |  | -94.2288 | -99 | -99 | -99 |  | -94.2288 | -99 | -99 | -99 |  | -94.2288 | -99 | -99 | -99 | -99 | -92.9794 | -99 | -99 | -99 | -99 | -92.9794 | -99 | -99 | -99 | -99 | -92.9794 | -99 | -99 | -99 | -99 | -92.9794 | -99 | -99 |  |  | -95.9897 | -99 | -99 |  |  | -95.9897 | -99 | -99 | -99 |  | -94.2288 | -99 | -99 | -99 |  | -94.2288 | -99 | -99 | -99 |  | -94.2288 | -99 | -99 | -99 | -99 | -92.9794 | -99 | -99 | -99 | -99 | -92.9794 | -99 | -99 | -99 | -99 | -92.9794 | -99 | -99 | -99 | -99 | -92.9794 | -99 |  |  |  | -99 | -99 | -99 |  |  | -95.9897 | -99 | -99 |  |  | -95.9897 | -99 | -99 | -99 |  | -94.2288 | -99 | -99 | -99 |  | -94.2288 | -99 | -99 | -99 |  | -94.2288 | -99 | -99 | -99 | -99 | -92.9794 | -99 | -99 | -99 | -99 | -92.9794 | -99 | -99 | -99 | -99 | -92.9794 | -99 | -99 | -99 | -99 | -92.9794 | -99 | -99 |  |  | -95.9897 | -99 | -99 |  |  | -95.9897 | -99 | -99 | -99 |  | -94.2288 | -99 | -99 | -99 |  | -94.2288 | -99 | -99 | -99 |  | -94.2288 | -99 | -99 | -99 | -99 | -92.9794 | -99 | -99 | -99 | -99 | -92.9794 | -99 | -99 | -99 | -99 | -92.9794 | -99 | -99 | -99 | -99 | -92.9794 | -99 |  |  |  | -99 | -99 | -99 |  |  | -95.9897 | -99 | -99 |  |  | -95.9897 | -99 | -99 | -99 |  | -94.2288 | -99 | -99 | -99 |  | -94.2288 | -99 | -99 | -99 |  | -94.2288 | -99 | -99 | -99 | -99 | -92.9794 | -99 | -99 | -99 | -99 | -92.9794 | -99 | -99 | -99 | -99 | -92.9794 | -99 | -99 | -99 | -99 | -92.9794 | -99 | -99 |  |  | -95.9897 | -99 | -99 |  |  | -95.9897 | -99 | -99 | -99 |  | -94.2288 | -99 | -99 | -99 |  | -94.2288 | -99 | -99 | -99 |  | -94.2288 | -99 | -99 | -99 | -99 | -92.9794 | -99 | -99 | -99 | -99 | -92.9794 | -99 | -99 | -99 | -99 | -92.9794 | -99 | -99 | -99 | -99 | -92.9794 | -99 |  |  |  | -99 | -99 | -99 |  |  | -95.9897 | -99 | -99 |  |  | -95.9897 | -99 | -99 | -99 |  | -94.2288 | -99 | -99 | -99 |  | -94.2288 | -99 | -99 | -99 |  | -94.2288 | -99 | -99 | -99 | -99 | -92.9794 | -99 | -99 | -99 | -99 | -92.9794 | -99 | -99 | -99 | -99 | -92.9794 | -99 | -99 | -99 | -99 | -92.9794 | -99 | -99 |  |  | -95.9897 | -99 | -99 |  |  | -95.9897 | -99 | -99 | -99 |  | -94.2288 | -99 | -99 | -99 |  | -94.2288 | -99 | -99 | -99 |  | -94.2288 | -99 | -99 | -99 | -99 | -92.9794 | -99 | -99 | -99 | -99 | -92.9794 | -99 | -99 | -99 | -99 | -92.9794 | -99 | -99 | -99 | -99 | -92.9794
| 5845 | 169 | -99 |  |  |  | -99 | -99 | -99 |  |  | -95.9897 | -99 | -99 | -99 |  | -94.2288 | -99 | -99 | -99 | -99 | -92.9794 | -99 | -99 |  |  | -95.9897 | -99 | -99 | -99 |  | -94.2288 | -99 | -99 | -99 | -99 | -92.9794 | -99 |  |  |  | -99 | -99 | -99 |  |  | -95.9897 | -99 | -99 |  |  | -95.9897 | -99 | -99 | -99 |  | -94.2288 | -99 | -99 | -99 |  | -94.2288 | -99 | -99 | -99 |  | -94.2288 | -99 | -99 | -99 | -99 | -92.9794 | -99 | -99 | -99 | -99 | -92.9794 | -99 | -99 | -99 | -99 | -92.9794 | -99 | -99 | -99 | -99 | -92.9794 | -99 | -99 |  |  | -95.9897 | -99 | -99 |  |  | -95.9897 | -99 | -99 | -99 |  | -94.2288 | -99 | -99 | -99 |  | -94.2288 | -99 | -99 | -99 |  | -94.2288 | -99 | -99 | -99 | -99 | -92.9794 | -99 | -99 | -99 | -99 | -92.9794 | -99 | -99 | -99 | -99 | -92.9794 | -99 | -99 | -99 | -99 | -92.9794 | -99 |  |  |  | -99 | -99 | -99 |  |  | -95.9897 | -99 | -99 |  |  | -95.9897 | -99 | -99 | -99 |  | -94.2288 | -99 | -99 | -99 |  | -94.2288 | -99 | -99 | -99 |  | -94.2288 | -99 | -99 | -99 | -99 | -92.9794 | -99 | -99 | -99 | -99 | -92.9794 | -99 | -99 | -99 | -99 | -92.9794 | -99 | -99 | -99 | -99 | -92.9794 | -99 | -99 |  |  | -95.9897 | -99 | -99 |  |  | -95.9897 | -99 | -99 | -99 |  | -94.2288 | -99 | -99 | -99 |  | -94.2288 | -99 | -99 | -99 |  | -94.2288 | -99 | -99 | -99 | -99 | -92.9794 | -99 | -99 | -99 | -99 | -92.9794 | -99 | -99 | -99 | -99 | -92.9794 | -99 | -99 | -99 | -99 | -92.9794 | -99 |  |  |  | -99 | -99 | -99 |  |  | -95.9897 | -99 | -99 |  |  | -95.9897 | -99 | -99 | -99 |  | -94.2288 | -99 | -99 | -99 |  | -94.2288 | -99 | -99 | -99 |  | -94.2288 | -99 | -99 | -99 | -99 | -92.9794 | -99 | -99 | -99 | -99 | -92.9794 | -99 | -99 | -99 | -99 | -92.9794 | -99 | -99 | -99 | -99 | -92.9794 | -99 | -99 |  |  | -95.9897 | -99 | -99 |  |  | -95.9897 | -99 | -99 | -99 |  | -94.2288 | -99 | -99 | -99 |  | -94.2288 | -99 | -99 | -99 |  | -94.2288 | -99 | -99 | -99 | -99 | -92.9794 | -99 | -99 | -99 | -99 | -92.9794 | -99 | -99 | -99 | -99 | -92.9794 | -99 | -99 | -99 | -99 | -92.9794 | -99 |  |  |  | -99 | -99 | -99 |  |  | -95.9897 | -99 | -99 |  |  | -95.9897 | -99 | -99 | -99 |  | -94.2288 | -99 | -99 | -99 |  | -94.2288 | -99 | -99 | -99 |  | -94.2288 | -99 | -99 | -99 | -99 | -92.9794 | -99 | -99 | -99 | -99 | -92.9794 | -99 | -99 | -99 | -99 | -92.9794 | -99 | -99 | -99 | -99 | -92.9794 | -99 | -99 |  |  | -95.9897 | -99 | -99 |  |  | -95.9897 | -99 | -99 | -99 |  | -94.2288 | -99 | -99 | -99 |  | -94.2288 | -99 | -99 | -99 |  | -94.2288 | -99 | -99 | -99 | -99 | -92.9794 | -99 | -99 | -99 | -99 | -92.9794 | -99 | -99 | -99 | -99 | -92.9794 | -99 | -99 | -99 | -99 | -92.9794
| 5865 | 173 | -99 |  |  |  | -99 | -99 | -99 |  |  | -95.9897 | -99 | -99 | -99 |  | -94.2288 | -99 | -99 | -99 | -99 | -92.9794 | -99 | -99 |  |  | -95.9897 | -99 | -99 | -99 |  | -94.2288 | -99 | -99 | -99 | -99 | -92.9794 | -99 |  |  |  | -99 | -99 | -99 |  |  | -95.9897 | -99 | -99 |  |  | -95.9897 | -99 | -99 | -99 |  | -94.2288 | -99 | -99 | -99 |  | -94.2288 | -99 | -99 | -99 |  | -94.2288 | -99 | -99 | -99 | -99 | -92.9794 | -99 | -99 | -99 | -99 | -92.9794 | -99 | -99 | -99 | -99 | -92.9794 | -99 | -99 | -99 | -99 | -92.9794 | -99 | -99 |  |  | -95.9897 | -99 | -99 |  |  | -95.9897 | -99 | -99 | -99 |  | -94.2288 | -99 | -99 | -99 |  | -94.2288 | -99 | -99 | -99 |  | -94.2288 | -99 | -99 | -99 | -99 | -92.9794 | -99 | -99 | -99 | -99 | -92.9794 | -99 | -99 | -99 | -99 | -92.9794 | -99 | -99 | -99 | -99 | -92.9794 | -99 |  |  |  | -99 | -99 | -99 |  |  | -95.9897 | -99 | -99 |  |  | -95.9897 | -99 | -99 | -99 |  | -94.2288 | -99 | -99 | -99 |  | -94.2288 | -99 | -99 | -99 |  | -94.2288 | -99 | -99 | -99 | -99 | -92.9794 | -99 | -99 | -99 | -99 | -92.9794 | -99 | -99 | -99 | -99 | -92.9794 | -99 | -99 | -99 | -99 | -92.9794 | -99 | -99 |  |  | -95.9897 | -99 | -99 |  |  | -95.9897 | -99 | -99 | -99 |  | -94.2288 | -99 | -99 | -99 |  | -94.2288 | -99 | -99 | -99 |  | -94.2288 | -99 | -99 | -99 | -99 | -92.9794 | -99 | -99 | -99 | -99 | -92.9794 | -99 | -99 | -99 | -99 | -92.9794 | -99 | -99 | -99 | -99 | -92.9794 | -99 |  |  |  | -99 | -99 | -99 |  |  | -95.9897 | -99 | -99 |  |  | -95.9897 | -99 | -99 | -99 |  | -94.2288 | -99 | -99 | -99 |  | -94.2288 | -99 | -99 | -99 |  | -94.2288 | -99 | -99 | -99 | -99 | -92.9794 | -99 | -99 | -99 | -99 | -92.9794 | -99 | -99 | -99 | -99 | -92.9794 | -99 | -99 | -99 | -99 | -92.9794 | -99 | -99 |  |  | -95.9897 | -99 | -99 |  |  | -95.9897 | -99 | -99 | -99 |  | -94.2288 | -99 | -99 | -99 |  | -94.2288 | -99 | -99 | -99 |  | -94.2288 | -99 | -99 | -99 | -99 | -92.9794 | -99 | -99 | -99 | -99 | -92.9794 | -99 | -99 | -99 | -99 | -92.9794 | -99 | -99 | -99 | -99 | -92.9794 | -99 |  |  |  | -99 | -99 | -99 |  |  | -95.9897 | -99 | -99 |  |  | -95.9897 | -99 | -99 | -99 |  | -94.2288 | -99 | -99 | -99 |  | -94.2288 | -99 | -99 | -99 |  | -94.2288 | -99 | -99 | -99 | -99 | -92.9794 | -99 | -99 | -99 | -99 | -92.9794 | -99 | -99 | -99 | -99 | -92.9794 | -99 | -99 | -99 | -99 | -92.9794 | -99 | -99 |  |  | -95.9897 | -99 | -99 |  |  | -95.9897 | -99 | -99 | -99 |  | -94.2288 | -99 | -99 | -99 |  | -94.2288 | -99 | -99 | -99 |  | -94.2288 | -99 | -99 | -99 | -99 | -92.9794 | -99 | -99 | -99 | -99 | -92.9794 | -99 | -99 | -99 | -99 | -92.9794 | -99 | -99 | -99 | -99 | -92.9794
Note on H8: (-B) CBE Peak (EIRP)
Note on AQ8: (-B) CBE Avg (EIRP)
Note on EH8: (-B) CBE Peak (EIRP)
Note on HY8: (-B) CBE Avg (EIRP)
Note on LP8: (-B) CBE Peak (EIRP)
Note on H10: (-B) Max Tx Pwr (EIRP)
Note on AQ10: (-B) Max Tx Pwr (EIRP)
Note on EH10: (-B) Max Tx Pwr (EIRP)
Note on H11: (-B) Max Tx Pwr (EIRP)
Note on AQ11: (-B) Max Tx Pwr (EIRP)
Note on H12: (-B) Max Tx Pwr (EIRP)
Note on AQ12: (-B) Max Tx Pwr (EIRP)
Note on EH12: (-B) Max Tx Pwr (EIRP)
Note on HY12: (-B) CBE Peak (EIRP)
Note on H14: (-B) Max Tx Pwr (EIRP)
Note on AQ14: (-B) Max Tx Pwr (EIRP)
Note on EH14: (-B) CBE Avg (EIRP)
Note on H15: (-B) CBE Peak (EIRP)
Note on AQ15: (-B) CBE Peak (EIRP)
Note on H16: (-B) CBE Peak (EIRP)
Note on AQ16: (-B) CBE Peak (EIRP)
Note on EH16: (-B) CBE Peak (EIRP)
Note on HY16: (-B) CBE Peak (EIRP)
Note on LP16: (-B) CBE Avg (EIRP)
Note on HY20: (-B) CBE Peak (EIRP)
Note on EH24: (-B) CBE Avg (EIRP)
Note on H26: (-B) CBE Peak (EIRP)
Note on AQ26: (-B) CBE Peak (EIRP)

## 6GHz -2A
6 GHz Max Power (in dBm)
Regulatory Domain: -2A, Antenna Gain: 7 dBi
DFS Channels Are In Italics |  |  | Non HT20 | [19 empty] | Non HT20 - Beam Form | [14 empty] | HE20 / EHT20 | [49 empty] | HE20 / EHT20 - Beam Form | [44 empty] | HE40 / EHT40 | [49 empty] | HE40 / EHT40 - Beam Form | [44 empty] | HE80 / EHT80 | [49 empty] | HE80 / EHT80 - Beam Form | [44 empty] | HE160 / EHT160 | [49 empty] | HE160 / EHT160 - Beam Form | [44 empty] | EHT320 | [49 empty] | EHT320 - Beam Form
|  |  | Single Antenna |  |  |  |  | Dual Antennas |  |  |  |  | Triple Antennas |  |  |  |  | Quad Antennas |  |  |  |  | Dual Antennas |  |  |  |  | Triple Antennas |  |  |  |  | Quad Antennas |  |  |  |  | Single Antenna |  |  |  |  | Dual Antennas |  |  |  |  | Dual Antennas |  |  |  |  | Triple Antennas |  |  |  |  | Triple Antennas |  |  |  |  | Triple Antennas |  |  |  |  | Quad Antennas |  |  |  |  | Quad Antennas |  |  |  |  | Quad Antennas |  |  |  |  | Quad Antennas |  |  |  |  | Dual Antennas |  |  |  |  | Dual Antennas |  |  |  |  | Triple Antennas |  |  |  |  | Triple Antennas |  |  |  |  | Triple Antennas |  |  |  |  | Quad Antennas |  |  |  |  | Quad Antennas |  |  |  |  | Quad Antennas |  |  |  |  | Quad Antennas |  |  |  |  | Single Antenna |  |  |  |  | Dual Antennas |  |  |  |  | Dual Antennas |  |  |  |  | Triple Antennas |  |  |  |  | Triple Antennas |  |  |  |  | Triple Antennas |  |  |  |  | Quad Antennas |  |  |  |  | Quad Antennas |  |  |  |  | Quad Antennas |  |  |  |  | Quad Antennas |  |  |  |  | Dual Antennas |  |  |  |  | Dual Antennas |  |  |  |  | Triple Antennas |  |  |  |  | Triple Antennas |  |  |  |  | Triple Antennas |  |  |  |  | Quad Antennas |  |  |  |  | Quad Antennas |  |  |  |  | Quad Antennas |  |  |  |  | Quad Antennas |  |  |  |  | Single Antenna |  |  |  |  | Dual Antennas |  |  |  |  | Dual Antennas |  |  |  |  | Triple Antennas |  |  |  |  | Triple Antennas |  |  |  |  | Triple Antennas |  |  |  |  | Quad Antennas |  |  |  |  | Quad Antennas |  |  |  |  | Quad Antennas |  |  |  |  | Quad Antennas |  |  |  |  | Dual Antennas |  |  |  |  | Dual Antennas |  |  |  |  | Triple Antennas |  |  |  |  | Triple Antennas |  |  |  |  | Triple Antennas |  |  |  |  | Quad Antennas |  |  |  |  | Quad Antennas |  |  |  |  | Quad Antennas |  |  |  |  | Quad Antennas |  |  |  |  | Single Antenna |  |  |  |  | Dual Antennas |  |  |  |  | Dual Antennas |  |  |  |  | Triple Antennas |  |  |  |  | Triple Antennas |  |  |  |  | Triple Antennas |  |  |  |  | Quad Antennas |  |  |  |  | Quad Antennas |  |  |  |  | Quad Antennas |  |  |  |  | Quad Antennas |  |  |  |  | Dual Antennas |  |  |  |  | Dual Antennas |  |  |  |  | Triple Antennas |  |  |  |  | Triple Antennas |  |  |  |  | Triple Antennas |  |  |  |  | Quad Antennas |  |  |  |  | Quad Antennas |  |  |  |  | Quad Antennas |  |  |  |  | Quad Antennas |  |  |  |  | Single Antenna |  |  |  |  | Dual Antennas |  |  |  |  | Dual Antennas |  |  |  |  | Triple Antennas |  |  |  |  | Triple Antennas |  |  |  |  | Triple Antennas |  |  |  |  | Quad Antennas |  |  |  |  | Quad Antennas |  |  |  |  | Quad Antennas |  |  |  |  | Quad Antennas |  |  |  |  | Dual Antennas |  |  |  |  | Dual Antennas |  |  |  |  | Triple Antennas |  |  |  |  | Triple Antennas |  |  |  |  | Triple Antennas |  |  |  |  | Quad Antennas |  |  |  |  | Quad Antennas |  |  |  |  | Quad Antennas |  |  |  |  | Quad Antennas
|  |  | 6 to 54 Mb/s |  |  |  |  | 6 to 54 Mb/s |  |  |  |  | 6 to 54 Mb/s |  |  |  |  | 6 to 54 Mb/s |  |  |  |  | 6 to 54 Mb/s |  |  |  |  | 6 to 54 Mb/s |  |  |  |  | 6 to 54 Mb/s |  |  |  |  | M0.1 to M15.1 |  |  |  |  | M0.1 to M15.1 |  |  |  |  | M0.2 to M15.2 |  |  |  |  | M0.1 to M15.1 |  |  |  |  | M0.2 to M15.2 |  |  |  |  | M0.3 to M15.3 |  |  |  |  | M0.1 to M15.1 |  |  |  |  | M0.2 to M15.2 |  |  |  |  | M0.3 to M15.3 |  |  |  |  | M0.4 to M15.4 |  |  |  |  | M0.1 to M15.1 |  |  |  |  | M0.2 to M15.2 |  |  |  |  | M0.1 to M15.1 |  |  |  |  | M0.2 to M15.2 |  |  |  |  | M0.3 to M15.3 |  |  |  |  | M0.1 to M15.1 |  |  |  |  | M0.2 to M15.2 |  |  |  |  | M0.3 to M15.3 |  |  |  |  | M0.4 to M15.4 |  |  |  |  | M0.1 to M15.1 |  |  |  |  | M0.1 to M15.1 |  |  |  |  | M0.2 to M15.2 |  |  |  |  | M0.1 to M15.1 |  |  |  |  | M0.2 to M15.2 |  |  |  |  | M0.3 to M15.3 |  |  |  |  | M0.1 to M15.1 |  |  |  |  | M0.2 to M15.2 |  |  |  |  | M0.3 to M15.3 |  |  |  |  | M0.4 to M15.4 |  |  |  |  | M0.1 to M15.1 |  |  |  |  | M0.2 to M15.2 |  |  |  |  | M0.1 to M15.1 |  |  |  |  | M0.2 to M15.2 |  |  |  |  | M0.3 to M15.3 |  |  |  |  | M0.1 to M15.1 |  |  |  |  | M0.2 to M15.2 |  |  |  |  | M0.3 to M15.3 |  |  |  |  | M0.4 to M15.4 |  |  |  |  | M0.1 to M15.1 |  |  |  |  | M0.1 to M15.1 |  |  |  |  | M0.2 to M15.2 |  |  |  |  | M0.1 to M15.1 |  |  |  |  | M0.2 to M15.2 |  |  |  |  | M0.3 to M15.3 |  |  |  |  | M0.1 to M15.1 |  |  |  |  | M0.2 to M15.2 |  |  |  |  | M0.3 to M15.3 |  |  |  |  | M0.4 to M15.4 |  |  |  |  | M0.1 to M15.1 |  |  |  |  | M0.2 to M15.2 |  |  |  |  | M0.1 to M15.1 |  |  |  |  | M0.2 to M15.2 |  |  |  |  | M0.3 to M15.3 |  |  |  |  | M0.1 to M15.1 |  |  |  |  | M0.2 to M15.2 |  |  |  |  | M0.3 to M15.3 |  |  |  |  | M0.4 to M15.4 |  |  |  |  | M0.1 to M15.1 |  |  |  |  | M0.1 to M15.1 |  |  |  |  | M0.2 to M15.2 |  |  |  |  | M0.1 to M15.1 |  |  |  |  | M0.2 to M15.2 |  |  |  |  | M0.3 to M15.3 |  |  |  |  | M0.1 to M15.1 |  |  |  |  | M0.2 to M15.2 |  |  |  |  | M0.3 to M15.3 |  |  |  |  | M0.4 to M15.4 |  |  |  |  | M0.1 to M15.1 |  |  |  |  | M0.2 to M15.2 |  |  |  |  | M0.1 to M15.1 |  |  |  |  | M0.2 to M15.2 |  |  |  |  | M0.3 to M15.3 |  |  |  |  | M0.1 to M15.1 |  |  |  |  | M0.2 to M15.2 |  |  |  |  | M0.3 to M15.3 |  |  |  |  | M0.4 to M15.4 |  |  |  |  | M0.1 to M15.1 |  |  |  |  | M0.1 to M15.1 |  |  |  |  | M0.2 to M15.2 |  |  |  |  | M0.1 to M15.1 |  |  |  |  | M0.2 to M15.2 |  |  |  |  | M0.3 to M15.3 |  |  |  |  | M0.1 to M15.1 |  |  |  |  | M0.2 to M15.2 |  |  |  |  | M0.3 to M15.3 |  |  |  |  | M0.4 to M15.4 |  |  |  |  | M0.1 to M15.1 |  |  |  |  | M0.2 to M15.2 |  |  |  |  | M0.1 to M15.1 |  |  |  |  | M0.2 to M15.2 |  |  |  |  | M0.3 to M15.3 |  |  |  |  | M0.1 to M15.1 |  |  |  |  | M0.2 to M15.2 |  |  |  |  | M0.3 to M15.3 |  |  |  |  | M0.4 to M15.4
Band | Freq (MHz) | Ch ID | A | B | C | D | Total Pwr | A | B | C | D | Total Pwr | A | B | C | D | Total Pwr | A | B | C | D | Total Pwr | A | B | C | D | Total Pwr | A | B | C | D | Total Pwr | A | B | C | D | Total Pwr | A | B | C | D | Total Pwr | A | B | C | D | Total Pwr | A | B | C | D | Total Pwr | A | B | C | D | Total Pwr | A | B | C | D | Total Pwr | A | B | C | D | Total Pwr | A | B | C | D | Total Pwr | A | B | C | D | Total Pwr | A | B | C | D | Total Pwr | A | B | C | D | Total Pwr | A | B | C | D | Total Pwr | A | B | C | D | Total Pwr | A | B | C | D | Total Pwr | A | B | C | D | Total Pwr | A | B | C | D | Total Pwr | A | B | C | D | Total Pwr | A | B | C | D | Total Pwr | A | B | C | D | Total Pwr | A | B | C | D | Total Pwr | A | B | C | D | Total Pwr | A | B | C | D | Total Pwr | A | B | C | D | Total Pwr | A | B | C | D | Total Pwr | A | B | C | D | Total Pwr | A | B | C | D | Total Pwr | A | B | C | D | Total Pwr | A | B | C | D | Total Pwr | A | B | C | D | Total Pwr | A | B | C | D | Total Pwr | A | B | C | D | Total Pwr | A | B | C | D | Total Pwr | A | B | C | D | Total Pwr | A | B | C | D | Total Pwr | A | B | C | D | Total Pwr | A | B | C | D | Total Pwr | A | B | C | D | Total Pwr | A | B | C | D | Total Pwr | A | B | C | D | Total Pwr | A | B | C | D | Total Pwr | A | B | C | D | Total Pwr | A | B | C | D | Total Pwr | A | B | C | D | Total Pwr | A | B | C | D | Total Pwr | A | B | C | D | Total Pwr | A | B | C | D | Total Pwr | A | B | C | D | Total Pwr | A | B | C | D | Total Pwr | A | B | C | D | Total Pwr | A | B | C | D | Total Pwr | A | B | C | D | Total Pwr | A | B | C | D | Total Pwr | A | B | C | D | Total Pwr | A | B | C | D | Total Pwr | A | B | C | D | Total Pwr | A | B | C | D | Total Pwr | A | B | C | D | Total Pwr | A | B | C | D | Total Pwr | A | B | C | D | Total Pwr | A | B | C | D | Total Pwr | A | B | C | D | Total Pwr | A | B | C | D | Total Pwr | A | B | C | D | Total Pwr | A | B | C | D | Total Pwr | A | B | C | D | Total Pwr | A | B | C | D | Total Pwr | A | B | C | D | Total Pwr | A | B | C | D | Total Pwr | A | B | C | D | Total Pwr | A | B | C | D | Total Pwr | A | B | C | D | Total Pwr | A | B | C | D | Total Pwr | A | B | C | D | Total Pwr | A | B | C | D | Total Pwr | A | B | C | D | Total Pwr | A | B | C | D | Total Pwr | A | B | C | D | Total Pwr | A | B | C | D | Total Pwr | A | B | C | D | Total Pwr | A | B | C | D | Total Pwr | A | B | C | D | Total Pwr | A | B | C | D | Total Pwr | A | B | C | D | Total Pwr | A | B | C | D | Total Pwr | A | B | C | D | Total Pwr | A | B | C | D | Total Pwr | A | B | C | D | Total Pwr | A | B | C | D | Total Pwr | A | B | C | D | Total Pwr | A | B | C | D | Total Pwr | A | B | C | D | Total Pwr | A | B | C | D | Total Pwr | A | B | C | D | Total Pwr | A | B | C | D | Total Pwr | A | B | C | D | Total Pwr | A | B | C | D | Total Pwr
UNII-5 | 5935 | 2 | -99 |  |  |  | -99 | -99 | -99 |  |  | -95.9897 | -99 | -99 | -99 |  | -94.2288 | -99 | -99 | -99 | -99 | -92.9794 | -99 | -99 |  |  | -95.9897 | -99 | -99 | -99 |  | -94.2288 | -99 | -99 | -99 | -99 | -92.9794 | -99 |  |  |  | -99 | -99 | -99 |  |  | -95.9897 | -99 | -99 |  |  | -95.9897 | -99 | -99 | -99 |  | -94.2288 | -99 | -99 | -99 |  | -94.2288 | -99 | -99 | -99 |  | -94.2288 | -99 | -99 | -99 | -99 | -92.9794 | -99 | -99 | -99 | -99 | -92.9794 | -99 | -99 | -99 | -99 | -92.9794 | -99 | -99 | -99 | -99 | -92.9794 | -99 | -99 |  |  | -95.9897 | -99 | -99 |  |  | -95.9897 | -99 | -99 | -99 |  | -94.2288 | -99 | -99 | -99 |  | -94.2288 | -99 | -99 | -99 |  | -94.2288 | -99 | -99 | -99 | -99 | -92.9794 | -99 | -99 | -99 | -99 | -92.9794 | -99 | -99 | -99 | -99 | -92.9794 | -99 | -99 | -99 | -99 | -92.9794 | -99 |  |  |  | -99 | -99 | -99 |  |  | -95.9897 | -99 | -99 |  |  | -95.9897 | -99 | -99 | -99 |  | -94.2288 | -99 | -99 | -99 |  | -94.2288 | -99 | -99 | -99 |  | -94.2288 | -99 | -99 | -99 | -99 | -92.9794 | -99 | -99 | -99 | -99 | -92.9794 | -99 | -99 | -99 | -99 | -92.9794 | -99 | -99 | -99 | -99 | -92.9794 | -99 | -99 |  |  | -95.9897 | -99 | -99 |  |  | -95.9897 | -99 | -99 | -99 |  | -94.2288 | -99 | -99 | -99 |  | -94.2288 | -99 | -99 | -99 |  | -94.2288 | -99 | -99 | -99 | -99 | -92.9794 | -99 | -99 | -99 | -99 | -92.9794 | -99 | -99 | -99 | -99 | -92.9794 | -99 | -99 | -99 | -99 | -92.9794 | -99 |  |  |  | -99 | -99 | -99 |  |  | -95.9897 | -99 | -99 |  |  | -95.9897 | -99 | -99 | -99 |  | -94.2288 | -99 | -99 | -99 |  | -94.2288 | -99 | -99 | -99 |  | -94.2288 | -99 | -99 | -99 | -99 | -92.9794 | -99 | -99 | -99 | -99 | -92.9794 | -99 | -99 | -99 | -99 | -92.9794 | -99 | -99 | -99 | -99 | -92.9794 | -99 | -99 |  |  | -95.9897 | -99 | -99 |  |  | -95.9897 | -99 | -99 | -99 |  | -94.2288 | -99 | -99 | -99 |  | -94.2288 | -99 | -99 | -99 |  | -94.2288 | -99 | -99 | -99 | -99 | -92.9794 | -99 | -99 | -99 | -99 | -92.9794 | -99 | -99 | -99 | -99 | -92.9794 | -99 | -99 | -99 | -99 | -92.9794 | -99 |  |  |  | -99 | -99 | -99 |  |  | -95.9897 | -99 | -99 |  |  | -95.9897 | -99 | -99 | -99 |  | -94.2288 | -99 | -99 | -99 |  | -94.2288 | -99 | -99 | -99 |  | -94.2288 | -99 | -99 | -99 | -99 | -92.9794 | -99 | -99 | -99 | -99 | -92.9794 | -99 | -99 | -99 | -99 | -92.9794 | -99 | -99 | -99 | -99 | -92.9794 | -99 | -99 |  |  | -95.9897 | -99 | -99 |  |  | -95.9897 | -99 | -99 | -99 |  | -94.2288 | -99 | -99 | -99 |  | -94.2288 | -99 | -99 | -99 |  | -94.2288 | -99 | -99 | -99 | -99 | -92.9794 | -99 | -99 | -99 | -99 | -92.9794 | -99 | -99 | -99 | -99 | -92.9794 | -99 | -99 | -99 | -99 | -92.9794 | -99 |  |  |  | -99 | -99 | -99 |  |  | -95.9897 | -99 | -99 |  |  | -95.9897 | -99 | -99 | -99 |  | -94.2288 | -99 | -99 | -99 |  | -94.2288 | -99 | -99 | -99 |  | -94.2288 | -99 | -99 | -99 | -99 | -92.9794 | -99 | -99 | -99 | -99 | -92.9794 | -99 | -99 | -99 | -99 | -92.9794 | -99 | -99 | -99 | -99 | -92.9794 | -99 | -99 |  |  | -95.9897 | -99 | -99 |  |  | -95.9897 | -99 | -99 | -99 |  | -94.2288 | -99 | -99 | -99 |  | -94.2288 | -99 | -99 | -99 |  | -94.2288 | -99 | -99 | -99 | -99 | -92.9794 | -99 | -99 | -99 | -99 | -92.9794 | -99 | -99 | -99 | -99 | -92.9794 | -99 | -99 | -99 | -99 | -92.9794
| 5955 | 1 | 11 |  |  |  | 11 | 8 | 8 |  |  | 11 | -99 | -99 | -99 |  | -94.2288 | 4 | 4 | 4 | 4 | 10 | 7 | 7 |  |  | 10.0103 | -99 | -99 | -99 |  | -94.2288 | 6 | 6 | 6 | 6 | 12.0206 | 11 |  |  |  | 11 | 7 | 7 |  |  | 10 | 7 | 7 |  |  | 10 | -99 | -99 | -99 |  | -94.2288 | -99 | -99 | -99 |  | -94.2288 | -99 | -99 | -99 |  | -94.2288 | 5 | 5 | 5 | 5 | 11 | 5 | 5 | 5 | 5 | 11 | 5 | 5 | 5 | 5 | 11 | 5 | 5 | 5 | 5 | 11 | 7 | 7 |  |  | 10.0103 | 7 | 7 |  |  | 10 | -99 | -99 | -99 |  | -94.2288 | -99 | -99 | -99 |  | -94.2288 | -99 | -99 | -99 |  | -94.2288 | 5 | 5 | 5 | 5 | 11 | 5 | 5 | 5 | 5 | 11 | 5 | 5 | 5 | 5 | 11 | 5 | 5 | 5 | 5 | 11 | 13 |  |  |  | 13 | 10 | 10 |  |  | 13 | 10 | 10 |  |  | 13 | -99 | -99 | -99 |  | -94.2288 | -99 | -99 | -99 |  | -94.2288 | -99 | -99 | -99 |  | -94.2288 | 6 | 6 | 6 | 6 | 12 | 7 | 7 | 7 | 7 | 13 | 7 | 7 | 7 | 7 | 13 | 7 | 7 | 7 | 7 | 13 | 10 | 10 |  |  | 13 | 10 | 10 |  |  | 13 | -99 | -99 | -99 |  | -94.2288 | -99 | -99 | -99 |  | -94.2288 | -99 | -99 | -99 |  | -94.2288 | 6 | 6 | 6 | 6 | 12 | 7 | 7 | 7 | 7 | 13 | 7 | 7 | 7 | 7 | 13 | 7 | 7 | 7 | 7 | 13 | 15 |  |  |  | 15 | 11 | 11 |  |  | 14 | 11 | 11 |  |  | 14 | -99 | -99 | -99 |  | -94.2288 | -99 | -99 | -99 |  | -94.2288 | -99 | -99 | -99 |  | -94.2288 | 7 | 7 | 7 | 7 | 13 | 8 | 8 | 8 | 8 | 14 | 8 | 8 | 8 | 8 | 14 | 8 | 8 | 8 | 8 | 14 | 11 | 11 |  |  | 14 | 11 | 11 |  |  | 14 | -99 | -99 | -99 |  | -94.2288 | -99 | -99 | -99 |  | -94.2288 | -99 | -99 | -99 |  | -94.2288 | 7 | 7 | 7 | 7 | 13 | 8 | 8 | 8 | 8 | 14 | 8 | 8 | 8 | 8 | 14 | 8 | 8 | 8 | 8 | 14 | 13 |  |  |  | 13 | 12 | 12 |  |  | 15 | 12 | 12 |  |  | 15 | -99 | -99 | -99 |  | -94.2288 | -99 | -99 | -99 |  | -94.2288 | -99 | -99 | -99 |  | -94.2288 | 8 | 8 | 8 | 8 | 14 | 8 | 8 | 8 | 8 | 14 | 8 | 8 | 8 | 8 | 14 | 8 | 8 | 8 | 8 | 14 | 12 | 12 |  |  | 15 | 12 | 12 |  |  | 15 | -99 | -99 | -99 |  | -94.2288 | -99 | -99 | -99 |  | -94.2288 | -99 | -99 | -99 |  | -94.2288 | 8 | 8 | 8 | 8 | 14 | 8 | 8 | 8 | 8 | 14 | 8 | 8 | 8 | 8 | 14 | 8 | 8 | 8 | 8 | 14 | 14 |  |  |  | 14 | 11 | 11 |  |  | 14 | 11 | 11 |  |  | 14 | -99 | -99 | -99 |  | -94.2288 | -99 | -99 | -99 |  | -94.2288 | -99 | -99 | -99 |  | -94.2288 | 8 | 8 | 8 | 8 | 14 | 8 | 8 | 8 | 8 | 14 | 8 | 8 | 8 | 8 | 14 | 8 | 8 | 8 | 8 | 14 | 11 | 11 |  |  | 14 | 11 | 11 |  |  | 14 | -99 | -99 | -99 |  | -94.2288 | -99 | -99 | -99 |  | -94.2288 | -99 | -99 | -99 |  | -94.2288 | 8 | 8 | 8 | 8 | 14 | 8 | 8 | 8 | 8 | 14 | 8 | 8 | 8 | 8 | 14 | 8 | 8 | 8 | 8 | 14
| 5975 | 5 | 11 |  |  |  | 11 | 8 | 8 |  |  | 11 | -99 | -99 | -99 |  | -94.2288 | 4 | 4 | 4 | 4 | 10 | 7 | 7 |  |  | 10.0103 | -99 | -99 | -99 |  | -94.2288 | 6 | 6 | 6 | 6 | 12 | 11 |  |  |  | 11 | 7 | 7 |  |  | 10 | 7 | 7 |  |  | 10 | -99 | -99 | -99 |  | -94.2288 | -99 | -99 | -99 |  | -94.2288 | -99 | -99 | -99 |  | -94.2288 | 5 | 5 | 5 | 5 | 11 | 5 | 5 | 5 | 5 | 11 | 5 | 5 | 5 | 5 | 11 | 5 | 5 | 5 | 5 | 11 | 7 | 7 |  |  | 10.0103 | 7 | 7 |  |  | 10 | -99 | -99 | -99 |  | -94.2288 | -99 | -99 | -99 |  | -94.2288 | -99 | -99 | -99 |  | -94.2288 | 5 | 5 | 5 | 5 | 11 | 5 | 5 | 5 | 5 | 11 | 5 | 5 | 5 | 5 | 11 | 5 | 5 | 5 | 5 | 11 | [15 empty] | 14 | 12 | 13 |  | 17 | 14 | 12 | 13 |  | 17 | 14 | 12 | 13 |  | 17 | [30 empty] | 14 | 12 | 13 |  | 17 | 14 | 12 | 13 |  | 17 | 14 | 12 | 13 |  | 17 | [35 empty] | 17 | 12 | 12 |  | 17 | 17 | 12 | 12 |  | 17 | 17 | 12 | 12 |  | 17 | [30 empty] | 17 | 12 | 12 |  | 17 | 17 | 12 | 12 |  | 17 | 17 | 12 | 12 |  | 17 | [20 empty] | -99 |  |  |  | -99 | -99 | 14 |  |  | 17 | -99 | 14 |  |  | 17 | 17 | 12 | 12 |  | 17 | 17 | 12 | 12 |  | 17 | 17 | 12 | 12 |  | 17 | [15 empty] | -99 | 11 | 11 | 11 | 17 | -99 | 14 |  |  | 17 | -99 | 14 |  |  | 17 | 17 | 12 | 12 |  | 17 | 17 | 12 | 12 |  | 17 | 17 | 12 | 12 |  | 17 | [15 empty] | -99 | 11 | 11 | 11 | 17
| 5995 | 9 | 11 |  |  |  | 11 | 8 | 8 |  |  | 11 | -99 | -99 | -99 |  | -94.2288 | 4 | 4 | 4 | 4 | 10 | 7 | 7 |  |  | 10.0103 | -99 | -99 | -99 |  | -94.2288 | 6 | 6 | 6 | 6 | 12 | 11 |  |  |  | 11 | 7 | 7 |  |  | 10 | 7 | 7 |  |  | 10 | -99 | -99 | -99 |  | -94.2288 | -99 | -99 | -99 |  | -94.2288 | -99 | -99 | -99 |  | -94.2288 | 5 | 5 | 5 | 5 | 11 | 5 | 5 | 5 | 5 | 11 | 5 | 5 | 5 | 5 | 11 | 5 | 5 | 5 | 5 | 11 | 7 | 7 |  |  | 10.0103 | 7 | 7 |  |  | 10 | -99 | -99 | -99 |  | -94.2288 | -99 | -99 | -99 |  | -94.2288 | -99 | -99 | -99 |  | -94.2288 | 5 | 5 | 5 | 5 | 11 | 5 | 5 | 5 | 5 | 11 | 5 | 5 | 5 | 5 | 11 | 5 | 5 | 5 | 5 | 11 | 14 |  |  |  | 14 | 11 | 11 |  |  | 14 | 11 | 11 |  |  | 14 | -99 | -99 | -99 |  | -94.2288 | -99 | -99 | -99 |  | -94.2288 | -99 | -99 | -99 |  | -94.2288 | 6 | 6 | 6 | 6 | 12 | 8 | 8 | 8 | 8 | 14 | 8 | 8 | 8 | 8 | 14 | 8 | 8 | 8 | 8 | 14 | 11 | 11 |  |  | 14.0103 | 11 | 11 |  |  | 14 | -99 | -99 | -99 |  | -94.2288 | -99 | -99 | -99 |  | -94.2288 | -99 | -99 | -99 |  | -94.2288 | 6 | 6 | 6 | 6 | 12 | 8 | 8 | 8 | 8 | 14 | 8 | 8 | 8 | 8 | 14 | 8 | 8 | 8 | 8 | 14 | [15 empty] | 17 | 12 | 12 |  | 17 | 17 | 12 | 12 |  | 17 | 17 | 12 | 12 |  | 17 | [30 empty] | 17 | 12 | 12 |  | 17 | 17 | 12 | 12 |  | 17 | 17 | 12 | 12 |  | 17 | [20 empty] | -99 |  |  |  | -99 | -99 | 14 |  |  | 17 | -99 | 14 |  |  | 17 | 17 | 12 | 12 |  | 17 | 17 | 12 | 12 |  | 17 | 17 | 12 | 12 |  | 17 | [15 empty] | -99 | 11 | 11 | 11 | 17 | -99 | 14 |  |  | 17 | -99 | 14 |  |  | 17 | 17 | 12 | 12 |  | 17 | 17 | 12 | 12 |  | 17 | 17 | 12 | 12 |  | 17 | [15 empty] | -99 | 11 | 11 | 11 | 17
| 6015 | 13 | 11 |  |  |  | 11 | 8 | 8 |  |  | 11 | -99 | -99 | -99 |  | -94.2288 | 4 | 4 | 4 | 4 | 10 | 7 | 7 |  |  | 10.0103 | -99 | -99 | -99 |  | -94.2288 | 6 | 6 | 6 | 6 | 12 | 11 |  |  |  | 11 | 7 | 7 |  |  | 10 | 7 | 7 |  |  | 10 | -99 | -99 | -99 |  | -94.2288 | -99 | -99 | -99 |  | -94.2288 | -99 | -99 | -99 |  | -94.2288 | 5 | 5 | 5 | 5 | 11 | 5 | 5 | 5 | 5 | 11 | 5 | 5 | 5 | 5 | 11 | 5 | 5 | 5 | 5 | 11 | 7 | 7 |  |  | 10.0103 | 7 | 7 |  |  | 10 | -99 | -99 | -99 |  | -94.2288 | -99 | -99 | -99 |  | -94.2288 | -99 | -99 | -99 |  | -94.2288 | 5 | 5 | 5 | 5 | 11 | 5 | 5 | 5 | 5 | 11 | 5 | 5 | 5 | 5 | 11 | 5 | 5 | 5 | 5 | 11 | [15 empty] | 14 | 13 | 14 |  | 17 | 14 | 13 | 14 |  | 17 | 14 | 13 | 14 |  | 17 | [20 empty] | 14 | 15 |  |  | 17 | [5 empty] | 14 | 13 | 14 |  | 17 | 14 | 13 | 14 |  | 17 | 14 | 13 | 14 |  | 17 | [35 empty] | 17 | 12 | 12 |  | 17 | 17 | 12 | 12 |  | 17 | 17 | 12 | 12 |  | 17 | [30 empty] | 17 | 12 | 12 |  | 17 | 17 | 12 | 12 |  | 17 | 17 | 12 | 12 |  | 17 | [20 empty] | -99 |  |  |  | -99 | -99 | 14 |  |  | 17 | -99 | 14 |  |  | 17 | 17 | 12 | 12 |  | 17 | 17 | 12 | 12 |  | 17 | 17 | 12 | 12 |  | 17 | [15 empty] | -99 | 11 | 11 | 11 | 17 | -99 | 14 |  |  | 17 | -99 | 14 |  |  | 17 | 17 | 12 | 12 |  | 17 | 17 | 12 | 12 |  | 17 | 17 | 12 | 12 |  | 17 | [15 empty] | -99 | 11 | 11 | 11 | 17
| 6035 | 17 | 11 |  |  |  | 11 | 8 | 8 |  |  | 11 | -99 | -99 | -99 |  | -94.2288 | 4 | 4 | 4 | 4 | 10 | 7 | 7 |  |  | 10.0103 | -99 | -99 | -99 |  | -94.2288 | 6 | 6 | 6 | 6 | 12 | 11 |  |  |  | 11 | 7 | 7 |  |  | 10 | 7 | 7 |  |  | 10 | -99 | -99 | -99 |  | -94.2288 | -99 | -99 | -99 |  | -94.2288 | -99 | -99 | -99 |  | -94.2288 | 5 | 5 | 5 | 5 | 11 | 5 | 5 | 5 | 5 | 11 | 5 | 5 | 5 | 5 | 11 | 5 | 5 | 5 | 5 | 11 | 7 | 7 |  |  | 10.0103 | 7 | 7 |  |  | 10 | -99 | -99 | -99 |  | -94.2288 | -99 | -99 | -99 |  | -94.2288 | -99 | -99 | -99 |  | -94.2288 | 5 | 5 | 5 | 5 | 11 | 5 | 5 | 5 | 5 | 11 | 5 | 5 | 5 | 5 | 11 | 5 | 5 | 5 | 5 | 11 | 14 |  |  |  | 14 | 11 | 11 |  |  | 14 | 11 | 11 |  |  | 14 | -99 | -99 | -99 |  | -94.2288 | -99 | -99 | -99 |  | -94.2288 | -99 | -99 | -99 |  | -94.2288 | 6 | 6 | 6 | 6 | 12 | 8 | 8 | 8 | 8 | 14 | 8 | 8 | 8 | 8 | 14 | 8 | 8 | 8 | 8 | 14 | 11 | 11 |  |  | 14.0103 | 11 | 11 |  |  | 14 | -99 | -99 | -99 |  | -94.2288 | -99 | -99 | -99 |  | -94.2288 | -99 | -99 | -99 |  | -94.2288 | 6 | 6 | 6 | 6 | 12 | 8 | 8 | 8 | 8 | 14 | 8 | 8 | 8 | 8 | 14 | 8 | 8 | 8 | 8 | 14 | 16 |  |  |  | 16 | 12 | 12 |  |  | 15 | 12 | 12 |  |  | 15 | -99 | -99 | -99 |  | -94.2288 | -99 | -99 | -99 |  | -94.2288 | -99 | -99 | -99 |  | -94.2288 | 8 | 8 | 8 | 8 | 14 | 9 | 9 | 9 | 9 | 15 | 9 | 9 | 9 | 9 | 15 | 9 | 9 | 9 | 9 | 15 | 12 | 12 |  |  | 15 | 12 | 12 |  |  | 15 | -99 | -99 | -99 |  | -94.2288 | -99 | -99 | -99 |  | -94.2288 | -99 | -99 | -99 |  | -94.2288 | 8 | 8 | 8 | 8 | 14 | 9 | 9 | 9 | 9 | 15 | 9 | 9 | 9 | 9 | 15 | 9 | 9 | 9 | 9 | 15 | -99 |  |  |  | -99 | -99 | 14 |  |  | 17 | -99 | 14 |  |  | 17 | 17 | 12 | 12 |  | 17 | 17 | 12 | 12 |  | 17 | 17 | 12 | 12 |  | 17 | [15 empty] | -99 | 11 | 11 | 11 | 17 | -99 | 14 |  |  | 17 | -99 | 14 |  |  | 17 | 17 | 12 | 12 |  | 17 | 17 | 12 | 12 |  | 17 | 17 | 12 | 12 |  | 17 | [15 empty] | -99 | 11 | 11 | 11 | 17
| 6055 | 21 | 11 |  |  |  | 11 | 8 | 8 |  |  | 11 | -99 | -99 | -99 |  | -94.2288 | 4 | 4 | 4 | 4 | 10 | 7 | 7 |  |  | 10.0103 | -99 | -99 | -99 |  | -94.2288 | 4 | 4 | 4 | 4 | 10 | 11 |  |  |  | 11 | 8 | 8 |  |  | 11 | 8 | 8 |  |  | 11 | -99 | -99 | -99 |  | -94.2288 | -99 | -99 | -99 |  | -94.2288 | -99 | -99 | -99 |  | -94.2288 | 4 | 4 | 4 | 4 | 10 | 5 | 5 | 5 | 5 | 11 | 5 | 5 | 5 | 5 | 11 | 5 | 5 | 5 | 5 | 11 | 7 | 7 |  |  | 10.0103 | 8 | 8 |  |  | 11 | -99 | -99 | -99 |  | -94.2288 | -99 | -99 | -99 |  | -94.2288 | -99 | -99 | -99 |  | -94.2288 | 4 | 4 | 4 | 4 | 10 | 5 | 5 | 5 | 5 | 11 | 5 | 5 | 5 | 5 | 11 | 5 | 5 | 5 | 5 | 11 | [15 empty] | 14 | 14 | 15 |  | 17 | 14 | 14 | 15 |  | 17 | 14 | 14 | 15 |  | 17 | [20 empty] | 14 | 16 |  |  | 17 | [5 empty] | 14 | 14 | 15 |  | 17 | 14 | 14 | 15 |  | 17 | 14 | 14 | 15 |  | 17 | [35 empty] | 17 | 12 | 12 |  | 17 | 17 | 12 | 12 |  | 17 | 17 | 12 | 12 |  | 17 | [30 empty] | 17 | 12 | 12 |  | 17 | 17 | 12 | 12 |  | 17 | 17 | 12 | 12 |  | 17 | [20 empty] | -99 |  |  |  | -99 | -99 | 14 |  |  | 17 | -99 | 14 |  |  | 17 | 17 | 12 | 12 |  | 17 | 17 | 12 | 12 |  | 17 | 17 | 12 | 12 |  | 17 | [15 empty] | -99 | 11 | 11 | 11 | 17 | -99 | 14 |  |  | 17 | -99 | 14 |  |  | 17 | 17 | 12 | 12 |  | 17 | 17 | 12 | 12 |  | 17 | 17 | 12 | 12 |  | 17 | [15 empty] | -99 | 11 | 11 | 11 | 17
| 6075 | 25 | 11 |  |  |  | 11 | 8 | 8 |  |  | 11 | -99 | -99 | -99 |  | -94.2288 | 4 | 4 | 4 | 4 | 10 | 7 | 7 |  |  | 10.0103 | -99 | -99 | -99 |  | -94.2288 | 4 | 4 | 4 | 4 | 10 | 11 |  |  |  | 11 | 8 | 8 |  |  | 11 | 8 | 8 |  |  | 11 | -99 | -99 | -99 |  | -94.2288 | -99 | -99 | -99 |  | -94.2288 | -99 | -99 | -99 |  | -94.2288 | 4 | 4 | 4 | 4 | 10 | 5 | 5 | 5 | 5 | 11 | 5 | 5 | 5 | 5 | 11 | 5 | 5 | 5 | 5 | 11 | 7 | 7 |  |  | 10.0103 | 8 | 8 |  |  | 11 | -99 | -99 | -99 |  | -94.2288 | -99 | -99 | -99 |  | -94.2288 | -99 | -99 | -99 |  | -94.2288 | 4 | 4 | 4 | 4 | 10 | 5 | 5 | 5 | 5 | 11 | 5 | 5 | 5 | 5 | 11 | 5 | 5 | 5 | 5 | 11 | 14 |  |  |  | 14 | 11 | 11 |  |  | 14 | 11 | 11 |  |  | 14 | -99 | -99 | -99 |  | -94.2288 | -99 | -99 | -99 |  | -94.2288 | -99 | -99 | -99 |  | -94.2288 | 6 | 6 | 6 | 6 | 12 | 8 | 8 | 8 | 8 | 14 | 8 | 8 | 8 | 8 | 14 | 8 | 8 | 8 | 8 | 14 | 11 | 11 |  |  | 14.0103 | 11 | 11 |  |  | 14 | -99 | -99 | -99 |  | -94.2288 | -99 | -99 | -99 |  | -94.2288 | -99 | -99 | -99 |  | -94.2288 | 6 | 6 | 6 | 6 | 12 | 8 | 8 | 8 | 8 | 14 | 8 | 8 | 8 | 8 | 14 | 8 | 8 | 8 | 8 | 14 | [15 empty] | 17 | 12 | 12 |  | 17 | 17 | 12 | 12 |  | 17 | 17 | 12 | 12 |  | 17 | [30 empty] | 17 | 12 | 12 |  | 17 | 17 | 12 | 12 |  | 17 | 17 | 12 | 12 |  | 17 | [20 empty] | -99 |  |  |  | -99 | -99 | 14 |  |  | 17 | -99 | 14 |  |  | 17 | 17 | 12 | 12 |  | 17 | 17 | 12 | 12 |  | 17 | 17 | 12 | 12 |  | 17 | [15 empty] | -99 | 11 | 11 | 11 | 17 | -99 | 14 |  |  | 17 | -99 | 14 |  |  | 17 | 17 | 12 | 12 |  | 17 | 17 | 12 | 12 |  | 17 | 17 | 12 | 12 |  | 17 | [15 empty] | -99 | 11 | 11 | 11 | 17
| 6095 | 29 | 11 |  |  |  | 11 | 8 | 8 |  |  | 11 | -99 | -99 | -99 |  | -94.2288 | 4 | 4 | 4 | 4 | 10 | 7 | 7 |  |  | 10.0103 | -99 | -99 | -99 |  | -94.2288 | 4 | 4 | 4 | 4 | 10 | 11 |  |  |  | 11 | 8 | 8 |  |  | 11 | 8 | 8 |  |  | 11 | -99 | -99 | -99 |  | -94.2288 | -99 | -99 | -99 |  | -94.2288 | -99 | -99 | -99 |  | -94.2288 | 4 | 4 | 4 | 4 | 10 | 5 | 5 | 5 | 5 | 11 | 5 | 5 | 5 | 5 | 11 | 5 | 5 | 5 | 5 | 11 | 7 | 7 |  |  | 10.0103 | 8 | 8 |  |  | 11 | -99 | -99 | -99 |  | -94.2288 | -99 | -99 | -99 |  | -94.2288 | -99 | -99 | -99 |  | -94.2288 | 4 | 4 | 4 | 4 | 10 | 5 | 5 | 5 | 5 | 11 | 5 | 5 | 5 | 5 | 11 | 5 | 5 | 5 | 5 | 11 | [15 empty] | 14 | 15 | 16 |  | 17 | 14 | 15 | 16 |  | 17 | 14 | 15 | 16 |  | 17 | [20 empty] | 14 | 17 |  |  | 17 | [5 empty] | 14 | 15 | 16 |  | 17 | 14 | 15 | 16 |  | 17 | 14 | 15 | 16 |  | 17 | [35 empty] | 17 | 12 | 12 |  | 17 | 17 | 12 | 12 |  | 17 | 17 | 12 | 12 |  | 17 | [30 empty] | 17 | 12 | 12 |  | 17 | 17 | 12 | 12 |  | 17 | 17 | 12 | 12 |  | 17 | [20 empty] | -99 |  |  |  | -99 | -99 | 14 |  |  | 17 | -99 | 14 |  |  | 17 | 17 | 12 | 12 |  | 17 | 17 | 12 | 12 |  | 17 | 17 | 12 | 12 |  | 17 | [15 empty] | -99 | 11 | 11 | 11 | 17 | -99 | 14 |  |  | 17 | -99 | 14 |  |  | 17 | 17 | 12 | 12 |  | 17 | 17 | 12 | 12 |  | 17 | 17 | 12 | 12 |  | 17 | [15 empty] | -99 | 11 | 11 | 11 | 17
| 6115 | 33 | 11 |  |  |  | 11 | 8 | 8 |  |  | 11 | -99 | -99 | -99 |  | -94.2288 | 4 | 4 | 4 | 4 | 10 | 7 | 7 |  |  | 10.0103 | -99 | -99 | -99 |  | -94.2288 | 4 | 4 | 4 | 4 | 10 | 11 |  |  |  | 11 | 8 | 8 |  |  | 11 | 8 | 8 |  |  | 11 | -99 | -99 | -99 |  | -94.2288 | -99 | -99 | -99 |  | -94.2288 | -99 | -99 | -99 |  | -94.2288 | 4 | 4 | 4 | 4 | 10 | 5 | 5 | 5 | 5 | 11 | 5 | 5 | 5 | 5 | 11 | 5 | 5 | 5 | 5 | 11 | 7 | 7 |  |  | 10.0103 | 8 | 8 |  |  | 11 | -99 | -99 | -99 |  | -94.2288 | -99 | -99 | -99 |  | -94.2288 | -99 | -99 | -99 |  | -94.2288 | 4 | 4 | 4 | 4 | 10 | 5 | 5 | 5 | 5 | 11 | 5 | 5 | 5 | 5 | 11 | 5 | 5 | 5 | 5 | 11 | 14 |  |  |  | 14 | 11 | 11 |  |  | 14 | 11 | 11 |  |  | 14 | -99 | -99 | -99 |  | -94.2288 | -99 | -99 | -99 |  | -94.2288 | -99 | -99 | -99 |  | -94.2288 | 6 | 6 | 6 | 6 | 12 | 8 | 8 | 8 | 8 | 14 | 8 | 8 | 8 | 8 | 14 | 8 | 8 | 8 | 8 | 14 | 11 | 11 |  |  | 14.0103 | 11 | 11 |  |  | 14 | -99 | -99 | -99 |  | -94.2288 | -99 | -99 | -99 |  | -94.2288 | -99 | -99 | -99 |  | -94.2288 | 6 | 6 | 6 | 6 | 12 | 8 | 8 | 8 | 8 | 14 | 8 | 8 | 8 | 8 | 14 | 8 | 8 | 8 | 8 | 14 | 16 |  |  |  | 16 | 12 | 12 |  |  | 15 | 12 | 12 |  |  | 15 | -99 | -99 | -99 |  | -94.2288 | -99 | -99 | -99 |  | -94.2288 | -99 | -99 | -99 |  | -94.2288 | 8 | 8 | 8 | 8 | 14 | 9 | 9 | 9 | 9 | 15 | 9 | 9 | 9 | 9 | 15 | 9 | 9 | 9 | 9 | 15 | 12 | 12 |  |  | 15 | 12 | 12 |  |  | 15 | -99 | -99 | -99 |  | -94.2288 | -99 | -99 | -99 |  | -94.2288 | -99 | -99 | -99 |  | -94.2288 | 8 | 8 | 8 | 8 | 14 | 9 | 9 | 9 | 9 | 15 | 9 | 9 | 9 | 9 | 15 | 9 | 9 | 9 | 9 | 15 | 13 |  |  |  | 13 | 12 | 12 |  |  | 15 | 12 | 12 |  |  | 15 | -99 | -99 | -99 |  | -94.2288 | -99 | -99 | -99 |  | -94.2288 | -99 | -99 | -99 |  | -94.2288 | 8 | 8 | 8 | 8 | 14 | 8 | 8 | 8 | 8 | 14 | 8 | 8 | 8 | 8 | 14 | 8 | 8 | 8 | 8 | 14 | 12 | 12 |  |  | 15 | 12 | 12 |  |  | 15 | -99 | -99 | -99 |  | -94.2288 | -99 | -99 | -99 |  | -94.2288 | -99 | -99 | -99 |  | -94.2288 | 8 | 8 | 8 | 8 | 14 | 8 | 8 | 8 | 8 | 14 | 8 | 8 | 8 | 8 | 14 | 8 | 8 | 8 | 8 | 14
| 6135 | 37 | 11 |  |  |  | 11 | 8 | 8 |  |  | 11 | -99 | -99 | -99 |  | -94.2288 | 4 | 4 | 4 | 4 | 10 | 7 | 7 |  |  | 10.0103 | -99 | -99 | -99 |  | -94.2288 | 4 | 4 | 4 | 4 | 10 | 11 |  |  |  | 11 | 8 | 8 |  |  | 11 | 8 | 8 |  |  | 11 | -99 | -99 | -99 |  | -94.2288 | -99 | -99 | -99 |  | -94.2288 | -99 | -99 | -99 |  | -94.2288 | 4 | 4 | 4 | 4 | 10 | 5 | 5 | 5 | 5 | 11 | 5 | 5 | 5 | 5 | 11 | 5 | 5 | 5 | 5 | 11 | 7 | 7 |  |  | 10.0103 | 8 | 8 |  |  | 11 | -99 | -99 | -99 |  | -94.2288 | -99 | -99 | -99 |  | -94.2288 | -99 | -99 | -99 |  | -94.2288 | 4 | 4 | 4 | 4 | 10 | 5 | 5 | 5 | 5 | 11 | 5 | 5 | 5 | 5 | 11 | 5 | 5 | 5 | 5 | 11 | [15 empty] | 14 | 16 | 17 |  | 17 | 14 | 16 | 17 |  | 17 | 14 | 16 | 17 |  | 17 | [20 empty] | 14 | 18 |  |  | 17 | [5 empty] | 14 | 16 | 17 |  | 17 | 14 | 16 | 17 |  | 17 | 14 | 16 | 17 |  | 17 | [35 empty] | 17 | 12 | 12 |  | 17 | 17 | 12 | 12 |  | 17 | 17 | 12 | 12 |  | 17 | [30 empty] | 17 | 12 | 12 |  | 17 | 17 | 12 | 12 |  | 17 | 17 | 12 | 12 |  | 17 | [20 empty] | -99 |  |  |  | -99 | -99 | 14 |  |  | 17 | -99 | 14 |  |  | 17 | 17 | 12 | 12 |  | 17 | 17 | 12 | 12 |  | 17 | 17 | 12 | 12 |  | 17 | [15 empty] | -99 | 11 | 11 | 11 | 17 | -99 | 14 |  |  | 17 | -99 | 14 |  |  | 17 | 17 | 12 | 12 |  | 17 | 17 | 12 | 12 |  | 17 | 17 | 12 | 12 |  | 17 | [15 empty] | -99 | 11 | 11 | 11 | 17
| 6155 | 41 | 11 |  |  |  | 11 | 8 | 8 |  |  | 11 | -99 | -99 | -99 |  | -94.2288 | 4 | 4 | 4 | 4 | 10 | 7 | 7 |  |  | 10.0103 | -99 | -99 | -99 |  | -94.2288 | 4 | 4 | 4 | 4 | 10 | 11 |  |  |  | 11 | 8 | 8 |  |  | 11 | 8 | 8 |  |  | 11 | -99 | -99 | -99 |  | -94.2288 | -99 | -99 | -99 |  | -94.2288 | -99 | -99 | -99 |  | -94.2288 | 4 | 4 | 4 | 4 | 10 | 5 | 5 | 5 | 5 | 11 | 5 | 5 | 5 | 5 | 11 | 5 | 5 | 5 | 5 | 11 | 7 | 7 |  |  | 10.0103 | 8 | 8 |  |  | 11 | -99 | -99 | -99 |  | -94.2288 | -99 | -99 | -99 |  | -94.2288 | -99 | -99 | -99 |  | -94.2288 | 4 | 4 | 4 | 4 | 10 | 5 | 5 | 5 | 5 | 11 | 5 | 5 | 5 | 5 | 11 | 5 | 5 | 5 | 5 | 11 | 14 |  |  |  | 14 | 11 | 11 |  |  | 14 | 11 | 11 |  |  | 14 | -99 | -99 | -99 |  | -94.2288 | -99 | -99 | -99 |  | -94.2288 | -99 | -99 | -99 |  | -94.2288 | 6 | 6 | 6 | 6 | 12 | 8 | 8 | 8 | 8 | 14 | 8 | 8 | 8 | 8 | 14 | 8 | 8 | 8 | 8 | 14 | 11 | 11 |  |  | 14.0103 | 11 | 11 |  |  | 14 | -99 | -99 | -99 |  | -94.2288 | -99 | -99 | -99 |  | -94.2288 | -99 | -99 | -99 |  | -94.2288 | 6 | 6 | 6 | 6 | 12 | 8 | 8 | 8 | 8 | 14 | 8 | 8 | 8 | 8 | 14 | 8 | 8 | 8 | 8 | 14 | [15 empty] | 17 | 12 | 12 |  | 17 | 17 | 12 | 12 |  | 17 | 17 | 12 | 12 |  | 17 | [30 empty] | 17 | 12 | 12 |  | 17 | 17 | 12 | 12 |  | 17 | 17 | 12 | 12 |  | 17 | [20 empty] | -99 |  |  |  | -99 | -99 | 14 |  |  | 17 | -99 | 14 |  |  | 17 | 17 | 12 | 12 |  | 17 | 17 | 12 | 12 |  | 17 | 17 | 12 | 12 |  | 17 | [15 empty] | -99 | 11 | 11 | 11 | 17 | -99 | 14 |  |  | 17 | -99 | 14 |  |  | 17 | 17 | 12 | 12 |  | 17 | 17 | 12 | 12 |  | 17 | 17 | 12 | 12 |  | 17 | [15 empty] | -99 | 11 | 11 | 11 | 17
| 6175 | 45 | 11 |  |  |  | 11 | 8 | 8 |  |  | 11 | -99 | -99 | -99 |  | -94.2288 | 4 | 4 | 4 | 4 | 10 | 7 | 7 |  |  | 10.0103 | -99 | -99 | -99 |  | -94.2288 | 4 | 4 | 4 | 4 | 10 | 11 |  |  |  | 11 | 8 | 8 |  |  | 11 | 8 | 8 |  |  | 11 | -99 | -99 | -99 |  | -94.2288 | -99 | -99 | -99 |  | -94.2288 | -99 | -99 | -99 |  | -94.2288 | 4 | 4 | 4 | 4 | 10 | 5 | 5 | 5 | 5 | 11 | 5 | 5 | 5 | 5 | 11 | 5 | 5 | 5 | 5 | 11 | 7 | 7 |  |  | 10.0103 | 8 | 8 |  |  | 11 | -99 | -99 | -99 |  | -94.2288 | -99 | -99 | -99 |  | -94.2288 | -99 | -99 | -99 |  | -94.2288 | 4 | 4 | 4 | 4 | 10 | 5 | 5 | 5 | 5 | 11 | 5 | 5 | 5 | 5 | 11 | 5 | 5 | 5 | 5 | 11 | [15 empty] | 14 | 17 | 18 |  | 17 | 14 | 17 | 18 |  | 17 | 14 | 17 | 18 |  | 17 | [20 empty] | 14 | 19 |  |  | 17 | [5 empty] | 14 | 17 | 18 |  | 17 | 14 | 17 | 18 |  | 17 | 14 | 17 | 18 |  | 17 | [35 empty] | 17 | 12 | 12 |  | 17 | 17 | 12 | 12 |  | 17 | 17 | 12 | 12 |  | 17 | [30 empty] | 17 | 12 | 12 |  | 17 | 17 | 12 | 12 |  | 17 | 17 | 12 | 12 |  | 17 | [20 empty] | -99 |  |  |  | -99 | -99 | 14 |  |  | 17 | -99 | 14 |  |  | 17 | 17 | 12 | 12 |  | 17 | 17 | 12 | 12 |  | 17 | 17 | 12 | 12 |  | 17 | [15 empty] | -99 | 11 | 11 | 11 | 17 | -99 | 14 |  |  | 17 | -99 | 14 |  |  | 17 | 17 | 12 | 12 |  | 17 | 17 | 12 | 12 |  | 17 | 17 | 12 | 12 |  | 17 | [15 empty] | -99 | 11 | 11 | 11 | 17
| 6195 | 49 | 11 |  |  |  | 11 | 8 | 8 |  |  | 11 | -99 | -99 | -99 |  | -94.2288 | 4 | 4 | 4 | 4 | 10 | 6 | 6 |  |  | 9.0103 | -99 | -99 | -99 |  | -94.2288 | 4 | 4 | 4 | 4 | 10 | 11 |  |  |  | 11 | 8 | 8 |  |  | 11 | 8 | 8 |  |  | 11 | -99 | -99 | -99 |  | -94.2288 | -99 | -99 | -99 |  | -94.2288 | -99 | -99 | -99 |  | -94.2288 | 4 | 4 | 4 | 4 | 10 | 5 | 5 | 5 | 5 | 11 | 5 | 5 | 5 | 5 | 11 | 5 | 5 | 5 | 5 | 11 | 6 | 6 |  |  | 9.0103 | 8 | 8 |  |  | 11 | -99 | -99 | -99 |  | -94.2288 | -99 | -99 | -99 |  | -94.2288 | -99 | -99 | -99 |  | -94.2288 | 4 | 4 | 4 | 4 | 10 | 5 | 5 | 5 | 5 | 11 | 5 | 5 | 5 | 5 | 11 | 5 | 5 | 5 | 5 | 11 | 14 |  |  |  | 14 | 11 | 11 |  |  | 14 | 11 | 11 |  |  | 14 | -99 | -99 | -99 |  | -94.2288 | -99 | -99 | -99 |  | -94.2288 | -99 | -99 | -99 |  | -94.2288 | 6 | 6 | 6 | 6 | 12 | 8 | 8 | 8 | 8 | 14 | 8 | 8 | 8 | 8 | 14 | 8 | 8 | 8 | 8 | 14 | 10 | 10 |  |  | 13.0103 | 11 | 11 |  |  | 14 | -99 | -99 | -99 |  | -94.2288 | -99 | -99 | -99 |  | -94.2288 | -99 | -99 | -99 |  | -94.2288 | 6 | 6 | 6 | 6 | 12 | 8 | 8 | 8 | 8 | 14 | 8 | 8 | 8 | 8 | 14 | 8 | 8 | 8 | 8 | 14 | 16 |  |  |  | 16 | 12 | 12 |  |  | 15 | 12 | 12 |  |  | 15 | -99 | -99 | -99 |  | -94.2288 | -99 | -99 | -99 |  | -94.2288 | -99 | -99 | -99 |  | -94.2288 | 8 | 8 | 8 | 8 | 14 | 9 | 9 | 9 | 9 | 15 | 9 | 9 | 9 | 9 | 15 | 9 | 9 | 9 | 9 | 15 | 12 | 12 |  |  | 15 | 12 | 12 |  |  | 15 | -99 | -99 | -99 |  | -94.2288 | -99 | -99 | -99 |  | -94.2288 | -99 | -99 | -99 |  | -94.2288 | 8 | 8 | 8 | 8 | 14 | 9 | 9 | 9 | 9 | 15 | 9 | 9 | 9 | 9 | 15 | 9 | 9 | 9 | 9 | 15 | -99 |  |  |  | -99 | -99 | 14 |  |  | 17 | -99 | 14 |  |  | 17 | 17 | 12 | 12 |  | 17 | 17 | 12 | 12 |  | 17 | 17 | 12 | 12 |  | 17 | [15 empty] | -99 | 11 | 11 | 11 | 17 | -99 | 14 |  |  | 17 | -99 | 14 |  |  | 17 | 17 | 12 | 12 |  | 17 | 17 | 12 | 12 |  | 17 | 17 | 12 | 12 |  | 17 | [15 empty] | -99 | 11 | 11 | 11 | 17
| 6215 | 53 | 11 |  |  |  | 11 | 8 | 8 |  |  | 11 | -99 | -99 | -99 |  | -94.2288 | 4 | 4 | 4 | 4 | 10 | 7 | 7 |  |  | 10.0103 | -99 | -99 | -99 |  | -94.2288 | 4 | 4 | 4 | 4 | 10 | 11 |  |  |  | 11 | 8 | 8 |  |  | 11 | 8 | 8 |  |  | 11 | -99 | -99 | -99 |  | -94.2288 | -99 | -99 | -99 |  | -94.2288 | -99 | -99 | -99 |  | -94.2288 | 4 | 4 | 4 | 4 | 10 | 5 | 5 | 5 | 5 | 11 | 5 | 5 | 5 | 5 | 11 | 5 | 5 | 5 | 5 | 11 | 7 | 7 |  |  | 10.0103 | 8 | 8 |  |  | 11 | -99 | -99 | -99 |  | -94.2288 | -99 | -99 | -99 |  | -94.2288 | -99 | -99 | -99 |  | -94.2288 | 4 | 4 | 4 | 4 | 10 | 5 | 5 | 5 | 5 | 11 | 5 | 5 | 5 | 5 | 11 | 5 | 5 | 5 | 5 | 11 | [15 empty] | 14 | 18 | 19 |  | 17 | 14 | 18 | 19 |  | 17 | 14 | 18 | 19 |  | 17 | [20 empty] | 14 | 20 |  |  | 17 | [5 empty] | 14 | 18 | 19 |  | 17 | 14 | 18 | 19 |  | 17 | 14 | 18 | 19 |  | 17 | [35 empty] | 17 | 12 | 12 |  | 17 | 17 | 12 | 12 |  | 17 | 17 | 12 | 12 |  | 17 | [30 empty] | 17 | 12 | 12 |  | 17 | 17 | 12 | 12 |  | 17 | 17 | 12 | 12 |  | 17 | [20 empty] | -99 |  |  |  | -99 | -99 | 14 |  |  | 17 | -99 | 14 |  |  | 17 | 17 | 12 | 12 |  | 17 | 17 | 12 | 12 |  | 17 | 17 | 12 | 12 |  | 17 | [15 empty] | -99 | 11 | 11 | 11 | 17 | -99 | 14 |  |  | 17 | -99 | 14 |  |  | 17 | 17 | 12 | 12 |  | 17 | 17 | 12 | 12 |  | 17 | 17 | 12 | 12 |  | 17 | [15 empty] | -99 | 11 | 11 | 11 | 17
| 6235 | 57 | 11 |  |  |  | 11 | 8 | 8 |  |  | 11 | -99 | -99 | -99 |  | -94.2288 | 4 | 4 | 4 | 4 | 10 | 7 | 7 |  |  | 10.0103 | -99 | -99 | -99 |  | -94.2288 | 4 | 4 | 4 | 4 | 10 | 11 |  |  |  | 11 | 8 | 8 |  |  | 11 | 8 | 8 |  |  | 11 | -99 | -99 | -99 |  | -94.2288 | -99 | -99 | -99 |  | -94.2288 | -99 | -99 | -99 |  | -94.2288 | 4 | 4 | 4 | 4 | 10 | 5 | 5 | 5 | 5 | 11 | 5 | 5 | 5 | 5 | 11 | 5 | 5 | 5 | 5 | 11 | 7 | 7 |  |  | 10.0103 | 8 | 8 |  |  | 11 | -99 | -99 | -99 |  | -94.2288 | -99 | -99 | -99 |  | -94.2288 | -99 | -99 | -99 |  | -94.2288 | 4 | 4 | 4 | 4 | 10 | 5 | 5 | 5 | 5 | 11 | 5 | 5 | 5 | 5 | 11 | 5 | 5 | 5 | 5 | 11 | 14 |  |  |  | 14 | 11 | 11 |  |  | 14 | 11 | 11 |  |  | 14 | -99 | -99 | -99 |  | -94.2288 | -99 | -99 | -99 |  | -94.2288 | -99 | -99 | -99 |  | -94.2288 | 6 | 6 | 6 | 6 | 12 | 8 | 8 | 8 | 8 | 14 | 8 | 8 | 8 | 8 | 14 | 8 | 8 | 8 | 8 | 14 | 10 | 10 |  |  | 13.0103 | 11 | 11 |  |  | 14 | -99 | -99 | -99 |  | -94.2288 | -99 | -99 | -99 |  | -94.2288 | -99 | -99 | -99 |  | -94.2288 | 6 | 6 | 6 | 6 | 12 | 8 | 8 | 8 | 8 | 14 | 8 | 8 | 8 | 8 | 14 | 8 | 8 | 8 | 8 | 14 | [15 empty] | 17 | 12 | 12 |  | 17 | 17 | 12 | 12 |  | 17 | 17 | 12 | 12 |  | 17 | [30 empty] | 17 | 12 | 12 |  | 17 | 17 | 12 | 12 |  | 17 | 17 | 12 | 12 |  | 17 | [20 empty] | -99 |  |  |  | -99 | -99 | 14 |  |  | 17 | -99 | 14 |  |  | 17 | 17 | 12 | 12 |  | 17 | 17 | 12 | 12 |  | 17 | 17 | 12 | 12 |  | 17 | [15 empty] | -99 | 11 | 11 | 11 | 17 | -99 | 14 |  |  | 17 | -99 | 14 |  |  | 17 | 17 | 12 | 12 |  | 17 | 17 | 12 | 12 |  | 17 | 17 | 12 | 12 |  | 17 | [15 empty] | -99 | 11 | 11 | 11 | 17
| 6255 | 61 | 11 |  |  |  | 11 | 8 | 8 |  |  | 11 | -99 | -99 | -99 |  | -94.2288 | 4 | 4 | 4 | 4 | 10 | 7 | 7 |  |  | 10.0103 | -99 | -99 | -99 |  | -94.2288 | 4 | 4 | 4 | 4 | 10 | 11 |  |  |  | 11 | 8 | 8 |  |  | 11 | 8 | 8 |  |  | 11 | -99 | -99 | -99 |  | -94.2288 | -99 | -99 | -99 |  | -94.2288 | -99 | -99 | -99 |  | -94.2288 | 4 | 4 | 4 | 4 | 10 | 5 | 5 | 5 | 5 | 11 | 5 | 5 | 5 | 5 | 11 | 5 | 5 | 5 | 5 | 11 | 7 | 7 |  |  | 10.0103 | 8 | 8 |  |  | 11 | -99 | -99 | -99 |  | -94.2288 | -99 | -99 | -99 |  | -94.2288 | -99 | -99 | -99 |  | -94.2288 | 4 | 4 | 4 | 4 | 10 | 5 | 5 | 5 | 5 | 11 | 5 | 5 | 5 | 5 | 11 | 5 | 5 | 5 | 5 | 11 | [15 empty] | 14 | 19 | 20 |  | 17 | 14 | 19 | 20 |  | 17 | 14 | 19 | 20 |  | 17 | [20 empty] | 14 | 21 |  |  | 17 | [5 empty] | 14 | 19 | 20 |  | 17 | 14 | 19 | 20 |  | 17 | 14 | 19 | 20 |  | 17 | [35 empty] | 17 | 12 | 12 |  | 17 | 17 | 12 | 12 |  | 17 | 17 | 12 | 12 |  | 17 | [30 empty] | 17 | 12 | 12 |  | 17 | 17 | 12 | 12 |  | 17 | 17 | 12 | 12 |  | 17 | [20 empty] | -99 |  |  |  | -99 | -99 | 14 |  |  | 17 | -99 | 14 |  |  | 17 | 17 | 12 | 12 |  | 17 | 17 | 12 | 12 |  | 17 | 17 | 12 | 12 |  | 17 | [15 empty] | -99 | 11 | 11 | 11 | 17 | -99 | 14 |  |  | 17 | -99 | 14 |  |  | 17 | 17 | 12 | 12 |  | 17 | 17 | 12 | 12 |  | 17 | 17 | 12 | 12 |  | 17 | [15 empty] | -99 | 11 | 11 | 11 | 17
| 6275 | 65 | 11 |  |  |  | 11 | 8 | 8 |  |  | 11 | -99 | -99 | -99 |  | -94.2288 | 4 | 4 | 4 | 4 | 10 | 7 | 7 |  |  | 10.0103 | -99 | -99 | -99 |  | -94.2288 | 4 | 4 | 4 | 4 | 10 | 11 |  |  |  | 11 | 8 | 8 |  |  | 11 | 8 | 8 |  |  | 11 | -99 | -99 | -99 |  | -94.2288 | -99 | -99 | -99 |  | -94.2288 | -99 | -99 | -99 |  | -94.2288 | 4 | 4 | 4 | 4 | 10 | 5 | 5 | 5 | 5 | 11 | 5 | 5 | 5 | 5 | 11 | 5 | 5 | 5 | 5 | 11 | 7 | 7 |  |  | 10.0103 | 8 | 8 |  |  | 11 | -99 | -99 | -99 |  | -94.2288 | -99 | -99 | -99 |  | -94.2288 | -99 | -99 | -99 |  | -94.2288 | 4 | 4 | 4 | 4 | 10 | 5 | 5 | 5 | 5 | 11 | 5 | 5 | 5 | 5 | 11 | 5 | 5 | 5 | 5 | 11 | 14 |  |  |  | 14 | 11 | 11 |  |  | 14 | 11 | 11 |  |  | 14 | -99 | -99 | -99 |  | -94.2288 | -99 | -99 | -99 |  | -94.2288 | -99 | -99 | -99 |  | -94.2288 | 6 | 6 | 6 | 6 | 12 | 8 | 8 | 8 | 8 | 14 | 8 | 8 | 8 | 8 | 14 | 8 | 8 | 8 | 8 | 14 | 10 | 10 |  |  | 13.0103 | 11 | 11 |  |  | 14 | -99 | -99 | -99 |  | -94.2288 | -99 | -99 | -99 |  | -94.2288 | -99 | -99 | -99 |  | -94.2288 | 6 | 6 | 6 | 6 | 12 | 8 | 8 | 8 | 8 | 14 | 8 | 8 | 8 | 8 | 14 | 8 | 8 | 8 | 8 | 14 | 16 |  |  |  | 16 | 12 | 12 |  |  | 15 | 12 | 12 |  |  | 15 | -99 | -99 | -99 |  | -94.2288 | -99 | -99 | -99 |  | -94.2288 | -99 | -99 | -99 |  | -94.2288 | 8 | 8 | 8 | 8 | 14 | 9 | 9 | 9 | 9 | 15 | 9 | 9 | 9 | 9 | 15 | 9 | 9 | 9 | 9 | 15 | 12 | 12 |  |  | 15 | 12 | 12 |  |  | 15 | -99 | -99 | -99 |  | -94.2288 | -99 | -99 | -99 |  | -94.2288 | -99 | -99 | -99 |  | -94.2288 | 8 | 8 | 8 | 8 | 14 | 9 | 9 | 9 | 9 | 15 | 9 | 9 | 9 | 9 | 15 | 9 | 9 | 9 | 9 | 15 | 13 |  |  |  | 13 | 12 | 12 |  |  | 15 | 12 | 12 |  |  | 15 | -99 | -99 | -99 |  | -94.2288 | -99 | -99 | -99 |  | -94.2288 | -99 | -99 | -99 |  | -94.2288 | 8 | 8 | 8 | 8 | 14 | 8 | 8 | 8 | 8 | 14 | 8 | 8 | 8 | 8 | 14 | 8 | 8 | 8 | 8 | 14 | 12 | 12 |  |  | 15 | 12 | 12 |  |  | 15 | -99 | -99 | -99 |  | -94.2288 | -99 | -99 | -99 |  | -94.2288 | -99 | -99 | -99 |  | -94.2288 | 8 | 8 | 8 | 8 | 14 | 8 | 8 | 8 | 8 | 14 | 8 | 8 | 8 | 8 | 14 | 8 | 8 | 8 | 8 | 14 | 14 |  |  |  | 14 | 11 | 11 |  |  | 14 | 11 | 11 |  |  | 14 | -99 | -99 | -99 |  | -94.2288 | -99 | -99 | -99 |  | -94.2288 | -99 | -99 | -99 |  | -94.2288 | 8 | 8 | 8 | 8 | 14 | 8 | 8 | 8 | 8 | 14 | 8 | 8 | 8 | 8 | 14 | 8 | 8 | 8 | 8 | 14 | 11 | 11 |  |  | 14 | 11 | 11 |  |  | 14 | -99 | -99 | -99 |  | -94.2288 | -99 | -99 | -99 |  | -94.2288 | -99 | -99 | -99 |  | -94.2288 | 8 | 8 | 8 | 8 | 14 | 8 | 8 | 8 | 8 | 14 | 8 | 8 | 8 | 8 | 14 | 8 | 8 | 8 | 8 | 14
| 6295 | 69 | 11 |  |  |  | 11 | 8 | 8 |  |  | 11 | -99 | -99 | -99 |  | -94.2288 | 4 | 4 | 4 | 4 | 10 | 7 | 7 |  |  | 10.0103 | -99 | -99 | -99 |  | -94.2288 | 4 | 4 | 4 | 4 | 10 | 11 |  |  |  | 11 | 8 | 8 |  |  | 11 | 8 | 8 |  |  | 11 | -99 | -99 | -99 |  | -94.2288 | -99 | -99 | -99 |  | -94.2288 | -99 | -99 | -99 |  | -94.2288 | 4 | 4 | 4 | 4 | 10 | 5 | 5 | 5 | 5 | 11 | 5 | 5 | 5 | 5 | 11 | 5 | 5 | 5 | 5 | 11 | 7 | 7 |  |  | 10.0103 | 8 | 8 |  |  | 11 | -99 | -99 | -99 |  | -94.2288 | -99 | -99 | -99 |  | -94.2288 | -99 | -99 | -99 |  | -94.2288 | 4 | 4 | 4 | 4 | 10 | 5 | 5 | 5 | 5 | 11 | 5 | 5 | 5 | 5 | 11 | 5 | 5 | 5 | 5 | 11 | [15 empty] | 14 | 20 | 21 |  | 17 | 14 | 20 | 21 |  | 17 | 14 | 20 | 21 |  | 17 | [20 empty] | 14 | 22 |  |  | 17 | [5 empty] | 14 | 20 | 21 |  | 17 | 14 | 20 | 21 |  | 17 | 14 | 20 | 21 |  | 17 | [35 empty] | 17 | 12 | 12 |  | 17 | 17 | 12 | 12 |  | 17 | 17 | 12 | 12 |  | 17 | [30 empty] | 17 | 12 | 12 |  | 17 | 17 | 12 | 12 |  | 17 | 17 | 12 | 12 |  | 17 | [20 empty] | -99 |  |  |  | -99 | -99 | 14 |  |  | 17 | -99 | 14 |  |  | 17 | 17 | 12 | 12 |  | 17 | 17 | 12 | 12 |  | 17 | 17 | 12 | 12 |  | 17 | [15 empty] | -99 | 11 | 11 | 11 | 17 | -99 | 14 |  |  | 17 | -99 | 14 |  |  | 17 | 17 | 12 | 12 |  | 17 | 17 | 12 | 12 |  | 17 | 17 | 12 | 12 |  | 17 | [15 empty] | -99 | 11 | 11 | 11 | 17
| 6315 | 73 | 10 |  |  |  | 10 | 6 | 6 |  |  | 9 | -99 | -99 | -99 |  | -94.2288 | 3 | 3 | 3 | 3 | 9 | 6 | 6 |  |  | 9 | -99 | -99 | -99 |  | -94.2288 | 3 | 3 | 3 | 3 | 9 | 10 |  |  |  | 10 | 7 | 7 |  |  | 10 | 7 | 7 |  |  | 10 | -99 | -99 | -99 |  | -94.2288 | -99 | -99 | -99 |  | -94.2288 | -99 | -99 | -99 |  | -94.2288 | 3 | 3 | 3 | 3 | 9 | 4 | 4 | 4 | 4 | 10 | 4 | 4 | 4 | 4 | 10 | 4 | 4 | 4 | 4 | 10 | 7 | 7 |  |  | 10.0103 | 7 | 7 |  |  | 10 | -99 | -99 | -99 |  | -94.2288 | -99 | -99 | -99 |  | -94.2288 | -99 | -99 | -99 |  | -94.2288 | 3 | 3 | 3 | 3 | 9 | 4 | 4 | 4 | 4 | 10 | 4 | 4 | 4 | 4 | 10 | 4 | 4 | 4 | 4 | 10 | 14 |  |  |  | 14 | 11 | 11 |  |  | 14 | 11 | 11 |  |  | 14 | -99 | -99 | -99 |  | -94.2288 | -99 | -99 | -99 |  | -94.2288 | -99 | -99 | -99 |  | -94.2288 | 6 | 6 | 6 | 6 | 12 | 8 | 8 | 8 | 8 | 14 | 8 | 8 | 8 | 8 | 14 | 8 | 8 | 8 | 8 | 14 | 10 | 10 |  |  | 13.0103 | 11 | 11 |  |  | 14 | -99 | -99 | -99 |  | -94.2288 | -99 | -99 | -99 |  | -94.2288 | -99 | -99 | -99 |  | -94.2288 | 6 | 6 | 6 | 6 | 12 | 8 | 8 | 8 | 8 | 14 | 8 | 8 | 8 | 8 | 14 | 8 | 8 | 8 | 8 | 14 | [15 empty] | 17 | 12 | 12 |  | 17 | 17 | 12 | 12 |  | 17 | 17 | 12 | 12 |  | 17 | [30 empty] | 17 | 12 | 12 |  | 17 | 17 | 12 | 12 |  | 17 | 17 | 12 | 12 |  | 17 | [20 empty] | -99 |  |  |  | -99 | -99 | 14 |  |  | 17 | -99 | 14 |  |  | 17 | 17 | 12 | 12 |  | 17 | 17 | 12 | 12 |  | 17 | 17 | 12 | 12 |  | 17 | [15 empty] | -99 | 11 | 11 | 11 | 17 | -99 | 14 |  |  | 17 | -99 | 14 |  |  | 17 | 17 | 12 | 12 |  | 17 | 17 | 12 | 12 |  | 17 | 17 | 12 | 12 |  | 17 | [15 empty] | -99 | 11 | 11 | 11 | 17
| 6335 | 77 | 10 |  |  |  | 10 | 6 | 6 |  |  | 9 | -99 | -99 | -99 |  | -94.2288 | 3 | 3 | 3 | 3 | 9 | 6 | 6 |  |  | 9 | -99 | -99 | -99 |  | -94.2288 | 3 | 3 | 3 | 3 | 9 | 10 |  |  |  | 10 | 7 | 7 |  |  | 10 | 7 | 7 |  |  | 10 | -99 | -99 | -99 |  | -94.2288 | -99 | -99 | -99 |  | -94.2288 | -99 | -99 | -99 |  | -94.2288 | 3 | 3 | 3 | 3 | 9 | 4 | 4 | 4 | 4 | 10 | 4 | 4 | 4 | 4 | 10 | 4 | 4 | 4 | 4 | 10 | 7 | 7 |  |  | 10.0103 | 7 | 7 |  |  | 10 | -99 | -99 | -99 |  | -94.2288 | -99 | -99 | -99 |  | -94.2288 | -99 | -99 | -99 |  | -94.2288 | 3 | 3 | 3 | 3 | 9 | 4 | 4 | 4 | 4 | 10 | 4 | 4 | 4 | 4 | 10 | 4 | 4 | 4 | 4 | 10 | [15 empty] | 14 | 21 | 22 |  | 17 | 14 | 21 | 22 |  | 17 | 14 | 21 | 22 |  | 17 | [20 empty] | 14 | 23 |  |  | 17 | [5 empty] | 14 | 21 | 22 |  | 17 | 14 | 21 | 22 |  | 17 | 14 | 21 | 22 |  | 17 | [35 empty] | 17 | 12 | 12 |  | 17 | 17 | 12 | 12 |  | 17 | 17 | 12 | 12 |  | 17 | [30 empty] | 17 | 12 | 12 |  | 17 | 17 | 12 | 12 |  | 17 | 17 | 12 | 12 |  | 17 | [20 empty] | -99 |  |  |  | -99 | -99 | 14 |  |  | 17 | -99 | 14 |  |  | 17 | 17 | 12 | 12 |  | 17 | 17 | 12 | 12 |  | 17 | 17 | 12 | 12 |  | 17 | [15 empty] | -99 | 11 | 11 | 11 | 17 | -99 | 14 |  |  | 17 | -99 | 14 |  |  | 17 | 17 | 12 | 12 |  | 17 | 17 | 12 | 12 |  | 17 | 17 | 12 | 12 |  | 17 | [15 empty] | -99 | 11 | 11 | 11 | 17
| 6355 | 81 | 10 |  |  |  | 10 | 6 | 6 |  |  | 9 | -99 | -99 | -99 |  | -94.2288 | 3 | 3 | 3 | 3 | 9 | 6 | 6 |  |  | 9 | -99 | -99 | -99 |  | -94.2288 | 3 | 3 | 3 | 3 | 9 | 10 |  |  |  | 10 | 7 | 7 |  |  | 10 | 7 | 7 |  |  | 10 | -99 | -99 | -99 |  | -94.2288 | -99 | -99 | -99 |  | -94.2288 | -99 | -99 | -99 |  | -94.2288 | 3 | 3 | 3 | 3 | 9 | 4 | 4 | 4 | 4 | 10 | 4 | 4 | 4 | 4 | 10 | 4 | 4 | 4 | 4 | 10 | 7 | 7 |  |  | 10.0103 | 7 | 7 |  |  | 10 | -99 | -99 | -99 |  | -94.2288 | -99 | -99 | -99 |  | -94.2288 | -99 | -99 | -99 |  | -94.2288 | 3 | 3 | 3 | 3 | 9 | 4 | 4 | 4 | 4 | 10 | 4 | 4 | 4 | 4 | 10 | 4 | 4 | 4 | 4 | 10 | 14 |  |  |  | 14 | 11 | 11 |  |  | 14 | 11 | 11 |  |  | 14 | -99 | -99 | -99 |  | -94.2288 | -99 | -99 | -99 |  | -94.2288 | -99 | -99 | -99 |  | -94.2288 | 6 | 6 | 6 | 6 | 12 | 8 | 8 | 8 | 8 | 14 | 8 | 8 | 8 | 8 | 14 | 8 | 8 | 8 | 8 | 14 | 10 | 10 |  |  | 13.0103 | 11 | 11 |  |  | 14 | -99 | -99 | -99 |  | -94.2288 | -99 | -99 | -99 |  | -94.2288 | -99 | -99 | -99 |  | -94.2288 | 6 | 6 | 6 | 6 | 12 | 8 | 8 | 8 | 8 | 14 | 8 | 8 | 8 | 8 | 14 | 8 | 8 | 8 | 8 | 14 | 16 |  |  |  | 16 | 12 | 12 |  |  | 15 | 12 | 12 |  |  | 15 | -99 | -99 | -99 |  | -94.2288 | -99 | -99 | -99 |  | -94.2288 | -99 | -99 | -99 |  | -94.2288 | 8 | 8 | 8 | 8 | 14 | 9 | 9 | 9 | 9 | 15 | 9 | 9 | 9 | 9 | 15 | 9 | 9 | 9 | 9 | 15 | 12 | 12 |  |  | 15 | 12 | 12 |  |  | 15 | -99 | -99 | -99 |  | -94.2288 | -99 | -99 | -99 |  | -94.2288 | -99 | -99 | -99 |  | -94.2288 | 8 | 8 | 8 | 8 | 14 | 9 | 9 | 9 | 9 | 15 | 9 | 9 | 9 | 9 | 15 | 9 | 9 | 9 | 9 | 15 | -99 |  |  |  | -99 | -99 | 14 |  |  | 17 | -99 | 14 |  |  | 17 | 17 | 12 | 12 |  | 17 | 17 | 12 | 12 |  | 17 | 17 | 12 | 12 |  | 17 | [15 empty] | -99 | 11 | 11 | 11 | 17 | -99 | 14 |  |  | 17 | -99 | 14 |  |  | 17 | 17 | 12 | 12 |  | 17 | 17 | 12 | 12 |  | 17 | 17 | 12 | 12 |  | 17 | [15 empty] | -99 | 11 | 11 | 11 | 17
| 6375 | 85 | 10 |  |  |  | 10 | 6 | 6 |  |  | 9 | -99 | -99 | -99 |  | -94.2288 | 3 | 3 | 3 | 3 | 9 | 6 | 6 |  |  | 9 | -99 | -99 | -99 |  | -94.2288 | 3 | 3 | 3 | 3 | 9 | 10 |  |  |  | 10 | 7 | 7 |  |  | 10 | 7 | 7 |  |  | 10 | -99 | -99 | -99 |  | -94.2288 | -99 | -99 | -99 |  | -94.2288 | -99 | -99 | -99 |  | -94.2288 | 3 | 3 | 3 | 3 | 9 | 4 | 4 | 4 | 4 | 10 | 4 | 4 | 4 | 4 | 10 | 4 | 4 | 4 | 4 | 10 | 7 | 7 |  |  | 10.0103 | 7 | 7 |  |  | 10 | -99 | -99 | -99 |  | -94.2288 | -99 | -99 | -99 |  | -94.2288 | -99 | -99 | -99 |  | -94.2288 | 3 | 3 | 3 | 3 | 9 | 4 | 4 | 4 | 4 | 10 | 4 | 4 | 4 | 4 | 10 | 4 | 4 | 4 | 4 | 10 | [15 empty] | 14 | 22 | 23 |  | 17 | 14 | 22 | 23 |  | 17 | 14 | 22 | 23 |  | 17 | [20 empty] | 14 | 24 |  |  | 17 | [5 empty] | 14 | 22 | 23 |  | 17 | 14 | 22 | 23 |  | 17 | 14 | 22 | 23 |  | 17 | [35 empty] | 17 | 12 | 12 |  | 17 | 17 | 12 | 12 |  | 17 | 17 | 12 | 12 |  | 17 | [30 empty] | 17 | 12 | 12 |  | 17 | 17 | 12 | 12 |  | 17 | 17 | 12 | 12 |  | 17 | [20 empty] | -99 |  |  |  | -99 | -99 | 14 |  |  | 17 | -99 | 14 |  |  | 17 | 17 | 12 | 12 |  | 17 | 17 | 12 | 12 |  | 17 | 17 | 12 | 12 |  | 17 | [15 empty] | -99 | 11 | 11 | 11 | 17 | -99 | 14 |  |  | 17 | -99 | 14 |  |  | 17 | 17 | 12 | 12 |  | 17 | 17 | 12 | 12 |  | 17 | 17 | 12 | 12 |  | 17 | [15 empty] | -99 | 11 | 11 | 11 | 17
| 6395 | 89 | 10 |  |  |  | 10 | 6 | 6 |  |  | 9 | -99 | -99 | -99 |  | -94.2288 | 3 | 3 | 3 | 3 | 9 | 6 | 6 |  |  | 9 | -99 | -99 | -99 |  | -94.2288 | 3 | 3 | 3 | 3 | 9 | 10 |  |  |  | 10 | 7 | 7 |  |  | 10 | 7 | 7 |  |  | 10 | -99 | -99 | -99 |  | -94.2288 | -99 | -99 | -99 |  | -94.2288 | -99 | -99 | -99 |  | -94.2288 | 3 | 3 | 3 | 3 | 9 | 4 | 4 | 4 | 4 | 10 | 4 | 4 | 4 | 4 | 10 | 4 | 4 | 4 | 4 | 10 | 7 | 7 |  |  | 10.0103 | 7 | 7 |  |  | 10 | -99 | -99 | -99 |  | -94.2288 | -99 | -99 | -99 |  | -94.2288 | -99 | -99 | -99 |  | -94.2288 | 3 | 3 | 3 | 3 | 9 | 4 | 4 | 4 | 4 | 10 | 4 | 4 | 4 | 4 | 10 | 4 | 4 | 4 | 4 | 10 | 13 |  |  |  | 13 | 10 | 10 |  |  | 13 | 10 | 10 |  |  | 13 | -99 | -99 | -99 |  | -94.2288 | -99 | -99 | -99 |  | -94.2288 | -99 | -99 | -99 |  | -94.2288 | 6 | 6 | 6 | 6 | 12 | 7 | 7 | 7 | 7 | 13 | 7 | 7 | 7 | 7 | 13 | 7 | 7 | 7 | 7 | 13 | 9 | 9 |  |  | 12.0103 | 10 | 10 |  |  | 13 | -99 | -99 | -99 |  | -94.2288 | -99 | -99 | -99 |  | -94.2288 | -99 | -99 | -99 |  | -94.2288 | 6 | 6 | 6 | 6 | 12 | 7 | 7 | 7 | 7 | 13 | 7 | 7 | 7 | 7 | 13 | 7 | 7 | 7 | 7 | 13 | [15 empty] | 17 | 12 | 12 |  | 17 | 17 | 12 | 12 |  | 17 | 17 | 12 | 12 |  | 17 | [30 empty] | 17 | 12 | 12 |  | 17 | 17 | 12 | 12 |  | 17 | 17 | 12 | 12 |  | 17 | [20 empty] | -99 |  |  |  | -99 | -99 | 14 |  |  | 17 | -99 | 14 |  |  | 17 | 17 | 12 | 12 |  | 17 | 17 | 12 | 12 |  | 17 | 17 | 12 | 12 |  | 17 | [15 empty] | -99 | 11 | 11 | 11 | 17 | -99 | 14 |  |  | 17 | -99 | 14 |  |  | 17 | 17 | 12 | 12 |  | 17 | 17 | 12 | 12 |  | 17 | 17 | 12 | 12 |  | 17 | [15 empty] | -99 | 11 | 11 | 11 | 17
| 6415 | 93 | 10 |  |  |  | 10 | 6 | 6 |  |  | 9 | -99 | -99 | -99 |  | -94.2288 | 3 | 3 | 3 | 3 | 9 | 6 | 6 |  |  | 9 | -99 | -99 | -99 |  | -94.2288 | 3 | 3 | 3 | 3 | 9 | 10 |  |  |  | 10 | 7 | 7 |  |  | 10 | 7 | 7 |  |  | 10 | -99 | -99 | -99 |  | -94.2288 | -99 | -99 | -99 |  | -94.2288 | -99 | -99 | -99 |  | -94.2288 | 3 | 3 | 3 | 3 | 9 | 4 | 4 | 4 | 4 | 10 | 4 | 4 | 4 | 4 | 10 | 4 | 4 | 4 | 4 | 10 | 7 | 7 |  |  | 10.0103 | 7 | 7 |  |  | 10 | -99 | -99 | -99 |  | -94.2288 | -99 | -99 | -99 |  | -94.2288 | -99 | -99 | -99 |  | -94.2288 | 3 | 3 | 3 | 3 | 9 | 4 | 4 | 4 | 4 | 10 | 4 | 4 | 4 | 4 | 10 | 4 | 4 | 4 | 4 | 10 | [15 empty] | 14 | 23 | 24 |  | 17 | 14 | 23 | 24 |  | 17 | 14 | 23 | 24 |  | 17 | [20 empty] | 14 | 25 |  |  | 17 | [5 empty] | 14 | 23 | 24 |  | 17 | 14 | 23 | 24 |  | 17 | 14 | 23 | 24 |  | 17 | [35 empty] | 17 | 12 | 12 |  | 17 | 17 | 12 | 12 |  | 17 | 17 | 12 | 12 |  | 17 | [30 empty] | 17 | 12 | 12 |  | 17 | 17 | 12 | 12 |  | 17 | 17 | 12 | 12 |  | 17 | [20 empty] | -99 |  |  |  | -99 | -99 | 14 |  |  | 17 | -99 | 14 |  |  | 17 | 17 | 12 | 12 |  | 17 | 17 | 12 | 12 |  | 17 | 17 | 12 | 12 |  | 17 | [15 empty] | -99 | 11 | 11 | 11 | 17 | -99 | 14 |  |  | 17 | -99 | 14 |  |  | 17 | 17 | 12 | 12 |  | 17 | 17 | 12 | 12 |  | 17 | 17 | 12 | 12 |  | 17 | [15 empty] | -99 | 11 | 11 | 11 | 17
UNII-6 | 6435 | 97 | 10 |  |  |  | 10 | 6 | 6 |  |  | 9 | -99 | -99 | -99 |  | -94.2288 | 3 | 3 | 3 | 3 | 9 | 6 | 6 |  |  | 9 | -99 | -99 | -99 |  | -94.2288 | 3 | 3 | 3 | 3 | 9 | 10 |  |  |  | 10 | 7 | 7 |  |  | 10 | 7 | 7 |  |  | 10 | -99 | -99 | -99 |  | -94.2288 | -99 | -99 | -99 |  | -94.2288 | -99 | -99 | -99 |  | -94.2288 | 3 | 3 | 3 | 3 | 9 | 4 | 4 | 4 | 4 | 10 | 4 | 4 | 4 | 4 | 10 | 4 | 4 | 4 | 4 | 10 | 7 | 7 |  |  | 10.0103 | 7 | 7 |  |  | 10 | -99 | -99 | -99 |  | -94.2288 | -99 | -99 | -99 |  | -94.2288 | -99 | -99 | -99 |  | -94.2288 | 3 | 3 | 3 | 3 | 9 | 4 | 4 | 4 | 4 | 10 | 4 | 4 | 4 | 4 | 10 | 4 | 4 | 4 | 4 | 10 | 13 |  |  |  | 13 | 10 | 10 |  |  | 13 | 10 | 10 |  |  | 13 | -99 | -99 | -99 |  | -94.2288 | -99 | -99 | -99 |  | -94.2288 | -99 | -99 | -99 |  | -94.2288 | 6 | 6 | 6 | 6 | 12 | 7 | 7 | 7 | 7 | 13 | 7 | 7 | 7 | 7 | 13 | 7 | 7 | 7 | 7 | 13 | 9 | 9 |  |  | 12.0103 | 10 | 10 |  |  | 13 | -99 | -99 | -99 |  | -94.2288 | -99 | -99 | -99 |  | -94.2288 | -99 | -99 | -99 |  | -94.2288 | 6 | 6 | 6 | 6 | 12 | 7 | 7 | 7 | 7 | 13 | 7 | 7 | 7 | 7 | 13 | 7 | 7 | 7 | 7 | 13 | 16 |  |  |  | 16 | 12 | 12 |  |  | 15 | 12 | 12 |  |  | 15 | -99 | -99 | -99 |  | -94.2288 | -99 | -99 | -99 |  | -94.2288 | -99 | -99 | -99 |  | -94.2288 | 8 | 8 | 8 | 8 | 14 | 9 | 9 | 9 | 9 | 15 | 9 | 9 | 9 | 9 | 15 | 9 | 9 | 9 | 9 | 15 | 12 | 12 |  |  | 15 | 12 | 12 |  |  | 15 | -99 | -99 | -99 |  | -94.2288 | -99 | -99 | -99 |  | -94.2288 | -99 | -99 | -99 |  | -94.2288 | 8 | 8 | 8 | 8 | 14 | 9 | 9 | 9 | 9 | 15 | 9 | 9 | 9 | 9 | 15 | 9 | 9 | 9 | 9 | 15 | 13 |  |  |  | 13 | 12 | 12 |  |  | 15 | 12 | 12 |  |  | 15 | -99 | -99 | -99 |  | -94.2288 | -99 | -99 | -99 |  | -94.2288 | -99 | -99 | -99 |  | -94.2288 | 8 | 8 | 8 | 8 | 14 | 8 | 8 | 8 | 8 | 14 | 8 | 8 | 8 | 8 | 14 | 8 | 8 | 8 | 8 | 14 | 12 | 12 |  |  | 15 | 12 | 12 |  |  | 15 | -99 | -99 | -99 |  | -94.2288 | -99 | -99 | -99 |  | -94.2288 | -99 | -99 | -99 |  | -94.2288 | 8 | 8 | 8 | 8 | 14 | 8 | 8 | 8 | 8 | 14 | 8 | 8 | 8 | 8 | 14 | 8 | 8 | 8 | 8 | 14
| 6455 | 101 | 10 |  |  |  | 10 | 6 | 6 |  |  | 9 | -99 | -99 | -99 |  | -94.2288 | 3 | 3 | 3 | 3 | 9 | 6 | 6 |  |  | 9 | -99 | -99 | -99 |  | -94.2288 | 3 | 3 | 3 | 3 | 9 | 10 |  |  |  | 10 | 7 | 7 |  |  | 10 | 7 | 7 |  |  | 10 | -99 | -99 | -99 |  | -94.2288 | -99 | -99 | -99 |  | -94.2288 | -99 | -99 | -99 |  | -94.2288 | 3 | 3 | 3 | 3 | 9 | 4 | 4 | 4 | 4 | 10 | 4 | 4 | 4 | 4 | 10 | 4 | 4 | 4 | 4 | 10 | 7 | 7 |  |  | 10.0103 | 7 | 7 |  |  | 10 | -99 | -99 | -99 |  | -94.2288 | -99 | -99 | -99 |  | -94.2288 | -99 | -99 | -99 |  | -94.2288 | 3 | 3 | 3 | 3 | 9 | 4 | 4 | 4 | 4 | 10 | 4 | 4 | 4 | 4 | 10 | 4 | 4 | 4 | 4 | 10 | [15 empty] | 14 | 23 | 24 |  | 17 | 14 | 23 | 24 |  | 17 | 14 | 23 | 24 |  | 17 | [20 empty] | 14 | 25 |  |  | 17 | [5 empty] | 14 | 23 | 24 |  | 17 | 14 | 23 | 24 |  | 17 | 14 | 23 | 24 |  | 17 | [35 empty] | 17 | 12 | 12 |  | 17 | 17 | 12 | 12 |  | 17 | 17 | 12 | 12 |  | 17 | [30 empty] | 17 | 12 | 12 |  | 17 | 17 | 12 | 12 |  | 17 | 17 | 12 | 12 |  | 17 | [20 empty] | -99 |  |  |  | -99 | -99 | 14 |  |  | 17 | -99 | 14 |  |  | 17 | 17 | 12 | 12 |  | 17 | 17 | 12 | 12 |  | 17 | 17 | 12 | 12 |  | 17 | [15 empty] | -99 | 11 | 11 | 11 | 17 | -99 | 14 |  |  | 17 | -99 | 14 |  |  | 17 | 17 | 12 | 12 |  | 17 | 17 | 12 | 12 |  | 17 | 17 | 12 | 12 |  | 17 | [15 empty] | -99 | 11 | 11 | 11 | 17
| 6475 | 105 | 10 |  |  |  | 10 | 6 | 6 |  |  | 9 | -99 | -99 | -99 |  | -94.2288 | 3 | 3 | 3 | 3 | 9 | 6 | 6 |  |  | 9 | -99 | -99 | -99 |  | -94.2288 | 3 | 3 | 3 | 3 | 9 | 10 |  |  |  | 10 | 7 | 7 |  |  | 10 | 7 | 7 |  |  | 10 | -99 | -99 | -99 |  | -94.2288 | -99 | -99 | -99 |  | -94.2288 | -99 | -99 | -99 |  | -94.2288 | 3 | 3 | 3 | 3 | 9 | 4 | 4 | 4 | 4 | 10 | 4 | 4 | 4 | 4 | 10 | 4 | 4 | 4 | 4 | 10 | 7 | 7 |  |  | 10.0103 | 7 | 7 |  |  | 10 | -99 | -99 | -99 |  | -94.2288 | -99 | -99 | -99 |  | -94.2288 | -99 | -99 | -99 |  | -94.2288 | 3 | 3 | 3 | 3 | 9 | 4 | 4 | 4 | 4 | 10 | 4 | 4 | 4 | 4 | 10 | 4 | 4 | 4 | 4 | 10 | 13 |  |  |  | 13 | 10 | 10 |  |  | 13 | 10 | 10 |  |  | 13 | -99 | -99 | -99 |  | -94.2288 | -99 | -99 | -99 |  | -94.2288 | -99 | -99 | -99 |  | -94.2288 | 6 | 6 | 6 | 6 | 12 | 7 | 7 | 7 | 7 | 13 | 7 | 7 | 7 | 7 | 13 | 7 | 7 | 7 | 7 | 13 | 9 | 9 |  |  | 12.0103 | 10 | 10 |  |  | 13 | -99 | -99 | -99 |  | -94.2288 | -99 | -99 | -99 |  | -94.2288 | -99 | -99 | -99 |  | -94.2288 | 6 | 6 | 6 | 6 | 12 | 7 | 7 | 7 | 7 | 13 | 7 | 7 | 7 | 7 | 13 | 7 | 7 | 7 | 7 | 13 | [15 empty] | 17 | 12 | 12 |  | 17 | 17 | 12 | 12 |  | 17 | 17 | 12 | 12 |  | 17 | [30 empty] | 17 | 12 | 12 |  | 17 | 17 | 12 | 12 |  | 17 | 17 | 12 | 12 |  | 17 | [20 empty] | -99 |  |  |  | -99 | -99 | 14 |  |  | 17 | -99 | 14 |  |  | 17 | 17 | 12 | 12 |  | 17 | 17 | 12 | 12 |  | 17 | 17 | 12 | 12 |  | 17 | [15 empty] | -99 | 11 | 11 | 11 | 17 | -99 | 14 |  |  | 17 | -99 | 14 |  |  | 17 | 17 | 12 | 12 |  | 17 | 17 | 12 | 12 |  | 17 | 17 | 12 | 12 |  | 17 | [15 empty] | -99 | 11 | 11 | 11 | 17
| 6495 | 109 | 10 |  |  |  | 10 | 6 | 6 |  |  | 9 | -99 | -99 | -99 |  | -94.2288 | 3 | 3 | 3 | 3 | 9 | 6 | 6 |  |  | 9 | -99 | -99 | -99 |  | -94.2288 | 3 | 3 | 3 | 3 | 9 | 10 |  |  |  | 10 | 7 | 7 |  |  | 10 | 7 | 7 |  |  | 10 | -99 | -99 | -99 |  | -94.2288 | -99 | -99 | -99 |  | -94.2288 | -99 | -99 | -99 |  | -94.2288 | 3 | 3 | 3 | 3 | 9 | 4 | 4 | 4 | 4 | 10 | 4 | 4 | 4 | 4 | 10 | 4 | 4 | 4 | 4 | 10 | 7 | 7 |  |  | 10.0103 | 7 | 7 |  |  | 10 | -99 | -99 | -99 |  | -94.2288 | -99 | -99 | -99 |  | -94.2288 | -99 | -99 | -99 |  | -94.2288 | 3 | 3 | 3 | 3 | 9 | 4 | 4 | 4 | 4 | 10 | 4 | 4 | 4 | 4 | 10 | 4 | 4 | 4 | 4 | 10 | [15 empty] | 14 | 23 | 24 |  | 17 | 14 | 23 | 24 |  | 17 | 14 | 23 | 24 |  | 17 | [20 empty] | 14 | 25 |  |  | 17 | [5 empty] | 14 | 23 | 24 |  | 17 | 14 | 23 | 24 |  | 17 | 14 | 23 | 24 |  | 17 | [35 empty] | 17 | 12 | 12 |  | 17 | 17 | 12 | 12 |  | 17 | 17 | 12 | 12 |  | 17 | [30 empty] | 17 | 12 | 12 |  | 17 | 17 | 12 | 12 |  | 17 | 17 | 12 | 12 |  | 17 | [20 empty] | -99 |  |  |  | -99 | -99 | 14 |  |  | 17 | -99 | 14 |  |  | 17 | 17 | 12 | 12 |  | 17 | 17 | 12 | 12 |  | 17 | 17 | 12 | 12 |  | 17 | [15 empty] | -99 | 11 | 11 | 11 | 17 | -99 | 14 |  |  | 17 | -99 | 14 |  |  | 17 | 17 | 12 | 12 |  | 17 | 17 | 12 | 12 |  | 17 | 17 | 12 | 12 |  | 17 | [15 empty] | -99 | 11 | 11 | 11 | 17
| 6515 | 113 | 10 |  |  |  | 10 | 6 | 6 |  |  | 9 | -99 | -99 | -99 |  | -94.2288 | 3 | 3 | 3 | 3 | 9 | 6 | 6 |  |  | 9 | -99 | -99 | -99 |  | -94.2288 | 3 | 3 | 3 | 3 | 9 | 10 |  |  |  | 10 | 7 | 7 |  |  | 10 | 7 | 7 |  |  | 10 | -99 | -99 | -99 |  | -94.2288 | -99 | -99 | -99 |  | -94.2288 | -99 | -99 | -99 |  | -94.2288 | 3 | 3 | 3 | 3 | 9 | 4 | 4 | 4 | 4 | 10 | 4 | 4 | 4 | 4 | 10 | 4 | 4 | 4 | 4 | 10 | 7 | 7 |  |  | 10.0103 | 7 | 7 |  |  | 10 | -99 | -99 | -99 |  | -94.2288 | -99 | -99 | -99 |  | -94.2288 | -99 | -99 | -99 |  | -94.2288 | 3 | 3 | 3 | 3 | 9 | 4 | 4 | 4 | 4 | 10 | 4 | 4 | 4 | 4 | 10 | 4 | 4 | 4 | 4 | 10 | 13 |  |  |  | 13 | 10 | 10 |  |  | 13 | 10 | 10 |  |  | 13 | -99 | -99 | -99 |  | -94.2288 | -99 | -99 | -99 |  | -94.2288 | -99 | -99 | -99 |  | -94.2288 | 6 | 6 | 6 | 6 | 12 | 7 | 7 | 7 | 7 | 13 | 7 | 7 | 7 | 7 | 13 | 7 | 7 | 7 | 7 | 13 | 9 | 9 |  |  | 12.0103 | 10 | 10 |  |  | 13 | -99 | -99 | -99 |  | -94.2288 | -99 | -99 | -99 |  | -94.2288 | -99 | -99 | -99 |  | -94.2288 | 6 | 6 | 6 | 6 | 12 | 7 | 7 | 7 | 7 | 13 | 7 | 7 | 7 | 7 | 13 | 7 | 7 | 7 | 7 | 13 | 16 |  |  |  | 16 | 12 | 12 |  |  | 15 | 12 | 12 |  |  | 15 | -99 | -99 | -99 |  | -94.2288 | -99 | -99 | -99 |  | -94.2288 | -99 | -99 | -99 |  | -94.2288 | 8 | 8 | 8 | 8 | 14 | 9 | 9 | 9 | 9 | 15 | 9 | 9 | 9 | 9 | 15 | 9 | 9 | 9 | 9 | 15 | 12 | 12 |  |  | 15 | 12 | 12 |  |  | 15 | -99 | -99 | -99 |  | -94.2288 | -99 | -99 | -99 |  | -94.2288 | -99 | -99 | -99 |  | -94.2288 | 8 | 8 | 8 | 8 | 14 | 9 | 9 | 9 | 9 | 15 | 9 | 9 | 9 | 9 | 15 | 9 | 9 | 9 | 9 | 15 | -99 |  |  |  | -99 | -99 | 14 |  |  | 17 | -99 | 14 |  |  | 17 | 17 | 12 | 12 |  | 17 | 17 | 12 | 12 |  | 17 | 17 | 12 | 12 |  | 17 | [15 empty] | -99 | 11 | 11 | 11 | 17 | -99 | 14 |  |  | 17 | -99 | 14 |  |  | 17 | 17 | 12 | 12 |  | 17 | 17 | 12 | 12 |  | 17 | 17 | 12 | 12 |  | 17 | [15 empty] | -99 | 11 | 11 | 11 | 17
UNII-7 | 6535 | 117 | 10 |  |  |  | 10 | 6 | 6 |  |  | 9 | -99 | -99 | -99 |  | -94.2288 | 3 | 3 | 3 | 3 | 9 | 6 | 6 |  |  | 9 | -99 | -99 | -99 |  | -94.2288 | 3 | 3 | 3 | 3 | 9 | 10 |  |  |  | 10 | 7 | 7 |  |  | 10 | 7 | 7 |  |  | 10 | -99 | -99 | -99 |  | -94.2288 | -99 | -99 | -99 |  | -94.2288 | -99 | -99 | -99 |  | -94.2288 | 3 | 3 | 3 | 3 | 9 | 4 | 4 | 4 | 4 | 10 | 4 | 4 | 4 | 4 | 10 | 4 | 4 | 4 | 4 | 10 | 7 | 7 |  |  | 10.0103 | 7 | 7 |  |  | 10 | -99 | -99 | -99 |  | -94.2288 | -99 | -99 | -99 |  | -94.2288 | -99 | -99 | -99 |  | -94.2288 | 3 | 3 | 3 | 3 | 9 | 4 | 4 | 4 | 4 | 10 | 4 | 4 | 4 | 4 | 10 | 4 | 4 | 4 | 4 | 10 | [15 empty] | 14 | 23 | 24 |  | 17 | 14 | 23 | 24 |  | 17 | 14 | 23 | 24 |  | 17 | [20 empty] | 14 | 25 |  |  | 17 | [5 empty] | 14 | 23 | 24 |  | 17 | 14 | 23 | 24 |  | 17 | 14 | 23 | 24 |  | 17 | [35 empty] | 17 | 12 | 12 |  | 17 | 17 | 12 | 12 |  | 17 | 17 | 12 | 12 |  | 17 | [30 empty] | 17 | 12 | 12 |  | 17 | 17 | 12 | 12 |  | 17 | 17 | 12 | 12 |  | 17 | [20 empty] | -99 |  |  |  | -99 | -99 | 14 |  |  | 17 | -99 | 14 |  |  | 17 | 17 | 12 | 12 |  | 17 | 17 | 12 | 12 |  | 17 | 17 | 12 | 12 |  | 17 | [15 empty] | -99 | 11 | 11 | 11 | 17 | -99 | 14 |  |  | 17 | -99 | 14 |  |  | 17 | 17 | 12 | 12 |  | 17 | 17 | 12 | 12 |  | 17 | 17 | 12 | 12 |  | 17 | [15 empty] | -99 | 11 | 11 | 11 | 17
| 6555 | 121 | 10 |  |  |  | 10 | 6 | 6 |  |  | 9 | -99 | -99 | -99 |  | -94.2288 | 3 | 3 | 3 | 3 | 9 | 6 | 6 |  |  | 9 | -99 | -99 | -99 |  | -94.2288 | 3 | 3 | 3 | 3 | 9 | 10 |  |  |  | 10 | 7 | 7 |  |  | 10 | 7 | 7 |  |  | 10 | -99 | -99 | -99 |  | -94.2288 | -99 | -99 | -99 |  | -94.2288 | -99 | -99 | -99 |  | -94.2288 | 3 | 3 | 3 | 3 | 9 | 4 | 4 | 4 | 4 | 10 | 4 | 4 | 4 | 4 | 10 | 4 | 4 | 4 | 4 | 10 | 7 | 7 |  |  | 10.0103 | 7 | 7 |  |  | 10 | -99 | -99 | -99 |  | -94.2288 | -99 | -99 | -99 |  | -94.2288 | -99 | -99 | -99 |  | -94.2288 | 3 | 3 | 3 | 3 | 9 | 4 | 4 | 4 | 4 | 10 | 4 | 4 | 4 | 4 | 10 | 4 | 4 | 4 | 4 | 10 | 13 |  |  |  | 13 | 10 | 10 |  |  | 13 | 10 | 10 |  |  | 13 | -99 | -99 | -99 |  | -94.2288 | -99 | -99 | -99 |  | -94.2288 | -99 | -99 | -99 |  | -94.2288 | 6 | 6 | 6 | 6 | 12 | 7 | 7 | 7 | 7 | 13 | 7 | 7 | 7 | 7 | 13 | 7 | 7 | 7 | 7 | 13 | 9 | 9 |  |  | 12.0103 | 10 | 10 |  |  | 13 | -99 | -99 | -99 |  | -94.2288 | -99 | -99 | -99 |  | -94.2288 | -99 | -99 | -99 |  | -94.2288 | 6 | 6 | 6 | 6 | 12 | 7 | 7 | 7 | 7 | 13 | 7 | 7 | 7 | 7 | 13 | 7 | 7 | 7 | 7 | 13 | [15 empty] | 17 | 12 | 12 |  | 17 | 17 | 12 | 12 |  | 17 | 17 | 12 | 12 |  | 17 | [30 empty] | 17 | 12 | 12 |  | 17 | 17 | 12 | 12 |  | 17 | 17 | 12 | 12 |  | 17 | [20 empty] | -99 |  |  |  | -99 | -99 | 14 |  |  | 17 | -99 | 14 |  |  | 17 | 17 | 12 | 12 |  | 17 | 17 | 12 | 12 |  | 17 | 17 | 12 | 12 |  | 17 | [15 empty] | -99 | 11 | 11 | 11 | 17 | -99 | 14 |  |  | 17 | -99 | 14 |  |  | 17 | 17 | 12 | 12 |  | 17 | 17 | 12 | 12 |  | 17 | 17 | 12 | 12 |  | 17 | [15 empty] | -99 | 11 | 11 | 11 | 17
| 6575 | 125 | 10 |  |  |  | 10 | 6 | 6 |  |  | 9 | -99 | -99 | -99 |  | -94.2288 | 3 | 3 | 3 | 3 | 9 | 6 | 6 |  |  | 9 | -99 | -99 | -99 |  | -94.2288 | 3 | 3 | 3 | 3 | 9 | 10 |  |  |  | 10 | 7 | 7 |  |  | 10 | 7 | 7 |  |  | 10 | -99 | -99 | -99 |  | -94.2288 | -99 | -99 | -99 |  | -94.2288 | -99 | -99 | -99 |  | -94.2288 | 3 | 3 | 3 | 3 | 9 | 4 | 4 | 4 | 4 | 10 | 4 | 4 | 4 | 4 | 10 | 4 | 4 | 4 | 4 | 10 | 7 | 7 |  |  | 10.0103 | 7 | 7 |  |  | 10 | -99 | -99 | -99 |  | -94.2288 | -99 | -99 | -99 |  | -94.2288 | -99 | -99 | -99 |  | -94.2288 | 3 | 3 | 3 | 3 | 9 | 4 | 4 | 4 | 4 | 10 | 4 | 4 | 4 | 4 | 10 | 4 | 4 | 4 | 4 | 10 | [15 empty] | 14 | 23 | 24 |  | 17 | 14 | 23 | 24 |  | 17 | 14 | 23 | 24 |  | 17 | [20 empty] | 14 | 25 |  |  | 17 | [5 empty] | 14 | 23 | 24 |  | 17 | 14 | 23 | 24 |  | 17 | 14 | 23 | 24 |  | 17 | [35 empty] | 17 | 12 | 12 |  | 17 | 17 | 12 | 12 |  | 17 | 17 | 12 | 12 |  | 17 | [30 empty] | 17 | 12 | 12 |  | 17 | 17 | 12 | 12 |  | 17 | 17 | 12 | 12 |  | 17 | [20 empty] | -99 |  |  |  | -99 | -99 | 14 |  |  | 17 | -99 | 14 |  |  | 17 | 17 | 12 | 12 |  | 17 | 17 | 12 | 12 |  | 17 | 17 | 12 | 12 |  | 17 | [15 empty] | -99 | 11 | 11 | 11 | 17 | -99 | 14 |  |  | 17 | -99 | 14 |  |  | 17 | 17 | 12 | 12 |  | 17 | 17 | 12 | 12 |  | 17 | 17 | 12 | 12 |  | 17 | [15 empty] | -99 | 11 | 11 | 11 | 17
| 6595 | 129 | 10 |  |  |  | 10 | 6 | 6 |  |  | 9 | -99 | -99 | -99 |  | -94.2288 | 3 | 3 | 3 | 3 | 9 | 6 | 6 |  |  | 9 | -99 | -99 | -99 |  | -94.2288 | 3 | 3 | 3 | 3 | 9 | 10 |  |  |  | 10 | 7 | 7 |  |  | 10 | 7 | 7 |  |  | 10 | -99 | -99 | -99 |  | -94.2288 | -99 | -99 | -99 |  | -94.2288 | -99 | -99 | -99 |  | -94.2288 | 3 | 3 | 3 | 3 | 9 | 4 | 4 | 4 | 4 | 10 | 4 | 4 | 4 | 4 | 10 | 4 | 4 | 4 | 4 | 10 | 7 | 7 |  |  | 10.0103 | 7 | 7 |  |  | 10 | -99 | -99 | -99 |  | -94.2288 | -99 | -99 | -99 |  | -94.2288 | -99 | -99 | -99 |  | -94.2288 | 3 | 3 | 3 | 3 | 9 | 4 | 4 | 4 | 4 | 10 | 4 | 4 | 4 | 4 | 10 | 4 | 4 | 4 | 4 | 10 | 13 |  |  |  | 13 | 10 | 10 |  |  | 13 | 10 | 10 |  |  | 13 | -99 | -99 | -99 |  | -94.2288 | -99 | -99 | -99 |  | -94.2288 | -99 | -99 | -99 |  | -94.2288 | 6 | 6 | 6 | 6 | 12 | 7 | 7 | 7 | 7 | 13 | 7 | 7 | 7 | 7 | 13 | 7 | 7 | 7 | 7 | 13 | 9 | 9 |  |  | 12.0103 | 10 | 10 |  |  | 13 | -99 | -99 | -99 |  | -94.2288 | -99 | -99 | -99 |  | -94.2288 | -99 | -99 | -99 |  | -94.2288 | 6 | 6 | 6 | 6 | 12 | 7 | 7 | 7 | 7 | 13 | 7 | 7 | 7 | 7 | 13 | 7 | 7 | 7 | 7 | 13 | 16 |  |  |  | 16 | 12 | 12 |  |  | 15 | 12 | 12 |  |  | 15 | -99 | -99 | -99 |  | -94.2288 | -99 | -99 | -99 |  | -94.2288 | -99 | -99 | -99 |  | -94.2288 | 8 | 8 | 8 | 8 | 14 | 9 | 9 | 9 | 9 | 15 | 9 | 9 | 9 | 9 | 15 | 9 | 9 | 9 | 9 | 15 | 12 | 12 |  |  | 15 | 12 | 12 |  |  | 15 | -99 | -99 | -99 |  | -94.2288 | -99 | -99 | -99 |  | -94.2288 | -99 | -99 | -99 |  | -94.2288 | 8 | 8 | 8 | 8 | 14 | 9 | 9 | 9 | 9 | 15 | 9 | 9 | 9 | 9 | 15 | 9 | 9 | 9 | 9 | 15 | 13 |  |  |  | 13 | 12 | 12 |  |  | 15 | 12 | 12 |  |  | 15 | -99 | -99 | -99 |  | -94.2288 | -99 | -99 | -99 |  | -94.2288 | -99 | -99 | -99 |  | -94.2288 | 8 | 8 | 8 | 8 | 14 | 8 | 8 | 8 | 8 | 14 | 8 | 8 | 8 | 8 | 14 | 8 | 8 | 8 | 8 | 14 | 12 | 12 |  |  | 15 | 12 | 12 |  |  | 15 | -99 | -99 | -99 |  | -94.2288 | -99 | -99 | -99 |  | -94.2288 | -99 | -99 | -99 |  | -94.2288 | 8 | 8 | 8 | 8 | 14 | 8 | 8 | 8 | 8 | 14 | 8 | 8 | 8 | 8 | 14 | 8 | 8 | 8 | 8 | 14 | 14 |  |  |  | 14 | 11 | 11 |  |  | 14 | 11 | 11 |  |  | 14 | -99 | -99 | -99 |  | -94.2288 | -99 | -99 | -99 |  | -94.2288 | -99 | -99 | -99 |  | -94.2288 | 8 | 8 | 8 | 8 | 14 | 8 | 8 | 8 | 8 | 14 | 8 | 8 | 8 | 8 | 14 | 8 | 8 | 8 | 8 | 14 | 11 | 11 |  |  | 14 | 11 | 11 |  |  | 14 | -99 | -99 | -99 |  | -94.2288 | -99 | -99 | -99 |  | -94.2288 | -99 | -99 | -99 |  | -94.2288 | 8 | 8 | 8 | 8 | 14 | 8 | 8 | 8 | 8 | 14 | 8 | 8 | 8 | 8 | 14 | 8 | 8 | 8 | 8 | 14
| 6615 | 133 | 10 |  |  |  | 10 | 6 | 6 |  |  | 9 | -99 | -99 | -99 |  | -94.2288 | 3 | 3 | 3 | 3 | 9 | 6 | 6 |  |  | 9 | -99 | -99 | -99 |  | -94.2288 | 3 | 3 | 3 | 3 | 9 | 10 |  |  |  | 10 | 7 | 7 |  |  | 10 | 7 | 7 |  |  | 10 | -99 | -99 | -99 |  | -94.2288 | -99 | -99 | -99 |  | -94.2288 | -99 | -99 | -99 |  | -94.2288 | 3 | 3 | 3 | 3 | 9 | 4 | 4 | 4 | 4 | 10 | 4 | 4 | 4 | 4 | 10 | 4 | 4 | 4 | 4 | 10 | 7 | 7 |  |  | 10.0103 | 7 | 7 |  |  | 10 | -99 | -99 | -99 |  | -94.2288 | -99 | -99 | -99 |  | -94.2288 | -99 | -99 | -99 |  | -94.2288 | 3 | 3 | 3 | 3 | 9 | 4 | 4 | 4 | 4 | 10 | 4 | 4 | 4 | 4 | 10 | 4 | 4 | 4 | 4 | 10 | [15 empty] | 14 | 23 | 24 |  | 17 | 14 | 23 | 24 |  | 17 | 14 | 23 | 24 |  | 17 | [20 empty] | 14 | 25 |  |  | 17 | [5 empty] | 14 | 23 | 24 |  | 17 | 14 | 23 | 24 |  | 17 | 14 | 23 | 24 |  | 17 | [35 empty] | 17 | 12 | 12 |  | 17 | 17 | 12 | 12 |  | 17 | 17 | 12 | 12 |  | 17 | [30 empty] | 17 | 12 | 12 |  | 17 | 17 | 12 | 12 |  | 17 | 17 | 12 | 12 |  | 17 | [20 empty] | -99 |  |  |  | -99 | -99 | 14 |  |  | 17 | -99 | 14 |  |  | 17 | 17 | 12 | 12 |  | 17 | 17 | 12 | 12 |  | 17 | 17 | 12 | 12 |  | 17 | [15 empty] | -99 | 11 | 11 | 11 | 17 | -99 | 14 |  |  | 17 | -99 | 14 |  |  | 17 | 17 | 12 | 12 |  | 17 | 17 | 12 | 12 |  | 17 | 17 | 12 | 12 |  | 17 | [15 empty] | -99 | 11 | 11 | 11 | 17
| 6635 | 137 | 10 |  |  |  | 10 | 6 | 6 |  |  | 9 | -99 | -99 | -99 |  | -94.2288 | 3 | 3 | 3 | 3 | 9 | 6 | 6 |  |  | 9 | -99 | -99 | -99 |  | -94.2288 | 3 | 3 | 3 | 3 | 9 | 10 |  |  |  | 10 | 7 | 7 |  |  | 10 | 7 | 7 |  |  | 10 | -99 | -99 | -99 |  | -94.2288 | -99 | -99 | -99 |  | -94.2288 | -99 | -99 | -99 |  | -94.2288 | 3 | 3 | 3 | 3 | 9 | 4 | 4 | 4 | 4 | 10 | 4 | 4 | 4 | 4 | 10 | 4 | 4 | 4 | 4 | 10 | 7 | 7 |  |  | 10.0103 | 7 | 7 |  |  | 10 | -99 | -99 | -99 |  | -94.2288 | -99 | -99 | -99 |  | -94.2288 | -99 | -99 | -99 |  | -94.2288 | 3 | 3 | 3 | 3 | 9 | 4 | 4 | 4 | 4 | 10 | 4 | 4 | 4 | 4 | 10 | 4 | 4 | 4 | 4 | 10 | 13 |  |  |  | 13 | 10 | 10 |  |  | 13 | 10 | 10 |  |  | 13 | -99 | -99 | -99 |  | -94.2288 | -99 | -99 | -99 |  | -94.2288 | -99 | -99 | -99 |  | -94.2288 | 6 | 6 | 6 | 6 | 12 | 7 | 7 | 7 | 7 | 13 | 7 | 7 | 7 | 7 | 13 | 7 | 7 | 7 | 7 | 13 | 9 | 9 |  |  | 12.0103 | 10 | 10 |  |  | 13 | -99 | -99 | -99 |  | -94.2288 | -99 | -99 | -99 |  | -94.2288 | -99 | -99 | -99 |  | -94.2288 | 6 | 6 | 6 | 6 | 12 | 7 | 7 | 7 | 7 | 13 | 7 | 7 | 7 | 7 | 13 | 7 | 7 | 7 | 7 | 13 | [15 empty] | 17 | 12 | 12 |  | 17 | 17 | 12 | 12 |  | 17 | 17 | 12 | 12 |  | 17 | [30 empty] | 17 | 12 | 12 |  | 17 | 17 | 12 | 12 |  | 17 | 17 | 12 | 12 |  | 17 | [20 empty] | -99 |  |  |  | -99 | -99 | 14 |  |  | 17 | -99 | 14 |  |  | 17 | 17 | 12 | 12 |  | 17 | 17 | 12 | 12 |  | 17 | 17 | 12 | 12 |  | 17 | [15 empty] | -99 | 11 | 11 | 11 | 17 | -99 | 14 |  |  | 17 | -99 | 14 |  |  | 17 | 17 | 12 | 12 |  | 17 | 17 | 12 | 12 |  | 17 | 17 | 12 | 12 |  | 17 | [15 empty] | -99 | 11 | 11 | 11 | 17
| 6655 | 141 | 10 |  |  |  | 10 | 6 | 6 |  |  | 9 | -99 | -99 | -99 |  | -94.2288 | 3 | 3 | 3 | 3 | 9 | 6 | 6 |  |  | 9 | -99 | -99 | -99 |  | -94.2288 | 3 | 3 | 3 | 3 | 9 | 10 |  |  |  | 10 | 7 | 7 |  |  | 10 | 7 | 7 |  |  | 10 | -99 | -99 | -99 |  | -94.2288 | -99 | -99 | -99 |  | -94.2288 | -99 | -99 | -99 |  | -94.2288 | 3 | 3 | 3 | 3 | 9 | 4 | 4 | 4 | 4 | 10 | 4 | 4 | 4 | 4 | 10 | 4 | 4 | 4 | 4 | 10 | 7 | 7 |  |  | 10.0103 | 7 | 7 |  |  | 10 | -99 | -99 | -99 |  | -94.2288 | -99 | -99 | -99 |  | -94.2288 | -99 | -99 | -99 |  | -94.2288 | 3 | 3 | 3 | 3 | 9 | 4 | 4 | 4 | 4 | 10 | 4 | 4 | 4 | 4 | 10 | 4 | 4 | 4 | 4 | 10 | [15 empty] | 14 | 23 | 24 |  | 17 | 14 | 23 | 24 |  | 17 | 14 | 23 | 24 |  | 17 | [20 empty] | 14 | 25 |  |  | 17 | [5 empty] | 14 | 23 | 24 |  | 17 | 14 | 23 | 24 |  | 17 | 14 | 23 | 24 |  | 17 | [35 empty] | 17 | 12 | 12 |  | 17 | 17 | 12 | 12 |  | 17 | 17 | 12 | 12 |  | 17 | [30 empty] | 17 | 12 | 12 |  | 17 | 17 | 12 | 12 |  | 17 | 17 | 12 | 12 |  | 17 | [20 empty] | -99 |  |  |  | -99 | -99 | 14 |  |  | 17 | -99 | 14 |  |  | 17 | 17 | 12 | 12 |  | 17 | 17 | 12 | 12 |  | 17 | 17 | 12 | 12 |  | 17 | [15 empty] | -99 | 11 | 11 | 11 | 17 | -99 | 14 |  |  | 17 | -99 | 14 |  |  | 17 | 17 | 12 | 12 |  | 17 | 17 | 12 | 12 |  | 17 | 17 | 12 | 12 |  | 17 | [15 empty] | -99 | 11 | 11 | 11 | 17
| 6675 | 145 | 10 |  |  |  | 10 | 6 | 6 |  |  | 9 | -99 | -99 | -99 |  | -94.2288 | 3 | 3 | 3 | 3 | 9 | 6 | 6 |  |  | 9 | -99 | -99 | -99 |  | -94.2288 | 3 | 3 | 3 | 3 | 9 | 10 |  |  |  | 10 | 7 | 7 |  |  | 10 | 7 | 7 |  |  | 10 | -99 | -99 | -99 |  | -94.2288 | -99 | -99 | -99 |  | -94.2288 | -99 | -99 | -99 |  | -94.2288 | 3 | 3 | 3 | 3 | 9 | 4 | 4 | 4 | 4 | 10 | 4 | 4 | 4 | 4 | 10 | 4 | 4 | 4 | 4 | 10 | 7 | 7 |  |  | 10.0103 | 7 | 7 |  |  | 10 | -99 | -99 | -99 |  | -94.2288 | -99 | -99 | -99 |  | -94.2288 | -99 | -99 | -99 |  | -94.2288 | 3 | 3 | 3 | 3 | 9 | 4 | 4 | 4 | 4 | 10 | 4 | 4 | 4 | 4 | 10 | 4 | 4 | 4 | 4 | 10 | 13 |  |  |  | 13 | 10 | 10 |  |  | 13 | 10 | 10 |  |  | 13 | -99 | -99 | -99 |  | -94.2288 | -99 | -99 | -99 |  | -94.2288 | -99 | -99 | -99 |  | -94.2288 | 6 | 6 | 6 | 6 | 12 | 7 | 7 | 7 | 7 | 13 | 7 | 7 | 7 | 7 | 13 | 7 | 7 | 7 | 7 | 13 | 9 | 9 |  |  | 12.0103 | 10 | 10 |  |  | 13 | -99 | -99 | -99 |  | -94.2288 | -99 | -99 | -99 |  | -94.2288 | -99 | -99 | -99 |  | -94.2288 | 6 | 6 | 6 | 6 | 12 | 7 | 7 | 7 | 7 | 13 | 7 | 7 | 7 | 7 | 13 | 7 | 7 | 7 | 7 | 13 | 16 |  |  |  | 16 | 12 | 12 |  |  | 15 | 12 | 12 |  |  | 15 | -99 | -99 | -99 |  | -94.2288 | -99 | -99 | -99 |  | -94.2288 | -99 | -99 | -99 |  | -94.2288 | 8 | 8 | 8 | 8 | 14 | 9 | 9 | 9 | 9 | 15 | 9 | 9 | 9 | 9 | 15 | 9 | 9 | 9 | 9 | 15 | 12 | 12 |  |  | 15 | 12 | 12 |  |  | 15 | -99 | -99 | -99 |  | -94.2288 | -99 | -99 | -99 |  | -94.2288 | -99 | -99 | -99 |  | -94.2288 | 8 | 8 | 8 | 8 | 14 | 9 | 9 | 9 | 9 | 15 | 9 | 9 | 9 | 9 | 15 | 9 | 9 | 9 | 9 | 15 | -99 |  |  |  | -99 | -99 | 14 |  |  | 17 | -99 | 14 |  |  | 17 | 17 | 12 | 12 |  | 17 | 17 | 12 | 12 |  | 17 | 17 | 12 | 12 |  | 17 | [15 empty] | -99 | 11 | 11 | 11 | 17 | -99 | 14 |  |  | 17 | -99 | 14 |  |  | 17 | 17 | 12 | 12 |  | 17 | 17 | 12 | 12 |  | 17 | 17 | 12 | 12 |  | 17 | [15 empty] | -99 | 11 | 11 | 11 | 17
| 6695 | 149 | 10 |  |  |  | 10 | 6 | 6 |  |  | 9 | -99 | -99 | -99 |  | -94.2288 | 3 | 3 | 3 | 3 | 9 | 6 | 6 |  |  | 9 | -99 | -99 | -99 |  | -94.2288 | 3 | 3 | 3 | 3 | 9 | 10 |  |  |  | 10 | 7 | 7 |  |  | 10 | 7 | 7 |  |  | 10 | -99 | -99 | -99 |  | -94.2288 | -99 | -99 | -99 |  | -94.2288 | -99 | -99 | -99 |  | -94.2288 | 3 | 3 | 3 | 3 | 9 | 4 | 4 | 4 | 4 | 10 | 4 | 4 | 4 | 4 | 10 | 4 | 4 | 4 | 4 | 10 | 7 | 7 |  |  | 10.0103 | 7 | 7 |  |  | 10 | -99 | -99 | -99 |  | -94.2288 | -99 | -99 | -99 |  | -94.2288 | -99 | -99 | -99 |  | -94.2288 | 3 | 3 | 3 | 3 | 9 | 4 | 4 | 4 | 4 | 10 | 4 | 4 | 4 | 4 | 10 | 4 | 4 | 4 | 4 | 10 | [15 empty] | 14 | 23 | 24 |  | 17 | 14 | 23 | 24 |  | 17 | 14 | 23 | 24 |  | 17 | [20 empty] | 14 | 25 |  |  | 17 | [5 empty] | 14 | 23 | 24 |  | 17 | 14 | 23 | 24 |  | 17 | 14 | 23 | 24 |  | 17 | [35 empty] | 17 | 12 | 12 |  | 17 | 17 | 12 | 12 |  | 17 | 17 | 12 | 12 |  | 17 | [30 empty] | 17 | 12 | 12 |  | 17 | 17 | 12 | 12 |  | 17 | 17 | 12 | 12 |  | 17 | [20 empty] | -99 |  |  |  | -99 | -99 | 14 |  |  | 17 | -99 | 14 |  |  | 17 | 17 | 12 | 12 |  | 17 | 17 | 12 | 12 |  | 17 | 17 | 12 | 12 |  | 17 | [15 empty] | -99 | 11 | 11 | 11 | 17 | -99 | 14 |  |  | 17 | -99 | 14 |  |  | 17 | 17 | 12 | 12 |  | 17 | 17 | 12 | 12 |  | 17 | 17 | 12 | 12 |  | 17 | [15 empty] | -99 | 11 | 11 | 11 | 17
| 6715 | 153 | 10 |  |  |  | 10 | 6 | 6 |  |  | 9 | -99 | -99 | -99 |  | -94.2288 | 3 | 3 | 3 | 3 | 9 | 6 | 6 |  |  | 9 | -99 | -99 | -99 |  | -94.2288 | 3 | 3 | 3 | 3 | 9 | 10 |  |  |  | 10 | 7 | 7 |  |  | 10 | 7 | 7 |  |  | 10 | -99 | -99 | -99 |  | -94.2288 | -99 | -99 | -99 |  | -94.2288 | -99 | -99 | -99 |  | -94.2288 | 3 | 3 | 3 | 3 | 9 | 4 | 4 | 4 | 4 | 10 | 4 | 4 | 4 | 4 | 10 | 4 | 4 | 4 | 4 | 10 | 7 | 7 |  |  | 10.0103 | 7 | 7 |  |  | 10 | -99 | -99 | -99 |  | -94.2288 | -99 | -99 | -99 |  | -94.2288 | -99 | -99 | -99 |  | -94.2288 | 3 | 3 | 3 | 3 | 9 | 4 | 4 | 4 | 4 | 10 | 4 | 4 | 4 | 4 | 10 | 4 | 4 | 4 | 4 | 10 | 13 |  |  |  | 13 | 10 | 10 |  |  | 13 | 10 | 10 |  |  | 13 | -99 | -99 | -99 |  | -94.2288 | -99 | -99 | -99 |  | -94.2288 | -99 | -99 | -99 |  | -94.2288 | 6 | 6 | 6 | 6 | 12 | 7 | 7 | 7 | 7 | 13 | 7 | 7 | 7 | 7 | 13 | 7 | 7 | 7 | 7 | 13 | 9 | 9 |  |  | 12.0103 | 10 | 10 |  |  | 13 | -99 | -99 | -99 |  | -94.2288 | -99 | -99 | -99 |  | -94.2288 | -99 | -99 | -99 |  | -94.2288 | 6 | 6 | 6 | 6 | 12 | 7 | 7 | 7 | 7 | 13 | 7 | 7 | 7 | 7 | 13 | 7 | 7 | 7 | 7 | 13 | [15 empty] | 17 | 12 | 12 |  | 17 | 17 | 12 | 12 |  | 17 | 17 | 12 | 12 |  | 17 | [30 empty] | 17 | 12 | 12 |  | 17 | 17 | 12 | 12 |  | 17 | 17 | 12 | 12 |  | 17 | [20 empty] | -99 |  |  |  | -99 | -99 | 14 |  |  | 17 | -99 | 14 |  |  | 17 | 17 | 12 | 12 |  | 17 | 17 | 12 | 12 |  | 17 | 17 | 12 | 12 |  | 17 | [15 empty] | -99 | 11 | 11 | 11 | 17 | -99 | 14 |  |  | 17 | -99 | 14 |  |  | 17 | 17 | 12 | 12 |  | 17 | 17 | 12 | 12 |  | 17 | 17 | 12 | 12 |  | 17 | [15 empty] | -99 | 11 | 11 | 11 | 17
| 6735 | 157 | 10 |  |  |  | 10 | 6 | 6 |  |  | 9 | -99 | -99 | -99 |  | -94.2288 | 3 | 3 | 3 | 3 | 9 | 6 | 6 |  |  | 9 | -99 | -99 | -99 |  | -94.2288 | 3 | 3 | 3 | 3 | 9 | 10 |  |  |  | 10 | 7 | 7 |  |  | 10 | 7 | 7 |  |  | 10 | -99 | -99 | -99 |  | -94.2288 | -99 | -99 | -99 |  | -94.2288 | -99 | -99 | -99 |  | -94.2288 | 3 | 3 | 3 | 3 | 9 | 4 | 4 | 4 | 4 | 10 | 4 | 4 | 4 | 4 | 10 | 4 | 4 | 4 | 4 | 10 | 7 | 7 |  |  | 10.0103 | 7 | 7 |  |  | 10 | -99 | -99 | -99 |  | -94.2288 | -99 | -99 | -99 |  | -94.2288 | -99 | -99 | -99 |  | -94.2288 | 3 | 3 | 3 | 3 | 9 | 4 | 4 | 4 | 4 | 10 | 4 | 4 | 4 | 4 | 10 | 4 | 4 | 4 | 4 | 10 | [15 empty] | 14 | 23 | 24 |  | 17 | 14 | 23 | 24 |  | 17 | 14 | 23 | 24 |  | 17 | [20 empty] | 14 | 25 |  |  | 17 | [5 empty] | 14 | 23 | 24 |  | 17 | 14 | 23 | 24 |  | 17 | 14 | 23 | 24 |  | 17 | [35 empty] | 17 | 12 | 12 |  | 17 | 17 | 12 | 12 |  | 17 | 17 | 12 | 12 |  | 17 | [30 empty] | 17 | 12 | 12 |  | 17 | 17 | 12 | 12 |  | 17 | 17 | 12 | 12 |  | 17 | [20 empty] | -99 |  |  |  | -99 | -99 | 14 |  |  | 17 | -99 | 14 |  |  | 17 | 17 | 12 | 12 |  | 17 | 17 | 12 | 12 |  | 17 | 17 | 12 | 12 |  | 17 | [15 empty] | -99 | 11 | 11 | 11 | 17 | -99 | 14 |  |  | 17 | -99 | 14 |  |  | 17 | 17 | 12 | 12 |  | 17 | 17 | 12 | 12 |  | 17 | 17 | 12 | 12 |  | 17 | [15 empty] | -99 | 11 | 11 | 11 | 17
| 6755 | 161 | 10 |  |  |  | 10 | 6 | 6 |  |  | 9 | -99 | -99 | -99 |  | -94.2288 | 3 | 3 | 3 | 3 | 9 | 6 | 6 |  |  | 9 | -99 | -99 | -99 |  | -94.2288 | 3 | 3 | 3 | 3 | 9 | 10 |  |  |  | 10 | 7 | 7 |  |  | 10 | 7 | 7 |  |  | 10 | -99 | -99 | -99 |  | -94.2288 | -99 | -99 | -99 |  | -94.2288 | -99 | -99 | -99 |  | -94.2288 | 3 | 3 | 3 | 3 | 9 | 4 | 4 | 4 | 4 | 10 | 4 | 4 | 4 | 4 | 10 | 4 | 4 | 4 | 4 | 10 | 7 | 7 |  |  | 10.0103 | 7 | 7 |  |  | 10 | -99 | -99 | -99 |  | -94.2288 | -99 | -99 | -99 |  | -94.2288 | -99 | -99 | -99 |  | -94.2288 | 3 | 3 | 3 | 3 | 9 | 4 | 4 | 4 | 4 | 10 | 4 | 4 | 4 | 4 | 10 | 4 | 4 | 4 | 4 | 10 | 13 |  |  |  | 13 | 10 | 10 |  |  | 13 | 10 | 10 |  |  | 13 | -99 | -99 | -99 |  | -94.2288 | -99 | -99 | -99 |  | -94.2288 | -99 | -99 | -99 |  | -94.2288 | 6 | 6 | 6 | 6 | 12 | 7 | 7 | 7 | 7 | 13 | 7 | 7 | 7 | 7 | 13 | 7 | 7 | 7 | 7 | 13 | 9 | 9 |  |  | 12.0103 | 10 | 10 |  |  | 13 | -99 | -99 | -99 |  | -94.2288 | -99 | -99 | -99 |  | -94.2288 | -99 | -99 | -99 |  | -94.2288 | 6 | 6 | 6 | 6 | 12 | 7 | 7 | 7 | 7 | 13 | 7 | 7 | 7 | 7 | 13 | 7 | 7 | 7 | 7 | 13 | 16 |  |  |  | 16 | 12 | 12 |  |  | 15 | 12 | 12 |  |  | 15 | -99 | -99 | -99 |  | -94.2288 | -99 | -99 | -99 |  | -94.2288 | -99 | -99 | -99 |  | -94.2288 | 8 | 8 | 8 | 8 | 14 | 9 | 9 | 9 | 9 | 15 | 9 | 9 | 9 | 9 | 15 | 9 | 9 | 9 | 9 | 15 | 12 | 12 |  |  | 15 | 12 | 12 |  |  | 15 | -99 | -99 | -99 |  | -94.2288 | -99 | -99 | -99 |  | -94.2288 | -99 | -99 | -99 |  | -94.2288 | 8 | 8 | 8 | 8 | 14 | 9 | 9 | 9 | 9 | 15 | 9 | 9 | 9 | 9 | 15 | 9 | 9 | 9 | 9 | 15 | 13 |  |  |  | 13 | 12 | 12 |  |  | 15 | 12 | 12 |  |  | 15 | -99 | -99 | -99 |  | -94.2288 | -99 | -99 | -99 |  | -94.2288 | -99 | -99 | -99 |  | -94.2288 | 8 | 8 | 8 | 8 | 14 | 8 | 8 | 8 | 8 | 14 | 8 | 8 | 8 | 8 | 14 | 8 | 8 | 8 | 8 | 14 | 12 | 12 |  |  | 15 | 12 | 12 |  |  | 15 | -99 | -99 | -99 |  | -94.2288 | -99 | -99 | -99 |  | -94.2288 | -99 | -99 | -99 |  | -94.2288 | 8 | 8 | 8 | 8 | 14 | 8 | 8 | 8 | 8 | 14 | 8 | 8 | 8 | 8 | 14 | 8 | 8 | 8 | 8 | 14
| 6775 | 165 | 10 |  |  |  | 10 | 6 | 6 |  |  | 9 | -99 | -99 | -99 |  | -94.2288 | 3 | 3 | 3 | 3 | 9 | 6 | 6 |  |  | 9 | -99 | -99 | -99 |  | -94.2288 | 3 | 3 | 3 | 3 | 9 | 10 |  |  |  | 10 | 7 | 7 |  |  | 10 | 7 | 7 |  |  | 10 | -99 | -99 | -99 |  | -94.2288 | -99 | -99 | -99 |  | -94.2288 | -99 | -99 | -99 |  | -94.2288 | 3 | 3 | 3 | 3 | 9 | 4 | 4 | 4 | 4 | 10 | 4 | 4 | 4 | 4 | 10 | 4 | 4 | 4 | 4 | 10 | 7 | 7 |  |  | 10.0103 | 7 | 7 |  |  | 10 | -99 | -99 | -99 |  | -94.2288 | -99 | -99 | -99 |  | -94.2288 | -99 | -99 | -99 |  | -94.2288 | 3 | 3 | 3 | 3 | 9 | 4 | 4 | 4 | 4 | 10 | 4 | 4 | 4 | 4 | 10 | 4 | 4 | 4 | 4 | 10 | [15 empty] | 14 | 23 | 24 |  | 17 | 14 | 23 | 24 |  | 17 | 14 | 23 | 24 |  | 17 | [20 empty] | 14 | 25 |  |  | 17 | [5 empty] | 14 | 23 | 24 |  | 17 | 14 | 23 | 24 |  | 17 | 14 | 23 | 24 |  | 17 | [35 empty] | 17 | 12 | 12 |  | 17 | 17 | 12 | 12 |  | 17 | 17 | 12 | 12 |  | 17 | [30 empty] | 17 | 12 | 12 |  | 17 | 17 | 12 | 12 |  | 17 | 17 | 12 | 12 |  | 17 | [20 empty] | -99 |  |  |  | -99 | -99 | 14 |  |  | 17 | -99 | 14 |  |  | 17 | 17 | 12 | 12 |  | 17 | 17 | 12 | 12 |  | 17 | 17 | 12 | 12 |  | 17 | [15 empty] | -99 | 11 | 11 | 11 | 17 | -99 | 14 |  |  | 17 | -99 | 14 |  |  | 17 | 17 | 12 | 12 |  | 17 | 17 | 12 | 12 |  | 17 | 17 | 12 | 12 |  | 17 | [15 empty] | -99 | 11 | 11 | 11 | 17
| 6795 | 169 | 10 |  |  |  | 10 | 6 | 6 |  |  | 9 | -99 | -99 | -99 |  | -94.2288 | 3 | 3 | 3 | 3 | 9 | 6 | 6 |  |  | 9 | -99 | -99 | -99 |  | -94.2288 | 3 | 3 | 3 | 3 | 9 | 10 |  |  |  | 10 | 7 | 7 |  |  | 10 | 7 | 7 |  |  | 10 | -99 | -99 | -99 |  | -94.2288 | -99 | -99 | -99 |  | -94.2288 | -99 | -99 | -99 |  | -94.2288 | 3 | 3 | 3 | 3 | 9 | 4 | 4 | 4 | 4 | 10 | 4 | 4 | 4 | 4 | 10 | 4 | 4 | 4 | 4 | 10 | 7 | 7 |  |  | 10.0103 | 7 | 7 |  |  | 10 | -99 | -99 | -99 |  | -94.2288 | -99 | -99 | -99 |  | -94.2288 | -99 | -99 | -99 |  | -94.2288 | 3 | 3 | 3 | 3 | 9 | 4 | 4 | 4 | 4 | 10 | 4 | 4 | 4 | 4 | 10 | 4 | 4 | 4 | 4 | 10 | 13 |  |  |  | 13 | 10 | 10 |  |  | 13 | 10 | 10 |  |  | 13 | -99 | -99 | -99 |  | -94.2288 | -99 | -99 | -99 |  | -94.2288 | -99 | -99 | -99 |  | -94.2288 | 6 | 6 | 6 | 6 | 12 | 7 | 7 | 7 | 7 | 13 | 7 | 7 | 7 | 7 | 13 | 7 | 7 | 7 | 7 | 13 | 9 | 9 |  |  | 12.0103 | 10 | 10 |  |  | 13 | -99 | -99 | -99 |  | -94.2288 | -99 | -99 | -99 |  | -94.2288 | -99 | -99 | -99 |  | -94.2288 | 6 | 6 | 6 | 6 | 12 | 7 | 7 | 7 | 7 | 13 | 7 | 7 | 7 | 7 | 13 | 7 | 7 | 7 | 7 | 13 | [15 empty] | 17 | 12 | 12 |  | 17 | 17 | 12 | 12 |  | 17 | 17 | 12 | 12 |  | 17 | [30 empty] | 17 | 12 | 12 |  | 17 | 17 | 12 | 12 |  | 17 | 17 | 12 | 12 |  | 17 | [20 empty] | -99 |  |  |  | -99 | -99 | 14 |  |  | 17 | -99 | 14 |  |  | 17 | 17 | 12 | 12 |  | 17 | 17 | 12 | 12 |  | 17 | 17 | 12 | 12 |  | 17 | [15 empty] | -99 | 11 | 11 | 11 | 17 | -99 | 14 |  |  | 17 | -99 | 14 |  |  | 17 | 17 | 12 | 12 |  | 17 | 17 | 12 | 12 |  | 17 | 17 | 12 | 12 |  | 17 | [15 empty] | -99 | 11 | 11 | 11 | 17
| 6815 | 173 | 10 |  |  |  | 10 | 6 | 6 |  |  | 9 | -99 | -99 | -99 |  | -94.2288 | 3 | 3 | 3 | 3 | 9 | 6 | 6 |  |  | 9 | -99 | -99 | -99 |  | -94.2288 | 3 | 3 | 3 | 3 | 9 | 10 |  |  |  | 10 | 7 | 7 |  |  | 10 | 7 | 7 |  |  | 10 | -99 | -99 | -99 |  | -94.2288 | -99 | -99 | -99 |  | -94.2288 | -99 | -99 | -99 |  | -94.2288 | 3 | 3 | 3 | 3 | 9 | 4 | 4 | 4 | 4 | 10 | 4 | 4 | 4 | 4 | 10 | 4 | 4 | 4 | 4 | 10 | 7 | 7 |  |  | 10.0103 | 7 | 7 |  |  | 10 | -99 | -99 | -99 |  | -94.2288 | -99 | -99 | -99 |  | -94.2288 | -99 | -99 | -99 |  | -94.2288 | 3 | 3 | 3 | 3 | 9 | 4 | 4 | 4 | 4 | 10 | 4 | 4 | 4 | 4 | 10 | 4 | 4 | 4 | 4 | 10 | [15 empty] | 14 | 23 | 24 |  | 17 | 14 | 23 | 24 |  | 17 | 14 | 23 | 24 |  | 17 | [20 empty] | 14 | 25 |  |  | 17 | [5 empty] | 14 | 23 | 24 |  | 17 | 14 | 23 | 24 |  | 17 | 14 | 23 | 24 |  | 17 | [35 empty] | 17 | 12 | 12 |  | 17 | 17 | 12 | 12 |  | 17 | 17 | 12 | 12 |  | 17 | [30 empty] | 17 | 12 | 12 |  | 17 | 17 | 12 | 12 |  | 17 | 17 | 12 | 12 |  | 17 | [20 empty] | -99 |  |  |  | -99 | -99 | 14 |  |  | 17 | -99 | 14 |  |  | 17 | 17 | 12 | 12 |  | 17 | 17 | 12 | 12 |  | 17 | 17 | 12 | 12 |  | 17 | [15 empty] | -99 | 11 | 11 | 11 | 17 | -99 | 14 |  |  | 17 | -99 | 14 |  |  | 17 | 17 | 12 | 12 |  | 17 | 17 | 12 | 12 |  | 17 | 17 | 12 | 12 |  | 17 | [15 empty] | -99 | 11 | 11 | 11 | 17
| 6835 | 177 | 10 |  |  |  | 10 | 6 | 6 |  |  | 9 | -99 | -99 | -99 |  | -94.2288 | 3 | 3 | 3 | 3 | 9 | 6 | 6 |  |  | 9 | -99 | -99 | -99 |  | -94.2288 | 3 | 3 | 3 | 3 | 9 | 10 |  |  |  | 10 | 7 | 7 |  |  | 10 | 7 | 7 |  |  | 10 | -99 | -99 | -99 |  | -94.2288 | -99 | -99 | -99 |  | -94.2288 | -99 | -99 | -99 |  | -94.2288 | 3 | 3 | 3 | 3 | 9 | 4 | 4 | 4 | 4 | 10 | 4 | 4 | 4 | 4 | 10 | 4 | 4 | 4 | 4 | 10 | 7 | 7 |  |  | 10.0103 | 7 | 7 |  |  | 10 | -99 | -99 | -99 |  | -94.2288 | -99 | -99 | -99 |  | -94.2288 | -99 | -99 | -99 |  | -94.2288 | 3 | 3 | 3 | 3 | 9 | 4 | 4 | 4 | 4 | 10 | 4 | 4 | 4 | 4 | 10 | 4 | 4 | 4 | 4 | 10 | 13 |  |  |  | 13 | 10 | 10 |  |  | 13 | 10 | 10 |  |  | 13 | -99 | -99 | -99 |  | -94.2288 | -99 | -99 | -99 |  | -94.2288 | -99 | -99 | -99 |  | -94.2288 | 6 | 6 | 6 | 6 | 12 | 7 | 7 | 7 | 7 | 13 | 7 | 7 | 7 | 7 | 13 | 7 | 7 | 7 | 7 | 13 | 9 | 9 |  |  | 12.0103 | 10 | 10 |  |  | 13 | -99 | -99 | -99 |  | -94.2288 | -99 | -99 | -99 |  | -94.2288 | -99 | -99 | -99 |  | -94.2288 | 6 | 6 | 6 | 6 | 12 | 7 | 7 | 7 | 7 | 13 | 7 | 7 | 7 | 7 | 13 | 7 | 7 | 7 | 7 | 13 | 16 |  |  |  | 16 | 12 | 12 |  |  | 15 | 12 | 12 |  |  | 15 | -99 | -99 | -99 |  | -94.2288 | -99 | -99 | -99 |  | -94.2288 | -99 | -99 | -99 |  | -94.2288 | 8 | 8 | 8 | 8 | 14 | 9 | 9 | 9 | 9 | 15 | 9 | 9 | 9 | 9 | 15 | 9 | 9 | 9 | 9 | 15 | 12 | 12 |  |  | 15 | 12 | 12 |  |  | 15 | -99 | -99 | -99 |  | -94.2288 | -99 | -99 | -99 |  | -94.2288 | -99 | -99 | -99 |  | -94.2288 | 8 | 8 | 8 | 8 | 14 | 9 | 9 | 9 | 9 | 15 | 9 | 9 | 9 | 9 | 15 | 9 | 9 | 9 | 9 | 15 | -99 |  |  |  | -99 | -99 | 14 |  |  | 17 | -99 | 14 |  |  | 17 | 17 | 12 | 12 |  | 17 | 17 | 12 | 12 |  | 17 | 17 | 12 | 12 |  | 17 | [15 empty] | -99 | 11 | 11 | 11 | 17 | -99 | 14 |  |  | 17 | -99 | 14 |  |  | 17 | 17 | 12 | 12 |  | 17 | 17 | 12 | 12 |  | 17 | 17 | 12 | 12 |  | 17 | [15 empty] | -99 | 11 | 11 | 11 | 17
| 6855 | 181 | 10 |  |  |  | 10 | 6 | 6 |  |  | 9 | -99 | -99 | -99 |  | -94.2288 | 3 | 3 | 3 | 3 | 9 | 6 | 6 |  |  | 9 | -99 | -99 | -99 |  | -94.2288 | 3 | 3 | 3 | 3 | 9 | 10 |  |  |  | 10 | 7 | 7 |  |  | 10 | 7 | 7 |  |  | 10 | -99 | -99 | -99 |  | -94.2288 | -99 | -99 | -99 |  | -94.2288 | -99 | -99 | -99 |  | -94.2288 | 3 | 3 | 3 | 3 | 9 | 4 | 4 | 4 | 4 | 10 | 4 | 4 | 4 | 4 | 10 | 4 | 4 | 4 | 4 | 10 | 7 | 7 |  |  | 10.0103 | 7 | 7 |  |  | 10 | -99 | -99 | -99 |  | -94.2288 | -99 | -99 | -99 |  | -94.2288 | -99 | -99 | -99 |  | -94.2288 | 3 | 3 | 3 | 3 | 9 | 4 | 4 | 4 | 4 | 10 | 4 | 4 | 4 | 4 | 10 | 4 | 4 | 4 | 4 | 10 | [15 empty] | 14 | 23 | 24 |  | 17 | 14 | 23 | 24 |  | 17 | 14 | 23 | 24 |  | 17 | [20 empty] | 14 | 25 |  |  | 17 | [5 empty] | 14 | 23 | 24 |  | 17 | 14 | 23 | 24 |  | 17 | 14 | 23 | 24 |  | 17 | [35 empty] | 17 | 12 | 12 |  | 17 | 17 | 12 | 12 |  | 17 | 17 | 12 | 12 |  | 17 | [30 empty] | 17 | 12 | 12 |  | 17 | 17 | 12 | 12 |  | 17 | 17 | 12 | 12 |  | 17 | [20 empty] | -99 |  |  |  | -99 | -99 | 14 |  |  | 17 | -99 | 14 |  |  | 17 | 17 | 12 | 12 |  | 17 | 17 | 12 | 12 |  | 17 | 17 | 12 | 12 |  | 17 | [15 empty] | -99 | 11 | 11 | 11 | 17 | -99 | 14 |  |  | 17 | -99 | 14 |  |  | 17 | 17 | 12 | 12 |  | 17 | 17 | 12 | 12 |  | 17 | 17 | 12 | 12 |  | 17 | [15 empty] | -99 | 11 | 11 | 11 | 17
UNII-8 | 6875 | 185 | 10 |  |  |  | 10 | 6 | 6 |  |  | 9 | -99 | -99 | -99 |  | -94.2288 | 3 | 3 | 3 | 3 | 9 | 6 | 6 |  |  | 9 | -99 | -99 | -99 |  | -94.2288 | 3 | 3 | 3 | 3 | 9 | 10 |  |  |  | 10 | 7 | 7 |  |  | 10 | 7 | 7 |  |  | 10 | -99 | -99 | -99 |  | -94.2288 | -99 | -99 | -99 |  | -94.2288 | -99 | -99 | -99 |  | -94.2288 | 3 | 3 | 3 | 3 | 9 | 4 | 4 | 4 | 4 | 10 | 4 | 4 | 4 | 4 | 10 | 4 | 4 | 4 | 4 | 10 | 7 | 7 |  |  | 10.0103 | 7 | 7 |  |  | 10 | -99 | -99 | -99 |  | -94.2288 | -99 | -99 | -99 |  | -94.2288 | -99 | -99 | -99 |  | -94.2288 | 3 | 3 | 3 | 3 | 9 | 4 | 4 | 4 | 4 | 10 | 4 | 4 | 4 | 4 | 10 | 4 | 4 | 4 | 4 | 10 | 13 |  |  |  | 13 | 10 | 10 |  |  | 13 | 10 | 10 |  |  | 13 | -99 | -99 | -99 |  | -94.2288 | -99 | -99 | -99 |  | -94.2288 | -99 | -99 | -99 |  | -94.2288 | 6 | 6 | 6 | 6 | 12 | 7 | 7 | 7 | 7 | 13 | 7 | 7 | 7 | 7 | 13 | 7 | 7 | 7 | 7 | 13 | 9 | 9 |  |  | 12.0103 | 10 | 10 |  |  | 13 | -99 | -99 | -99 |  | -94.2288 | -99 | -99 | -99 |  | -94.2288 | -99 | -99 | -99 |  | -94.2288 | 6 | 6 | 6 | 6 | 12 | 7 | 7 | 7 | 7 | 13 | 7 | 7 | 7 | 7 | 13 | 7 | 7 | 7 | 7 | 13 | [15 empty] | 17 | 12 | 12 |  | 17 | 17 | 12 | 12 |  | 17 | 17 | 12 | 12 |  | 17 | [30 empty] | 17 | 12 | 12 |  | 17 | 17 | 12 | 12 |  | 17 | 17 | 12 | 12 |  | 17 | [20 empty] | -99 |  |  |  | -99 | -99 | 14 |  |  | 17 | -99 | 14 |  |  | 17 | 17 | 12 | 12 |  | 17 | 17 | 12 | 12 |  | 17 | 17 | 12 | 12 |  | 17 | [15 empty] | -99 | 11 | 11 | 11 | 17 | -99 | 14 |  |  | 17 | -99 | 14 |  |  | 17 | 17 | 12 | 12 |  | 17 | 17 | 12 | 12 |  | 17 | 17 | 12 | 12 |  | 17 | [15 empty] | -99 | 11 | 11 | 11 | 17
| 6895 | 189 | 10 |  |  |  | 10 | 6 | 6 |  |  | 9 | -99 | -99 | -99 |  | -94.2288 | 3 | 3 | 3 | 3 | 9 | 6 | 6 |  |  | 9 | -99 | -99 | -99 |  | -94.2288 | 3 | 3 | 3 | 3 | 9 | 10 |  |  |  | 10 | 7 | 7 |  |  | 10 | 7 | 7 |  |  | 10 | -99 | -99 | -99 |  | -94.2288 | -99 | -99 | -99 |  | -94.2288 | -99 | -99 | -99 |  | -94.2288 | 3 | 3 | 3 | 3 | 9 | 4 | 4 | 4 | 4 | 10 | 4 | 4 | 4 | 4 | 10 | 4 | 4 | 4 | 4 | 10 | 7 | 7 |  |  | 10.0103 | 7 | 7 |  |  | 10 | -99 | -99 | -99 |  | -94.2288 | -99 | -99 | -99 |  | -94.2288 | -99 | -99 | -99 |  | -94.2288 | 3 | 3 | 3 | 3 | 9 | 4 | 4 | 4 | 4 | 10 | 4 | 4 | 4 | 4 | 10 | 4 | 4 | 4 | 4 | 10 | [15 empty] | 14 | 23 | 24 |  | 17 | 14 | 23 | 24 |  | 17 | 14 | 23 | 24 |  | 17 | [20 empty] | 14 | 25 |  |  | 17 | [5 empty] | 14 | 23 | 24 |  | 17 | 14 | 23 | 24 |  | 17 | 14 | 23 | 24 |  | 17 | [35 empty] | 17 | 12 | 12 |  | 17 | 17 | 12 | 12 |  | 17 | 17 | 12 | 12 |  | 17 | [30 empty] | 17 | 12 | 12 |  | 17 | 17 | 12 | 12 |  | 17 | 17 | 12 | 12 |  | 17 | [20 empty] | -99 |  |  |  | -99 | -99 | 14 |  |  | 17 | -99 | 14 |  |  | 17 | 17 | 12 | 12 |  | 17 | 17 | 12 | 12 |  | 17 | 17 | 12 | 12 |  | 17 | [15 empty] | -99 | 11 | 11 | 11 | 17 | -99 | 14 |  |  | 17 | -99 | 14 |  |  | 17 | 17 | 12 | 12 |  | 17 | 17 | 12 | 12 |  | 17 | 17 | 12 | 12 |  | 17 | [15 empty] | -99 | 11 | 11 | 11 | 17
| 6915 | 193 | 10 |  |  |  | 10 | 6 | 6 |  |  | 9 | -99 | -99 | -99 |  | -94.2288 | 3 | 3 | 3 | 3 | 9 | 6 | 6 |  |  | 9 | -99 | -99 | -99 |  | -94.2288 | 3 | 3 | 3 | 3 | 9 | 10 |  |  |  | 10 | 7 | 7 |  |  | 10 | 7 | 7 |  |  | 10 | -99 | -99 | -99 |  | -94.2288 | -99 | -99 | -99 |  | -94.2288 | -99 | -99 | -99 |  | -94.2288 | 3 | 3 | 3 | 3 | 9 | 4 | 4 | 4 | 4 | 10 | 4 | 4 | 4 | 4 | 10 | 4 | 4 | 4 | 4 | 10 | 7 | 7 |  |  | 10.0103 | 7 | 7 |  |  | 10 | -99 | -99 | -99 |  | -94.2288 | -99 | -99 | -99 |  | -94.2288 | -99 | -99 | -99 |  | -94.2288 | 3 | 3 | 3 | 3 | 9 | 4 | 4 | 4 | 4 | 10 | 4 | 4 | 4 | 4 | 10 | 4 | 4 | 4 | 4 | 10 | 13 |  |  |  | 13 | 10 | 10 |  |  | 13 | 10 | 10 |  |  | 13 | -99 | -99 | -99 |  | -94.2288 | -99 | -99 | -99 |  | -94.2288 | -99 | -99 | -99 |  | -94.2288 | 6 | 6 | 6 | 6 | 12 | 7 | 7 | 7 | 7 | 13 | 7 | 7 | 7 | 7 | 13 | 7 | 7 | 7 | 7 | 13 | 9 | 9 |  |  | 12.0103 | 10 | 10 |  |  | 13 | -99 | -99 | -99 |  | -94.2288 | -99 | -99 | -99 |  | -94.2288 | -99 | -99 | -99 |  | -94.2288 | 6 | 6 | 6 | 6 | 12 | 7 | 7 | 7 | 7 | 13 | 7 | 7 | 7 | 7 | 13 | 7 | 7 | 7 | 7 | 13 | 16 |  |  |  | 16 | 12 | 12 |  |  | 15 | 12 | 12 |  |  | 15 | -99 | -99 | -99 |  | -94.2288 | -99 | -99 | -99 |  | -94.2288 | -99 | -99 | -99 |  | -94.2288 | 8 | 8 | 8 | 8 | 14 | 9 | 9 | 9 | 9 | 15 | 9 | 9 | 9 | 9 | 15 | 9 | 9 | 9 | 9 | 15 | 12 | 12 |  |  | 15 | 12 | 12 |  |  | 15 | -99 | -99 | -99 |  | -94.2288 | -99 | -99 | -99 |  | -94.2288 | -99 | -99 | -99 |  | -94.2288 | 8 | 8 | 8 | 8 | 14 | 9 | 9 | 9 | 9 | 15 | 9 | 9 | 9 | 9 | 15 | 9 | 9 | 9 | 9 | 15 | 13 |  |  |  | 13 | 12 | 12 |  |  | 15 | 12 | 12 |  |  | 15 | -99 | -99 | -99 |  | -94.2288 | -99 | -99 | -99 |  | -94.2288 | -99 | -99 | -99 |  | -94.2288 | 8 | 8 | 8 | 8 | 14 | 8 | 8 | 8 | 8 | 14 | 8 | 8 | 8 | 8 | 14 | 8 | 8 | 8 | 8 | 14 | 12 | 12 |  |  | 15 | 12 | 12 |  |  | 15 | -99 | -99 | -99 |  | -94.2288 | -99 | -99 | -99 |  | -94.2288 | -99 | -99 | -99 |  | -94.2288 | 8 | 8 | 8 | 8 | 14 | 8 | 8 | 8 | 8 | 14 | 8 | 8 | 8 | 8 | 14 | 8 | 8 | 8 | 8 | 14 | -99 |  |  |  | -99 | -99 | -99 |  |  | -95.9897 | -99 | -99 |  |  | -95.9897 | -99 | -99 | -99 |  | -94.2288 | -99 | -99 | -99 |  | -94.2288 | -99 | -99 | -99 |  | -94.2288 | -99 | -99 | -99 | -99 | -92.9794 | -99 | -99 | -99 | -99 | -92.9794 | -99 | -99 | -99 | -99 | -92.9794 | -99 | -99 | -99 | -99 | -92.9794 | -99 | -99 |  |  | -95.9897 | -99 | -99 |  |  | -95.9897 | -99 | -99 | -99 |  | -94.2288 | -99 | -99 | -99 |  | -94.2288 | -99 | -99 | -99 |  | -94.2288 | -99 | -99 | -99 | -99 | -92.9794 | -99 | -99 | -99 | -99 | -92.9794 | -99 | -99 | -99 | -99 | -92.9794 | -99 | -99 | -99 | -99 | -92.9794
| 6935 | 197 | 10 |  |  |  | 10 | 6 | 6 |  |  | 9 | -99 | -99 | -99 |  | -94.2288 | 3 | 3 | 3 | 3 | 9 | 6 | 6 |  |  | 9 | -99 | -99 | -99 |  | -94.2288 | 3 | 3 | 3 | 3 | 9 | 10 |  |  |  | 10 | 7 | 7 |  |  | 10 | 7 | 7 |  |  | 10 | -99 | -99 | -99 |  | -94.2288 | -99 | -99 | -99 |  | -94.2288 | -99 | -99 | -99 |  | -94.2288 | 3 | 3 | 3 | 3 | 9 | 4 | 4 | 4 | 4 | 10 | 4 | 4 | 4 | 4 | 10 | 4 | 4 | 4 | 4 | 10 | 7 | 7 |  |  | 10.0103 | 7 | 7 |  |  | 10 | -99 | -99 | -99 |  | -94.2288 | -99 | -99 | -99 |  | -94.2288 | -99 | -99 | -99 |  | -94.2288 | 3 | 3 | 3 | 3 | 9 | 4 | 4 | 4 | 4 | 10 | 4 | 4 | 4 | 4 | 10 | 4 | 4 | 4 | 4 | 10 | [15 empty] | 14 | 23 | 24 |  | 17 | 14 | 23 | 24 |  | 17 | 14 | 23 | 24 |  | 17 | [20 empty] | 14 | 25 |  |  | 17 | [5 empty] | 14 | 23 | 24 |  | 17 | 14 | 23 | 24 |  | 17 | 14 | 23 | 24 |  | 17 | [35 empty] | 17 | 12 | 12 |  | 17 | 17 | 12 | 12 |  | 17 | 17 | 12 | 12 |  | 17 | [30 empty] | 17 | 12 | 12 |  | 17 | 17 | 12 | 12 |  | 17 | 17 | 12 | 12 |  | 17 | [20 empty] | -99 |  |  |  | -99 | -99 | 14 |  |  | 17 | -99 | 14 |  |  | 17 | 17 | 12 | 12 |  | 17 | 17 | 12 | 12 |  | 17 | 17 | 12 | 12 |  | 17 | [15 empty] | -99 | 11 | 11 | 11 | 17 | -99 | 14 |  |  | 17 | -99 | 14 |  |  | 17 | 17 | 12 | 12 |  | 17 | 17 | 12 | 12 |  | 17 | 17 | 12 | 12 |  | 17 | [15 empty] | -99 | 11 | 11 | 11 | 17 | -99 |  |  |  | -99 | -99 | -99 |  |  | -95.9897 | -99 | -99 |  |  | -95.9897 | -99 | -99 | -99 |  | -94.2288 | -99 | -99 | -99 |  | -94.2288 | -99 | -99 | -99 |  | -94.2288 | -99 | -99 | -99 | -99 | -92.9794 | -99 | -99 | -99 | -99 | -92.9794 | -99 | -99 | -99 | -99 | -92.9794 | -99 | -99 | -99 | -99 | -92.9794 | -99 | -99 |  |  | -95.9897 | -99 | -99 |  |  | -95.9897 | -99 | -99 | -99 |  | -94.2288 | -99 | -99 | -99 |  | -94.2288 | -99 | -99 | -99 |  | -94.2288 | -99 | -99 | -99 | -99 | -92.9794 | -99 | -99 | -99 | -99 | -92.9794 | -99 | -99 | -99 | -99 | -92.9794 | -99 | -99 | -99 | -99 | -92.9794
| 6955 | 201 | 10 |  |  |  | 10 | 6 | 6 |  |  | 9 | -99 | -99 | -99 |  | -94.2288 | 3 | 3 | 3 | 3 | 9 | 6 | 6 |  |  | 9 | -99 | -99 | -99 |  | -94.2288 | 3 | 3 | 3 | 3 | 9 | 10 |  |  |  | 10 | 7 | 7 |  |  | 10 | 7 | 7 |  |  | 10 | -99 | -99 | -99 |  | -94.2288 | -99 | -99 | -99 |  | -94.2288 | -99 | -99 | -99 |  | -94.2288 | 3 | 3 | 3 | 3 | 9 | 4 | 4 | 4 | 4 | 10 | 4 | 4 | 4 | 4 | 10 | 4 | 4 | 4 | 4 | 10 | 7 | 7 |  |  | 10.0103 | 7 | 7 |  |  | 10 | -99 | -99 | -99 |  | -94.2288 | -99 | -99 | -99 |  | -94.2288 | -99 | -99 | -99 |  | -94.2288 | 3 | 3 | 3 | 3 | 9 | 4 | 4 | 4 | 4 | 10 | 4 | 4 | 4 | 4 | 10 | 4 | 4 | 4 | 4 | 10 | 13 |  |  |  | 13 | 10 | 10 |  |  | 13 | 10 | 10 |  |  | 13 | -99 | -99 | -99 |  | -94.2288 | -99 | -99 | -99 |  | -94.2288 | -99 | -99 | -99 |  | -94.2288 | 6 | 6 | 6 | 6 | 12 | 7 | 7 | 7 | 7 | 13 | 7 | 7 | 7 | 7 | 13 | 7 | 7 | 7 | 7 | 13 | 9 | 9 |  |  | 12.0103 | 10 | 10 |  |  | 13 | -99 | -99 | -99 |  | -94.2288 | -99 | -99 | -99 |  | -94.2288 | -99 | -99 | -99 |  | -94.2288 | 6 | 6 | 6 | 6 | 12 | 7 | 7 | 7 | 7 | 13 | 7 | 7 | 7 | 7 | 13 | 7 | 7 | 7 | 7 | 13 | [15 empty] | 17 | 12 | 12 |  | 17 | 17 | 12 | 12 |  | 17 | 17 | 12 | 12 |  | 17 | [30 empty] | 17 | 12 | 12 |  | 17 | 17 | 12 | 12 |  | 17 | 17 | 12 | 12 |  | 17 | [20 empty] | -99 |  |  |  | -99 | -99 | 14 |  |  | 17 | -99 | 14 |  |  | 17 | 17 | 12 | 12 |  | 17 | 17 | 12 | 12 |  | 17 | 17 | 12 | 12 |  | 17 | [15 empty] | -99 | 11 | 11 | 11 | 17 | -99 | 14 |  |  | 17 | -99 | 14 |  |  | 17 | 17 | 12 | 12 |  | 17 | 17 | 12 | 12 |  | 17 | 17 | 12 | 12 |  | 17 | [15 empty] | -99 | 11 | 11 | 11 | 17 | -99 |  |  |  | -99 | -99 | -99 |  |  | -95.9897 | -99 | -99 |  |  | -95.9897 | -99 | -99 | -99 |  | -94.2288 | -99 | -99 | -99 |  | -94.2288 | -99 | -99 | -99 |  | -94.2288 | -99 | -99 | -99 | -99 | -92.9794 | -99 | -99 | -99 | -99 | -92.9794 | -99 | -99 | -99 | -99 | -92.9794 | -99 | -99 | -99 | -99 | -92.9794 | -99 | -99 |  |  | -95.9897 | -99 | -99 |  |  | -95.9897 | -99 | -99 | -99 |  | -94.2288 | -99 | -99 | -99 |  | -94.2288 | -99 | -99 | -99 |  | -94.2288 | -99 | -99 | -99 | -99 | -92.9794 | -99 | -99 | -99 | -99 | -92.9794 | -99 | -99 | -99 | -99 | -92.9794 | -99 | -99 | -99 | -99 | -92.9794
| 6975 | 205 | 10 |  |  |  | 10 | 6 | 6 |  |  | 9 | -99 | -99 | -99 |  | -94.2288 | 3 | 3 | 3 | 3 | 9 | 6 | 6 |  |  | 9 | -99 | -99 | -99 |  | -94.2288 | 3 | 3 | 3 | 3 | 9 | 10 |  |  |  | 10 | 7 | 7 |  |  | 10 | 7 | 7 |  |  | 10 | -99 | -99 | -99 |  | -94.2288 | -99 | -99 | -99 |  | -94.2288 | -99 | -99 | -99 |  | -94.2288 | 3 | 3 | 3 | 3 | 9 | 4 | 4 | 4 | 4 | 10 | 4 | 4 | 4 | 4 | 10 | 4 | 4 | 4 | 4 | 10 | 7 | 7 |  |  | 10.0103 | 7 | 7 |  |  | 10 | -99 | -99 | -99 |  | -94.2288 | -99 | -99 | -99 |  | -94.2288 | -99 | -99 | -99 |  | -94.2288 | 3 | 3 | 3 | 3 | 9 | 4 | 4 | 4 | 4 | 10 | 4 | 4 | 4 | 4 | 10 | 4 | 4 | 4 | 4 | 10 | [15 empty] | 14 | 23 | 24 |  | 17 | 14 | 23 | 24 |  | 17 | 14 | 23 | 24 |  | 17 | [20 empty] | 14 | 25 |  |  | 17 | [5 empty] | 14 | 23 | 24 |  | 17 | 14 | 23 | 24 |  | 17 | 14 | 23 | 24 |  | 17 | [35 empty] | 17 | 12 | 12 |  | 17 | 17 | 12 | 12 |  | 17 | 17 | 12 | 12 |  | 17 | [30 empty] | 17 | 12 | 12 |  | 17 | 17 | 12 | 12 |  | 17 | 17 | 12 | 12 |  | 17 | [20 empty] | -99 |  |  |  | -99 | -99 | 14 |  |  | 17 | -99 | 14 |  |  | 17 | 17 | 12 | 12 |  | 17 | 17 | 12 | 12 |  | 17 | 17 | 12 | 12 |  | 17 | [15 empty] | -99 | 11 | 11 | 11 | 17 | -99 | 14 |  |  | 17 | -99 | 14 |  |  | 17 | 17 | 12 | 12 |  | 17 | 17 | 12 | 12 |  | 17 | 17 | 12 | 12 |  | 17 | [15 empty] | -99 | 11 | 11 | 11 | 17 | -99 |  |  |  | -99 | -99 | -99 |  |  | -95.9897 | -99 | -99 |  |  | -95.9897 | -99 | -99 | -99 |  | -94.2288 | -99 | -99 | -99 |  | -94.2288 | -99 | -99 | -99 |  | -94.2288 | -99 | -99 | -99 | -99 | -92.9794 | -99 | -99 | -99 | -99 | -92.9794 | -99 | -99 | -99 | -99 | -92.9794 | -99 | -99 | -99 | -99 | -92.9794 | -99 | -99 |  |  | -95.9897 | -99 | -99 |  |  | -95.9897 | -99 | -99 | -99 |  | -94.2288 | -99 | -99 | -99 |  | -94.2288 | -99 | -99 | -99 |  | -94.2288 | -99 | -99 | -99 | -99 | -92.9794 | -99 | -99 | -99 | -99 | -92.9794 | -99 | -99 | -99 | -99 | -92.9794 | -99 | -99 | -99 | -99 | -92.9794
| 6995 | 209 | 10 |  |  |  | 10 | 6 | 6 |  |  | 9 | -99 | -99 | -99 |  | -94.2288 | 3 | 3 | 3 | 3 | 9 | 6 | 6 |  |  | 9 | -99 | -99 | -99 |  | -94.2288 | 3 | 3 | 3 | 3 | 9 | 10 |  |  |  | 10 | 7 | 7 |  |  | 10 | 7 | 7 |  |  | 10 | -99 | -99 | -99 |  | -94.2288 | -99 | -99 | -99 |  | -94.2288 | -99 | -99 | -99 |  | -94.2288 | 3 | 3 | 3 | 3 | 9 | 4 | 4 | 4 | 4 | 10 | 4 | 4 | 4 | 4 | 10 | 4 | 4 | 4 | 4 | 10 | 7 | 7 |  |  | 10.0103 | 7 | 7 |  |  | 10 | -99 | -99 | -99 |  | -94.2288 | -99 | -99 | -99 |  | -94.2288 | -99 | -99 | -99 |  | -94.2288 | 3 | 3 | 3 | 3 | 9 | 4 | 4 | 4 | 4 | 10 | 4 | 4 | 4 | 4 | 10 | 4 | 4 | 4 | 4 | 10 | 13 |  |  |  | 13 | 10 | 10 |  |  | 13 | 10 | 10 |  |  | 13 | -99 | -99 | -99 |  | -94.2288 | -99 | -99 | -99 |  | -94.2288 | -99 | -99 | -99 |  | -94.2288 | 6 | 6 | 6 | 6 | 12 | 7 | 7 | 7 | 7 | 13 | 7 | 7 | 7 | 7 | 13 | 7 | 7 | 7 | 7 | 13 | 9 | 9 |  |  | 12.0103 | 10 | 10 |  |  | 13 | -99 | -99 | -99 |  | -94.2288 | -99 | -99 | -99 |  | -94.2288 | -99 | -99 | -99 |  | -94.2288 | 6 | 6 | 6 | 6 | 12 | 7 | 7 | 7 | 7 | 13 | 7 | 7 | 7 | 7 | 13 | 7 | 7 | 7 | 7 | 13 | 16 |  |  |  | 16 | 12 | 12 |  |  | 15 | 12 | 12 |  |  | 15 | -99 | -99 | -99 |  | -94.2288 | -99 | -99 | -99 |  | -94.2288 | -99 | -99 | -99 |  | -94.2288 | 8 | 8 | 8 | 8 | 14 | 9 | 9 | 9 | 9 | 15 | 9 | 9 | 9 | 9 | 15 | 9 | 9 | 9 | 9 | 15 | 12 | 12 |  |  | 15 | 12 | 12 |  |  | 15 | -99 | -99 | -99 |  | -94.2288 | -99 | -99 | -99 |  | -94.2288 | -99 | -99 | -99 |  | -94.2288 | 8 | 8 | 8 | 8 | 14 | 9 | 9 | 9 | 9 | 15 | 9 | 9 | 9 | 9 | 15 | 9 | 9 | 9 | 9 | 15 | -99 |  |  |  | -99 | -99 | 14 |  |  | 17 | -99 | 14 |  |  | 17 | 17 | 12 | 12 |  | 17 | 17 | 12 | 12 |  | 17 | 17 | 12 | 12 |  | 17 | [15 empty] | -99 | 11 | 11 | 11 | 17 | -99 | 14 |  |  | 17 | -99 | 14 |  |  | 17 | 17 | 12 | 12 |  | 17 | 17 | 12 | 12 |  | 17 | 17 | 12 | 12 |  | 17 | [15 empty] | -99 | 11 | 11 | 11 | 17 | -99 |  |  |  | -99 | -99 | -99 |  |  | -95.9897 | -99 | -99 |  |  | -95.9897 | -99 | -99 | -99 |  | -94.2288 | -99 | -99 | -99 |  | -94.2288 | -99 | -99 | -99 |  | -94.2288 | -99 | -99 | -99 | -99 | -92.9794 | -99 | -99 | -99 | -99 | -92.9794 | -99 | -99 | -99 | -99 | -92.9794 | -99 | -99 | -99 | -99 | -92.9794 | -99 | -99 |  |  | -95.9897 | -99 | -99 |  |  | -95.9897 | -99 | -99 | -99 |  | -94.2288 | -99 | -99 | -99 |  | -94.2288 | -99 | -99 | -99 |  | -94.2288 | -99 | -99 | -99 | -99 | -92.9794 | -99 | -99 | -99 | -99 | -92.9794 | -99 | -99 | -99 | -99 | -92.9794 | -99 | -99 | -99 | -99 | -92.9794
| 7015 | 213 | 10 |  |  |  | 10 | 6 | 6 |  |  | 9 | -99 | -99 | -99 |  | -94.2288 | 3 | 3 | 3 | 3 | 9 | 6 | 6 |  |  | 9 | -99 | -99 | -99 |  | -94.2288 | 3 | 3 | 3 | 3 | 9 | 10 |  |  |  | 10 | 7 | 7 |  |  | 10 | 7 | 7 |  |  | 10 | -99 | -99 | -99 |  | -94.2288 | -99 | -99 | -99 |  | -94.2288 | -99 | -99 | -99 |  | -94.2288 | 3 | 3 | 3 | 3 | 9 | 4 | 4 | 4 | 4 | 10 | 4 | 4 | 4 | 4 | 10 | 4 | 4 | 4 | 4 | 10 | 7 | 7 |  |  | 10.0103 | 7 | 7 |  |  | 10 | -99 | -99 | -99 |  | -94.2288 | -99 | -99 | -99 |  | -94.2288 | -99 | -99 | -99 |  | -94.2288 | 3 | 3 | 3 | 3 | 9 | 4 | 4 | 4 | 4 | 10 | 4 | 4 | 4 | 4 | 10 | 4 | 4 | 4 | 4 | 10 | [15 empty] | 14 | 23 | 24 |  | 17 | 14 | 23 | 24 |  | 17 | 14 | 23 | 24 |  | 17 | [20 empty] | 14 | 25 |  |  | 17 | [5 empty] | 14 | 23 | 24 |  | 17 | 14 | 23 | 24 |  | 17 | 14 | 23 | 24 |  | 17 | [35 empty] | 17 | 12 | 12 |  | 17 | 17 | 12 | 12 |  | 17 | 17 | 12 | 12 |  | 17 | [30 empty] | 17 | 12 | 12 |  | 17 | 17 | 12 | 12 |  | 17 | 17 | 12 | 12 |  | 17 | [20 empty] | -99 |  |  |  | -99 | -99 | 14 |  |  | 17 | -99 | 14 |  |  | 17 | 17 | 12 | 12 |  | 17 | 17 | 12 | 12 |  | 17 | 17 | 12 | 12 |  | 17 | [15 empty] | -99 | 11 | 11 | 11 | 17 | -99 | 14 |  |  | 17 | -99 | 14 |  |  | 17 | 17 | 12 | 12 |  | 17 | 17 | 12 | 12 |  | 17 | 17 | 12 | 12 |  | 17 | [15 empty] | -99 | 11 | 11 | 11 | 17 | -99 |  |  |  | -99 | -99 | -99 |  |  | -95.9897 | -99 | -99 |  |  | -95.9897 | -99 | -99 | -99 |  | -94.2288 | -99 | -99 | -99 |  | -94.2288 | -99 | -99 | -99 |  | -94.2288 | -99 | -99 | -99 | -99 | -92.9794 | -99 | -99 | -99 | -99 | -92.9794 | -99 | -99 | -99 | -99 | -92.9794 | -99 | -99 | -99 | -99 | -92.9794 | -99 | -99 |  |  | -95.9897 | -99 | -99 |  |  | -95.9897 | -99 | -99 | -99 |  | -94.2288 | -99 | -99 | -99 |  | -94.2288 | -99 | -99 | -99 |  | -94.2288 | -99 | -99 | -99 | -99 | -92.9794 | -99 | -99 | -99 | -99 | -92.9794 | -99 | -99 | -99 | -99 | -92.9794 | -99 | -99 | -99 | -99 | -92.9794
| 7035 | 217 | 10 |  |  |  | 10 | 6 | 6 |  |  | 9 | -99 | -99 | -99 |  | -94.2288 | 3 | 3 | 3 | 3 | 9 | 6 | 6 |  |  | 9 | -99 | -99 | -99 |  | -94.2288 | 3 | 3 | 3 | 3 | 9 | 10 |  |  |  | 10 | 7 | 7 |  |  | 10 | 7 | 7 |  |  | 10 | -99 | -99 | -99 |  | -94.2288 | -99 | -99 | -99 |  | -94.2288 | -99 | -99 | -99 |  | -94.2288 | 3 | 3 | 3 | 3 | 9 | 4 | 4 | 4 | 4 | 10 | 4 | 4 | 4 | 4 | 10 | 4 | 4 | 4 | 4 | 10 | 7 | 7 |  |  | 10.0103 | 7 | 7 |  |  | 10 | -99 | -99 | -99 |  | -94.2288 | -99 | -99 | -99 |  | -94.2288 | -99 | -99 | -99 |  | -94.2288 | 3 | 3 | 3 | 3 | 9 | 4 | 4 | 4 | 4 | 10 | 4 | 4 | 4 | 4 | 10 | 4 | 4 | 4 | 4 | 10 | 13 |  |  |  | 13 | 10 | 10 |  |  | 13 | 10 | 10 |  |  | 13 | -99 | -99 | -99 |  | -94.2288 | -99 | -99 | -99 |  | -94.2288 | -99 | -99 | -99 |  | -94.2288 | 6 | 6 | 6 | 6 | 12 | 7 | 7 | 7 | 7 | 13 | 7 | 7 | 7 | 7 | 13 | 7 | 7 | 7 | 7 | 13 | 9 | 9 |  |  | 12.0103 | 10 | 10 |  |  | 13 | -99 | -99 | -99 |  | -94.2288 | -99 | -99 | -99 |  | -94.2288 | -99 | -99 | -99 |  | -94.2288 | 6 | 6 | 6 | 6 | 12 | 7 | 7 | 7 | 7 | 13 | 7 | 7 | 7 | 7 | 13 | 7 | 7 | 7 | 7 | 13 | [15 empty] | 17 | 12 | 12 |  | 17 | 17 | 12 | 12 |  | 17 | 17 | 12 | 12 |  | 17 | [30 empty] | 17 | 12 | 12 |  | 17 | 17 | 12 | 12 |  | 17 | 17 | 12 | 12 |  | 17 | [20 empty] | -99 |  |  |  | -99 | -99 | 14 |  |  | 17 | -99 | 14 |  |  | 17 | 17 | 12 | 12 |  | 17 | 17 | 12 | 12 |  | 17 | 17 | 12 | 12 |  | 17 | [15 empty] | -99 | 11 | 11 | 11 | 17 | -99 | 14 |  |  | 17 | -99 | 14 |  |  | 17 | 17 | 12 | 12 |  | 17 | 17 | 12 | 12 |  | 17 | 17 | 12 | 12 |  | 17 | [15 empty] | -99 | 11 | 11 | 11 | 17 | -99 |  |  |  | -99 | -99 | -99 |  |  | -95.9897 | -99 | -99 |  |  | -95.9897 | -99 | -99 | -99 |  | -94.2288 | -99 | -99 | -99 |  | -94.2288 | -99 | -99 | -99 |  | -94.2288 | -99 | -99 | -99 | -99 | -92.9794 | -99 | -99 | -99 | -99 | -92.9794 | -99 | -99 | -99 | -99 | -92.9794 | -99 | -99 | -99 | -99 | -92.9794 | -99 | -99 |  |  | -95.9897 | -99 | -99 |  |  | -95.9897 | -99 | -99 | -99 |  | -94.2288 | -99 | -99 | -99 |  | -94.2288 | -99 | -99 | -99 |  | -94.2288 | -99 | -99 | -99 | -99 | -92.9794 | -99 | -99 | -99 | -99 | -92.9794 | -99 | -99 | -99 | -99 | -92.9794 | -99 | -99 | -99 | -99 | -92.9794
| 7055 | 221 | 10 |  |  |  | 10 | 6 | 6 |  |  | 9 | -99 | -99 | -99 |  | -94.2288 | 3 | 3 | 3 | 3 | 9 | 6 | 6 |  |  | 9 | -99 | -99 | -99 |  | -94.2288 | 3 | 3 | 3 | 3 | 9 | 10 |  |  |  | 10 | 7 | 7 |  |  | 10 | 7 | 7 |  |  | 10 | -99 | -99 | -99 |  | -94.2288 | -99 | -99 | -99 |  | -94.2288 | -99 | -99 | -99 |  | -94.2288 | 3 | 3 | 3 | 3 | 9 | 4 | 4 | 4 | 4 | 10 | 4 | 4 | 4 | 4 | 10 | 4 | 4 | 4 | 4 | 10 | 7 | 7 |  |  | 10.0103 | 7 | 7 |  |  | 10 | -99 | -99 | -99 |  | -94.2288 | -99 | -99 | -99 |  | -94.2288 | -99 | -99 | -99 |  | -94.2288 | 3 | 3 | 3 | 3 | 9 | 4 | 4 | 4 | 4 | 10 | 4 | 4 | 4 | 4 | 10 | 4 | 4 | 4 | 4 | 10 | [15 empty] | 14 | 23 | 24 |  | 17 | 14 | 23 | 24 |  | 17 | 14 | 23 | 24 |  | 17 | [20 empty] | 14 | 25 |  |  | 17 | [5 empty] | 14 | 23 | 24 |  | 17 | 14 | 23 | 24 |  | 17 | 14 | 23 | 24 |  | 17 | [35 empty] | 17 | 12 | 12 |  | 17 | 17 | 12 | 12 |  | 17 | 17 | 12 | 12 |  | 17 | [30 empty] | 17 | 12 | 12 |  | 17 | 17 | 12 | 12 |  | 17 | 17 | 12 | 12 |  | 17 | [20 empty] | -99 |  |  |  | -99 | -99 | 14 |  |  | 17 | -99 | 14 |  |  | 17 | 17 | 12 | 12 |  | 17 | 17 | 12 | 12 |  | 17 | 17 | 12 | 12 |  | 17 | [15 empty] | -99 | 11 | 11 | 11 | 17 | -99 | 14 |  |  | 17 | -99 | 14 |  |  | 17 | 17 | 12 | 12 |  | 17 | 17 | 12 | 12 |  | 17 | 17 | 12 | 12 |  | 17 | [15 empty] | -99 | 11 | 11 | 11 | 17 | -99 |  |  |  | -99 | -99 | -99 |  |  | -95.9897 | -99 | -99 |  |  | -95.9897 | -99 | -99 | -99 |  | -94.2288 | -99 | -99 | -99 |  | -94.2288 | -99 | -99 | -99 |  | -94.2288 | -99 | -99 | -99 | -99 | -92.9794 | -99 | -99 | -99 | -99 | -92.9794 | -99 | -99 | -99 | -99 | -92.9794 | -99 | -99 | -99 | -99 | -92.9794 | -99 | -99 |  |  | -95.9897 | -99 | -99 |  |  | -95.9897 | -99 | -99 | -99 |  | -94.2288 | -99 | -99 | -99 |  | -94.2288 | -99 | -99 | -99 |  | -94.2288 | -99 | -99 | -99 | -99 | -92.9794 | -99 | -99 | -99 | -99 | -92.9794 | -99 | -99 | -99 | -99 | -92.9794 | -99 | -99 | -99 | -99 | -92.9794
| 7075 | 225 | 10 |  |  |  | 10 | 6 | 6 |  |  | 9 | -99 | -99 | -99 |  | -94.2288 | 3 | 3 | 3 | 3 | 9 | 6 | 6 |  |  | 9 | -99 | -99 | -99 |  | -94.2288 | 3 | 3 | 3 | 3 | 9 | 10 |  |  |  | 10 | 7 | 7 |  |  | 10 | 7 | 7 |  |  | 10 | -99 | -99 | -99 |  | -94.2288 | -99 | -99 | -99 |  | -94.2288 | -99 | -99 | -99 |  | -94.2288 | 3 | 3 | 3 | 3 | 9 | 4 | 4 | 4 | 4 | 10 | 4 | 4 | 4 | 4 | 10 | 4 | 4 | 4 | 4 | 10 | 7 | 7 |  |  | 10.0103 | 7 | 7 |  |  | 10 | -99 | -99 | -99 |  | -94.2288 | -99 | -99 | -99 |  | -94.2288 | -99 | -99 | -99 |  | -94.2288 | 3 | 3 | 3 | 3 | 9 | 4 | 4 | 4 | 4 | 10 | 4 | 4 | 4 | 4 | 10 | 4 | 4 | 4 | 4 | 10 | 13 |  |  |  | 13 | 10 | 10 |  |  | 13 | 10 | 10 |  |  | 13 | -99 | -99 | -99 |  | -94.2288 | -99 | -99 | -99 |  | -94.2288 | -99 | -99 | -99 |  | -94.2288 | 6 | 6 | 6 | 6 | 12 | 7 | 7 | 7 | 7 | 13 | 7 | 7 | 7 | 7 | 13 | 7 | 7 | 7 | 7 | 13 | 9 | 9 |  |  | 12.0103 | 10 | 10 |  |  | 13 | -99 | -99 | -99 |  | -94.2288 | -99 | -99 | -99 |  | -94.2288 | -99 | -99 | -99 |  | -94.2288 | 6 | 6 | 6 | 6 | 12 | 7 | 7 | 7 | 7 | 13 | 7 | 7 | 7 | 7 | 13 | 7 | 7 | 7 | 7 | 13 | -99 |  |  |  | -99 | -99 | -99 |  |  | -95.9897 | -99 | -99 |  |  | -95.9897 | -99 | -99 | -99 |  | -94.2288 | -99 | -99 | -99 |  | -94.2288 | -99 | -99 | -99 |  | -94.2288 | -99 | -99 | -99 | -99 | -92.9794 | -99 | -99 | -99 | -99 | -92.9794 | -99 | -99 | -99 | -99 | -92.9794 | -99 | -99 | -99 | -99 | -92.9794 | -99 | -99 |  |  | -95.9897 | -99 | -99 |  |  | -95.9897 | -99 | -99 | -99 |  | -94.2288 | -99 | -99 | -99 |  | -94.2288 | -99 | -99 | -99 |  | -94.2288 | -99 | -99 | -99 | -99 | -92.9794 | -99 | -99 | -99 | -99 | -92.9794 | -99 | -99 | -99 | -99 | -92.9794 | -99 | -99 | -99 | -99 | -92.9794 | -99 |  |  |  | -99 | -99 | -99 |  |  | -95.9897 | -99 | -99 |  |  | -95.9897 | -99 | -99 | -99 |  | -94.2288 | -99 | -99 | -99 |  | -94.2288 | -99 | -99 | -99 |  | -94.2288 | -99 | -99 | -99 | -99 | -92.9794 | -99 | -99 | -99 | -99 | -92.9794 | -99 | -99 | -99 | -99 | -92.9794 | -99 | -99 | -99 | -99 | -92.9794 | -99 | -99 |  |  | -95.9897 | -99 | -99 |  |  | -95.9897 | -99 | -99 | -99 |  | -94.2288 | -99 | -99 | -99 |  | -94.2288 | -99 | -99 | -99 |  | -94.2288 | -99 | -99 | -99 | -99 | -92.9794 | -99 | -99 | -99 | -99 | -92.9794 | -99 | -99 | -99 | -99 | -92.9794 | -99 | -99 | -99 | -99 | -92.9794 | -99 |  |  |  | -99 | -99 | -99 |  |  | -95.9897 | -99 | -99 |  |  | -95.9897 | -99 | -99 | -99 |  | -94.2288 | -99 | -99 | -99 |  | -94.2288 | -99 | -99 | -99 |  | -94.2288 | -99 | -99 | -99 | -99 | -92.9794 | -99 | -99 | -99 | -99 | -92.9794 | -99 | -99 | -99 | -99 | -92.9794 | -99 | -99 | -99 | -99 | -92.9794 | -99 | -99 |  |  | -95.9897 | -99 | -99 |  |  | -95.9897 | -99 | -99 | -99 |  | -94.2288 | -99 | -99 | -99 |  | -94.2288 | -99 | -99 | -99 |  | -94.2288 | -99 | -99 | -99 | -99 | -92.9794 | -99 | -99 | -99 | -99 | -92.9794 | -99 | -99 | -99 | -99 | -92.9794 | -99 | -99 | -99 | -99 | -92.9794
| 7095 | 229 | 10 |  |  |  | 10 | 6 | 6 |  |  | 9 | -99 | -99 | -99 |  | -94.2288 | 3 | 3 | 3 | 3 | 9 | 6 | 6 |  |  | 9 | -99 | -99 | -99 |  | -94.2288 | 3 | 3 | 3 | 3 | 9 | 10 |  |  |  | 10 | 7 | 7 |  |  | 10 | 7 | 7 |  |  | 10 | -99 | -99 | -99 |  | -94.2288 | -99 | -99 | -99 |  | -94.2288 | -99 | -99 | -99 |  | -94.2288 | 3 | 3 | 3 | 3 | 9 | 4 | 4 | 4 | 4 | 10 | 4 | 4 | 4 | 4 | 10 | 4 | 4 | 4 | 4 | 10 | 7 | 7 |  |  | 10.0103 | 7 | 7 |  |  | 10 | -99 | -99 | -99 |  | -94.2288 | -99 | -99 | -99 |  | -94.2288 | -99 | -99 | -99 |  | -94.2288 | 3 | 3 | 3 | 3 | 9 | 4 | 4 | 4 | 4 | 10 | 4 | 4 | 4 | 4 | 10 | 4 | 4 | 4 | 4 | 10 | [15 empty] | 14 | 23 | 24 |  | 17 | 14 | 23 | 24 |  | 17 | 14 | 23 | 24 |  | 17 | [20 empty] | 14 | 25 |  |  | 17 | [5 empty] | 14 | 23 | 24 |  | 17 | 14 | 23 | 24 |  | 17 | 14 | 23 | 24 |  | 17 | [20 empty] | -99 |  |  |  | -99 | -99 | -99 |  |  | -95.9897 | -99 | -99 |  |  | -95.9897 | -99 | -99 | -99 |  | -94.2288 | -99 | -99 | -99 |  | -94.2288 | -99 | -99 | -99 |  | -94.2288 | -99 | -99 | -99 | -99 | -92.9794 | -99 | -99 | -99 | -99 | -92.9794 | -99 | -99 | -99 | -99 | -92.9794 | -99 | -99 | -99 | -99 | -92.9794 | -99 | -99 |  |  | -95.9897 | -99 | -99 |  |  | -95.9897 | -99 | -99 | -99 |  | -94.2288 | -99 | -99 | -99 |  | -94.2288 | -99 | -99 | -99 |  | -94.2288 | -99 | -99 | -99 | -99 | -92.9794 | -99 | -99 | -99 | -99 | -92.9794 | -99 | -99 | -99 | -99 | -92.9794 | -99 | -99 | -99 | -99 | -92.9794 | -99 |  |  |  | -99 | -99 | -99 |  |  | -95.9897 | -99 | -99 |  |  | -95.9897 | -99 | -99 | -99 |  | -94.2288 | -99 | -99 | -99 |  | -94.2288 | -99 | -99 | -99 |  | -94.2288 | -99 | -99 | -99 | -99 | -92.9794 | -99 | -99 | -99 | -99 | -92.9794 | -99 | -99 | -99 | -99 | -92.9794 | -99 | -99 | -99 | -99 | -92.9794 | -99 | -99 |  |  | -95.9897 | -99 | -99 |  |  | -95.9897 | -99 | -99 | -99 |  | -94.2288 | -99 | -99 | -99 |  | -94.2288 | -99 | -99 | -99 |  | -94.2288 | -99 | -99 | -99 | -99 | -92.9794 | -99 | -99 | -99 | -99 | -92.9794 | -99 | -99 | -99 | -99 | -92.9794 | -99 | -99 | -99 | -99 | -92.9794 | -99 |  |  |  | -99 | -99 | -99 |  |  | -95.9897 | -99 | -99 |  |  | -95.9897 | -99 | -99 | -99 |  | -94.2288 | -99 | -99 | -99 |  | -94.2288 | -99 | -99 | -99 |  | -94.2288 | -99 | -99 | -99 | -99 | -92.9794 | -99 | -99 | -99 | -99 | -92.9794 | -99 | -99 | -99 | -99 | -92.9794 | -99 | -99 | -99 | -99 | -92.9794 | -99 | -99 |  |  | -95.9897 | -99 | -99 |  |  | -95.9897 | -99 | -99 | -99 |  | -94.2288 | -99 | -99 | -99 |  | -94.2288 | -99 | -99 | -99 |  | -94.2288 | -99 | -99 | -99 | -99 | -92.9794 | -99 | -99 | -99 | -99 | -92.9794 | -99 | -99 | -99 | -99 | -92.9794 | -99 | -99 | -99 | -99 | -92.9794
| 7115 | 233 | 7 |  |  |  | 7 | 6 | 6 |  |  | 9 | -99 | -99 | -99 |  | -94.2288 | 2 | 2 | 2 | 2 | 8.0206 | 6 | 6 |  |  | 9 | -99 | -99 | -99 |  | -94.2288 | 3 | 3 | 3 | 3 | 9.0206 | 7 |  |  |  | 7 | 7 | 7 |  |  | 10 | 7 | 7 |  |  | 10 | -99 | -99 | -99 |  | -94.2288 | -99 | -99 | -99 |  | -94.2288 | -99 | -99 | -99 |  | -94.2288 | 2 | 2 | 2 | 2 | 8.0206 | 2 | 2 | 2 | 2 | 8.0206 | 2 | 2 | 2 | 2 | 8.0206 | 2 | 2 | 2 | 2 | 8.0206 | 7 | 7 |  |  | 10.0103 | 7 | 7 |  |  | 10 | -99 | -99 | -99 |  | -94.2288 | -99 | -99 | -99 |  | -94.2288 | -99 | -99 | -99 |  | -94.2288 | 3 | 3 | 3 | 3 | 9.0206 | 2 | 2 | 2 | 2 | 8.0206 | 2 | 2 | 2 | 2 | 8.0206 | 2 | 2 | 2 | 2 | 8.0206 | -99 |  |  |  | -99 | -99 | -99 |  |  | -95.9897 | -99 | -99 |  |  | -95.9897 | -99 | -99 | -99 |  | -94.2288 | -99 | -99 | -99 |  | -94.2288 | -99 | -99 | -99 |  | -94.2288 | -99 | -99 | -99 | -99 | -92.9794 | -99 | -99 | -99 | -99 | -92.9794 | -99 | -99 | -99 | -99 | -92.9794 | -99 | -99 | -99 | -99 | -92.9794 | -99 | -99 |  |  | -95.9897 | -99 | -99 |  |  | -95.9897 | -99 | -99 | -99 |  | -94.2288 | -99 | -99 | -99 |  | -94.2288 | -99 | -99 | -99 |  | -94.2288 | -99 | -99 | -99 | -99 | -92.9794 | -99 | -99 | -99 | -99 | -92.9794 | -99 | -99 | -99 | -99 | -92.9794 | -99 | -99 | -99 | -99 | -92.9794 | -99 |  |  |  | -99 | -99 | -99 |  |  | -95.9897 | -99 | -99 |  |  | -95.9897 | -99 | -99 | -99 |  | -94.2288 | -99 | -99 | -99 |  | -94.2288 | -99 | -99 | -99 |  | -94.2288 | -99 | -99 | -99 | -99 | -92.9794 | -99 | -99 | -99 | -99 | -92.9794 | -99 | -99 | -99 | -99 | -92.9794 | -99 | -99 | -99 | -99 | -92.9794 | -99 | -99 |  |  | -95.9897 | -99 | -99 |  |  | -95.9897 | -99 | -99 | -99 |  | -94.2288 | -99 | -99 | -99 |  | -94.2288 | -99 | -99 | -99 |  | -94.2288 | -99 | -99 | -99 | -99 | -92.9794 | -99 | -99 | -99 | -99 | -92.9794 | -99 | -99 | -99 | -99 | -92.9794 | -99 | -99 | -99 | -99 | -92.9794 | -99 |  |  |  | -99 | -99 | -99 |  |  | -95.9897 | -99 | -99 |  |  | -95.9897 | -99 | -99 | -99 |  | -94.2288 | -99 | -99 | -99 |  | -94.2288 | -99 | -99 | -99 |  | -94.2288 | -99 | -99 | -99 | -99 | -92.9794 | -99 | -99 | -99 | -99 | -92.9794 | -99 | -99 | -99 | -99 | -92.9794 | -99 | -99 | -99 | -99 | -92.9794 | -99 | -99 |  |  | -95.9897 | -99 | -99 |  |  | -95.9897 | -99 | -99 | -99 |  | -94.2288 | -99 | -99 | -99 |  | -94.2288 | -99 | -99 | -99 |  | -94.2288 | -99 | -99 | -99 | -99 | -92.9794 | -99 | -99 | -99 | -99 | -92.9794 | -99 | -99 | -99 | -99 | -92.9794 | -99 | -99 | -99 | -99 | -92.9794 | -99 |  |  |  | -99 | -99 | -99 |  |  | -95.9897 | -99 | -99 |  |  | -95.9897 | -99 | -99 | -99 |  | -94.2288 | -99 | -99 | -99 |  | -94.2288 | -99 | -99 | -99 |  | -94.2288 | -99 | -99 | -99 | -99 | -92.9794 | -99 | -99 | -99 | -99 | -92.9794 | -99 | -99 | -99 | -99 | -92.9794 | -99 | -99 | -99 | -99 | -92.9794 | -99 | -99 |  |  | -95.9897 | -99 | -99 |  |  | -95.9897 | -99 | -99 | -99 |  | -94.2288 | -99 | -99 | -99 |  | -94.2288 | -99 | -99 | -99 |  | -94.2288 | -99 | -99 | -99 | -99 | -92.9794 | -99 | -99 | -99 | -99 | -92.9794 | -99 | -99 | -99 | -99 | -92.9794 | -99 | -99 | -99 | -99 | -92.9794
Note on H9: (-B) PSD 15.407 (EIRP)
Note on W9: (-B) PSD 15.407 (EIRP)
Note on AQ9: (-B) PSD 15.407 (EIRP)
Note on AV9: (-B) PSD 15.407 (EIRP)
Note on BA9: (-B) PSD 15.407 (EIRP)
Note on BU9: (-B) PSD 15.407 (EIRP)
Note on BZ9: (-B) PSD 15.407 (EIRP)
Note on CE9: (-B) PSD 15.407 (EIRP)
Note on CJ9: (-B) PSD 15.407 (EIRP)
Note on CT9: (-B) PSD 15.407 (EIRP)
Note on DN9: (-B) PSD 15.407 (EIRP)
Note on DS9: (-B) PSD 15.407 (EIRP)
Note on DX9: (-B) PSD 15.407 (EIRP)
Note on EC9: (-B) PSD 15.407 (EIRP)
Note on EH9: (-B) PSD 15.407 (EIRP)
Note on EM9: (-B) PSD 15.407 (EIRP)
Note on ER9: (-B) PSD 15.407 (EIRP)
Note on FL9: (-B) PSD 15.407 (EIRP)
Note on FQ9: (-B) PSD 15.407 (EIRP)
Note on FV9: (-B) PSD 15.407 (EIRP)
Note on GA9: (-B) PSD 15.407 (EIRP)
Note on GF9: (-B) PSD 15.407 (EIRP)
Note on GK9: (-B) PSD 15.407 (EIRP)
Note on HE9: (-B) PSD 15.407 (EIRP)
Note on HJ9: (-B) PSD 15.407 (EIRP)
Note on HO9: (-B) PSD 15.407 (EIRP)
Note on HT9: (-B) PSD 15.407 (EIRP)
Note on HY9: (-B) PSD 15.407 (EIRP)
Note on ID9: (-B) PSD 15.407 (EIRP) (-B) PSD 15.407 (EIRP)
Note on II9: (-B) PSD 15.407 (EIRP) (-B) PSD 15.407 (EIRP)
Note on JC9: (-B) PSD 15.407 (EIRP) (-B) PSD 15.407 (EIRP)
Note on JH9: (-B) PSD 15.407 (EIRP) (-B) PSD 15.407 (EIRP)
Note on JM9: (-B) PSD 15.407 (EIRP) (-B) PSD 15.407 (EIRP)
Note on JR9: (-B) PSD 15.407 (EIRP) (-B) PSD 15.407 (EIRP)
Note on JW9: (-B) PSD 15.407 (EIRP) (-B) PSD 15.407 (EIRP)
Note on KB9: (-B) PSD 15.407 (EIRP) (-B) PSD 15.407 (EIRP)
Note on KV9: (-B) PSD 15.407 (EIRP) (-B) PSD 15.407 (EIRP)
Note on LA9: (-B) PSD 15.407 (EIRP) (-B) PSD 15.407 (EIRP)
Note on LF9: (-B) PSD 15.407 (EIRP) (-B) PSD 15.407 (EIRP)
Note on LK9: (-B) PSD 15.407 (EIRP) (-B) PSD 15.407 (EIRP)
Note on MT9: (-B) PSD 15.407 (EIRP)
Note on MY9: (-B) PSD 15.407 (EIRP)
Note on ND9: (-B) PSD 15.407 (EIRP)
Note on NI9: (-B) PSD 15.407 (EIRP)
Note on OM9: (-B) PSD 15.407 (EIRP)
Note on OR9: (-B) PSD 15.407 (EIRP)
Note on OW9: (-B) PSD 15.407 (EIRP)
Note on PB9: (-B) PSD 15.407 (EIRP)
Note on MT17: (-B) PSD 15.407 (EIRP)
Note on MY17: (-B) PSD 15.407 (EIRP)
Note on ND17: (-B) PSD 15.407 (EIRP)
Note on NI17: (-B) PSD 15.407 (EIRP)
Note on OM17: (-B) PSD 15.407 (EIRP)
Note on OR17: (-B) PSD 15.407 (EIRP)
Note on OW17: (-B) PSD 15.407 (EIRP)
Note on PB17: (-B) PSD 15.407 (EIRP)
Note on H20: (-B) PSD 15.407 (EIRP)
Note on M20: (-B) PSD 15.407 (EIRP)
Note on W20: (-B) PSD 15.407 (EIRP)
Note on AL20: (-B) PSD 15.407 (EIRP)
Note on AQ20: (-B) PSD 15.407 (EIRP)
Note on AV20: (-B) PSD 15.407 (EIRP)
Note on BA20: (-B) PSD 15.407 (EIRP)
Note on BU20: (-B) PSD 15.407 (EIRP)
Note on BZ20: (-B) PSD 15.407 (EIRP)
Note on CE20: (-B) PSD 15.407 (EIRP)
Note on CJ20: (-B) PSD 15.407 (EIRP)
Note on CT20: (-B) PSD 15.407 (EIRP)
Note on DN20: (-B) PSD 15.407 (EIRP)
Note on DS20: (-B) PSD 15.407 (EIRP)
Note on DX20: (-B) PSD 15.407 (EIRP)
Note on EC20: (-B) PSD 15.407 (EIRP)
Note on EH21: (-B) PSD 15.407 (EIRP)
Note on EM21: (-B) PSD 15.407 (EIRP)
Note on ER21: (-B) PSD 15.407 (EIRP)
Note on FL21: (-B) PSD 15.407 (EIRP)
Note on FQ21: (-B) PSD 15.407 (EIRP)
Note on FV21: (-B) PSD 15.407 (EIRP)
Note on GA21: (-B) PSD 15.407 (EIRP)
Note on GK21: (-B) PSD 15.407 (EIRP)
Note on HE21: (-B) PSD 15.407 (EIRP)
Note on HJ21: (-B) PSD 15.407 (EIRP)
Note on HO21: (-B) PSD 15.407 (EIRP)
Note on HT21: (-B) PSD 15.407 (EIRP)
Note on HY21: (-B) PSD 15.407 (EIRP)
Note on ID21: (-B) PSD 15.407 (EIRP) (-B) PSD 15.407 (EIRP)
Note on II21: (-B) PSD 15.407 (EIRP) (-B) PSD 15.407 (EIRP)
Note on JC21: (-B) PSD 15.407 (EIRP) (-B) PSD 15.407 (EIRP)
Note on JH21: (-B) PSD 15.407 (EIRP) (-B) PSD 15.407 (EIRP)
Note on JM21: (-B) PSD 15.407 (EIRP) (-B) PSD 15.407 (EIRP)
Note on JR21: (-B) PSD 15.407 (EIRP) (-B) PSD 15.407 (EIRP)
Note on JW21: (-B) PSD 15.407 (EIRP) (-B) PSD 15.407 (EIRP)
Note on KB21: (-B) PSD 15.407 (EIRP) (-B) PSD 15.407 (EIRP)
Note on KV21: (-B) PSD 15.407 (EIRP) (-B) PSD 15.407 (EIRP)
Note on LA21: (-B) PSD 15.407 (EIRP) (-B) PSD 15.407 (EIRP)
Note on LF21: (-B) PSD 15.407 (EIRP) (-B) PSD 15.407 (EIRP)
Note on LK21: (-B) PSD 15.407 (EIRP) (-B) PSD 15.407 (EIRP)
Note on MT25: (-B) PSD 15.407 (EIRP)
Note on MY25: (-B) PSD 15.407 (EIRP)
Note on ND25: (-B) PSD 15.407 (EIRP)
Note on NI25: (-B) PSD 15.407 (EIRP)
Note on OM25: (-B) PSD 15.407 (EIRP)
Note on OR25: (-B) PSD 15.407 (EIRP)
Note on OW25: (-B) PSD 15.407 (EIRP)
Note on PB25: (-B) PSD 15.407 (EIRP)
Note on HY29: (-B) PSD 15.407 (EIRP)
Note on ID29: (-B) PSD 15.407 (EIRP) (-B) PSD 15.407 (EIRP) (-B) PSD 15.407 (EIRP)
Note on II29: (-B) PSD 15.407 (EIRP) (-B) PSD 15.407 (EIRP) (-B) PSD 15.407 (EIRP)
Note on JC29: (-B) PSD 15.407 (EIRP) (-B) PSD 15.407 (EIRP)
Note on JH29: (-B) PSD 15.407 (EIRP) (-B) PSD 15.407 (EIRP) (-B) PSD 15.407 (EIRP)
Note on JM29: (-B) PSD 15.407 (EIRP) (-B) PSD 15.407 (EIRP) (-B) PSD 15.407 (EIRP)
Note on JR29: (-B) PSD 15.407 (EIRP) (-B) PSD 15.407 (EIRP) (-B) PSD 15.407 (EIRP)
Note on JW29: (-B) PSD 15.407 (EIRP) (-B) PSD 15.407 (EIRP) (-B) PSD 15.407 (EIRP)
Note on KB29: (-B) PSD 15.407 (EIRP) (-B) PSD 15.407 (EIRP) (-B) PSD 15.407 (EIRP)
Note on KV29: (-B) PSD 15.407 (EIRP) (-B) PSD 15.407 (EIRP)
Note on LA29: (-B) PSD 15.407 (EIRP) (-B) PSD 15.407 (EIRP) (-B) PSD 15.407 (EIRP)
Note on LF29: (-B) PSD 15.407 (EIRP) (-B) PSD 15.407 (EIRP) (-B) PSD 15.407 (EIRP)
Note on LK29: (-B) PSD 15.407 (EIRP) (-B) PSD 15.407 (EIRP) (-B) PSD 15.407 (EIRP)
Note on EH31: (-B) PSD 15.407 (EIRP)
Note on EM31: (-B) PSD 15.407 (EIRP)
Note on ER31: (-B) PSD 15.407 (EIRP)
Note on FL31: (-B) PSD 15.407 (EIRP)
Note on FQ31: (-B) PSD 15.407 (EIRP)
Note on FV31: (-B) PSD 15.407 (EIRP)
Note on GA31: (-B) PSD 15.407 (EIRP)
Note on GK31: (-B) PSD 15.407 (EIRP)
Note on HE31: (-B) PSD 15.407 (EIRP)
Note on HJ31: (-B) PSD 15.407 (EIRP)
Note on HO31: (-B) PSD 15.407 (EIRP)
Note on HT31: (-B) PSD 15.407 (EIRP)
Note on H32: (-B) PSD 15.407 (EIRP)
Note on M32: (-B) PSD 15.407 (EIRP)
Note on W32: (-B) PSD 15.407 (EIRP)
Note on AB32: (-B) PSD 15.407 (EIRP)
Note on AL32: (-B) PSD 15.407 (EIRP)
Note on AQ32: (-B) PSD 15.407 (EIRP)
Note on AV32: (-B) PSD 15.407 (EIRP)
Note on BA32: (-B) PSD 15.407 (EIRP)
Note on BU32: (-B) PSD 15.407 (EIRP)
Note on BZ32: (-B) PSD 15.407 (EIRP)
Note on CE32: (-B) PSD 15.407 (EIRP)
Note on CJ32: (-B) PSD 15.407 (EIRP)
Note on CT32: (-B) PSD 15.407 (EIRP)
Note on DN32: (-B) PSD 15.407 (EIRP)
Note on DS32: (-B) PSD 15.407 (EIRP)
Note on DX32: (-B) PSD 15.407 (EIRP)
Note on EC32: (-B) PSD 15.407 (EIRP)

## 6GHz AUX -2A
6 GHz Max Power (in dBm)
Regulatory Domain: -2A, Antenna Gain: 5 dBi
DFS Channels Are In Italics |  |  | Non HT20 | [19 empty] | Non HT20 - Beam Form | [14 empty] | HE20 / EHT20 | [49 empty] | HE20 / EHT20 - Beam Form | [44 empty] | HE40 / EHT40 | [49 empty] | HE40 / EHT40 - Beam Form | [44 empty] | HE80 / EHT80 | [49 empty] | HE80 / EHT80 - Beam Form | [44 empty] | HE160 / EHT160 | [49 empty] | HE160 / EHT160 - Beam Form | [44 empty] | EHT320 | [49 empty] | EHT320 - Beam Form
|  |  | Single Antenna |  |  |  |  | Dual Antennas |  |  |  |  | Triple Antennas |  |  |  |  | Quad Antennas |  |  |  |  | Dual Antennas |  |  |  |  | Triple Antennas |  |  |  |  | Quad Antennas |  |  |  |  | Single Antenna |  |  |  |  | Dual Antennas |  |  |  |  | Dual Antennas |  |  |  |  | Triple Antennas |  |  |  |  | Triple Antennas |  |  |  |  | Triple Antennas |  |  |  |  | Quad Antennas |  |  |  |  | Quad Antennas |  |  |  |  | Quad Antennas |  |  |  |  | Quad Antennas |  |  |  |  | Dual Antennas |  |  |  |  | Dual Antennas |  |  |  |  | Triple Antennas |  |  |  |  | Triple Antennas |  |  |  |  | Triple Antennas |  |  |  |  | Quad Antennas |  |  |  |  | Quad Antennas |  |  |  |  | Quad Antennas |  |  |  |  | Quad Antennas |  |  |  |  | Single Antenna |  |  |  |  | Dual Antennas |  |  |  |  | Dual Antennas |  |  |  |  | Triple Antennas |  |  |  |  | Triple Antennas |  |  |  |  | Triple Antennas |  |  |  |  | Quad Antennas |  |  |  |  | Quad Antennas |  |  |  |  | Quad Antennas |  |  |  |  | Quad Antennas |  |  |  |  | Dual Antennas |  |  |  |  | Dual Antennas |  |  |  |  | Triple Antennas |  |  |  |  | Triple Antennas |  |  |  |  | Triple Antennas |  |  |  |  | Quad Antennas |  |  |  |  | Quad Antennas |  |  |  |  | Quad Antennas |  |  |  |  | Quad Antennas |  |  |  |  | Single Antenna |  |  |  |  | Dual Antennas |  |  |  |  | Dual Antennas |  |  |  |  | Triple Antennas |  |  |  |  | Triple Antennas |  |  |  |  | Triple Antennas |  |  |  |  | Quad Antennas |  |  |  |  | Quad Antennas |  |  |  |  | Quad Antennas |  |  |  |  | Quad Antennas |  |  |  |  | Dual Antennas |  |  |  |  | Dual Antennas |  |  |  |  | Triple Antennas |  |  |  |  | Triple Antennas |  |  |  |  | Triple Antennas |  |  |  |  | Quad Antennas |  |  |  |  | Quad Antennas |  |  |  |  | Quad Antennas |  |  |  |  | Quad Antennas |  |  |  |  | Single Antenna |  |  |  |  | Dual Antennas |  |  |  |  | Dual Antennas |  |  |  |  | Triple Antennas |  |  |  |  | Triple Antennas |  |  |  |  | Triple Antennas |  |  |  |  | Quad Antennas |  |  |  |  | Quad Antennas |  |  |  |  | Quad Antennas |  |  |  |  | Quad Antennas |  |  |  |  | Dual Antennas |  |  |  |  | Dual Antennas |  |  |  |  | Triple Antennas |  |  |  |  | Triple Antennas |  |  |  |  | Triple Antennas |  |  |  |  | Quad Antennas |  |  |  |  | Quad Antennas |  |  |  |  | Quad Antennas |  |  |  |  | Quad Antennas |  |  |  |  | Single Antenna |  |  |  |  | Dual Antennas |  |  |  |  | Dual Antennas |  |  |  |  | Triple Antennas |  |  |  |  | Triple Antennas |  |  |  |  | Triple Antennas |  |  |  |  | Quad Antennas |  |  |  |  | Quad Antennas |  |  |  |  | Quad Antennas |  |  |  |  | Quad Antennas |  |  |  |  | Dual Antennas |  |  |  |  | Dual Antennas |  |  |  |  | Triple Antennas |  |  |  |  | Triple Antennas |  |  |  |  | Triple Antennas |  |  |  |  | Quad Antennas |  |  |  |  | Quad Antennas |  |  |  |  | Quad Antennas |  |  |  |  | Quad Antennas
|  |  | 6 to 54 Mb/s |  |  |  |  | 6 to 54 Mb/s |  |  |  |  | 6 to 54 Mb/s |  |  |  |  | 6 to 54 Mb/s |  |  |  |  | 6 to 54 Mb/s |  |  |  |  | 6 to 54 Mb/s |  |  |  |  | 6 to 54 Mb/s |  |  |  |  | M0.1 to M15.1 |  |  |  |  | M0.1 to M15.1 |  |  |  |  | M0.2 to M15.2 |  |  |  |  | M0.1 to M15.1 |  |  |  |  | M0.2 to M15.2 |  |  |  |  | M0.3 to M15.3 |  |  |  |  | M0.1 to M15.1 |  |  |  |  | M0.2 to M15.2 |  |  |  |  | M0.3 to M15.3 |  |  |  |  | M0.4 to M15.4 |  |  |  |  | M0.1 to M15.1 |  |  |  |  | M0.2 to M15.2 |  |  |  |  | M0.1 to M15.1 |  |  |  |  | M0.2 to M15.2 |  |  |  |  | M0.3 to M15.3 |  |  |  |  | M0.1 to M15.1 |  |  |  |  | M0.2 to M15.2 |  |  |  |  | M0.3 to M15.3 |  |  |  |  | M0.4 to M15.4 |  |  |  |  | M0.1 to M15.1 |  |  |  |  | M0.1 to M15.1 |  |  |  |  | M0.2 to M15.2 |  |  |  |  | M0.1 to M15.1 |  |  |  |  | M0.2 to M15.2 |  |  |  |  | M0.3 to M15.3 |  |  |  |  | M0.1 to M15.1 |  |  |  |  | M0.2 to M15.2 |  |  |  |  | M0.3 to M15.3 |  |  |  |  | M0.4 to M15.4 |  |  |  |  | M0.1 to M15.1 |  |  |  |  | M0.2 to M15.2 |  |  |  |  | M0.1 to M15.1 |  |  |  |  | M0.2 to M15.2 |  |  |  |  | M0.3 to M15.3 |  |  |  |  | M0.1 to M15.1 |  |  |  |  | M0.2 to M15.2 |  |  |  |  | M0.3 to M15.3 |  |  |  |  | M0.4 to M15.4 |  |  |  |  | M0.1 to M15.1 |  |  |  |  | M0.1 to M15.1 |  |  |  |  | M0.2 to M15.2 |  |  |  |  | M0.1 to M15.1 |  |  |  |  | M0.2 to M15.2 |  |  |  |  | M0.3 to M15.3 |  |  |  |  | M0.1 to M15.1 |  |  |  |  | M0.2 to M15.2 |  |  |  |  | M0.3 to M15.3 |  |  |  |  | M0.4 to M15.4 |  |  |  |  | M0.1 to M15.1 |  |  |  |  | M0.2 to M15.2 |  |  |  |  | M0.1 to M15.1 |  |  |  |  | M0.2 to M15.2 |  |  |  |  | M0.3 to M15.3 |  |  |  |  | M0.1 to M15.1 |  |  |  |  | M0.2 to M15.2 |  |  |  |  | M0.3 to M15.3 |  |  |  |  | M0.4 to M15.4 |  |  |  |  | M0.1 to M15.1 |  |  |  |  | M0.1 to M15.1 |  |  |  |  | M0.2 to M15.2 |  |  |  |  | M0.1 to M15.1 |  |  |  |  | M0.2 to M15.2 |  |  |  |  | M0.3 to M15.3 |  |  |  |  | M0.1 to M15.1 |  |  |  |  | M0.2 to M15.2 |  |  |  |  | M0.3 to M15.3 |  |  |  |  | M0.4 to M15.4 |  |  |  |  | M0.1 to M15.1 |  |  |  |  | M0.2 to M15.2 |  |  |  |  | M0.1 to M15.1 |  |  |  |  | M0.2 to M15.2 |  |  |  |  | M0.3 to M15.3 |  |  |  |  | M0.1 to M15.1 |  |  |  |  | M0.2 to M15.2 |  |  |  |  | M0.3 to M15.3 |  |  |  |  | M0.4 to M15.4 |  |  |  |  | M0.1 to M15.1 |  |  |  |  | M0.1 to M15.1 |  |  |  |  | M0.2 to M15.2 |  |  |  |  | M0.1 to M15.1 |  |  |  |  | M0.2 to M15.2 |  |  |  |  | M0.3 to M15.3 |  |  |  |  | M0.1 to M15.1 |  |  |  |  | M0.2 to M15.2 |  |  |  |  | M0.3 to M15.3 |  |  |  |  | M0.4 to M15.4 |  |  |  |  | M0.1 to M15.1 |  |  |  |  | M0.2 to M15.2 |  |  |  |  | M0.1 to M15.1 |  |  |  |  | M0.2 to M15.2 |  |  |  |  | M0.3 to M15.3 |  |  |  |  | M0.1 to M15.1 |  |  |  |  | M0.2 to M15.2 |  |  |  |  | M0.3 to M15.3 |  |  |  |  | M0.4 to M15.4
Band | Freq (MHz) | Ch ID | A | B | C | D | Total Pwr | A | B | C | D | Total Pwr | A | B | C | D | Total Pwr | A | B | C | D | Total Pwr | A | B | C | D | Total Pwr | A | B | C | D | Total Pwr | A | B | C | D | Total Pwr | A | B | C | D | Total Pwr | A | B | C | D | Total Pwr | A | B | C | D | Total Pwr | A | B | C | D | Total Pwr | A | B | C | D | Total Pwr | A | B | C | D | Total Pwr | A | B | C | D | Total Pwr | A | B | C | D | Total Pwr | A | B | C | D | Total Pwr | A | B | C | D | Total Pwr | A | B | C | D | Total Pwr | A | B | C | D | Total Pwr | A | B | C | D | Total Pwr | A | B | C | D | Total Pwr | A | B | C | D | Total Pwr | A | B | C | D | Total Pwr | A | B | C | D | Total Pwr | A | B | C | D | Total Pwr | A | B | C | D | Total Pwr | A | B | C | D | Total Pwr | A | B | C | D | Total Pwr | A | B | C | D | Total Pwr | A | B | C | D | Total Pwr | A | B | C | D | Total Pwr | A | B | C | D | Total Pwr | A | B | C | D | Total Pwr | A | B | C | D | Total Pwr | A | B | C | D | Total Pwr | A | B | C | D | Total Pwr | A | B | C | D | Total Pwr | A | B | C | D | Total Pwr | A | B | C | D | Total Pwr | A | B | C | D | Total Pwr | A | B | C | D | Total Pwr | A | B | C | D | Total Pwr | A | B | C | D | Total Pwr | A | B | C | D | Total Pwr | A | B | C | D | Total Pwr | A | B | C | D | Total Pwr | A | B | C | D | Total Pwr | A | B | C | D | Total Pwr | A | B | C | D | Total Pwr | A | B | C | D | Total Pwr | A | B | C | D | Total Pwr | A | B | C | D | Total Pwr | A | B | C | D | Total Pwr | A | B | C | D | Total Pwr | A | B | C | D | Total Pwr | A | B | C | D | Total Pwr | A | B | C | D | Total Pwr | A | B | C | D | Total Pwr | A | B | C | D | Total Pwr | A | B | C | D | Total Pwr | A | B | C | D | Total Pwr | A | B | C | D | Total Pwr | A | B | C | D | Total Pwr | A | B | C | D | Total Pwr | A | B | C | D | Total Pwr | A | B | C | D | Total Pwr | A | B | C | D | Total Pwr | A | B | C | D | Total Pwr | A | B | C | D | Total Pwr | A | B | C | D | Total Pwr | A | B | C | D | Total Pwr | A | B | C | D | Total Pwr | A | B | C | D | Total Pwr | A | B | C | D | Total Pwr | A | B | C | D | Total Pwr | A | B | C | D | Total Pwr | A | B | C | D | Total Pwr | A | B | C | D | Total Pwr | A | B | C | D | Total Pwr | A | B | C | D | Total Pwr | A | B | C | D | Total Pwr | A | B | C | D | Total Pwr | A | B | C | D | Total Pwr | A | B | C | D | Total Pwr | A | B | C | D | Total Pwr | A | B | C | D | Total Pwr | A | B | C | D | Total Pwr | A | B | C | D | Total Pwr | A | B | C | D | Total Pwr | A | B | C | D | Total Pwr | A | B | C | D | Total Pwr | A | B | C | D | Total Pwr | A | B | C | D | Total Pwr | A | B | C | D | Total Pwr | A | B | C | D | Total Pwr | A | B | C | D | Total Pwr | A | B | C | D | Total Pwr | A | B | C | D | Total Pwr | A | B | C | D | Total Pwr | A | B | C | D | Total Pwr | A | B | C | D | Total Pwr | A | B | C | D | Total Pwr
UNII-5 | 5935 | 2 | -99 |  |  |  | -99 | -99 | -99 |  |  | -95.9897 | -99 | -99 | -99 |  | -94.2288 | -99 | -99 | -99 | -99 | -92.9794 | -99 | -99 |  |  | -95.9897 | -99 | -99 | -99 |  | -94.2288 | -99 | -99 | -99 | -99 | -92.9794 | -99 |  |  |  | -99 | -99 | -99 |  |  | -95.9897 | -99 | -99 |  |  | -95.9897 | -99 | -99 | -99 |  | -94.2288 | -99 | -99 | -99 |  | -94.2288 | -99 | -99 | -99 |  | -94.2288 | -99 | -99 | -99 | -99 | -92.9794 | -99 | -99 | -99 | -99 | -92.9794 | -99 | -99 | -99 | -99 | -92.9794 | -99 | -99 | -99 | -99 | -92.9794 | -99 | -99 |  |  | -95.9897 | -99 | -99 |  |  | -95.9897 | -99 | -99 | -99 |  | -94.2288 | -99 | -99 | -99 |  | -94.2288 | -99 | -99 | -99 |  | -94.2288 | -99 | -99 | -99 | -99 | -92.9794 | -99 | -99 | -99 | -99 | -92.9794 | -99 | -99 | -99 | -99 | -92.9794 | -99 | -99 | -99 | -99 | -92.9794 | -99 |  |  |  | -99 | -99 | -99 |  |  | -95.9897 | -99 | -99 |  |  | -95.9897 | -99 | -99 | -99 |  | -94.2288 | -99 | -99 | -99 |  | -94.2288 | -99 | -99 | -99 |  | -94.2288 | -99 | -99 | -99 | -99 | -92.9794 | -99 | -99 | -99 | -99 | -92.9794 | -99 | -99 | -99 | -99 | -92.9794 | -99 | -99 | -99 | -99 | -92.9794 | -99 | -99 |  |  | -95.9897 | -99 | -99 |  |  | -95.9897 | -99 | -99 | -99 |  | -94.2288 | -99 | -99 | -99 |  | -94.2288 | -99 | -99 | -99 |  | -94.2288 | -99 | -99 | -99 | -99 | -92.9794 | -99 | -99 | -99 | -99 | -92.9794 | -99 | -99 | -99 | -99 | -92.9794 | -99 | -99 | -99 | -99 | -92.9794 | -99 |  |  |  | -99 | -99 | -99 |  |  | -95.9897 | -99 | -99 |  |  | -95.9897 | -99 | -99 | -99 |  | -94.2288 | -99 | -99 | -99 |  | -94.2288 | -99 | -99 | -99 |  | -94.2288 | -99 | -99 | -99 | -99 | -92.9794 | -99 | -99 | -99 | -99 | -92.9794 | -99 | -99 | -99 | -99 | -92.9794 | -99 | -99 | -99 | -99 | -92.9794 | -99 | -99 |  |  | -95.9897 | -99 | -99 |  |  | -95.9897 | -99 | -99 | -99 |  | -94.2288 | -99 | -99 | -99 |  | -94.2288 | -99 | -99 | -99 |  | -94.2288 | -99 | -99 | -99 | -99 | -92.9794 | -99 | -99 | -99 | -99 | -92.9794 | -99 | -99 | -99 | -99 | -92.9794 | -99 | -99 | -99 | -99 | -92.9794 | -99 |  |  |  | -99 | -99 | -99 |  |  | -95.9897 | -99 | -99 |  |  | -95.9897 | -99 | -99 | -99 |  | -94.2288 | -99 | -99 | -99 |  | -94.2288 | -99 | -99 | -99 |  | -94.2288 | -99 | -99 | -99 | -99 | -92.9794 | -99 | -99 | -99 | -99 | -92.9794 | -99 | -99 | -99 | -99 | -92.9794 | -99 | -99 | -99 | -99 | -92.9794 | -99 | -99 |  |  | -95.9897 | -99 | -99 |  |  | -95.9897 | -99 | -99 | -99 |  | -94.2288 | -99 | -99 | -99 |  | -94.2288 | -99 | -99 | -99 |  | -94.2288 | -99 | -99 | -99 | -99 | -92.9794 | -99 | -99 | -99 | -99 | -92.9794 | -99 | -99 | -99 | -99 | -92.9794 | -99 | -99 | -99 | -99 | -92.9794 | -99 |  |  |  | -99 | -99 | -99 |  |  | -95.9897 | -99 | -99 |  |  | -95.9897 | -99 | -99 | -99 |  | -94.2288 | -99 | -99 | -99 |  | -94.2288 | -99 | -99 | -99 |  | -94.2288 | -99 | -99 | -99 | -99 | -92.9794 | -99 | -99 | -99 | -99 | -92.9794 | -99 | -99 | -99 | -99 | -92.9794 | -99 | -99 | -99 | -99 | -92.9794 | -99 | -99 |  |  | -95.9897 | -99 | -99 |  |  | -95.9897 | -99 | -99 | -99 |  | -94.2288 | -99 | -99 | -99 |  | -94.2288 | -99 | -99 | -99 |  | -94.2288 | -99 | -99 | -99 | -99 | -92.9794 | -99 | -99 | -99 | -99 | -92.9794 | -99 | -99 | -99 | -99 | -92.9794 | -99 | -99 | -99 | -99 | -92.9794
| 5955 | 1 | 11 |  |  |  | 11 | -99 | -99 |  |  | -95.9897 | -99 | -99 | -99 |  | -94.2288 | -99 | -99 | -99 | -99 | -92.9794 | -99 | -99 |  |  | -95.9897 | -99 | -99 | -99 |  | -94.2288 | -99 | -99 | -99 | -99 | -92.9794 | 11 |  |  |  | 11 | -99 | -99 |  |  | -95.9897 | -99 | -99 |  |  | -95.9897 | -99 | -99 | -99 |  | -94.2288 | -99 | -99 | -99 |  | -94.2288 | -99 | -99 | -99 |  | -94.2288 | -99 | -99 | -99 | -99 | -92.9794 | -99 | -99 | -99 | -99 | -92.9794 | -99 | -99 | -99 | -99 | -92.9794 | -99 | -99 | -99 | -99 | -92.9794 | -99 | -99 |  |  | -95.9897 | -99 | -99 |  |  | -95.9897 | -99 | -99 | -99 |  | -94.2288 | -99 | -99 | -99 |  | -94.2288 | -99 | -99 | -99 |  | -94.2288 | -99 | -99 | -99 | -99 | -92.9794 | -99 | -99 | -99 | -99 | -92.9794 | -99 | -99 | -99 | -99 | -92.9794 | -99 | -99 | -99 | -99 | -92.9794 | -99 |  |  |  | -99 | -99 | -99 |  |  | -95.9897 | -99 | -99 |  |  | -95.9897 | -99 | -99 | -99 |  | -94.2288 | -99 | -99 | -99 |  | -94.2288 | -99 | -99 | -99 |  | -94.2288 | -99 | -99 | -99 | -99 | -92.9794 | -99 | -99 | -99 | -99 | -92.9794 | -99 | -99 | -99 | -99 | -92.9794 | -99 | -99 | -99 | -99 | -92.9794 | -99 | -99 |  |  | -95.9897 | -99 | -99 |  |  | -95.9897 | -99 | -99 | -99 |  | -94.2288 | -99 | -99 | -99 |  | -94.2288 | -99 | -99 | -99 |  | -94.2288 | -99 | -99 | -99 | -99 | -92.9794 | -99 | -99 | -99 | -99 | -92.9794 | -99 | -99 | -99 | -99 | -92.9794 | -99 | -99 | -99 | -99 | -92.9794 | -99 |  |  |  | -99 | -99 | -99 |  |  | -95.9897 | -99 | -99 |  |  | -95.9897 | -99 | -99 | -99 |  | -94.2288 | -99 | -99 | -99 |  | -94.2288 | -99 | -99 | -99 |  | -94.2288 | -99 | -99 | -99 | -99 | -92.9794 | -99 | -99 | -99 | -99 | -92.9794 | -99 | -99 | -99 | -99 | -92.9794 | -99 | -99 | -99 | -99 | -92.9794 | -99 | -99 |  |  | -95.9897 | -99 | -99 |  |  | -95.9897 | -99 | -99 | -99 |  | -94.2288 | -99 | -99 | -99 |  | -94.2288 | -99 | -99 | -99 |  | -94.2288 | -99 | -99 | -99 | -99 | -92.9794 | -99 | -99 | -99 | -99 | -92.9794 | -99 | -99 | -99 | -99 | -92.9794 | -99 | -99 | -99 | -99 | -92.9794 | -99 |  |  |  | -99 | -99 | -99 |  |  | -95.9897 | -99 | -99 |  |  | -95.9897 | -99 | -99 | -99 |  | -94.2288 | -99 | -99 | -99 |  | -94.2288 | -99 | -99 | -99 |  | -94.2288 | -99 | -99 | -99 | -99 | -92.9794 | -99 | -99 | -99 | -99 | -92.9794 | -99 | -99 | -99 | -99 | -92.9794 | -99 | -99 | -99 | -99 | -92.9794 | -99 | -99 |  |  | -95.9897 | -99 | -99 |  |  | -95.9897 | -99 | -99 | -99 |  | -94.2288 | -99 | -99 | -99 |  | -94.2288 | -99 | -99 | -99 |  | -94.2288 | -99 | -99 | -99 | -99 | -92.9794 | -99 | -99 | -99 | -99 | -92.9794 | -99 | -99 | -99 | -99 | -92.9794 | -99 | -99 | -99 | -99 | -92.9794 | -99 |  |  |  | -99 | -99 | -99 |  |  | -95.9897 | -99 | -99 |  |  | -95.9897 | -99 | -99 | -99 |  | -94.2288 | -99 | -99 | -99 |  | -94.2288 | -99 | -99 | -99 |  | -94.2288 | -99 | -99 | -99 | -99 | -92.9794 | -99 | -99 | -99 | -99 | -92.9794 | -99 | -99 | -99 | -99 | -92.9794 | -99 | -99 | -99 | -99 | -92.9794 | -99 | -99 |  |  | -95.9897 | -99 | -99 |  |  | -95.9897 | -99 | -99 | -99 |  | -94.2288 | -99 | -99 | -99 |  | -94.2288 | -99 | -99 | -99 |  | -94.2288 | -99 | -99 | -99 | -99 | -92.9794 | -99 | -99 | -99 | -99 | -92.9794 | -99 | -99 | -99 | -99 | -92.9794 | -99 | -99 | -99 | -99 | -92.9794
| 5975 | 5 | 11 |  |  |  | 11 | -99 | -99 |  |  | -95.9897 | -99 | -99 | -99 |  | -94.2288 | -99 | -99 | -99 | -99 | -92.9794 | -99 | -99 |  |  | -95.9897 | -99 | -99 | -99 |  | -94.2288 | -99 | -99 | -99 | -99 | -92.9794 | 11 |  |  |  | 11 | -99 | -99 |  |  | -95.9897 | -99 | -99 |  |  | -95.9897 | -99 | -99 | -99 |  | -94.2288 | -99 | -99 | -99 |  | -94.2288 | -99 | -99 | -99 |  | -94.2288 | -99 | -99 | -99 | -99 | -92.9794 | -99 | -99 | -99 | -99 | -92.9794 | -99 | -99 | -99 | -99 | -92.9794 | -99 | -99 | -99 | -99 | -92.9794 | -99 | -99 |  |  | -95.9897 | -99 | -99 |  |  | -95.9897 | -99 | -99 | -99 |  | -94.2288 | -99 | -99 | -99 |  | -94.2288 | -99 | -99 | -99 |  | -94.2288 | -99 | -99 | -99 | -99 | -92.9794 | -99 | -99 | -99 | -99 | -92.9794 | -99 | -99 | -99 | -99 | -92.9794 | -99 | -99 | -99 | -99 | -92.9794 | 14 |  |  |  | 17 | 14 | 14 |  |  | 17 | 14 | 14 |  |  | 17 | 14 | 12 | 13 |  | 17 | 14 | 12 | 13 |  | 17 | 14 | 12 | 13 |  | 17 | 14 | 11 | 11 | 11 | 17 | 14 | 11 | 11 | 11 | 17 | 14 | 11 | 11 | 11 | 17 | 14 | 11 | 11 | 11 | 17 | 14 | 14 |  |  | 17 | 14 | 14 |  |  | 17 | 14 | 12 | 13 |  | 17 | 14 | 12 | 13 |  | 17 | 14 | 12 | 13 |  | 17 | 14 | 11 | 11 | 11 | 17 | 14 | 11 | 11 | 11 | 17 | 14 | 11 | 11 | 11 | 17 | 14 | 11 | 11 | 11 | 17 | 17 |  |  |  | 17 | 17 | 14 |  |  | 17 | 17 | 14 |  |  | 17 | 17 | 12 | 12 |  | 17 | 17 | 12 | 12 |  | 17 | 17 | 12 | 12 |  | 17 | 17 | 11 | 11 | 11 | 17 | 17 | 11 | 11 | 11 | 17 | 17 | 11 | 11 | 11 | 17 | 17 | 11 | 11 | 11 | 17 | 17 | 14 |  |  | 17 | 17 | 14 |  |  | 17 | 17 | 12 | 12 |  | 17 | 17 | 12 | 12 |  | 17 | 17 | 12 | 12 |  | 17 | 17 | 11 | 11 | 11 | 17 | 17 | 11 | 11 | 11 | 17 | 17 | 11 | 11 | 11 | 17 | 17 | 11 | 11 | 11 | 17 | 17 |  |  |  | 17 | 17 | 14 |  |  | 17 | 17 | 14 |  |  | 17 | 17 | 12 | 12 |  | 17 | 17 | 12 | 12 |  | 17 | 17 | 12 | 12 |  | 17 | 17 | 11 | 11 | 11 | 17 | 17 | 11 | 11 | 11 | 17 | 17 | 11 | 11 | 11 | 17 | 17 | 11 | 11 | 11 | 17 | 17 | 14 |  |  | 17 | 17 | 14 |  |  | 17 | 17 | 12 | 12 |  | 17 | 17 | 12 | 12 |  | 17 | 17 | 12 | 12 |  | 17 | 17 | 11 | 11 | 11 | 17 | 17 | 11 | 11 | 11 | 17 | 17 | 11 | 11 | 11 | 17 | 17 | 11 | 11 | 11 | 17
| 5995 | 9 | 11 |  |  |  | 11 | -99 | -99 |  |  | -95.9897 | -99 | -99 | -99 |  | -94.2288 | -99 | -99 | -99 | -99 | -92.9794 | -99 | -99 |  |  | -95.9897 | -99 | -99 | -99 |  | -94.2288 | -99 | -99 | -99 | -99 | -92.9794 | 11 |  |  |  | 11 | -99 | -99 |  |  | -95.9897 | -99 | -99 |  |  | -95.9897 | -99 | -99 | -99 |  | -94.2288 | -99 | -99 | -99 |  | -94.2288 | -99 | -99 | -99 |  | -94.2288 | -99 | -99 | -99 | -99 | -92.9794 | -99 | -99 | -99 | -99 | -92.9794 | -99 | -99 | -99 | -99 | -92.9794 | -99 | -99 | -99 | -99 | -92.9794 | -99 | -99 |  |  | -95.9897 | -99 | -99 |  |  | -95.9897 | -99 | -99 | -99 |  | -94.2288 | -99 | -99 | -99 |  | -94.2288 | -99 | -99 | -99 |  | -94.2288 | -99 | -99 | -99 | -99 | -92.9794 | -99 | -99 | -99 | -99 | -92.9794 | -99 | -99 | -99 | -99 | -92.9794 | -99 | -99 | -99 | -99 | -92.9794 | -99 |  |  |  | -99 | -99 | -99 |  |  | -95.9897 | -99 | -99 |  |  | -95.9897 | -99 | -99 | -99 |  | -94.2288 | -99 | -99 | -99 |  | -94.2288 | -99 | -99 | -99 |  | -94.2288 | -99 | -99 | -99 | -99 | -92.9794 | -99 | -99 | -99 | -99 | -92.9794 | -99 | -99 | -99 | -99 | -92.9794 | -99 | -99 | -99 | -99 | -92.9794 | -99 | -99 |  |  | -95.9897 | -99 | -99 |  |  | -95.9897 | -99 | -99 | -99 |  | -94.2288 | -99 | -99 | -99 |  | -94.2288 | -99 | -99 | -99 |  | -94.2288 | -99 | -99 | -99 | -99 | -92.9794 | -99 | -99 | -99 | -99 | -92.9794 | -99 | -99 | -99 | -99 | -92.9794 | -99 | -99 | -99 | -99 | -92.9794 | 17 |  |  |  | 17 | 17 | 14 |  |  | 17 | 17 | 14 |  |  | 17 | 17 | 12 | 12 |  | 17 | 17 | 12 | 12 |  | 17 | 17 | 12 | 12 |  | 17 | 17 | 11 | 11 | 11 | 17 | 17 | 11 | 11 | 11 | 17 | 17 | 11 | 11 | 11 | 17 | 17 | 11 | 11 | 11 | 17 | 17 | 14 |  |  | 17 | 17 | 14 |  |  | 17 | 17 | 12 | 12 |  | 17 | 17 | 12 | 12 |  | 17 | 17 | 12 | 12 |  | 17 | 17 | 11 | 11 | 11 | 17 | 17 | 11 | 11 | 11 | 17 | 17 | 11 | 11 | 11 | 17 | 17 | 11 | 11 | 11 | 17 | 17 |  |  |  | 17 | 17 | 14 |  |  | 17 | 17 | 14 |  |  | 17 | 17 | 12 | 12 |  | 17 | 17 | 12 | 12 |  | 17 | 17 | 12 | 12 |  | 17 | 17 | 11 | 11 | 11 | 17 | 17 | 11 | 11 | 11 | 17 | 17 | 11 | 11 | 11 | 17 | 17 | 11 | 11 | 11 | 17 | 17 | 14 |  |  | 17 | 17 | 14 |  |  | 17 | 17 | 12 | 12 |  | 17 | 17 | 12 | 12 |  | 17 | 17 | 12 | 12 |  | 17 | 17 | 11 | 11 | 11 | 17 | 17 | 11 | 11 | 11 | 17 | 17 | 11 | 11 | 11 | 17 | 17 | 11 | 11 | 11 | 17
| 6015 | 13 | 11 |  |  |  | 11 | -99 | -99 |  |  | -95.9897 | -99 | -99 | -99 |  | -94.2288 | -99 | -99 | -99 | -99 | -92.9794 | -99 | -99 |  |  | -95.9897 | -99 | -99 | -99 |  | -94.2288 | -99 | -99 | -99 | -99 | -92.9794 | 11 |  |  |  | 11 | -99 | -99 |  |  | -95.9897 | -99 | -99 |  |  | -95.9897 | -99 | -99 | -99 |  | -94.2288 | -99 | -99 | -99 |  | -94.2288 | -99 | -99 | -99 |  | -94.2288 | -99 | -99 | -99 | -99 | -92.9794 | -99 | -99 | -99 | -99 | -92.9794 | -99 | -99 | -99 | -99 | -92.9794 | -99 | -99 | -99 | -99 | -92.9794 | -99 | -99 |  |  | -95.9897 | -99 | -99 |  |  | -95.9897 | -99 | -99 | -99 |  | -94.2288 | -99 | -99 | -99 |  | -94.2288 | -99 | -99 | -99 |  | -94.2288 | -99 | -99 | -99 | -99 | -92.9794 | -99 | -99 | -99 | -99 | -92.9794 | -99 | -99 | -99 | -99 | -92.9794 | -99 | -99 | -99 | -99 | -92.9794 | 14 |  |  |  | 18 | 14 | 15 |  |  | 17 | 14 | 15 |  |  | 17 | 14 | 13 | 14 |  | 17 | 14 | 13 | 14 |  | 17 | 14 | 13 | 14 |  | 17 | 14 | 12 | 12 | 12 | 17 | 14 | 12 | 12 | 12 | 17 | 14 | 12 | 12 | 12 | 17 | 14 | 12 | 12 | 12 | 17 | 14 | 15 |  |  | 17 | 14 | 15 |  |  | 17 | 14 | 13 | 14 |  | 17 | 14 | 13 | 14 |  | 17 | 14 | 13 | 14 |  | 17 | 14 | 12 | 12 | 12 | 17 | 14 | 12 | 12 | 12 | 17 | 14 | 12 | 12 | 12 | 17 | 14 | 12 | 12 | 12 | 17 | 17 |  |  |  | 17 | 17 | 14 |  |  | 17 | 17 | 14 |  |  | 17 | 17 | 12 | 12 |  | 17 | 17 | 12 | 12 |  | 17 | 17 | 12 | 12 |  | 17 | 17 | 11 | 11 | 11 | 17 | 17 | 11 | 11 | 11 | 17 | 17 | 11 | 11 | 11 | 17 | 17 | 11 | 11 | 11 | 17 | 17 | 14 |  |  | 17 | 17 | 14 |  |  | 17 | 17 | 12 | 12 |  | 17 | 17 | 12 | 12 |  | 17 | 17 | 12 | 12 |  | 17 | 17 | 11 | 11 | 11 | 17 | 17 | 11 | 11 | 11 | 17 | 17 | 11 | 11 | 11 | 17 | 17 | 11 | 11 | 11 | 17 | 17 |  |  |  | 17 | 17 | 14 |  |  | 17 | 17 | 14 |  |  | 17 | 17 | 12 | 12 |  | 17 | 17 | 12 | 12 |  | 17 | 17 | 12 | 12 |  | 17 | 17 | 11 | 11 | 11 | 17 | 17 | 11 | 11 | 11 | 17 | 17 | 11 | 11 | 11 | 17 | 17 | 11 | 11 | 11 | 17 | 17 | 14 |  |  | 17 | 17 | 14 |  |  | 17 | 17 | 12 | 12 |  | 17 | 17 | 12 | 12 |  | 17 | 17 | 12 | 12 |  | 17 | 17 | 11 | 11 | 11 | 17 | 17 | 11 | 11 | 11 | 17 | 17 | 11 | 11 | 11 | 17 | 17 | 11 | 11 | 11 | 17
| 6035 | 17 | 11 |  |  |  | 11 | -99 | -99 |  |  | -95.9897 | -99 | -99 | -99 |  | -94.2288 | -99 | -99 | -99 | -99 | -92.9794 | -99 | -99 |  |  | -95.9897 | -99 | -99 | -99 |  | -94.2288 | -99 | -99 | -99 | -99 | -92.9794 | 11 |  |  |  | 11 | -99 | -99 |  |  | -95.9897 | -99 | -99 |  |  | -95.9897 | -99 | -99 | -99 |  | -94.2288 | -99 | -99 | -99 |  | -94.2288 | -99 | -99 | -99 |  | -94.2288 | -99 | -99 | -99 | -99 | -92.9794 | -99 | -99 | -99 | -99 | -92.9794 | -99 | -99 | -99 | -99 | -92.9794 | -99 | -99 | -99 | -99 | -92.9794 | -99 | -99 |  |  | -95.9897 | -99 | -99 |  |  | -95.9897 | -99 | -99 | -99 |  | -94.2288 | -99 | -99 | -99 |  | -94.2288 | -99 | -99 | -99 |  | -94.2288 | -99 | -99 | -99 | -99 | -92.9794 | -99 | -99 | -99 | -99 | -92.9794 | -99 | -99 | -99 | -99 | -92.9794 | -99 | -99 | -99 | -99 | -92.9794 | -99 |  |  |  | -99 | -99 | -99 |  |  | -95.9897 | -99 | -99 |  |  | -95.9897 | -99 | -99 | -99 |  | -94.2288 | -99 | -99 | -99 |  | -94.2288 | -99 | -99 | -99 |  | -94.2288 | -99 | -99 | -99 | -99 | -92.9794 | -99 | -99 | -99 | -99 | -92.9794 | -99 | -99 | -99 | -99 | -92.9794 | -99 | -99 | -99 | -99 | -92.9794 | -99 | -99 |  |  | -95.9897 | -99 | -99 |  |  | -95.9897 | -99 | -99 | -99 |  | -94.2288 | -99 | -99 | -99 |  | -94.2288 | -99 | -99 | -99 |  | -94.2288 | -99 | -99 | -99 | -99 | -92.9794 | -99 | -99 | -99 | -99 | -92.9794 | -99 | -99 | -99 | -99 | -92.9794 | -99 | -99 | -99 | -99 | -92.9794 | -99 |  |  |  | -99 | -99 | -99 |  |  | -95.9897 | -99 | -99 |  |  | -95.9897 | -99 | -99 | -99 |  | -94.2288 | -99 | -99 | -99 |  | -94.2288 | -99 | -99 | -99 |  | -94.2288 | -99 | -99 | -99 | -99 | -92.9794 | -99 | -99 | -99 | -99 | -92.9794 | -99 | -99 | -99 | -99 | -92.9794 | -99 | -99 | -99 | -99 | -92.9794 | -99 | -99 |  |  | -95.9897 | -99 | -99 |  |  | -95.9897 | -99 | -99 | -99 |  | -94.2288 | -99 | -99 | -99 |  | -94.2288 | -99 | -99 | -99 |  | -94.2288 | -99 | -99 | -99 | -99 | -92.9794 | -99 | -99 | -99 | -99 | -92.9794 | -99 | -99 | -99 | -99 | -92.9794 | -99 | -99 | -99 | -99 | -92.9794 | 17 |  |  |  | 17 | 17 | 14 |  |  | 17 | 17 | 14 |  |  | 17 | 17 | 12 | 12 |  | 17 | 17 | 12 | 12 |  | 17 | 17 | 12 | 12 |  | 17 | 17 | 11 | 11 | 11 | 17 | 17 | 11 | 11 | 11 | 17 | 17 | 11 | 11 | 11 | 17 | 17 | 11 | 11 | 11 | 17 | 17 | 14 |  |  | 17 | 17 | 14 |  |  | 17 | 17 | 12 | 12 |  | 17 | 17 | 12 | 12 |  | 17 | 17 | 12 | 12 |  | 17 | 17 | 11 | 11 | 11 | 17 | 17 | 11 | 11 | 11 | 17 | 17 | 11 | 11 | 11 | 17 | 17 | 11 | 11 | 11 | 17
| 6055 | 21 | 11 |  |  |  | 11 | -99 | -99 |  |  | -95.9897 | -99 | -99 | -99 |  | -94.2288 | -99 | -99 | -99 | -99 | -92.9794 | -99 | -99 |  |  | -95.9897 | -99 | -99 | -99 |  | -94.2288 | -99 | -99 | -99 | -99 | -92.9794 | 11 |  |  |  | 11 | -99 | -99 |  |  | -95.9897 | -99 | -99 |  |  | -95.9897 | -99 | -99 | -99 |  | -94.2288 | -99 | -99 | -99 |  | -94.2288 | -99 | -99 | -99 |  | -94.2288 | -99 | -99 | -99 | -99 | -92.9794 | -99 | -99 | -99 | -99 | -92.9794 | -99 | -99 | -99 | -99 | -92.9794 | -99 | -99 | -99 | -99 | -92.9794 | -99 | -99 |  |  | -95.9897 | -99 | -99 |  |  | -95.9897 | -99 | -99 | -99 |  | -94.2288 | -99 | -99 | -99 |  | -94.2288 | -99 | -99 | -99 |  | -94.2288 | -99 | -99 | -99 | -99 | -92.9794 | -99 | -99 | -99 | -99 | -92.9794 | -99 | -99 | -99 | -99 | -92.9794 | -99 | -99 | -99 | -99 | -92.9794 | 14 |  |  |  | 19 | 14 | 16 |  |  | 17 | 14 | 16 |  |  | 17 | 14 | 14 | 15 |  | 17 | 14 | 14 | 15 |  | 17 | 14 | 14 | 15 |  | 17 | 14 | 13 | 13 | 13 | 17 | 14 | 13 | 13 | 13 | 17 | 14 | 13 | 13 | 13 | 17 | 14 | 13 | 13 | 13 | 17 | 14 | 16 |  |  | 17 | 14 | 16 |  |  | 17 | 14 | 14 | 15 |  | 17 | 14 | 14 | 15 |  | 17 | 14 | 14 | 15 |  | 17 | 14 | 13 | 13 | 13 | 17 | 14 | 13 | 13 | 13 | 17 | 14 | 13 | 13 | 13 | 17 | 14 | 13 | 13 | 13 | 17 | 17 |  |  |  | 17 | 17 | 14 |  |  | 17 | 17 | 14 |  |  | 17 | 17 | 12 | 12 |  | 17 | 17 | 12 | 12 |  | 17 | 17 | 12 | 12 |  | 17 | 17 | 11 | 11 | 11 | 17 | 17 | 11 | 11 | 11 | 17 | 17 | 11 | 11 | 11 | 17 | 17 | 11 | 11 | 11 | 17 | 17 | 14 |  |  | 17 | 17 | 14 |  |  | 17 | 17 | 12 | 12 |  | 17 | 17 | 12 | 12 |  | 17 | 17 | 12 | 12 |  | 17 | 17 | 11 | 11 | 11 | 17 | 17 | 11 | 11 | 11 | 17 | 17 | 11 | 11 | 11 | 17 | 17 | 11 | 11 | 11 | 17 | 17 |  |  |  | 17 | 17 | 14 |  |  | 17 | 17 | 14 |  |  | 17 | 17 | 12 | 12 |  | 17 | 17 | 12 | 12 |  | 17 | 17 | 12 | 12 |  | 17 | 17 | 11 | 11 | 11 | 17 | 17 | 11 | 11 | 11 | 17 | 17 | 11 | 11 | 11 | 17 | 17 | 11 | 11 | 11 | 17 | 17 | 14 |  |  | 17 | 17 | 14 |  |  | 17 | 17 | 12 | 12 |  | 17 | 17 | 12 | 12 |  | 17 | 17 | 12 | 12 |  | 17 | 17 | 11 | 11 | 11 | 17 | 17 | 11 | 11 | 11 | 17 | 17 | 11 | 11 | 11 | 17 | 17 | 11 | 11 | 11 | 17
| 6075 | 25 | 12 |  |  |  | 12 | -99 | -99 |  |  | -95.9897 | -99 | -99 | -99 |  | -94.2288 | -99 | -99 | -99 | -99 | -92.9794 | -99 | -99 |  |  | -95.9897 | -99 | -99 | -99 |  | -94.2288 | -99 | -99 | -99 | -99 | -92.9794 | 12 |  |  |  | 12 | -99 | -99 |  |  | -95.9897 | -99 | -99 |  |  | -95.9897 | -99 | -99 | -99 |  | -94.2288 | -99 | -99 | -99 |  | -94.2288 | -99 | -99 | -99 |  | -94.2288 | -99 | -99 | -99 | -99 | -92.9794 | -99 | -99 | -99 | -99 | -92.9794 | -99 | -99 | -99 | -99 | -92.9794 | -99 | -99 | -99 | -99 | -92.9794 | -99 | -99 |  |  | -95.9897 | -99 | -99 |  |  | -95.9897 | -99 | -99 | -99 |  | -94.2288 | -99 | -99 | -99 |  | -94.2288 | -99 | -99 | -99 |  | -94.2288 | -99 | -99 | -99 | -99 | -92.9794 | -99 | -99 | -99 | -99 | -92.9794 | -99 | -99 | -99 | -99 | -92.9794 | -99 | -99 | -99 | -99 | -92.9794 | -99 |  |  |  | -99 | -99 | -99 |  |  | -95.9897 | -99 | -99 |  |  | -95.9897 | -99 | -99 | -99 |  | -94.2288 | -99 | -99 | -99 |  | -94.2288 | -99 | -99 | -99 |  | -94.2288 | -99 | -99 | -99 | -99 | -92.9794 | -99 | -99 | -99 | -99 | -92.9794 | -99 | -99 | -99 | -99 | -92.9794 | -99 | -99 | -99 | -99 | -92.9794 | -99 | -99 |  |  | -95.9897 | -99 | -99 |  |  | -95.9897 | -99 | -99 | -99 |  | -94.2288 | -99 | -99 | -99 |  | -94.2288 | -99 | -99 | -99 |  | -94.2288 | -99 | -99 | -99 | -99 | -92.9794 | -99 | -99 | -99 | -99 | -92.9794 | -99 | -99 | -99 | -99 | -92.9794 | -99 | -99 | -99 | -99 | -92.9794 | 17 |  |  |  | 17 | 17 | 14 |  |  | 17 | 17 | 14 |  |  | 17 | 17 | 12 | 12 |  | 17 | 17 | 12 | 12 |  | 17 | 17 | 12 | 12 |  | 17 | 17 | 11 | 11 | 11 | 17 | 17 | 11 | 11 | 11 | 17 | 17 | 11 | 11 | 11 | 17 | 17 | 11 | 11 | 11 | 17 | 17 | 14 |  |  | 17 | 17 | 14 |  |  | 17 | 17 | 12 | 12 |  | 17 | 17 | 12 | 12 |  | 17 | 17 | 12 | 12 |  | 17 | 17 | 11 | 11 | 11 | 17 | 17 | 11 | 11 | 11 | 17 | 17 | 11 | 11 | 11 | 17 | 17 | 11 | 11 | 11 | 17 | 17 |  |  |  | 17 | 17 | 14 |  |  | 17 | 17 | 14 |  |  | 17 | 17 | 12 | 12 |  | 17 | 17 | 12 | 12 |  | 17 | 17 | 12 | 12 |  | 17 | 17 | 11 | 11 | 11 | 17 | 17 | 11 | 11 | 11 | 17 | 17 | 11 | 11 | 11 | 17 | 17 | 11 | 11 | 11 | 17 | 17 | 14 |  |  | 17 | 17 | 14 |  |  | 17 | 17 | 12 | 12 |  | 17 | 17 | 12 | 12 |  | 17 | 17 | 12 | 12 |  | 17 | 17 | 11 | 11 | 11 | 17 | 17 | 11 | 11 | 11 | 17 | 17 | 11 | 11 | 11 | 17 | 17 | 11 | 11 | 11 | 17
| 6095 | 29 | 12 |  |  |  | 12 | -99 | -99 |  |  | -95.9897 | -99 | -99 | -99 |  | -94.2288 | -99 | -99 | -99 | -99 | -92.9794 | -99 | -99 |  |  | -95.9897 | -99 | -99 | -99 |  | -94.2288 | -99 | -99 | -99 | -99 | -92.9794 | 12 |  |  |  | 12 | -99 | -99 |  |  | -95.9897 | -99 | -99 |  |  | -95.9897 | -99 | -99 | -99 |  | -94.2288 | -99 | -99 | -99 |  | -94.2288 | -99 | -99 | -99 |  | -94.2288 | -99 | -99 | -99 | -99 | -92.9794 | -99 | -99 | -99 | -99 | -92.9794 | -99 | -99 | -99 | -99 | -92.9794 | -99 | -99 | -99 | -99 | -92.9794 | -99 | -99 |  |  | -95.9897 | -99 | -99 |  |  | -95.9897 | -99 | -99 | -99 |  | -94.2288 | -99 | -99 | -99 |  | -94.2288 | -99 | -99 | -99 |  | -94.2288 | -99 | -99 | -99 | -99 | -92.9794 | -99 | -99 | -99 | -99 | -92.9794 | -99 | -99 | -99 | -99 | -92.9794 | -99 | -99 | -99 | -99 | -92.9794 | 14 |  |  |  | 20 | 14 | 17 |  |  | 17 | 14 | 17 |  |  | 17 | 14 | 15 | 16 |  | 17 | 14 | 15 | 16 |  | 17 | 14 | 15 | 16 |  | 17 | 14 | 14 | 14 | 14 | 17 | 14 | 14 | 14 | 14 | 17 | 14 | 14 | 14 | 14 | 17 | 14 | 14 | 14 | 14 | 17 | 14 | 17 |  |  | 17 | 14 | 17 |  |  | 17 | 14 | 15 | 16 |  | 17 | 14 | 15 | 16 |  | 17 | 14 | 15 | 16 |  | 17 | 14 | 14 | 14 | 14 | 17 | 14 | 14 | 14 | 14 | 17 | 14 | 14 | 14 | 14 | 17 | 14 | 14 | 14 | 14 | 17 | 17 |  |  |  | 17 | 17 | 14 |  |  | 17 | 17 | 14 |  |  | 17 | 17 | 12 | 12 |  | 17 | 17 | 12 | 12 |  | 17 | 17 | 12 | 12 |  | 17 | 17 | 11 | 11 | 11 | 17 | 17 | 11 | 11 | 11 | 17 | 17 | 11 | 11 | 11 | 17 | 17 | 11 | 11 | 11 | 17 | 17 | 14 |  |  | 17 | 17 | 14 |  |  | 17 | 17 | 12 | 12 |  | 17 | 17 | 12 | 12 |  | 17 | 17 | 12 | 12 |  | 17 | 17 | 11 | 11 | 11 | 17 | 17 | 11 | 11 | 11 | 17 | 17 | 11 | 11 | 11 | 17 | 17 | 11 | 11 | 11 | 17 | 17 |  |  |  | 17 | 17 | 14 |  |  | 17 | 17 | 14 |  |  | 17 | 17 | 12 | 12 |  | 17 | 17 | 12 | 12 |  | 17 | 17 | 12 | 12 |  | 17 | 17 | 11 | 11 | 11 | 17 | 17 | 11 | 11 | 11 | 17 | 17 | 11 | 11 | 11 | 17 | 17 | 11 | 11 | 11 | 17 | 17 | 14 |  |  | 17 | 17 | 14 |  |  | 17 | 17 | 12 | 12 |  | 17 | 17 | 12 | 12 |  | 17 | 17 | 12 | 12 |  | 17 | 17 | 11 | 11 | 11 | 17 | 17 | 11 | 11 | 11 | 17 | 17 | 11 | 11 | 11 | 17 | 17 | 11 | 11 | 11 | 17
| 6115 | 33 | 12 |  |  |  | 12 | -99 | -99 |  |  | -95.9897 | -99 | -99 | -99 |  | -94.2288 | -99 | -99 | -99 | -99 | -92.9794 | -99 | -99 |  |  | -95.9897 | -99 | -99 | -99 |  | -94.2288 | -99 | -99 | -99 | -99 | -92.9794 | 12 |  |  |  | 12 | -99 | -99 |  |  | -95.9897 | -99 | -99 |  |  | -95.9897 | -99 | -99 | -99 |  | -94.2288 | -99 | -99 | -99 |  | -94.2288 | -99 | -99 | -99 |  | -94.2288 | -99 | -99 | -99 | -99 | -92.9794 | -99 | -99 | -99 | -99 | -92.9794 | -99 | -99 | -99 | -99 | -92.9794 | -99 | -99 | -99 | -99 | -92.9794 | -99 | -99 |  |  | -95.9897 | -99 | -99 |  |  | -95.9897 | -99 | -99 | -99 |  | -94.2288 | -99 | -99 | -99 |  | -94.2288 | -99 | -99 | -99 |  | -94.2288 | -99 | -99 | -99 | -99 | -92.9794 | -99 | -99 | -99 | -99 | -92.9794 | -99 | -99 | -99 | -99 | -92.9794 | -99 | -99 | -99 | -99 | -92.9794 | -99 |  |  |  | -99 | -99 | -99 |  |  | -95.9897 | -99 | -99 |  |  | -95.9897 | -99 | -99 | -99 |  | -94.2288 | -99 | -99 | -99 |  | -94.2288 | -99 | -99 | -99 |  | -94.2288 | -99 | -99 | -99 | -99 | -92.9794 | -99 | -99 | -99 | -99 | -92.9794 | -99 | -99 | -99 | -99 | -92.9794 | -99 | -99 | -99 | -99 | -92.9794 | -99 | -99 |  |  | -95.9897 | -99 | -99 |  |  | -95.9897 | -99 | -99 | -99 |  | -94.2288 | -99 | -99 | -99 |  | -94.2288 | -99 | -99 | -99 |  | -94.2288 | -99 | -99 | -99 | -99 | -92.9794 | -99 | -99 | -99 | -99 | -92.9794 | -99 | -99 | -99 | -99 | -92.9794 | -99 | -99 | -99 | -99 | -92.9794 | -99 |  |  |  | -99 | -99 | -99 |  |  | -95.9897 | -99 | -99 |  |  | -95.9897 | -99 | -99 | -99 |  | -94.2288 | -99 | -99 | -99 |  | -94.2288 | -99 | -99 | -99 |  | -94.2288 | -99 | -99 | -99 | -99 | -92.9794 | -99 | -99 | -99 | -99 | -92.9794 | -99 | -99 | -99 | -99 | -92.9794 | -99 | -99 | -99 | -99 | -92.9794 | -99 | -99 |  |  | -95.9897 | -99 | -99 |  |  | -95.9897 | -99 | -99 | -99 |  | -94.2288 | -99 | -99 | -99 |  | -94.2288 | -99 | -99 | -99 |  | -94.2288 | -99 | -99 | -99 | -99 | -92.9794 | -99 | -99 | -99 | -99 | -92.9794 | -99 | -99 | -99 | -99 | -92.9794 | -99 | -99 | -99 | -99 | -92.9794 | -99 |  |  |  | -99 | -99 | -99 |  |  | -95.9897 | -99 | -99 |  |  | -95.9897 | -99 | -99 | -99 |  | -94.2288 | -99 | -99 | -99 |  | -94.2288 | -99 | -99 | -99 |  | -94.2288 | -99 | -99 | -99 | -99 | -92.9794 | -99 | -99 | -99 | -99 | -92.9794 | -99 | -99 | -99 | -99 | -92.9794 | -99 | -99 | -99 | -99 | -92.9794 | -99 | -99 |  |  | -95.9897 | -99 | -99 |  |  | -95.9897 | -99 | -99 | -99 |  | -94.2288 | -99 | -99 | -99 |  | -94.2288 | -99 | -99 | -99 |  | -94.2288 | -99 | -99 | -99 | -99 | -92.9794 | -99 | -99 | -99 | -99 | -92.9794 | -99 | -99 | -99 | -99 | -92.9794 | -99 | -99 | -99 | -99 | -92.9794
| 6135 | 37 | 12 |  |  |  | 12 | -99 | -99 |  |  | -95.9897 | -99 | -99 | -99 |  | -94.2288 | -99 | -99 | -99 | -99 | -92.9794 | -99 | -99 |  |  | -95.9897 | -99 | -99 | -99 |  | -94.2288 | -99 | -99 | -99 | -99 | -92.9794 | 12 |  |  |  | 12 | -99 | -99 |  |  | -95.9897 | -99 | -99 |  |  | -95.9897 | -99 | -99 | -99 |  | -94.2288 | -99 | -99 | -99 |  | -94.2288 | -99 | -99 | -99 |  | -94.2288 | -99 | -99 | -99 | -99 | -92.9794 | -99 | -99 | -99 | -99 | -92.9794 | -99 | -99 | -99 | -99 | -92.9794 | -99 | -99 | -99 | -99 | -92.9794 | -99 | -99 |  |  | -95.9897 | -99 | -99 |  |  | -95.9897 | -99 | -99 | -99 |  | -94.2288 | -99 | -99 | -99 |  | -94.2288 | -99 | -99 | -99 |  | -94.2288 | -99 | -99 | -99 | -99 | -92.9794 | -99 | -99 | -99 | -99 | -92.9794 | -99 | -99 | -99 | -99 | -92.9794 | -99 | -99 | -99 | -99 | -92.9794 | 14 |  |  |  | 21 | 14 | 18 |  |  | 17 | 14 | 18 |  |  | 17 | 14 | 16 | 17 |  | 17 | 14 | 16 | 17 |  | 17 | 14 | 16 | 17 |  | 17 | 14 | 15 | 15 | 15 | 17 | 14 | 15 | 15 | 15 | 17 | 14 | 15 | 15 | 15 | 17 | 14 | 15 | 15 | 15 | 17 | 14 | 18 |  |  | 17 | 14 | 18 |  |  | 17 | 14 | 16 | 17 |  | 17 | 14 | 16 | 17 |  | 17 | 14 | 16 | 17 |  | 17 | 14 | 15 | 15 | 15 | 17 | 14 | 15 | 15 | 15 | 17 | 14 | 15 | 15 | 15 | 17 | 14 | 15 | 15 | 15 | 17 | 17 |  |  |  | 17 | 17 | 14 |  |  | 17 | 17 | 14 |  |  | 17 | 17 | 12 | 12 |  | 17 | 17 | 12 | 12 |  | 17 | 17 | 12 | 12 |  | 17 | 17 | 11 | 11 | 11 | 17 | 17 | 11 | 11 | 11 | 17 | 17 | 11 | 11 | 11 | 17 | 17 | 11 | 11 | 11 | 17 | 17 | 14 |  |  | 17 | 17 | 14 |  |  | 17 | 17 | 12 | 12 |  | 17 | 17 | 12 | 12 |  | 17 | 17 | 12 | 12 |  | 17 | 17 | 11 | 11 | 11 | 17 | 17 | 11 | 11 | 11 | 17 | 17 | 11 | 11 | 11 | 17 | 17 | 11 | 11 | 11 | 17 | 17 |  |  |  | 17 | 17 | 14 |  |  | 17 | 17 | 14 |  |  | 17 | 17 | 12 | 12 |  | 17 | 17 | 12 | 12 |  | 17 | 17 | 12 | 12 |  | 17 | 17 | 11 | 11 | 11 | 17 | 17 | 11 | 11 | 11 | 17 | 17 | 11 | 11 | 11 | 17 | 17 | 11 | 11 | 11 | 17 | 17 | 14 |  |  | 17 | 17 | 14 |  |  | 17 | 17 | 12 | 12 |  | 17 | 17 | 12 | 12 |  | 17 | 17 | 12 | 12 |  | 17 | 17 | 11 | 11 | 11 | 17 | 17 | 11 | 11 | 11 | 17 | 17 | 11 | 11 | 11 | 17 | 17 | 11 | 11 | 11 | 17
| 6155 | 41 | 12 |  |  |  | 12 | -99 | -99 |  |  | -95.9897 | -99 | -99 | -99 |  | -94.2288 | -99 | -99 | -99 | -99 | -92.9794 | -99 | -99 |  |  | -95.9897 | -99 | -99 | -99 |  | -94.2288 | -99 | -99 | -99 | -99 | -92.9794 | 12 |  |  |  | 12 | -99 | -99 |  |  | -95.9897 | -99 | -99 |  |  | -95.9897 | -99 | -99 | -99 |  | -94.2288 | -99 | -99 | -99 |  | -94.2288 | -99 | -99 | -99 |  | -94.2288 | -99 | -99 | -99 | -99 | -92.9794 | -99 | -99 | -99 | -99 | -92.9794 | -99 | -99 | -99 | -99 | -92.9794 | -99 | -99 | -99 | -99 | -92.9794 | -99 | -99 |  |  | -95.9897 | -99 | -99 |  |  | -95.9897 | -99 | -99 | -99 |  | -94.2288 | -99 | -99 | -99 |  | -94.2288 | -99 | -99 | -99 |  | -94.2288 | -99 | -99 | -99 | -99 | -92.9794 | -99 | -99 | -99 | -99 | -92.9794 | -99 | -99 | -99 | -99 | -92.9794 | -99 | -99 | -99 | -99 | -92.9794 | -99 |  |  |  | -99 | -99 | -99 |  |  | -95.9897 | -99 | -99 |  |  | -95.9897 | -99 | -99 | -99 |  | -94.2288 | -99 | -99 | -99 |  | -94.2288 | -99 | -99 | -99 |  | -94.2288 | -99 | -99 | -99 | -99 | -92.9794 | -99 | -99 | -99 | -99 | -92.9794 | -99 | -99 | -99 | -99 | -92.9794 | -99 | -99 | -99 | -99 | -92.9794 | -99 | -99 |  |  | -95.9897 | -99 | -99 |  |  | -95.9897 | -99 | -99 | -99 |  | -94.2288 | -99 | -99 | -99 |  | -94.2288 | -99 | -99 | -99 |  | -94.2288 | -99 | -99 | -99 | -99 | -92.9794 | -99 | -99 | -99 | -99 | -92.9794 | -99 | -99 | -99 | -99 | -92.9794 | -99 | -99 | -99 | -99 | -92.9794 | 17 |  |  |  | 17 | 17 | 14 |  |  | 17 | 17 | 14 |  |  | 17 | 17 | 12 | 12 |  | 17 | 17 | 12 | 12 |  | 17 | 17 | 12 | 12 |  | 17 | 17 | 11 | 11 | 11 | 17 | 17 | 11 | 11 | 11 | 17 | 17 | 11 | 11 | 11 | 17 | 17 | 11 | 11 | 11 | 17 | 17 | 14 |  |  | 17 | 17 | 14 |  |  | 17 | 17 | 12 | 12 |  | 17 | 17 | 12 | 12 |  | 17 | 17 | 12 | 12 |  | 17 | 17 | 11 | 11 | 11 | 17 | 17 | 11 | 11 | 11 | 17 | 17 | 11 | 11 | 11 | 17 | 17 | 11 | 11 | 11 | 17 | 17 |  |  |  | 17 | 17 | 14 |  |  | 17 | 17 | 14 |  |  | 17 | 17 | 12 | 12 |  | 17 | 17 | 12 | 12 |  | 17 | 17 | 12 | 12 |  | 17 | 17 | 11 | 11 | 11 | 17 | 17 | 11 | 11 | 11 | 17 | 17 | 11 | 11 | 11 | 17 | 17 | 11 | 11 | 11 | 17 | 17 | 14 |  |  | 17 | 17 | 14 |  |  | 17 | 17 | 12 | 12 |  | 17 | 17 | 12 | 12 |  | 17 | 17 | 12 | 12 |  | 17 | 17 | 11 | 11 | 11 | 17 | 17 | 11 | 11 | 11 | 17 | 17 | 11 | 11 | 11 | 17 | 17 | 11 | 11 | 11 | 17
| 6175 | 45 | 12 |  |  |  | 12 | -99 | -99 |  |  | -95.9897 | -99 | -99 | -99 |  | -94.2288 | -99 | -99 | -99 | -99 | -92.9794 | -99 | -99 |  |  | -95.9897 | -99 | -99 | -99 |  | -94.2288 | -99 | -99 | -99 | -99 | -92.9794 | 12 |  |  |  | 12 | -99 | -99 |  |  | -95.9897 | -99 | -99 |  |  | -95.9897 | -99 | -99 | -99 |  | -94.2288 | -99 | -99 | -99 |  | -94.2288 | -99 | -99 | -99 |  | -94.2288 | -99 | -99 | -99 | -99 | -92.9794 | -99 | -99 | -99 | -99 | -92.9794 | -99 | -99 | -99 | -99 | -92.9794 | -99 | -99 | -99 | -99 | -92.9794 | -99 | -99 |  |  | -95.9897 | -99 | -99 |  |  | -95.9897 | -99 | -99 | -99 |  | -94.2288 | -99 | -99 | -99 |  | -94.2288 | -99 | -99 | -99 |  | -94.2288 | -99 | -99 | -99 | -99 | -92.9794 | -99 | -99 | -99 | -99 | -92.9794 | -99 | -99 | -99 | -99 | -92.9794 | -99 | -99 | -99 | -99 | -92.9794 | 14 |  |  |  | 22 | 14 | 19 |  |  | 17 | 14 | 19 |  |  | 17 | 14 | 17 | 18 |  | 17 | 14 | 17 | 18 |  | 17 | 14 | 17 | 18 |  | 17 | 14 | 16 | 16 | 16 | 17 | 14 | 16 | 16 | 16 | 17 | 14 | 16 | 16 | 16 | 17 | 14 | 16 | 16 | 16 | 17 | 14 | 19 |  |  | 17 | 14 | 19 |  |  | 17 | 14 | 17 | 18 |  | 17 | 14 | 17 | 18 |  | 17 | 14 | 17 | 18 |  | 17 | 14 | 16 | 16 | 16 | 17 | 14 | 16 | 16 | 16 | 17 | 14 | 16 | 16 | 16 | 17 | 14 | 16 | 16 | 16 | 17 | 17 |  |  |  | 17 | 17 | 14 |  |  | 17 | 17 | 14 |  |  | 17 | 17 | 12 | 12 |  | 17 | 17 | 12 | 12 |  | 17 | 17 | 12 | 12 |  | 17 | 17 | 11 | 11 | 11 | 17 | 17 | 11 | 11 | 11 | 17 | 17 | 11 | 11 | 11 | 17 | 17 | 11 | 11 | 11 | 17 | 17 | 14 |  |  | 17 | 17 | 14 |  |  | 17 | 17 | 12 | 12 |  | 17 | 17 | 12 | 12 |  | 17 | 17 | 12 | 12 |  | 17 | 17 | 11 | 11 | 11 | 17 | 17 | 11 | 11 | 11 | 17 | 17 | 11 | 11 | 11 | 17 | 17 | 11 | 11 | 11 | 17 | 17 |  |  |  | 17 | 17 | 14 |  |  | 17 | 17 | 14 |  |  | 17 | 17 | 12 | 12 |  | 17 | 17 | 12 | 12 |  | 17 | 17 | 12 | 12 |  | 17 | 17 | 11 | 11 | 11 | 17 | 17 | 11 | 11 | 11 | 17 | 17 | 11 | 11 | 11 | 17 | 17 | 11 | 11 | 11 | 17 | 17 | 14 |  |  | 17 | 17 | 14 |  |  | 17 | 17 | 12 | 12 |  | 17 | 17 | 12 | 12 |  | 17 | 17 | 12 | 12 |  | 17 | 17 | 11 | 11 | 11 | 17 | 17 | 11 | 11 | 11 | 17 | 17 | 11 | 11 | 11 | 17 | 17 | 11 | 11 | 11 | 17
| 6195 | 49 | 12 |  |  |  | 12 | -99 | -99 |  |  | -95.9897 | -99 | -99 | -99 |  | -94.2288 | -99 | -99 | -99 | -99 | -92.9794 | -99 | -99 |  |  | -95.9897 | -99 | -99 | -99 |  | -94.2288 | -99 | -99 | -99 | -99 | -92.9794 | 12 |  |  |  | 12 | -99 | -99 |  |  | -95.9897 | -99 | -99 |  |  | -95.9897 | -99 | -99 | -99 |  | -94.2288 | -99 | -99 | -99 |  | -94.2288 | -99 | -99 | -99 |  | -94.2288 | -99 | -99 | -99 | -99 | -92.9794 | -99 | -99 | -99 | -99 | -92.9794 | -99 | -99 | -99 | -99 | -92.9794 | -99 | -99 | -99 | -99 | -92.9794 | -99 | -99 |  |  | -95.9897 | -99 | -99 |  |  | -95.9897 | -99 | -99 | -99 |  | -94.2288 | -99 | -99 | -99 |  | -94.2288 | -99 | -99 | -99 |  | -94.2288 | -99 | -99 | -99 | -99 | -92.9794 | -99 | -99 | -99 | -99 | -92.9794 | -99 | -99 | -99 | -99 | -92.9794 | -99 | -99 | -99 | -99 | -92.9794 | -99 |  |  |  | -99 | -99 | -99 |  |  | -95.9897 | -99 | -99 |  |  | -95.9897 | -99 | -99 | -99 |  | -94.2288 | -99 | -99 | -99 |  | -94.2288 | -99 | -99 | -99 |  | -94.2288 | -99 | -99 | -99 | -99 | -92.9794 | -99 | -99 | -99 | -99 | -92.9794 | -99 | -99 | -99 | -99 | -92.9794 | -99 | -99 | -99 | -99 | -92.9794 | -99 | -99 |  |  | -95.9897 | -99 | -99 |  |  | -95.9897 | -99 | -99 | -99 |  | -94.2288 | -99 | -99 | -99 |  | -94.2288 | -99 | -99 | -99 |  | -94.2288 | -99 | -99 | -99 | -99 | -92.9794 | -99 | -99 | -99 | -99 | -92.9794 | -99 | -99 | -99 | -99 | -92.9794 | -99 | -99 | -99 | -99 | -92.9794 | -99 |  |  |  | -99 | -99 | -99 |  |  | -95.9897 | -99 | -99 |  |  | -95.9897 | -99 | -99 | -99 |  | -94.2288 | -99 | -99 | -99 |  | -94.2288 | -99 | -99 | -99 |  | -94.2288 | -99 | -99 | -99 | -99 | -92.9794 | -99 | -99 | -99 | -99 | -92.9794 | -99 | -99 | -99 | -99 | -92.9794 | -99 | -99 | -99 | -99 | -92.9794 | -99 | -99 |  |  | -95.9897 | -99 | -99 |  |  | -95.9897 | -99 | -99 | -99 |  | -94.2288 | -99 | -99 | -99 |  | -94.2288 | -99 | -99 | -99 |  | -94.2288 | -99 | -99 | -99 | -99 | -92.9794 | -99 | -99 | -99 | -99 | -92.9794 | -99 | -99 | -99 | -99 | -92.9794 | -99 | -99 | -99 | -99 | -92.9794 | 17 |  |  |  | 17 | 17 | 14 |  |  | 17 | 17 | 14 |  |  | 17 | 17 | 12 | 12 |  | 17 | 17 | 12 | 12 |  | 17 | 17 | 12 | 12 |  | 17 | 17 | 11 | 11 | 11 | 17 | 17 | 11 | 11 | 11 | 17 | 17 | 11 | 11 | 11 | 17 | 17 | 11 | 11 | 11 | 17 | 17 | 14 |  |  | 17 | 17 | 14 |  |  | 17 | 17 | 12 | 12 |  | 17 | 17 | 12 | 12 |  | 17 | 17 | 12 | 12 |  | 17 | 17 | 11 | 11 | 11 | 17 | 17 | 11 | 11 | 11 | 17 | 17 | 11 | 11 | 11 | 17 | 17 | 11 | 11 | 11 | 17
| 6215 | 53 | 12 |  |  |  | 12 | -99 | -99 |  |  | -95.9897 | -99 | -99 | -99 |  | -94.2288 | -99 | -99 | -99 | -99 | -92.9794 | -99 | -99 |  |  | -95.9897 | -99 | -99 | -99 |  | -94.2288 | -99 | -99 | -99 | -99 | -92.9794 | 12 |  |  |  | 12 | -99 | -99 |  |  | -95.9897 | -99 | -99 |  |  | -95.9897 | -99 | -99 | -99 |  | -94.2288 | -99 | -99 | -99 |  | -94.2288 | -99 | -99 | -99 |  | -94.2288 | -99 | -99 | -99 | -99 | -92.9794 | -99 | -99 | -99 | -99 | -92.9794 | -99 | -99 | -99 | -99 | -92.9794 | -99 | -99 | -99 | -99 | -92.9794 | -99 | -99 |  |  | -95.9897 | -99 | -99 |  |  | -95.9897 | -99 | -99 | -99 |  | -94.2288 | -99 | -99 | -99 |  | -94.2288 | -99 | -99 | -99 |  | -94.2288 | -99 | -99 | -99 | -99 | -92.9794 | -99 | -99 | -99 | -99 | -92.9794 | -99 | -99 | -99 | -99 | -92.9794 | -99 | -99 | -99 | -99 | -92.9794 | 14 |  |  |  | 23 | 14 | 20 |  |  | 17 | 14 | 20 |  |  | 17 | 14 | 18 | 19 |  | 17 | 14 | 18 | 19 |  | 17 | 14 | 18 | 19 |  | 17 | 14 | 17 | 17 | 17 | 17 | 14 | 17 | 17 | 17 | 17 | 14 | 17 | 17 | 17 | 17 | 14 | 17 | 17 | 17 | 17 | 14 | 20 |  |  | 17 | 14 | 20 |  |  | 17 | 14 | 18 | 19 |  | 17 | 14 | 18 | 19 |  | 17 | 14 | 18 | 19 |  | 17 | 14 | 17 | 17 | 17 | 17 | 14 | 17 | 17 | 17 | 17 | 14 | 17 | 17 | 17 | 17 | 14 | 17 | 17 | 17 | 17 | 17 |  |  |  | 17 | 17 | 14 |  |  | 17 | 17 | 14 |  |  | 17 | 17 | 12 | 12 |  | 17 | 17 | 12 | 12 |  | 17 | 17 | 12 | 12 |  | 17 | 17 | 11 | 11 | 11 | 17 | 17 | 11 | 11 | 11 | 17 | 17 | 11 | 11 | 11 | 17 | 17 | 11 | 11 | 11 | 17 | 17 | 14 |  |  | 17 | 17 | 14 |  |  | 17 | 17 | 12 | 12 |  | 17 | 17 | 12 | 12 |  | 17 | 17 | 12 | 12 |  | 17 | 17 | 11 | 11 | 11 | 17 | 17 | 11 | 11 | 11 | 17 | 17 | 11 | 11 | 11 | 17 | 17 | 11 | 11 | 11 | 17 | 17 |  |  |  | 17 | 17 | 14 |  |  | 17 | 17 | 14 |  |  | 17 | 17 | 12 | 12 |  | 17 | 17 | 12 | 12 |  | 17 | 17 | 12 | 12 |  | 17 | 17 | 11 | 11 | 11 | 17 | 17 | 11 | 11 | 11 | 17 | 17 | 11 | 11 | 11 | 17 | 17 | 11 | 11 | 11 | 17 | 17 | 14 |  |  | 17 | 17 | 14 |  |  | 17 | 17 | 12 | 12 |  | 17 | 17 | 12 | 12 |  | 17 | 17 | 12 | 12 |  | 17 | 17 | 11 | 11 | 11 | 17 | 17 | 11 | 11 | 11 | 17 | 17 | 11 | 11 | 11 | 17 | 17 | 11 | 11 | 11 | 17
| 6235 | 57 | 12 |  |  |  | 12 | -99 | -99 |  |  | -95.9897 | -99 | -99 | -99 |  | -94.2288 | -99 | -99 | -99 | -99 | -92.9794 | -99 | -99 |  |  | -95.9897 | -99 | -99 | -99 |  | -94.2288 | -99 | -99 | -99 | -99 | -92.9794 | 12 |  |  |  | 12 | -99 | -99 |  |  | -95.9897 | -99 | -99 |  |  | -95.9897 | -99 | -99 | -99 |  | -94.2288 | -99 | -99 | -99 |  | -94.2288 | -99 | -99 | -99 |  | -94.2288 | -99 | -99 | -99 | -99 | -92.9794 | -99 | -99 | -99 | -99 | -92.9794 | -99 | -99 | -99 | -99 | -92.9794 | -99 | -99 | -99 | -99 | -92.9794 | -99 | -99 |  |  | -95.9897 | -99 | -99 |  |  | -95.9897 | -99 | -99 | -99 |  | -94.2288 | -99 | -99 | -99 |  | -94.2288 | -99 | -99 | -99 |  | -94.2288 | -99 | -99 | -99 | -99 | -92.9794 | -99 | -99 | -99 | -99 | -92.9794 | -99 | -99 | -99 | -99 | -92.9794 | -99 | -99 | -99 | -99 | -92.9794 | -99 |  |  |  | -99 | -99 | -99 |  |  | -95.9897 | -99 | -99 |  |  | -95.9897 | -99 | -99 | -99 |  | -94.2288 | -99 | -99 | -99 |  | -94.2288 | -99 | -99 | -99 |  | -94.2288 | -99 | -99 | -99 | -99 | -92.9794 | -99 | -99 | -99 | -99 | -92.9794 | -99 | -99 | -99 | -99 | -92.9794 | -99 | -99 | -99 | -99 | -92.9794 | -99 | -99 |  |  | -95.9897 | -99 | -99 |  |  | -95.9897 | -99 | -99 | -99 |  | -94.2288 | -99 | -99 | -99 |  | -94.2288 | -99 | -99 | -99 |  | -94.2288 | -99 | -99 | -99 | -99 | -92.9794 | -99 | -99 | -99 | -99 | -92.9794 | -99 | -99 | -99 | -99 | -92.9794 | -99 | -99 | -99 | -99 | -92.9794 | 17 |  |  |  | 17 | 17 | 14 |  |  | 17 | 17 | 14 |  |  | 17 | 17 | 12 | 12 |  | 17 | 17 | 12 | 12 |  | 17 | 17 | 12 | 12 |  | 17 | 17 | 11 | 11 | 11 | 17 | 17 | 11 | 11 | 11 | 17 | 17 | 11 | 11 | 11 | 17 | 17 | 11 | 11 | 11 | 17 | 17 | 14 |  |  | 17 | 17 | 14 |  |  | 17 | 17 | 12 | 12 |  | 17 | 17 | 12 | 12 |  | 17 | 17 | 12 | 12 |  | 17 | 17 | 11 | 11 | 11 | 17 | 17 | 11 | 11 | 11 | 17 | 17 | 11 | 11 | 11 | 17 | 17 | 11 | 11 | 11 | 17 | 17 |  |  |  | 17 | 17 | 14 |  |  | 17 | 17 | 14 |  |  | 17 | 17 | 12 | 12 |  | 17 | 17 | 12 | 12 |  | 17 | 17 | 12 | 12 |  | 17 | 17 | 11 | 11 | 11 | 17 | 17 | 11 | 11 | 11 | 17 | 17 | 11 | 11 | 11 | 17 | 17 | 11 | 11 | 11 | 17 | 17 | 14 |  |  | 17 | 17 | 14 |  |  | 17 | 17 | 12 | 12 |  | 17 | 17 | 12 | 12 |  | 17 | 17 | 12 | 12 |  | 17 | 17 | 11 | 11 | 11 | 17 | 17 | 11 | 11 | 11 | 17 | 17 | 11 | 11 | 11 | 17 | 17 | 11 | 11 | 11 | 17
| 6255 | 61 | 12 |  |  |  | 12 | -99 | -99 |  |  | -95.9897 | -99 | -99 | -99 |  | -94.2288 | -99 | -99 | -99 | -99 | -92.9794 | -99 | -99 |  |  | -95.9897 | -99 | -99 | -99 |  | -94.2288 | -99 | -99 | -99 | -99 | -92.9794 | 12 |  |  |  | 12 | -99 | -99 |  |  | -95.9897 | -99 | -99 |  |  | -95.9897 | -99 | -99 | -99 |  | -94.2288 | -99 | -99 | -99 |  | -94.2288 | -99 | -99 | -99 |  | -94.2288 | -99 | -99 | -99 | -99 | -92.9794 | -99 | -99 | -99 | -99 | -92.9794 | -99 | -99 | -99 | -99 | -92.9794 | -99 | -99 | -99 | -99 | -92.9794 | -99 | -99 |  |  | -95.9897 | -99 | -99 |  |  | -95.9897 | -99 | -99 | -99 |  | -94.2288 | -99 | -99 | -99 |  | -94.2288 | -99 | -99 | -99 |  | -94.2288 | -99 | -99 | -99 | -99 | -92.9794 | -99 | -99 | -99 | -99 | -92.9794 | -99 | -99 | -99 | -99 | -92.9794 | -99 | -99 | -99 | -99 | -92.9794 | 14 |  |  |  | 24 | 14 | 21 |  |  | 17 | 14 | 21 |  |  | 17 | 14 | 19 | 20 |  | 17 | 14 | 19 | 20 |  | 17 | 14 | 19 | 20 |  | 17 | 14 | 18 | 18 | 18 | 17 | 14 | 18 | 18 | 18 | 17 | 14 | 18 | 18 | 18 | 17 | 14 | 18 | 18 | 18 | 17 | 14 | 21 |  |  | 17 | 14 | 21 |  |  | 17 | 14 | 19 | 20 |  | 17 | 14 | 19 | 20 |  | 17 | 14 | 19 | 20 |  | 17 | 14 | 18 | 18 | 18 | 17 | 14 | 18 | 18 | 18 | 17 | 14 | 18 | 18 | 18 | 17 | 14 | 18 | 18 | 18 | 17 | 17 |  |  |  | 17 | 17 | 14 |  |  | 17 | 17 | 14 |  |  | 17 | 17 | 12 | 12 |  | 17 | 17 | 12 | 12 |  | 17 | 17 | 12 | 12 |  | 17 | 17 | 11 | 11 | 11 | 17 | 17 | 11 | 11 | 11 | 17 | 17 | 11 | 11 | 11 | 17 | 17 | 11 | 11 | 11 | 17 | 17 | 14 |  |  | 17 | 17 | 14 |  |  | 17 | 17 | 12 | 12 |  | 17 | 17 | 12 | 12 |  | 17 | 17 | 12 | 12 |  | 17 | 17 | 11 | 11 | 11 | 17 | 17 | 11 | 11 | 11 | 17 | 17 | 11 | 11 | 11 | 17 | 17 | 11 | 11 | 11 | 17 | 17 |  |  |  | 17 | 17 | 14 |  |  | 17 | 17 | 14 |  |  | 17 | 17 | 12 | 12 |  | 17 | 17 | 12 | 12 |  | 17 | 17 | 12 | 12 |  | 17 | 17 | 11 | 11 | 11 | 17 | 17 | 11 | 11 | 11 | 17 | 17 | 11 | 11 | 11 | 17 | 17 | 11 | 11 | 11 | 17 | 17 | 14 |  |  | 17 | 17 | 14 |  |  | 17 | 17 | 12 | 12 |  | 17 | 17 | 12 | 12 |  | 17 | 17 | 12 | 12 |  | 17 | 17 | 11 | 11 | 11 | 17 | 17 | 11 | 11 | 11 | 17 | 17 | 11 | 11 | 11 | 17 | 17 | 11 | 11 | 11 | 17
| 6275 | 65 | 12 |  |  |  | 12 | -99 | -99 |  |  | -95.9897 | -99 | -99 | -99 |  | -94.2288 | -99 | -99 | -99 | -99 | -92.9794 | -99 | -99 |  |  | -95.9897 | -99 | -99 | -99 |  | -94.2288 | -99 | -99 | -99 | -99 | -92.9794 | 12 |  |  |  | 12 | -99 | -99 |  |  | -95.9897 | -99 | -99 |  |  | -95.9897 | -99 | -99 | -99 |  | -94.2288 | -99 | -99 | -99 |  | -94.2288 | -99 | -99 | -99 |  | -94.2288 | -99 | -99 | -99 | -99 | -92.9794 | -99 | -99 | -99 | -99 | -92.9794 | -99 | -99 | -99 | -99 | -92.9794 | -99 | -99 | -99 | -99 | -92.9794 | -99 | -99 |  |  | -95.9897 | -99 | -99 |  |  | -95.9897 | -99 | -99 | -99 |  | -94.2288 | -99 | -99 | -99 |  | -94.2288 | -99 | -99 | -99 |  | -94.2288 | -99 | -99 | -99 | -99 | -92.9794 | -99 | -99 | -99 | -99 | -92.9794 | -99 | -99 | -99 | -99 | -92.9794 | -99 | -99 | -99 | -99 | -92.9794 | -99 |  |  |  | -99 | -99 | -99 |  |  | -95.9897 | -99 | -99 |  |  | -95.9897 | -99 | -99 | -99 |  | -94.2288 | -99 | -99 | -99 |  | -94.2288 | -99 | -99 | -99 |  | -94.2288 | -99 | -99 | -99 | -99 | -92.9794 | -99 | -99 | -99 | -99 | -92.9794 | -99 | -99 | -99 | -99 | -92.9794 | -99 | -99 | -99 | -99 | -92.9794 | -99 | -99 |  |  | -95.9897 | -99 | -99 |  |  | -95.9897 | -99 | -99 | -99 |  | -94.2288 | -99 | -99 | -99 |  | -94.2288 | -99 | -99 | -99 |  | -94.2288 | -99 | -99 | -99 | -99 | -92.9794 | -99 | -99 | -99 | -99 | -92.9794 | -99 | -99 | -99 | -99 | -92.9794 | -99 | -99 | -99 | -99 | -92.9794 | -99 |  |  |  | -99 | -99 | -99 |  |  | -95.9897 | -99 | -99 |  |  | -95.9897 | -99 | -99 | -99 |  | -94.2288 | -99 | -99 | -99 |  | -94.2288 | -99 | -99 | -99 |  | -94.2288 | -99 | -99 | -99 | -99 | -92.9794 | -99 | -99 | -99 | -99 | -92.9794 | -99 | -99 | -99 | -99 | -92.9794 | -99 | -99 | -99 | -99 | -92.9794 | -99 | -99 |  |  | -95.9897 | -99 | -99 |  |  | -95.9897 | -99 | -99 | -99 |  | -94.2288 | -99 | -99 | -99 |  | -94.2288 | -99 | -99 | -99 |  | -94.2288 | -99 | -99 | -99 | -99 | -92.9794 | -99 | -99 | -99 | -99 | -92.9794 | -99 | -99 | -99 | -99 | -92.9794 | -99 | -99 | -99 | -99 | -92.9794 | -99 |  |  |  | -99 | -99 | -99 |  |  | -95.9897 | -99 | -99 |  |  | -95.9897 | -99 | -99 | -99 |  | -94.2288 | -99 | -99 | -99 |  | -94.2288 | -99 | -99 | -99 |  | -94.2288 | -99 | -99 | -99 | -99 | -92.9794 | -99 | -99 | -99 | -99 | -92.9794 | -99 | -99 | -99 | -99 | -92.9794 | -99 | -99 | -99 | -99 | -92.9794 | -99 | -99 |  |  | -95.9897 | -99 | -99 |  |  | -95.9897 | -99 | -99 | -99 |  | -94.2288 | -99 | -99 | -99 |  | -94.2288 | -99 | -99 | -99 |  | -94.2288 | -99 | -99 | -99 | -99 | -92.9794 | -99 | -99 | -99 | -99 | -92.9794 | -99 | -99 | -99 | -99 | -92.9794 | -99 | -99 | -99 | -99 | -92.9794 | -99 |  |  |  | -99 | -99 | -99 |  |  | -95.9897 | -99 | -99 |  |  | -95.9897 | -99 | -99 | -99 |  | -94.2288 | -99 | -99 | -99 |  | -94.2288 | -99 | -99 | -99 |  | -94.2288 | -99 | -99 | -99 | -99 | -92.9794 | -99 | -99 | -99 | -99 | -92.9794 | -99 | -99 | -99 | -99 | -92.9794 | -99 | -99 | -99 | -99 | -92.9794 | -99 | -99 |  |  | -95.9897 | -99 | -99 |  |  | -95.9897 | -99 | -99 | -99 |  | -94.2288 | -99 | -99 | -99 |  | -94.2288 | -99 | -99 | -99 |  | -94.2288 | -99 | -99 | -99 | -99 | -92.9794 | -99 | -99 | -99 | -99 | -92.9794 | -99 | -99 | -99 | -99 | -92.9794 | -99 | -99 | -99 | -99 | -92.9794
| 6295 | 69 | 12 |  |  |  | 12 | -99 | -99 |  |  | -95.9897 | -99 | -99 | -99 |  | -94.2288 | -99 | -99 | -99 | -99 | -92.9794 | -99 | -99 |  |  | -95.9897 | -99 | -99 | -99 |  | -94.2288 | -99 | -99 | -99 | -99 | -92.9794 | 12 |  |  |  | 12 | -99 | -99 |  |  | -95.9897 | -99 | -99 |  |  | -95.9897 | -99 | -99 | -99 |  | -94.2288 | -99 | -99 | -99 |  | -94.2288 | -99 | -99 | -99 |  | -94.2288 | -99 | -99 | -99 | -99 | -92.9794 | -99 | -99 | -99 | -99 | -92.9794 | -99 | -99 | -99 | -99 | -92.9794 | -99 | -99 | -99 | -99 | -92.9794 | -99 | -99 |  |  | -95.9897 | -99 | -99 |  |  | -95.9897 | -99 | -99 | -99 |  | -94.2288 | -99 | -99 | -99 |  | -94.2288 | -99 | -99 | -99 |  | -94.2288 | -99 | -99 | -99 | -99 | -92.9794 | -99 | -99 | -99 | -99 | -92.9794 | -99 | -99 | -99 | -99 | -92.9794 | -99 | -99 | -99 | -99 | -92.9794 | 14 |  |  |  | 25 | 14 | 22 |  |  | 17 | 14 | 22 |  |  | 17 | 14 | 20 | 21 |  | 17 | 14 | 20 | 21 |  | 17 | 14 | 20 | 21 |  | 17 | 14 | 19 | 19 | 19 | 17 | 14 | 19 | 19 | 19 | 17 | 14 | 19 | 19 | 19 | 17 | 14 | 19 | 19 | 19 | 17 | 14 | 22 |  |  | 17 | 14 | 22 |  |  | 17 | 14 | 20 | 21 |  | 17 | 14 | 20 | 21 |  | 17 | 14 | 20 | 21 |  | 17 | 14 | 19 | 19 | 19 | 17 | 14 | 19 | 19 | 19 | 17 | 14 | 19 | 19 | 19 | 17 | 14 | 19 | 19 | 19 | 17 | 17 |  |  |  | 17 | 17 | 14 |  |  | 17 | 17 | 14 |  |  | 17 | 17 | 12 | 12 |  | 17 | 17 | 12 | 12 |  | 17 | 17 | 12 | 12 |  | 17 | 17 | 11 | 11 | 11 | 17 | 17 | 11 | 11 | 11 | 17 | 17 | 11 | 11 | 11 | 17 | 17 | 11 | 11 | 11 | 17 | 17 | 14 |  |  | 17 | 17 | 14 |  |  | 17 | 17 | 12 | 12 |  | 17 | 17 | 12 | 12 |  | 17 | 17 | 12 | 12 |  | 17 | 17 | 11 | 11 | 11 | 17 | 17 | 11 | 11 | 11 | 17 | 17 | 11 | 11 | 11 | 17 | 17 | 11 | 11 | 11 | 17 | 17 |  |  |  | 17 | 17 | 14 |  |  | 17 | 17 | 14 |  |  | 17 | 17 | 12 | 12 |  | 17 | 17 | 12 | 12 |  | 17 | 17 | 12 | 12 |  | 17 | 17 | 11 | 11 | 11 | 17 | 17 | 11 | 11 | 11 | 17 | 17 | 11 | 11 | 11 | 17 | 17 | 11 | 11 | 11 | 17 | 17 | 14 |  |  | 17 | 17 | 14 |  |  | 17 | 17 | 12 | 12 |  | 17 | 17 | 12 | 12 |  | 17 | 17 | 12 | 12 |  | 17 | 17 | 11 | 11 | 11 | 17 | 17 | 11 | 11 | 11 | 17 | 17 | 11 | 11 | 11 | 17 | 17 | 11 | 11 | 11 | 17
| 6315 | 73 | 11 |  |  |  | 11 | -99 | -99 |  |  | -95.9897 | -99 | -99 | -99 |  | -94.2288 | -99 | -99 | -99 | -99 | -92.9794 | -99 | -99 |  |  | -95.9897 | -99 | -99 | -99 |  | -94.2288 | -99 | -99 | -99 | -99 | -92.9794 | 11 |  |  |  | 11 | -99 | -99 |  |  | -95.9897 | -99 | -99 |  |  | -95.9897 | -99 | -99 | -99 |  | -94.2288 | -99 | -99 | -99 |  | -94.2288 | -99 | -99 | -99 |  | -94.2288 | -99 | -99 | -99 | -99 | -92.9794 | -99 | -99 | -99 | -99 | -92.9794 | -99 | -99 | -99 | -99 | -92.9794 | -99 | -99 | -99 | -99 | -92.9794 | -99 | -99 |  |  | -95.9897 | -99 | -99 |  |  | -95.9897 | -99 | -99 | -99 |  | -94.2288 | -99 | -99 | -99 |  | -94.2288 | -99 | -99 | -99 |  | -94.2288 | -99 | -99 | -99 | -99 | -92.9794 | -99 | -99 | -99 | -99 | -92.9794 | -99 | -99 | -99 | -99 | -92.9794 | -99 | -99 | -99 | -99 | -92.9794 | -99 |  |  |  | -99 | -99 | -99 |  |  | -95.9897 | -99 | -99 |  |  | -95.9897 | -99 | -99 | -99 |  | -94.2288 | -99 | -99 | -99 |  | -94.2288 | -99 | -99 | -99 |  | -94.2288 | -99 | -99 | -99 | -99 | -92.9794 | -99 | -99 | -99 | -99 | -92.9794 | -99 | -99 | -99 | -99 | -92.9794 | -99 | -99 | -99 | -99 | -92.9794 | -99 | -99 |  |  | -95.9897 | -99 | -99 |  |  | -95.9897 | -99 | -99 | -99 |  | -94.2288 | -99 | -99 | -99 |  | -94.2288 | -99 | -99 | -99 |  | -94.2288 | -99 | -99 | -99 | -99 | -92.9794 | -99 | -99 | -99 | -99 | -92.9794 | -99 | -99 | -99 | -99 | -92.9794 | -99 | -99 | -99 | -99 | -92.9794 | 17 |  |  |  | 17 | 17 | 14 |  |  | 17 | 17 | 14 |  |  | 17 | 17 | 12 | 12 |  | 17 | 17 | 12 | 12 |  | 17 | 17 | 12 | 12 |  | 17 | 17 | 11 | 11 | 11 | 17 | 17 | 11 | 11 | 11 | 17 | 17 | 11 | 11 | 11 | 17 | 17 | 11 | 11 | 11 | 17 | 17 | 14 |  |  | 17 | 17 | 14 |  |  | 17 | 17 | 12 | 12 |  | 17 | 17 | 12 | 12 |  | 17 | 17 | 12 | 12 |  | 17 | 17 | 11 | 11 | 11 | 17 | 17 | 11 | 11 | 11 | 17 | 17 | 11 | 11 | 11 | 17 | 17 | 11 | 11 | 11 | 17 | 17 |  |  |  | 17 | 17 | 14 |  |  | 17 | 17 | 14 |  |  | 17 | 17 | 12 | 12 |  | 17 | 17 | 12 | 12 |  | 17 | 17 | 12 | 12 |  | 17 | 17 | 11 | 11 | 11 | 17 | 17 | 11 | 11 | 11 | 17 | 17 | 11 | 11 | 11 | 17 | 17 | 11 | 11 | 11 | 17 | 17 | 14 |  |  | 17 | 17 | 14 |  |  | 17 | 17 | 12 | 12 |  | 17 | 17 | 12 | 12 |  | 17 | 17 | 12 | 12 |  | 17 | 17 | 11 | 11 | 11 | 17 | 17 | 11 | 11 | 11 | 17 | 17 | 11 | 11 | 11 | 17 | 17 | 11 | 11 | 11 | 17
| 6335 | 77 | 11 |  |  |  | 11 | -99 | -99 |  |  | -95.9897 | -99 | -99 | -99 |  | -94.2288 | -99 | -99 | -99 | -99 | -92.9794 | -99 | -99 |  |  | -95.9897 | -99 | -99 | -99 |  | -94.2288 | -99 | -99 | -99 | -99 | -92.9794 | 11 |  |  |  | 11 | -99 | -99 |  |  | -95.9897 | -99 | -99 |  |  | -95.9897 | -99 | -99 | -99 |  | -94.2288 | -99 | -99 | -99 |  | -94.2288 | -99 | -99 | -99 |  | -94.2288 | -99 | -99 | -99 | -99 | -92.9794 | -99 | -99 | -99 | -99 | -92.9794 | -99 | -99 | -99 | -99 | -92.9794 | -99 | -99 | -99 | -99 | -92.9794 | -99 | -99 |  |  | -95.9897 | -99 | -99 |  |  | -95.9897 | -99 | -99 | -99 |  | -94.2288 | -99 | -99 | -99 |  | -94.2288 | -99 | -99 | -99 |  | -94.2288 | -99 | -99 | -99 | -99 | -92.9794 | -99 | -99 | -99 | -99 | -92.9794 | -99 | -99 | -99 | -99 | -92.9794 | -99 | -99 | -99 | -99 | -92.9794 | 14 |  |  |  | 26 | 14 | 23 |  |  | 17 | 14 | 23 |  |  | 17 | 14 | 21 | 22 |  | 17 | 14 | 21 | 22 |  | 17 | 14 | 21 | 22 |  | 17 | 14 | 20 | 20 | 20 | 17 | 14 | 20 | 20 | 20 | 17 | 14 | 20 | 20 | 20 | 17 | 14 | 20 | 20 | 20 | 17 | 14 | 23 |  |  | 17 | 14 | 23 |  |  | 17 | 14 | 21 | 22 |  | 17 | 14 | 21 | 22 |  | 17 | 14 | 21 | 22 |  | 17 | 14 | 20 | 20 | 20 | 17 | 14 | 20 | 20 | 20 | 17 | 14 | 20 | 20 | 20 | 17 | 14 | 20 | 20 | 20 | 17 | 17 |  |  |  | 17 | 17 | 14 |  |  | 17 | 17 | 14 |  |  | 17 | 17 | 12 | 12 |  | 17 | 17 | 12 | 12 |  | 17 | 17 | 12 | 12 |  | 17 | 17 | 11 | 11 | 11 | 17 | 17 | 11 | 11 | 11 | 17 | 17 | 11 | 11 | 11 | 17 | 17 | 11 | 11 | 11 | 17 | 17 | 14 |  |  | 17 | 17 | 14 |  |  | 17 | 17 | 12 | 12 |  | 17 | 17 | 12 | 12 |  | 17 | 17 | 12 | 12 |  | 17 | 17 | 11 | 11 | 11 | 17 | 17 | 11 | 11 | 11 | 17 | 17 | 11 | 11 | 11 | 17 | 17 | 11 | 11 | 11 | 17 | 17 |  |  |  | 17 | 17 | 14 |  |  | 17 | 17 | 14 |  |  | 17 | 17 | 12 | 12 |  | 17 | 17 | 12 | 12 |  | 17 | 17 | 12 | 12 |  | 17 | 17 | 11 | 11 | 11 | 17 | 17 | 11 | 11 | 11 | 17 | 17 | 11 | 11 | 11 | 17 | 17 | 11 | 11 | 11 | 17 | 17 | 14 |  |  | 17 | 17 | 14 |  |  | 17 | 17 | 12 | 12 |  | 17 | 17 | 12 | 12 |  | 17 | 17 | 12 | 12 |  | 17 | 17 | 11 | 11 | 11 | 17 | 17 | 11 | 11 | 11 | 17 | 17 | 11 | 11 | 11 | 17 | 17 | 11 | 11 | 11 | 17
| 6355 | 81 | 11 |  |  |  | 11 | -99 | -99 |  |  | -95.9897 | -99 | -99 | -99 |  | -94.2288 | -99 | -99 | -99 | -99 | -92.9794 | -99 | -99 |  |  | -95.9897 | -99 | -99 | -99 |  | -94.2288 | -99 | -99 | -99 | -99 | -92.9794 | 11 |  |  |  | 11 | -99 | -99 |  |  | -95.9897 | -99 | -99 |  |  | -95.9897 | -99 | -99 | -99 |  | -94.2288 | -99 | -99 | -99 |  | -94.2288 | -99 | -99 | -99 |  | -94.2288 | -99 | -99 | -99 | -99 | -92.9794 | -99 | -99 | -99 | -99 | -92.9794 | -99 | -99 | -99 | -99 | -92.9794 | -99 | -99 | -99 | -99 | -92.9794 | -99 | -99 |  |  | -95.9897 | -99 | -99 |  |  | -95.9897 | -99 | -99 | -99 |  | -94.2288 | -99 | -99 | -99 |  | -94.2288 | -99 | -99 | -99 |  | -94.2288 | -99 | -99 | -99 | -99 | -92.9794 | -99 | -99 | -99 | -99 | -92.9794 | -99 | -99 | -99 | -99 | -92.9794 | -99 | -99 | -99 | -99 | -92.9794 | -99 |  |  |  | -99 | -99 | -99 |  |  | -95.9897 | -99 | -99 |  |  | -95.9897 | -99 | -99 | -99 |  | -94.2288 | -99 | -99 | -99 |  | -94.2288 | -99 | -99 | -99 |  | -94.2288 | -99 | -99 | -99 | -99 | -92.9794 | -99 | -99 | -99 | -99 | -92.9794 | -99 | -99 | -99 | -99 | -92.9794 | -99 | -99 | -99 | -99 | -92.9794 | -99 | -99 |  |  | -95.9897 | -99 | -99 |  |  | -95.9897 | -99 | -99 | -99 |  | -94.2288 | -99 | -99 | -99 |  | -94.2288 | -99 | -99 | -99 |  | -94.2288 | -99 | -99 | -99 | -99 | -92.9794 | -99 | -99 | -99 | -99 | -92.9794 | -99 | -99 | -99 | -99 | -92.9794 | -99 | -99 | -99 | -99 | -92.9794 | -99 |  |  |  | -99 | -99 | -99 |  |  | -95.9897 | -99 | -99 |  |  | -95.9897 | -99 | -99 | -99 |  | -94.2288 | -99 | -99 | -99 |  | -94.2288 | -99 | -99 | -99 |  | -94.2288 | -99 | -99 | -99 | -99 | -92.9794 | -99 | -99 | -99 | -99 | -92.9794 | -99 | -99 | -99 | -99 | -92.9794 | -99 | -99 | -99 | -99 | -92.9794 | -99 | -99 |  |  | -95.9897 | -99 | -99 |  |  | -95.9897 | -99 | -99 | -99 |  | -94.2288 | -99 | -99 | -99 |  | -94.2288 | -99 | -99 | -99 |  | -94.2288 | -99 | -99 | -99 | -99 | -92.9794 | -99 | -99 | -99 | -99 | -92.9794 | -99 | -99 | -99 | -99 | -92.9794 | -99 | -99 | -99 | -99 | -92.9794 | 17 |  |  |  | 17 | 17 | 14 |  |  | 17 | 17 | 14 |  |  | 17 | 17 | 12 | 12 |  | 17 | 17 | 12 | 12 |  | 17 | 17 | 12 | 12 |  | 17 | 17 | 11 | 11 | 11 | 17 | 17 | 11 | 11 | 11 | 17 | 17 | 11 | 11 | 11 | 17 | 17 | 11 | 11 | 11 | 17 | 17 | 14 |  |  | 17 | 17 | 14 |  |  | 17 | 17 | 12 | 12 |  | 17 | 17 | 12 | 12 |  | 17 | 17 | 12 | 12 |  | 17 | 17 | 11 | 11 | 11 | 17 | 17 | 11 | 11 | 11 | 17 | 17 | 11 | 11 | 11 | 17 | 17 | 11 | 11 | 11 | 17
| 6375 | 85 | 11 |  |  |  | 11 | -99 | -99 |  |  | -95.9897 | -99 | -99 | -99 |  | -94.2288 | -99 | -99 | -99 | -99 | -92.9794 | -99 | -99 |  |  | -95.9897 | -99 | -99 | -99 |  | -94.2288 | -99 | -99 | -99 | -99 | -92.9794 | 11 |  |  |  | 11 | -99 | -99 |  |  | -95.9897 | -99 | -99 |  |  | -95.9897 | -99 | -99 | -99 |  | -94.2288 | -99 | -99 | -99 |  | -94.2288 | -99 | -99 | -99 |  | -94.2288 | -99 | -99 | -99 | -99 | -92.9794 | -99 | -99 | -99 | -99 | -92.9794 | -99 | -99 | -99 | -99 | -92.9794 | -99 | -99 | -99 | -99 | -92.9794 | -99 | -99 |  |  | -95.9897 | -99 | -99 |  |  | -95.9897 | -99 | -99 | -99 |  | -94.2288 | -99 | -99 | -99 |  | -94.2288 | -99 | -99 | -99 |  | -94.2288 | -99 | -99 | -99 | -99 | -92.9794 | -99 | -99 | -99 | -99 | -92.9794 | -99 | -99 | -99 | -99 | -92.9794 | -99 | -99 | -99 | -99 | -92.9794 | 14 |  |  |  | 27 | 14 | 24 |  |  | 17 | 14 | 24 |  |  | 17 | 14 | 22 | 23 |  | 17 | 14 | 22 | 23 |  | 17 | 14 | 22 | 23 |  | 17 | 14 | 21 | 21 | 21 | 17 | 14 | 21 | 21 | 21 | 17 | 14 | 21 | 21 | 21 | 17 | 14 | 21 | 21 | 21 | 17 | 14 | 24 |  |  | 17 | 14 | 24 |  |  | 17 | 14 | 22 | 23 |  | 17 | 14 | 22 | 23 |  | 17 | 14 | 22 | 23 |  | 17 | 14 | 21 | 21 | 21 | 17 | 14 | 21 | 21 | 21 | 17 | 14 | 21 | 21 | 21 | 17 | 14 | 21 | 21 | 21 | 17 | 17 |  |  |  | 17 | 17 | 14 |  |  | 17 | 17 | 14 |  |  | 17 | 17 | 12 | 12 |  | 17 | 17 | 12 | 12 |  | 17 | 17 | 12 | 12 |  | 17 | 17 | 11 | 11 | 11 | 17 | 17 | 11 | 11 | 11 | 17 | 17 | 11 | 11 | 11 | 17 | 17 | 11 | 11 | 11 | 17 | 17 | 14 |  |  | 17 | 17 | 14 |  |  | 17 | 17 | 12 | 12 |  | 17 | 17 | 12 | 12 |  | 17 | 17 | 12 | 12 |  | 17 | 17 | 11 | 11 | 11 | 17 | 17 | 11 | 11 | 11 | 17 | 17 | 11 | 11 | 11 | 17 | 17 | 11 | 11 | 11 | 17 | 17 |  |  |  | 17 | 17 | 14 |  |  | 17 | 17 | 14 |  |  | 17 | 17 | 12 | 12 |  | 17 | 17 | 12 | 12 |  | 17 | 17 | 12 | 12 |  | 17 | 17 | 11 | 11 | 11 | 17 | 17 | 11 | 11 | 11 | 17 | 17 | 11 | 11 | 11 | 17 | 17 | 11 | 11 | 11 | 17 | 17 | 14 |  |  | 17 | 17 | 14 |  |  | 17 | 17 | 12 | 12 |  | 17 | 17 | 12 | 12 |  | 17 | 17 | 12 | 12 |  | 17 | 17 | 11 | 11 | 11 | 17 | 17 | 11 | 11 | 11 | 17 | 17 | 11 | 11 | 11 | 17 | 17 | 11 | 11 | 11 | 17
| 6395 | 89 | 11 |  |  |  | 11 | -99 | -99 |  |  | -95.9897 | -99 | -99 | -99 |  | -94.2288 | -99 | -99 | -99 | -99 | -92.9794 | -99 | -99 |  |  | -95.9897 | -99 | -99 | -99 |  | -94.2288 | -99 | -99 | -99 | -99 | -92.9794 | 11 |  |  |  | 11 | -99 | -99 |  |  | -95.9897 | -99 | -99 |  |  | -95.9897 | -99 | -99 | -99 |  | -94.2288 | -99 | -99 | -99 |  | -94.2288 | -99 | -99 | -99 |  | -94.2288 | -99 | -99 | -99 | -99 | -92.9794 | -99 | -99 | -99 | -99 | -92.9794 | -99 | -99 | -99 | -99 | -92.9794 | -99 | -99 | -99 | -99 | -92.9794 | -99 | -99 |  |  | -95.9897 | -99 | -99 |  |  | -95.9897 | -99 | -99 | -99 |  | -94.2288 | -99 | -99 | -99 |  | -94.2288 | -99 | -99 | -99 |  | -94.2288 | -99 | -99 | -99 | -99 | -92.9794 | -99 | -99 | -99 | -99 | -92.9794 | -99 | -99 | -99 | -99 | -92.9794 | -99 | -99 | -99 | -99 | -92.9794 | -99 |  |  |  | -99 | -99 | -99 |  |  | -95.9897 | -99 | -99 |  |  | -95.9897 | -99 | -99 | -99 |  | -94.2288 | -99 | -99 | -99 |  | -94.2288 | -99 | -99 | -99 |  | -94.2288 | -99 | -99 | -99 | -99 | -92.9794 | -99 | -99 | -99 | -99 | -92.9794 | -99 | -99 | -99 | -99 | -92.9794 | -99 | -99 | -99 | -99 | -92.9794 | -99 | -99 |  |  | -95.9897 | -99 | -99 |  |  | -95.9897 | -99 | -99 | -99 |  | -94.2288 | -99 | -99 | -99 |  | -94.2288 | -99 | -99 | -99 |  | -94.2288 | -99 | -99 | -99 | -99 | -92.9794 | -99 | -99 | -99 | -99 | -92.9794 | -99 | -99 | -99 | -99 | -92.9794 | -99 | -99 | -99 | -99 | -92.9794 | 17 |  |  |  | 17 | 17 | 14 |  |  | 17 | 17 | 14 |  |  | 17 | 17 | 12 | 12 |  | 17 | 17 | 12 | 12 |  | 17 | 17 | 12 | 12 |  | 17 | 17 | 11 | 11 | 11 | 17 | 17 | 11 | 11 | 11 | 17 | 17 | 11 | 11 | 11 | 17 | 17 | 11 | 11 | 11 | 17 | 17 | 14 |  |  | 17 | 17 | 14 |  |  | 17 | 17 | 12 | 12 |  | 17 | 17 | 12 | 12 |  | 17 | 17 | 12 | 12 |  | 17 | 17 | 11 | 11 | 11 | 17 | 17 | 11 | 11 | 11 | 17 | 17 | 11 | 11 | 11 | 17 | 17 | 11 | 11 | 11 | 17 | 17 |  |  |  | 17 | 17 | 14 |  |  | 17 | 17 | 14 |  |  | 17 | 17 | 12 | 12 |  | 17 | 17 | 12 | 12 |  | 17 | 17 | 12 | 12 |  | 17 | 17 | 11 | 11 | 11 | 17 | 17 | 11 | 11 | 11 | 17 | 17 | 11 | 11 | 11 | 17 | 17 | 11 | 11 | 11 | 17 | 17 | 14 |  |  | 17 | 17 | 14 |  |  | 17 | 17 | 12 | 12 |  | 17 | 17 | 12 | 12 |  | 17 | 17 | 12 | 12 |  | 17 | 17 | 11 | 11 | 11 | 17 | 17 | 11 | 11 | 11 | 17 | 17 | 11 | 11 | 11 | 17 | 17 | 11 | 11 | 11 | 17
| 6415 | 93 | 11 |  |  |  | 11 | -99 | -99 |  |  | -95.9897 | -99 | -99 | -99 |  | -94.2288 | -99 | -99 | -99 | -99 | -92.9794 | -99 | -99 |  |  | -95.9897 | -99 | -99 | -99 |  | -94.2288 | -99 | -99 | -99 | -99 | -92.9794 | 11 |  |  |  | 11 | -99 | -99 |  |  | -95.9897 | -99 | -99 |  |  | -95.9897 | -99 | -99 | -99 |  | -94.2288 | -99 | -99 | -99 |  | -94.2288 | -99 | -99 | -99 |  | -94.2288 | -99 | -99 | -99 | -99 | -92.9794 | -99 | -99 | -99 | -99 | -92.9794 | -99 | -99 | -99 | -99 | -92.9794 | -99 | -99 | -99 | -99 | -92.9794 | -99 | -99 |  |  | -95.9897 | -99 | -99 |  |  | -95.9897 | -99 | -99 | -99 |  | -94.2288 | -99 | -99 | -99 |  | -94.2288 | -99 | -99 | -99 |  | -94.2288 | -99 | -99 | -99 | -99 | -92.9794 | -99 | -99 | -99 | -99 | -92.9794 | -99 | -99 | -99 | -99 | -92.9794 | -99 | -99 | -99 | -99 | -92.9794 | 14 |  |  |  | 28 | 14 | 25 |  |  | 17 | 14 | 25 |  |  | 17 | 14 | 23 | 24 |  | 17 | 14 | 23 | 24 |  | 17 | 14 | 23 | 24 |  | 17 | 14 | 22 | 22 | 22 | 17 | 14 | 22 | 22 | 22 | 17 | 14 | 22 | 22 | 22 | 17 | 14 | 22 | 22 | 22 | 17 | 14 | 25 |  |  | 17 | 14 | 25 |  |  | 17 | 14 | 23 | 24 |  | 17 | 14 | 23 | 24 |  | 17 | 14 | 23 | 24 |  | 17 | 14 | 22 | 22 | 22 | 17 | 14 | 22 | 22 | 22 | 17 | 14 | 22 | 22 | 22 | 17 | 14 | 22 | 22 | 22 | 17 | 17 |  |  |  | 17 | 17 | 14 |  |  | 17 | 17 | 14 |  |  | 17 | 17 | 12 | 12 |  | 17 | 17 | 12 | 12 |  | 17 | 17 | 12 | 12 |  | 17 | 17 | 11 | 11 | 11 | 17 | 17 | 11 | 11 | 11 | 17 | 17 | 11 | 11 | 11 | 17 | 17 | 11 | 11 | 11 | 17 | 17 | 14 |  |  | 17 | 17 | 14 |  |  | 17 | 17 | 12 | 12 |  | 17 | 17 | 12 | 12 |  | 17 | 17 | 12 | 12 |  | 17 | 17 | 11 | 11 | 11 | 17 | 17 | 11 | 11 | 11 | 17 | 17 | 11 | 11 | 11 | 17 | 17 | 11 | 11 | 11 | 17 | 17 |  |  |  | 17 | 17 | 14 |  |  | 17 | 17 | 14 |  |  | 17 | 17 | 12 | 12 |  | 17 | 17 | 12 | 12 |  | 17 | 17 | 12 | 12 |  | 17 | 17 | 11 | 11 | 11 | 17 | 17 | 11 | 11 | 11 | 17 | 17 | 11 | 11 | 11 | 17 | 17 | 11 | 11 | 11 | 17 | 17 | 14 |  |  | 17 | 17 | 14 |  |  | 17 | 17 | 12 | 12 |  | 17 | 17 | 12 | 12 |  | 17 | 17 | 12 | 12 |  | 17 | 17 | 11 | 11 | 11 | 17 | 17 | 11 | 11 | 11 | 17 | 17 | 11 | 11 | 11 | 17 | 17 | 11 | 11 | 11 | 17
UNII-6 | 6435 | 97 | 11 |  |  |  | 11 | -99 | -99 |  |  | -95.9897 | -99 | -99 | -99 |  | -94.2288 | -99 | -99 | -99 | -99 | -92.9794 | -99 | -99 |  |  | -95.9897 | -99 | -99 | -99 |  | -94.2288 | -99 | -99 | -99 | -99 | -92.9794 | 11 |  |  |  | 11 | -99 | -99 |  |  | -95.9897 | -99 | -99 |  |  | -95.9897 | -99 | -99 | -99 |  | -94.2288 | -99 | -99 | -99 |  | -94.2288 | -99 | -99 | -99 |  | -94.2288 | -99 | -99 | -99 | -99 | -92.9794 | -99 | -99 | -99 | -99 | -92.9794 | -99 | -99 | -99 | -99 | -92.9794 | -99 | -99 | -99 | -99 | -92.9794 | -99 | -99 |  |  | -95.9897 | -99 | -99 |  |  | -95.9897 | -99 | -99 | -99 |  | -94.2288 | -99 | -99 | -99 |  | -94.2288 | -99 | -99 | -99 |  | -94.2288 | -99 | -99 | -99 | -99 | -92.9794 | -99 | -99 | -99 | -99 | -92.9794 | -99 | -99 | -99 | -99 | -92.9794 | -99 | -99 | -99 | -99 | -92.9794 | -99 |  |  |  | -99 | -99 | -99 |  |  | -95.9897 | -99 | -99 |  |  | -95.9897 | -99 | -99 | -99 |  | -94.2288 | -99 | -99 | -99 |  | -94.2288 | -99 | -99 | -99 |  | -94.2288 | -99 | -99 | -99 | -99 | -92.9794 | -99 | -99 | -99 | -99 | -92.9794 | -99 | -99 | -99 | -99 | -92.9794 | -99 | -99 | -99 | -99 | -92.9794 | -99 | -99 |  |  | -95.9897 | -99 | -99 |  |  | -95.9897 | -99 | -99 | -99 |  | -94.2288 | -99 | -99 | -99 |  | -94.2288 | -99 | -99 | -99 |  | -94.2288 | -99 | -99 | -99 | -99 | -92.9794 | -99 | -99 | -99 | -99 | -92.9794 | -99 | -99 | -99 | -99 | -92.9794 | -99 | -99 | -99 | -99 | -92.9794 | -99 |  |  |  | -99 | -99 | -99 |  |  | -95.9897 | -99 | -99 |  |  | -95.9897 | -99 | -99 | -99 |  | -94.2288 | -99 | -99 | -99 |  | -94.2288 | -99 | -99 | -99 |  | -94.2288 | -99 | -99 | -99 | -99 | -92.9794 | -99 | -99 | -99 | -99 | -92.9794 | -99 | -99 | -99 | -99 | -92.9794 | -99 | -99 | -99 | -99 | -92.9794 | -99 | -99 |  |  | -95.9897 | -99 | -99 |  |  | -95.9897 | -99 | -99 | -99 |  | -94.2288 | -99 | -99 | -99 |  | -94.2288 | -99 | -99 | -99 |  | -94.2288 | -99 | -99 | -99 | -99 | -92.9794 | -99 | -99 | -99 | -99 | -92.9794 | -99 | -99 | -99 | -99 | -92.9794 | -99 | -99 | -99 | -99 | -92.9794 | -99 |  |  |  | -99 | -99 | -99 |  |  | -95.9897 | -99 | -99 |  |  | -95.9897 | -99 | -99 | -99 |  | -94.2288 | -99 | -99 | -99 |  | -94.2288 | -99 | -99 | -99 |  | -94.2288 | -99 | -99 | -99 | -99 | -92.9794 | -99 | -99 | -99 | -99 | -92.9794 | -99 | -99 | -99 | -99 | -92.9794 | -99 | -99 | -99 | -99 | -92.9794 | -99 | -99 |  |  | -95.9897 | -99 | -99 |  |  | -95.9897 | -99 | -99 | -99 |  | -94.2288 | -99 | -99 | -99 |  | -94.2288 | -99 | -99 | -99 |  | -94.2288 | -99 | -99 | -99 | -99 | -92.9794 | -99 | -99 | -99 | -99 | -92.9794 | -99 | -99 | -99 | -99 | -92.9794 | -99 | -99 | -99 | -99 | -92.9794
| 6455 | 101 | 11 |  |  |  | 11 | -99 | -99 |  |  | -95.9897 | -99 | -99 | -99 |  | -94.2288 | -99 | -99 | -99 | -99 | -92.9794 | -99 | -99 |  |  | -95.9897 | -99 | -99 | -99 |  | -94.2288 | -99 | -99 | -99 | -99 | -92.9794 | 11 |  |  |  | 11 | -99 | -99 |  |  | -95.9897 | -99 | -99 |  |  | -95.9897 | -99 | -99 | -99 |  | -94.2288 | -99 | -99 | -99 |  | -94.2288 | -99 | -99 | -99 |  | -94.2288 | -99 | -99 | -99 | -99 | -92.9794 | -99 | -99 | -99 | -99 | -92.9794 | -99 | -99 | -99 | -99 | -92.9794 | -99 | -99 | -99 | -99 | -92.9794 | -99 | -99 |  |  | -95.9897 | -99 | -99 |  |  | -95.9897 | -99 | -99 | -99 |  | -94.2288 | -99 | -99 | -99 |  | -94.2288 | -99 | -99 | -99 |  | -94.2288 | -99 | -99 | -99 | -99 | -92.9794 | -99 | -99 | -99 | -99 | -92.9794 | -99 | -99 | -99 | -99 | -92.9794 | -99 | -99 | -99 | -99 | -92.9794 | 14 |  |  |  | 29 | 14 | 26 |  |  | 17 | 14 | 26 |  |  | 17 | 14 | 24 | 25 |  | 17 | 14 | 24 | 25 |  | 17 | 14 | 24 | 25 |  | 17 | 14 | 23 | 23 | 23 | 17 | 14 | 23 | 23 | 23 | 17 | 14 | 23 | 23 | 23 | 17 | 14 | 23 | 23 | 23 | 17 | 14 | 26 |  |  | 17 | 14 | 26 |  |  | 17 | 14 | 24 | 25 |  | 17 | 14 | 24 | 25 |  | 17 | 14 | 24 | 25 |  | 17 | 14 | 23 | 23 | 23 | 17 | 14 | 23 | 23 | 23 | 17 | 14 | 23 | 23 | 23 | 17 | 14 | 23 | 23 | 23 | 17 | 17 |  |  |  | 17 | 17 | 14 |  |  | 17 | 17 | 14 |  |  | 17 | 17 | 12 | 12 |  | 17 | 17 | 12 | 12 |  | 17 | 17 | 12 | 12 |  | 17 | 17 | 11 | 11 | 11 | 17 | 17 | 11 | 11 | 11 | 17 | 17 | 11 | 11 | 11 | 17 | 17 | 11 | 11 | 11 | 17 | 17 | 14 |  |  | 17 | 17 | 14 |  |  | 17 | 17 | 12 | 12 |  | 17 | 17 | 12 | 12 |  | 17 | 17 | 12 | 12 |  | 17 | 17 | 11 | 11 | 11 | 17 | 17 | 11 | 11 | 11 | 17 | 17 | 11 | 11 | 11 | 17 | 17 | 11 | 11 | 11 | 17 | 17 |  |  |  | -99 | 17 | 14 |  |  | 17 | 17 | 14 |  |  | 17 | 17 | 12 | 12 |  | 17 | 17 | 12 | 12 |  | 17 | 17 | 12 | 12 |  | 17 | 17 | 11 | 11 | 11 | 17 | 17 | 11 | 11 | 11 | 17 | 17 | 11 | 11 | 11 | 17 | 17 | 11 | 11 | 11 | 17 | 17 | 14 |  |  | 17 | 17 | 14 |  |  | 17 | 17 | 12 | 12 |  | 17 | 17 | 12 | 12 |  | 17 | 17 | 12 | 12 |  | 17 | 17 | 11 | 11 | 11 | 17 | 17 | 11 | 11 | 11 | 17 | 17 | 11 | 11 | 11 | 17 | 17 | 11 | 11 | 11 | 17
| 6475 | 105 | 11 |  |  |  | 11 | -99 | -99 |  |  | -95.9897 | -99 | -99 | -99 |  | -94.2288 | -99 | -99 | -99 | -99 | -92.9794 | -99 | -99 |  |  | -95.9897 | -99 | -99 | -99 |  | -94.2288 | -99 | -99 | -99 | -99 | -92.9794 | 11 |  |  |  | 11 | -99 | -99 |  |  | -95.9897 | -99 | -99 |  |  | -95.9897 | -99 | -99 | -99 |  | -94.2288 | -99 | -99 | -99 |  | -94.2288 | -99 | -99 | -99 |  | -94.2288 | -99 | -99 | -99 | -99 | -92.9794 | -99 | -99 | -99 | -99 | -92.9794 | -99 | -99 | -99 | -99 | -92.9794 | -99 | -99 | -99 | -99 | -92.9794 | -99 | -99 |  |  | -95.9897 | -99 | -99 |  |  | -95.9897 | -99 | -99 | -99 |  | -94.2288 | -99 | -99 | -99 |  | -94.2288 | -99 | -99 | -99 |  | -94.2288 | -99 | -99 | -99 | -99 | -92.9794 | -99 | -99 | -99 | -99 | -92.9794 | -99 | -99 | -99 | -99 | -92.9794 | -99 | -99 | -99 | -99 | -92.9794 | -99 |  |  |  | -99 | -99 | -99 |  |  | -95.9897 | -99 | -99 |  |  | -95.9897 | -99 | -99 | -99 |  | -94.2288 | -99 | -99 | -99 |  | -94.2288 | -99 | -99 | -99 |  | -94.2288 | -99 | -99 | -99 | -99 | -92.9794 | -99 | -99 | -99 | -99 | -92.9794 | -99 | -99 | -99 | -99 | -92.9794 | -99 | -99 | -99 | -99 | -92.9794 | -99 | -99 |  |  | -95.9897 | -99 | -99 |  |  | -95.9897 | -99 | -99 | -99 |  | -94.2288 | -99 | -99 | -99 |  | -94.2288 | -99 | -99 | -99 |  | -94.2288 | -99 | -99 | -99 | -99 | -92.9794 | -99 | -99 | -99 | -99 | -92.9794 | -99 | -99 | -99 | -99 | -92.9794 | -99 | -99 | -99 | -99 | -92.9794 | 17 |  |  |  | 17 | 17 | 14 |  |  | 17 | 17 | 14 |  |  | 17 | 17 | 12 | 12 |  | 17 | 17 | 12 | 12 |  | 17 | 17 | 12 | 12 |  | 17 | 17 | 11 | 11 | 11 | 17 | 17 | 11 | 11 | 11 | 17 | 17 | 11 | 11 | 11 | 17 | 17 | 11 | 11 | 11 | 17 | 17 | 14 |  |  | 17 | 17 | 14 |  |  | 17 | 17 | 12 | 12 |  | 17 | 17 | 12 | 12 |  | 17 | 17 | 12 | 12 |  | 17 | 17 | 11 | 11 | 11 | 17 | 17 | 11 | 11 | 11 | 17 | 17 | 11 | 11 | 11 | 17 | 17 | 11 | 11 | 11 | 17 | 17 |  |  |  | -99 | 17 | 14 |  |  | 17 | 17 | 14 |  |  | 17 | 17 | 12 | 12 |  | 17 | 17 | 12 | 12 |  | 17 | 17 | 12 | 12 |  | 17 | 17 | 11 | 11 | 11 | 17 | 17 | 11 | 11 | 11 | 17 | 17 | 11 | 11 | 11 | 17 | 17 | 11 | 11 | 11 | 17 | 17 | 14 |  |  | 17 | 17 | 14 |  |  | 17 | 17 | 12 | 12 |  | 17 | 17 | 12 | 12 |  | 17 | 17 | 12 | 12 |  | 17 | 17 | 11 | 11 | 11 | 17 | 17 | 11 | 11 | 11 | 17 | 17 | 11 | 11 | 11 | 17 | 17 | 11 | 11 | 11 | 17
| 6495 | 109 | 11 |  |  |  | 11 | -99 | -99 |  |  | -95.9897 | -99 | -99 | -99 |  | -94.2288 | -99 | -99 | -99 | -99 | -92.9794 | -99 | -99 |  |  | -95.9897 | -99 | -99 | -99 |  | -94.2288 | -99 | -99 | -99 | -99 | -92.9794 | 11 |  |  |  | 11 | -99 | -99 |  |  | -95.9897 | -99 | -99 |  |  | -95.9897 | -99 | -99 | -99 |  | -94.2288 | -99 | -99 | -99 |  | -94.2288 | -99 | -99 | -99 |  | -94.2288 | -99 | -99 | -99 | -99 | -92.9794 | -99 | -99 | -99 | -99 | -92.9794 | -99 | -99 | -99 | -99 | -92.9794 | -99 | -99 | -99 | -99 | -92.9794 | -99 | -99 |  |  | -95.9897 | -99 | -99 |  |  | -95.9897 | -99 | -99 | -99 |  | -94.2288 | -99 | -99 | -99 |  | -94.2288 | -99 | -99 | -99 |  | -94.2288 | -99 | -99 | -99 | -99 | -92.9794 | -99 | -99 | -99 | -99 | -92.9794 | -99 | -99 | -99 | -99 | -92.9794 | -99 | -99 | -99 | -99 | -92.9794 | 14 |  |  |  | 30 | 14 | 27 |  |  | 17 | 14 | 27 |  |  | 17 | 14 | 25 | 26 |  | 17 | 14 | 25 | 26 |  | 17 | 14 | 25 | 26 |  | 17 | 14 | 24 | 24 | 24 | 17 | 14 | 24 | 24 | 24 | 17 | 14 | 24 | 24 | 24 | 17 | 14 | 24 | 24 | 24 | 17 | 14 | 27 |  |  | 17 | 14 | 27 |  |  | 17 | 14 | 25 | 26 |  | 17 | 14 | 25 | 26 |  | 17 | 14 | 25 | 26 |  | 17 | 14 | 24 | 24 | 24 | 17 | 14 | 24 | 24 | 24 | 17 | 14 | 24 | 24 | 24 | 17 | 14 | 24 | 24 | 24 | 17 | 17 |  |  |  | 17 | 17 | 14 |  |  | 17 | 17 | 14 |  |  | 17 | 17 | 12 | 12 |  | 17 | 17 | 12 | 12 |  | 17 | 17 | 12 | 12 |  | 17 | 17 | 11 | 11 | 11 | 17 | 17 | 11 | 11 | 11 | 17 | 17 | 11 | 11 | 11 | 17 | 17 | 11 | 11 | 11 | 17 | 17 | 14 |  |  | 17 | 17 | 14 |  |  | 17 | 17 | 12 | 12 |  | 17 | 17 | 12 | 12 |  | 17 | 17 | 12 | 12 |  | 17 | 17 | 11 | 11 | 11 | 17 | 17 | 11 | 11 | 11 | 17 | 17 | 11 | 11 | 11 | 17 | 17 | 11 | 11 | 11 | 17 | 17 |  |  |  | -99 | 17 | 14 |  |  | 17 | 17 | 14 |  |  | 17 | 17 | 12 | 12 |  | 17 | 17 | 12 | 12 |  | 17 | 17 | 12 | 12 |  | 17 | 17 | 11 | 11 | 11 | 17 | 17 | 11 | 11 | 11 | 17 | 17 | 11 | 11 | 11 | 17 | 17 | 11 | 11 | 11 | 17 | 17 | 14 |  |  | 17 | 17 | 14 |  |  | 17 | 17 | 12 | 12 |  | 17 | 17 | 12 | 12 |  | 17 | 17 | 12 | 12 |  | 17 | 17 | 11 | 11 | 11 | 17 | 17 | 11 | 11 | 11 | 17 | 17 | 11 | 11 | 11 | 17 | 17 | 11 | 11 | 11 | 17
| 6515 | 113 | 11 |  |  |  | 11 | -99 | -99 |  |  | -95.9897 | -99 | -99 | -99 |  | -94.2288 | -99 | -99 | -99 | -99 | -92.9794 | -99 | -99 |  |  | -95.9897 | -99 | -99 | -99 |  | -94.2288 | -99 | -99 | -99 | -99 | -92.9794 | 11 |  |  |  | 11 | -99 | -99 |  |  | -95.9897 | -99 | -99 |  |  | -95.9897 | -99 | -99 | -99 |  | -94.2288 | -99 | -99 | -99 |  | -94.2288 | -99 | -99 | -99 |  | -94.2288 | -99 | -99 | -99 | -99 | -92.9794 | -99 | -99 | -99 | -99 | -92.9794 | -99 | -99 | -99 | -99 | -92.9794 | -99 | -99 | -99 | -99 | -92.9794 | -99 | -99 |  |  | -95.9897 | -99 | -99 |  |  | -95.9897 | -99 | -99 | -99 |  | -94.2288 | -99 | -99 | -99 |  | -94.2288 | -99 | -99 | -99 |  | -94.2288 | -99 | -99 | -99 | -99 | -92.9794 | -99 | -99 | -99 | -99 | -92.9794 | -99 | -99 | -99 | -99 | -92.9794 | -99 | -99 | -99 | -99 | -92.9794 | -99 |  |  |  | -99 | -99 | -99 |  |  | -95.9897 | -99 | -99 |  |  | -95.9897 | -99 | -99 | -99 |  | -94.2288 | -99 | -99 | -99 |  | -94.2288 | -99 | -99 | -99 |  | -94.2288 | -99 | -99 | -99 | -99 | -92.9794 | -99 | -99 | -99 | -99 | -92.9794 | -99 | -99 | -99 | -99 | -92.9794 | -99 | -99 | -99 | -99 | -92.9794 | -99 | -99 |  |  | -95.9897 | -99 | -99 |  |  | -95.9897 | -99 | -99 | -99 |  | -94.2288 | -99 | -99 | -99 |  | -94.2288 | -99 | -99 | -99 |  | -94.2288 | -99 | -99 | -99 | -99 | -92.9794 | -99 | -99 | -99 | -99 | -92.9794 | -99 | -99 | -99 | -99 | -92.9794 | -99 | -99 | -99 | -99 | -92.9794 | -99 |  |  |  | -99 | -99 | -99 |  |  | -95.9897 | -99 | -99 |  |  | -95.9897 | -99 | -99 | -99 |  | -94.2288 | -99 | -99 | -99 |  | -94.2288 | -99 | -99 | -99 |  | -94.2288 | -99 | -99 | -99 | -99 | -92.9794 | -99 | -99 | -99 | -99 | -92.9794 | -99 | -99 | -99 | -99 | -92.9794 | -99 | -99 | -99 | -99 | -92.9794 | -99 | -99 |  |  | -95.9897 | -99 | -99 |  |  | -95.9897 | -99 | -99 | -99 |  | -94.2288 | -99 | -99 | -99 |  | -94.2288 | -99 | -99 | -99 |  | -94.2288 | -99 | -99 | -99 | -99 | -92.9794 | -99 | -99 | -99 | -99 | -92.9794 | -99 | -99 | -99 | -99 | -92.9794 | -99 | -99 | -99 | -99 | -92.9794 | 17 |  |  |  | -99 | 17 | 14 |  |  | 17 | 17 | 14 |  |  | 17 | 17 | 12 | 12 |  | 17 | 17 | 12 | 12 |  | 17 | 17 | 12 | 12 |  | 17 | 17 | 11 | 11 | 11 | 17 | 17 | 11 | 11 | 11 | 17 | 17 | 11 | 11 | 11 | 17 | 17 | 11 | 11 | 11 | 17 | 17 | 14 |  |  | 17 | 17 | 14 |  |  | 17 | 17 | 12 | 12 |  | 17 | 17 | 12 | 12 |  | 17 | 17 | 12 | 12 |  | 17 | 17 | 11 | 11 | 11 | 17 | 17 | 11 | 11 | 11 | 17 | 17 | 11 | 11 | 11 | 17 | 17 | 11 | 11 | 11 | 17
UNII-7 | 6535 | 117 | 11 |  |  |  | 11 | -99 | -99 |  |  | -95.9897 | -99 | -99 | -99 |  | -94.2288 | -99 | -99 | -99 | -99 | -92.9794 | -99 | -99 |  |  | -95.9897 | -99 | -99 | -99 |  | -94.2288 | -99 | -99 | -99 | -99 | -92.9794 | 11 |  |  |  | 11 | -99 | -99 |  |  | -95.9897 | -99 | -99 |  |  | -95.9897 | -99 | -99 | -99 |  | -94.2288 | -99 | -99 | -99 |  | -94.2288 | -99 | -99 | -99 |  | -94.2288 | -99 | -99 | -99 | -99 | -92.9794 | -99 | -99 | -99 | -99 | -92.9794 | -99 | -99 | -99 | -99 | -92.9794 | -99 | -99 | -99 | -99 | -92.9794 | -99 | -99 |  |  | -95.9897 | -99 | -99 |  |  | -95.9897 | -99 | -99 | -99 |  | -94.2288 | -99 | -99 | -99 |  | -94.2288 | -99 | -99 | -99 |  | -94.2288 | -99 | -99 | -99 | -99 | -92.9794 | -99 | -99 | -99 | -99 | -92.9794 | -99 | -99 | -99 | -99 | -92.9794 | -99 | -99 | -99 | -99 | -92.9794 | 14 |  |  |  | 31 | 14 | 28 |  |  | 17 | 14 | 28 |  |  | 17 | 14 | 26 | 27 |  | 17 | 14 | 26 | 27 |  | 17 | 14 | 26 | 27 |  | 17 | 14 | 25 | 25 | 25 | 17 | 14 | 25 | 25 | 25 | 17 | 14 | 25 | 25 | 25 | 17 | 14 | 25 | 25 | 25 | 17 | 14 | 28 |  |  | 17 | 14 | 28 |  |  | 17 | 14 | 26 | 27 |  | 17 | 14 | 26 | 27 |  | 17 | 14 | 26 | 27 |  | 17 | 14 | 25 | 25 | 25 | 17 | 14 | 25 | 25 | 25 | 17 | 14 | 25 | 25 | 25 | 17 | 14 | 25 | 25 | 25 | 17 | 17 |  |  |  | 17 | 17 | 14 |  |  | 17 | 17 | 14 |  |  | 17 | 17 | 12 | 12 |  | 17 | 17 | 12 | 12 |  | 17 | 17 | 12 | 12 |  | 17 | 17 | 11 | 11 | 11 | 17 | 17 | 11 | 11 | 11 | 17 | 17 | 11 | 11 | 11 | 17 | 17 | 11 | 11 | 11 | 17 | 17 | 14 |  |  | 17 | 17 | 14 |  |  | 17 | 17 | 12 | 12 |  | 17 | 17 | 12 | 12 |  | 17 | 17 | 12 | 12 |  | 17 | 17 | 11 | 11 | 11 | 17 | 17 | 11 | 11 | 11 | 17 | 17 | 11 | 11 | 11 | 17 | 17 | 11 | 11 | 11 | 17 | 17 |  |  |  | -99 | 17 | 14 |  |  | 17 | 17 | 14 |  |  | 17 | 17 | 12 | 12 |  | 17 | 17 | 12 | 12 |  | 17 | 17 | 12 | 12 |  | 17 | 17 | 11 | 11 | 11 | 17 | 17 | 11 | 11 | 11 | 17 | 17 | 11 | 11 | 11 | 17 | 17 | 11 | 11 | 11 | 17 | 17 | 14 |  |  | 17 | 17 | 14 |  |  | 17 | 17 | 12 | 12 |  | 17 | 17 | 12 | 12 |  | 17 | 17 | 12 | 12 |  | 17 | 17 | 11 | 11 | 11 | 17 | 17 | 11 | 11 | 11 | 17 | 17 | 11 | 11 | 11 | 17 | 17 | 11 | 11 | 11 | 17
| 6555 | 121 | 11 |  |  |  | 11 | -99 | -99 |  |  | -95.9897 | -99 | -99 | -99 |  | -94.2288 | -99 | -99 | -99 | -99 | -92.9794 | -99 | -99 |  |  | -95.9897 | -99 | -99 | -99 |  | -94.2288 | -99 | -99 | -99 | -99 | -92.9794 | 11 |  |  |  | 11 | -99 | -99 |  |  | -95.9897 | -99 | -99 |  |  | -95.9897 | -99 | -99 | -99 |  | -94.2288 | -99 | -99 | -99 |  | -94.2288 | -99 | -99 | -99 |  | -94.2288 | -99 | -99 | -99 | -99 | -92.9794 | -99 | -99 | -99 | -99 | -92.9794 | -99 | -99 | -99 | -99 | -92.9794 | -99 | -99 | -99 | -99 | -92.9794 | -99 | -99 |  |  | -95.9897 | -99 | -99 |  |  | -95.9897 | -99 | -99 | -99 |  | -94.2288 | -99 | -99 | -99 |  | -94.2288 | -99 | -99 | -99 |  | -94.2288 | -99 | -99 | -99 | -99 | -92.9794 | -99 | -99 | -99 | -99 | -92.9794 | -99 | -99 | -99 | -99 | -92.9794 | -99 | -99 | -99 | -99 | -92.9794 | -99 |  |  |  | -99 | -99 | -99 |  |  | -95.9897 | -99 | -99 |  |  | -95.9897 | -99 | -99 | -99 |  | -94.2288 | -99 | -99 | -99 |  | -94.2288 | -99 | -99 | -99 |  | -94.2288 | -99 | -99 | -99 | -99 | -92.9794 | -99 | -99 | -99 | -99 | -92.9794 | -99 | -99 | -99 | -99 | -92.9794 | -99 | -99 | -99 | -99 | -92.9794 | -99 | -99 |  |  | -95.9897 | -99 | -99 |  |  | -95.9897 | -99 | -99 | -99 |  | -94.2288 | -99 | -99 | -99 |  | -94.2288 | -99 | -99 | -99 |  | -94.2288 | -99 | -99 | -99 | -99 | -92.9794 | -99 | -99 | -99 | -99 | -92.9794 | -99 | -99 | -99 | -99 | -92.9794 | -99 | -99 | -99 | -99 | -92.9794 | 17 |  |  |  | 17 | 17 | 14 |  |  | 17 | 17 | 14 |  |  | 17 | 17 | 12 | 12 |  | 17 | 17 | 12 | 12 |  | 17 | 17 | 12 | 12 |  | 17 | 17 | 11 | 11 | 11 | 17 | 17 | 11 | 11 | 11 | 17 | 17 | 11 | 11 | 11 | 17 | 17 | 11 | 11 | 11 | 17 | 17 | 14 |  |  | 17 | 17 | 14 |  |  | 17 | 17 | 12 | 12 |  | 17 | 17 | 12 | 12 |  | 17 | 17 | 12 | 12 |  | 17 | 17 | 11 | 11 | 11 | 17 | 17 | 11 | 11 | 11 | 17 | 17 | 11 | 11 | 11 | 17 | 17 | 11 | 11 | 11 | 17 | 17 |  |  |  | -99 | 17 | 14 |  |  | 17 | 17 | 14 |  |  | 17 | 17 | 12 | 12 |  | 17 | 17 | 12 | 12 |  | 17 | 17 | 12 | 12 |  | 17 | 17 | 11 | 11 | 11 | 17 | 17 | 11 | 11 | 11 | 17 | 17 | 11 | 11 | 11 | 17 | 17 | 11 | 11 | 11 | 17 | 17 | 14 |  |  | 17 | 17 | 14 |  |  | 17 | 17 | 12 | 12 |  | 17 | 17 | 12 | 12 |  | 17 | 17 | 12 | 12 |  | 17 | 17 | 11 | 11 | 11 | 17 | 17 | 11 | 11 | 11 | 17 | 17 | 11 | 11 | 11 | 17 | 17 | 11 | 11 | 11 | 17
| 6575 | 125 | 11 |  |  |  | 11 | -99 | -99 |  |  | -95.9897 | -99 | -99 | -99 |  | -94.2288 | -99 | -99 | -99 | -99 | -92.9794 | -99 | -99 |  |  | -95.9897 | -99 | -99 | -99 |  | -94.2288 | -99 | -99 | -99 | -99 | -92.9794 | 11 |  |  |  | 11 | -99 | -99 |  |  | -95.9897 | -99 | -99 |  |  | -95.9897 | -99 | -99 | -99 |  | -94.2288 | -99 | -99 | -99 |  | -94.2288 | -99 | -99 | -99 |  | -94.2288 | -99 | -99 | -99 | -99 | -92.9794 | -99 | -99 | -99 | -99 | -92.9794 | -99 | -99 | -99 | -99 | -92.9794 | -99 | -99 | -99 | -99 | -92.9794 | -99 | -99 |  |  | -95.9897 | -99 | -99 |  |  | -95.9897 | -99 | -99 | -99 |  | -94.2288 | -99 | -99 | -99 |  | -94.2288 | -99 | -99 | -99 |  | -94.2288 | -99 | -99 | -99 | -99 | -92.9794 | -99 | -99 | -99 | -99 | -92.9794 | -99 | -99 | -99 | -99 | -92.9794 | -99 | -99 | -99 | -99 | -92.9794 | 14 |  |  |  | 32 | 14 | 29 |  |  | 17 | 14 | 29 |  |  | 17 | 14 | 27 | 28 |  | 17 | 14 | 27 | 28 |  | 17 | 14 | 27 | 28 |  | 17 | 14 | 26 | 26 | 26 | 17 | 14 | 26 | 26 | 26 | 17 | 14 | 26 | 26 | 26 | 17 | 14 | 26 | 26 | 26 | 17 | 14 | 29 |  |  | 17 | 14 | 29 |  |  | 17 | 14 | 27 | 28 |  | 17 | 14 | 27 | 28 |  | 17 | 14 | 27 | 28 |  | 17 | 14 | 26 | 26 | 26 | 17 | 14 | 26 | 26 | 26 | 17 | 14 | 26 | 26 | 26 | 17 | 14 | 26 | 26 | 26 | 17 | 17 |  |  |  | 17 | 17 | 14 |  |  | 17 | 17 | 14 |  |  | 17 | 17 | 12 | 12 |  | 17 | 17 | 12 | 12 |  | 17 | 17 | 12 | 12 |  | 17 | 17 | 11 | 11 | 11 | 17 | 17 | 11 | 11 | 11 | 17 | 17 | 11 | 11 | 11 | 17 | 17 | 11 | 11 | 11 | 17 | 17 | 14 |  |  | 17 | 17 | 14 |  |  | 17 | 17 | 12 | 12 |  | 17 | 17 | 12 | 12 |  | 17 | 17 | 12 | 12 |  | 17 | 17 | 11 | 11 | 11 | 17 | 17 | 11 | 11 | 11 | 17 | 17 | 11 | 11 | 11 | 17 | 17 | 11 | 11 | 11 | 17 | 17 |  |  |  | -99 | 17 | 14 |  |  | 17 | 17 | 14 |  |  | 17 | 17 | 12 | 12 |  | 17 | 17 | 12 | 12 |  | 17 | 17 | 12 | 12 |  | 17 | 17 | 11 | 11 | 11 | 17 | 17 | 11 | 11 | 11 | 17 | 17 | 11 | 11 | 11 | 17 | 17 | 11 | 11 | 11 | 17 | 17 | 14 |  |  | 17 | 17 | 14 |  |  | 17 | 17 | 12 | 12 |  | 17 | 17 | 12 | 12 |  | 17 | 17 | 12 | 12 |  | 17 | 17 | 11 | 11 | 11 | 17 | 17 | 11 | 11 | 11 | 17 | 17 | 11 | 11 | 11 | 17 | 17 | 11 | 11 | 11 | 17
| 6595 | 129 | 11 |  |  |  | 11 | -99 | -99 |  |  | -95.9897 | -99 | -99 | -99 |  | -94.2288 | -99 | -99 | -99 | -99 | -92.9794 | -99 | -99 |  |  | -95.9897 | -99 | -99 | -99 |  | -94.2288 | -99 | -99 | -99 | -99 | -92.9794 | 11 |  |  |  | 11 | -99 | -99 |  |  | -95.9897 | -99 | -99 |  |  | -95.9897 | -99 | -99 | -99 |  | -94.2288 | -99 | -99 | -99 |  | -94.2288 | -99 | -99 | -99 |  | -94.2288 | -99 | -99 | -99 | -99 | -92.9794 | -99 | -99 | -99 | -99 | -92.9794 | -99 | -99 | -99 | -99 | -92.9794 | -99 | -99 | -99 | -99 | -92.9794 | -99 | -99 |  |  | -95.9897 | -99 | -99 |  |  | -95.9897 | -99 | -99 | -99 |  | -94.2288 | -99 | -99 | -99 |  | -94.2288 | -99 | -99 | -99 |  | -94.2288 | -99 | -99 | -99 | -99 | -92.9794 | -99 | -99 | -99 | -99 | -92.9794 | -99 | -99 | -99 | -99 | -92.9794 | -99 | -99 | -99 | -99 | -92.9794 | -99 |  |  |  | -99 | -99 | -99 |  |  | -95.9897 | -99 | -99 |  |  | -95.9897 | -99 | -99 | -99 |  | -94.2288 | -99 | -99 | -99 |  | -94.2288 | -99 | -99 | -99 |  | -94.2288 | -99 | -99 | -99 | -99 | -92.9794 | -99 | -99 | -99 | -99 | -92.9794 | -99 | -99 | -99 | -99 | -92.9794 | -99 | -99 | -99 | -99 | -92.9794 | -99 | -99 |  |  | -95.9897 | -99 | -99 |  |  | -95.9897 | -99 | -99 | -99 |  | -94.2288 | -99 | -99 | -99 |  | -94.2288 | -99 | -99 | -99 |  | -94.2288 | -99 | -99 | -99 | -99 | -92.9794 | -99 | -99 | -99 | -99 | -92.9794 | -99 | -99 | -99 | -99 | -92.9794 | -99 | -99 | -99 | -99 | -92.9794 | -99 |  |  |  | -99 | -99 | -99 |  |  | -95.9897 | -99 | -99 |  |  | -95.9897 | -99 | -99 | -99 |  | -94.2288 | -99 | -99 | -99 |  | -94.2288 | -99 | -99 | -99 |  | -94.2288 | -99 | -99 | -99 | -99 | -92.9794 | -99 | -99 | -99 | -99 | -92.9794 | -99 | -99 | -99 | -99 | -92.9794 | -99 | -99 | -99 | -99 | -92.9794 | -99 | -99 |  |  | -95.9897 | -99 | -99 |  |  | -95.9897 | -99 | -99 | -99 |  | -94.2288 | -99 | -99 | -99 |  | -94.2288 | -99 | -99 | -99 |  | -94.2288 | -99 | -99 | -99 | -99 | -92.9794 | -99 | -99 | -99 | -99 | -92.9794 | -99 | -99 | -99 | -99 | -92.9794 | -99 | -99 | -99 | -99 | -92.9794 | -99 |  |  |  | -99 | -99 | -99 |  |  | -95.9897 | -99 | -99 |  |  | -95.9897 | -99 | -99 | -99 |  | -94.2288 | -99 | -99 | -99 |  | -94.2288 | -99 | -99 | -99 |  | -94.2288 | -99 | -99 | -99 | -99 | -92.9794 | -99 | -99 | -99 | -99 | -92.9794 | -99 | -99 | -99 | -99 | -92.9794 | -99 | -99 | -99 | -99 | -92.9794 | -99 | -99 |  |  | -95.9897 | -99 | -99 |  |  | -95.9897 | -99 | -99 | -99 |  | -94.2288 | -99 | -99 | -99 |  | -94.2288 | -99 | -99 | -99 |  | -94.2288 | -99 | -99 | -99 | -99 | -92.9794 | -99 | -99 | -99 | -99 | -92.9794 | -99 | -99 | -99 | -99 | -92.9794 | -99 | -99 | -99 | -99 | -92.9794 | -99 |  |  |  | -99 | -99 | -99 |  |  | -95.9897 | -99 | -99 |  |  | -95.9897 | -99 | -99 | -99 |  | -94.2288 | -99 | -99 | -99 |  | -94.2288 | -99 | -99 | -99 |  | -94.2288 | -99 | -99 | -99 | -99 | -92.9794 | -99 | -99 | -99 | -99 | -92.9794 | -99 | -99 | -99 | -99 | -92.9794 | -99 | -99 | -99 | -99 | -92.9794 | -99 | -99 |  |  | -95.9897 | -99 | -99 |  |  | -95.9897 | -99 | -99 | -99 |  | -94.2288 | -99 | -99 | -99 |  | -94.2288 | -99 | -99 | -99 |  | -94.2288 | -99 | -99 | -99 | -99 | -92.9794 | -99 | -99 | -99 | -99 | -92.9794 | -99 | -99 | -99 | -99 | -92.9794 | -99 | -99 | -99 | -99 | -92.9794
| 6615 | 133 | 11 |  |  |  | 11 | -99 | -99 |  |  | -95.9897 | -99 | -99 | -99 |  | -94.2288 | -99 | -99 | -99 | -99 | -92.9794 | -99 | -99 |  |  | -95.9897 | -99 | -99 | -99 |  | -94.2288 | -99 | -99 | -99 | -99 | -92.9794 | 11 |  |  |  | 11 | -99 | -99 |  |  | -95.9897 | -99 | -99 |  |  | -95.9897 | -99 | -99 | -99 |  | -94.2288 | -99 | -99 | -99 |  | -94.2288 | -99 | -99 | -99 |  | -94.2288 | -99 | -99 | -99 | -99 | -92.9794 | -99 | -99 | -99 | -99 | -92.9794 | -99 | -99 | -99 | -99 | -92.9794 | -99 | -99 | -99 | -99 | -92.9794 | -99 | -99 |  |  | -95.9897 | -99 | -99 |  |  | -95.9897 | -99 | -99 | -99 |  | -94.2288 | -99 | -99 | -99 |  | -94.2288 | -99 | -99 | -99 |  | -94.2288 | -99 | -99 | -99 | -99 | -92.9794 | -99 | -99 | -99 | -99 | -92.9794 | -99 | -99 | -99 | -99 | -92.9794 | -99 | -99 | -99 | -99 | -92.9794 | 14 |  |  |  | 33 | 14 | 30 |  |  | 17 | 14 | 30 |  |  | 17 | 14 | 28 | 29 |  | 17 | 14 | 28 | 29 |  | 17 | 14 | 28 | 29 |  | 17 | 14 | 27 | 27 | 27 | 17 | 14 | 27 | 27 | 27 | 17 | 14 | 27 | 27 | 27 | 17 | 14 | 27 | 27 | 27 | 17 | 14 | 30 |  |  | 17 | 14 | 30 |  |  | 17 | 14 | 28 | 29 |  | 17 | 14 | 28 | 29 |  | 17 | 14 | 28 | 29 |  | 17 | 14 | 27 | 27 | 27 | 17 | 14 | 27 | 27 | 27 | 17 | 14 | 27 | 27 | 27 | 17 | 14 | 27 | 27 | 27 | 17 | 17 |  |  |  | 17 | 17 | 14 |  |  | 17 | 17 | 14 |  |  | 17 | 17 | 12 | 12 |  | 17 | 17 | 12 | 12 |  | 17 | 17 | 12 | 12 |  | 17 | 17 | 11 | 11 | 11 | 17 | 17 | 11 | 11 | 11 | 17 | 17 | 11 | 11 | 11 | 17 | 17 | 11 | 11 | 11 | 17 | 17 | 14 |  |  | 17 | 17 | 14 |  |  | 17 | 17 | 12 | 12 |  | 17 | 17 | 12 | 12 |  | 17 | 17 | 12 | 12 |  | 17 | 17 | 11 | 11 | 11 | 17 | 17 | 11 | 11 | 11 | 17 | 17 | 11 | 11 | 11 | 17 | 17 | 11 | 11 | 11 | 17 | 17 |  |  |  | -99 | 17 | 14 |  |  | 17 | 17 | 14 |  |  | 17 | 17 | 12 | 12 |  | 17 | 17 | 12 | 12 |  | 17 | 17 | 12 | 12 |  | 17 | 17 | 11 | 11 | 11 | 17 | 17 | 11 | 11 | 11 | 17 | 17 | 11 | 11 | 11 | 17 | 17 | 11 | 11 | 11 | 17 | 17 | 14 |  |  | 17 | 17 | 14 |  |  | 17 | 17 | 12 | 12 |  | 17 | 17 | 12 | 12 |  | 17 | 17 | 12 | 12 |  | 17 | 17 | 11 | 11 | 11 | 17 | 17 | 11 | 11 | 11 | 17 | 17 | 11 | 11 | 11 | 17 | 17 | 11 | 11 | 11 | 17
| 6635 | 137 | 11 |  |  |  | 11 | -99 | -99 |  |  | -95.9897 | -99 | -99 | -99 |  | -94.2288 | -99 | -99 | -99 | -99 | -92.9794 | -99 | -99 |  |  | -95.9897 | -99 | -99 | -99 |  | -94.2288 | -99 | -99 | -99 | -99 | -92.9794 | 11 |  |  |  | 11 | -99 | -99 |  |  | -95.9897 | -99 | -99 |  |  | -95.9897 | -99 | -99 | -99 |  | -94.2288 | -99 | -99 | -99 |  | -94.2288 | -99 | -99 | -99 |  | -94.2288 | -99 | -99 | -99 | -99 | -92.9794 | -99 | -99 | -99 | -99 | -92.9794 | -99 | -99 | -99 | -99 | -92.9794 | -99 | -99 | -99 | -99 | -92.9794 | -99 | -99 |  |  | -95.9897 | -99 | -99 |  |  | -95.9897 | -99 | -99 | -99 |  | -94.2288 | -99 | -99 | -99 |  | -94.2288 | -99 | -99 | -99 |  | -94.2288 | -99 | -99 | -99 | -99 | -92.9794 | -99 | -99 | -99 | -99 | -92.9794 | -99 | -99 | -99 | -99 | -92.9794 | -99 | -99 | -99 | -99 | -92.9794 | -99 |  |  |  | -99 | -99 | -99 |  |  | -95.9897 | -99 | -99 |  |  | -95.9897 | -99 | -99 | -99 |  | -94.2288 | -99 | -99 | -99 |  | -94.2288 | -99 | -99 | -99 |  | -94.2288 | -99 | -99 | -99 | -99 | -92.9794 | -99 | -99 | -99 | -99 | -92.9794 | -99 | -99 | -99 | -99 | -92.9794 | -99 | -99 | -99 | -99 | -92.9794 | -99 | -99 |  |  | -95.9897 | -99 | -99 |  |  | -95.9897 | -99 | -99 | -99 |  | -94.2288 | -99 | -99 | -99 |  | -94.2288 | -99 | -99 | -99 |  | -94.2288 | -99 | -99 | -99 | -99 | -92.9794 | -99 | -99 | -99 | -99 | -92.9794 | -99 | -99 | -99 | -99 | -92.9794 | -99 | -99 | -99 | -99 | -92.9794 | 17 |  |  |  | 17 | 17 | 14 |  |  | 17 | 17 | 14 |  |  | 17 | 17 | 12 | 12 |  | 17 | 17 | 12 | 12 |  | 17 | 17 | 12 | 12 |  | 17 | 17 | 11 | 11 | 11 | 17 | 17 | 11 | 11 | 11 | 17 | 17 | 11 | 11 | 11 | 17 | 17 | 11 | 11 | 11 | 17 | 17 | 14 |  |  | 17 | 17 | 14 |  |  | 17 | 17 | 12 | 12 |  | 17 | 17 | 12 | 12 |  | 17 | 17 | 12 | 12 |  | 17 | 17 | 11 | 11 | 11 | 17 | 17 | 11 | 11 | 11 | 17 | 17 | 11 | 11 | 11 | 17 | 17 | 11 | 11 | 11 | 17 | 17 |  |  |  | -99 | 17 | 14 |  |  | 17 | 17 | 14 |  |  | 17 | 17 | 12 | 12 |  | 17 | 17 | 12 | 12 |  | 17 | 17 | 12 | 12 |  | 17 | 17 | 11 | 11 | 11 | 17 | 17 | 11 | 11 | 11 | 17 | 17 | 11 | 11 | 11 | 17 | 17 | 11 | 11 | 11 | 17 | 17 | 14 |  |  | 17 | 17 | 14 |  |  | 17 | 17 | 12 | 12 |  | 17 | 17 | 12 | 12 |  | 17 | 17 | 12 | 12 |  | 17 | 17 | 11 | 11 | 11 | 17 | 17 | 11 | 11 | 11 | 17 | 17 | 11 | 11 | 11 | 17 | 17 | 11 | 11 | 11 | 17
| 6655 | 141 | 11 |  |  |  | 11 | -99 | -99 |  |  | -95.9897 | -99 | -99 | -99 |  | -94.2288 | -99 | -99 | -99 | -99 | -92.9794 | -99 | -99 |  |  | -95.9897 | -99 | -99 | -99 |  | -94.2288 | -99 | -99 | -99 | -99 | -92.9794 | 11 |  |  |  | 11 | -99 | -99 |  |  | -95.9897 | -99 | -99 |  |  | -95.9897 | -99 | -99 | -99 |  | -94.2288 | -99 | -99 | -99 |  | -94.2288 | -99 | -99 | -99 |  | -94.2288 | -99 | -99 | -99 | -99 | -92.9794 | -99 | -99 | -99 | -99 | -92.9794 | -99 | -99 | -99 | -99 | -92.9794 | -99 | -99 | -99 | -99 | -92.9794 | -99 | -99 |  |  | -95.9897 | -99 | -99 |  |  | -95.9897 | -99 | -99 | -99 |  | -94.2288 | -99 | -99 | -99 |  | -94.2288 | -99 | -99 | -99 |  | -94.2288 | -99 | -99 | -99 | -99 | -92.9794 | -99 | -99 | -99 | -99 | -92.9794 | -99 | -99 | -99 | -99 | -92.9794 | -99 | -99 | -99 | -99 | -92.9794 | 14 |  |  |  | 34 | 14 | 31 |  |  | 17 | 14 | 31 |  |  | 17 | 14 | 29 | 30 |  | 17 | 14 | 29 | 30 |  | 17 | 14 | 29 | 30 |  | 17 | 14 | 28 | 28 | 28 | 17 | 14 | 28 | 28 | 28 | 17 | 14 | 28 | 28 | 28 | 17 | 14 | 28 | 28 | 28 | 17 | 14 | 31 |  |  | 17 | 14 | 31 |  |  | 17 | 14 | 29 | 30 |  | 17 | 14 | 29 | 30 |  | 17 | 14 | 29 | 30 |  | 17 | 14 | 28 | 28 | 28 | 17 | 14 | 28 | 28 | 28 | 17 | 14 | 28 | 28 | 28 | 17 | 14 | 28 | 28 | 28 | 17 | 17 |  |  |  | 17 | 17 | 14 |  |  | 17 | 17 | 14 |  |  | 17 | 17 | 12 | 12 |  | 17 | 17 | 12 | 12 |  | 17 | 17 | 12 | 12 |  | 17 | 17 | 11 | 11 | 11 | 17 | 17 | 11 | 11 | 11 | 17 | 17 | 11 | 11 | 11 | 17 | 17 | 11 | 11 | 11 | 17 | 17 | 14 |  |  | 17 | 17 | 14 |  |  | 17 | 17 | 12 | 12 |  | 17 | 17 | 12 | 12 |  | 17 | 17 | 12 | 12 |  | 17 | 17 | 11 | 11 | 11 | 17 | 17 | 11 | 11 | 11 | 17 | 17 | 11 | 11 | 11 | 17 | 17 | 11 | 11 | 11 | 17 | 17 |  |  |  | -99 | 17 | 14 |  |  | 17 | 17 | 14 |  |  | 17 | 17 | 12 | 12 |  | 17 | 17 | 12 | 12 |  | 17 | 17 | 12 | 12 |  | 17 | 17 | 11 | 11 | 11 | 17 | 17 | 11 | 11 | 11 | 17 | 17 | 11 | 11 | 11 | 17 | 17 | 11 | 11 | 11 | 17 | 17 | 14 |  |  | 17 | 17 | 14 |  |  | 17 | 17 | 12 | 12 |  | 17 | 17 | 12 | 12 |  | 17 | 17 | 12 | 12 |  | 17 | 17 | 11 | 11 | 11 | 17 | 17 | 11 | 11 | 11 | 17 | 17 | 11 | 11 | 11 | 17 | 17 | 11 | 11 | 11 | 17
| 6675 | 145 | 11 |  |  |  | 11 | -99 | -99 |  |  | -95.9897 | -99 | -99 | -99 |  | -94.2288 | -99 | -99 | -99 | -99 | -92.9794 | -99 | -99 |  |  | -95.9897 | -99 | -99 | -99 |  | -94.2288 | -99 | -99 | -99 | -99 | -92.9794 | 11 |  |  |  | 11 | -99 | -99 |  |  | -95.9897 | -99 | -99 |  |  | -95.9897 | -99 | -99 | -99 |  | -94.2288 | -99 | -99 | -99 |  | -94.2288 | -99 | -99 | -99 |  | -94.2288 | -99 | -99 | -99 | -99 | -92.9794 | -99 | -99 | -99 | -99 | -92.9794 | -99 | -99 | -99 | -99 | -92.9794 | -99 | -99 | -99 | -99 | -92.9794 | -99 | -99 |  |  | -95.9897 | -99 | -99 |  |  | -95.9897 | -99 | -99 | -99 |  | -94.2288 | -99 | -99 | -99 |  | -94.2288 | -99 | -99 | -99 |  | -94.2288 | -99 | -99 | -99 | -99 | -92.9794 | -99 | -99 | -99 | -99 | -92.9794 | -99 | -99 | -99 | -99 | -92.9794 | -99 | -99 | -99 | -99 | -92.9794 | -99 |  |  |  | -99 | -99 | -99 |  |  | -95.9897 | -99 | -99 |  |  | -95.9897 | -99 | -99 | -99 |  | -94.2288 | -99 | -99 | -99 |  | -94.2288 | -99 | -99 | -99 |  | -94.2288 | -99 | -99 | -99 | -99 | -92.9794 | -99 | -99 | -99 | -99 | -92.9794 | -99 | -99 | -99 | -99 | -92.9794 | -99 | -99 | -99 | -99 | -92.9794 | -99 | -99 |  |  | -95.9897 | -99 | -99 |  |  | -95.9897 | -99 | -99 | -99 |  | -94.2288 | -99 | -99 | -99 |  | -94.2288 | -99 | -99 | -99 |  | -94.2288 | -99 | -99 | -99 | -99 | -92.9794 | -99 | -99 | -99 | -99 | -92.9794 | -99 | -99 | -99 | -99 | -92.9794 | -99 | -99 | -99 | -99 | -92.9794 | -99 |  |  |  | -99 | -99 | -99 |  |  | -95.9897 | -99 | -99 |  |  | -95.9897 | -99 | -99 | -99 |  | -94.2288 | -99 | -99 | -99 |  | -94.2288 | -99 | -99 | -99 |  | -94.2288 | -99 | -99 | -99 | -99 | -92.9794 | -99 | -99 | -99 | -99 | -92.9794 | -99 | -99 | -99 | -99 | -92.9794 | -99 | -99 | -99 | -99 | -92.9794 | -99 | -99 |  |  | -95.9897 | -99 | -99 |  |  | -95.9897 | -99 | -99 | -99 |  | -94.2288 | -99 | -99 | -99 |  | -94.2288 | -99 | -99 | -99 |  | -94.2288 | -99 | -99 | -99 | -99 | -92.9794 | -99 | -99 | -99 | -99 | -92.9794 | -99 | -99 | -99 | -99 | -92.9794 | -99 | -99 | -99 | -99 | -92.9794 | 17 |  |  |  | -99 | 17 | 14 |  |  | 17 | 17 | 14 |  |  | 17 | 17 | 12 | 12 |  | 17 | 17 | 12 | 12 |  | 17 | 17 | 12 | 12 |  | 17 | 17 | 11 | 11 | 11 | 17 | 17 | 11 | 11 | 11 | 17 | 17 | 11 | 11 | 11 | 17 | 17 | 11 | 11 | 11 | 17 | 17 | 14 |  |  | 17 | 17 | 14 |  |  | 17 | 17 | 12 | 12 |  | 17 | 17 | 12 | 12 |  | 17 | 17 | 12 | 12 |  | 17 | 17 | 11 | 11 | 11 | 17 | 17 | 11 | 11 | 11 | 17 | 17 | 11 | 11 | 11 | 17 | 17 | 11 | 11 | 11 | 17
| 6695 | 149 | 11 |  |  |  | 11 | -99 | -99 |  |  | -95.9897 | -99 | -99 | -99 |  | -94.2288 | -99 | -99 | -99 | -99 | -92.9794 | -99 | -99 |  |  | -95.9897 | -99 | -99 | -99 |  | -94.2288 | -99 | -99 | -99 | -99 | -92.9794 | 11 |  |  |  | 11 | -99 | -99 |  |  | -95.9897 | -99 | -99 |  |  | -95.9897 | -99 | -99 | -99 |  | -94.2288 | -99 | -99 | -99 |  | -94.2288 | -99 | -99 | -99 |  | -94.2288 | -99 | -99 | -99 | -99 | -92.9794 | -99 | -99 | -99 | -99 | -92.9794 | -99 | -99 | -99 | -99 | -92.9794 | -99 | -99 | -99 | -99 | -92.9794 | -99 | -99 |  |  | -95.9897 | -99 | -99 |  |  | -95.9897 | -99 | -99 | -99 |  | -94.2288 | -99 | -99 | -99 |  | -94.2288 | -99 | -99 | -99 |  | -94.2288 | -99 | -99 | -99 | -99 | -92.9794 | -99 | -99 | -99 | -99 | -92.9794 | -99 | -99 | -99 | -99 | -92.9794 | -99 | -99 | -99 | -99 | -92.9794 | 14 |  |  |  | 35 | 14 | 32 |  |  | 17 | 14 | 32 |  |  | 17 | 14 | 30 | 31 |  | 17 | 14 | 30 | 31 |  | 17 | 14 | 30 | 31 |  | 17 | 14 | 29 | 29 | 29 | 17 | 14 | 29 | 29 | 29 | 17 | 14 | 29 | 29 | 29 | 17 | 14 | 29 | 29 | 29 | 17 | 14 | 32 |  |  | 17 | 14 | 32 |  |  | 17 | 14 | 30 | 31 |  | 17 | 14 | 30 | 31 |  | 17 | 14 | 30 | 31 |  | 17 | 14 | 29 | 29 | 29 | 17 | 14 | 29 | 29 | 29 | 17 | 14 | 29 | 29 | 29 | 17 | 14 | 29 | 29 | 29 | 17 | 17 |  |  |  | 17 | 17 | 14 |  |  | 17 | 17 | 14 |  |  | 17 | 17 | 12 | 12 |  | 17 | 17 | 12 | 12 |  | 17 | 17 | 12 | 12 |  | 17 | 17 | 11 | 11 | 11 | 17 | 17 | 11 | 11 | 11 | 17 | 17 | 11 | 11 | 11 | 17 | 17 | 11 | 11 | 11 | 17 | 17 | 14 |  |  | 17 | 17 | 14 |  |  | 17 | 17 | 12 | 12 |  | 17 | 17 | 12 | 12 |  | 17 | 17 | 12 | 12 |  | 17 | 17 | 11 | 11 | 11 | 17 | 17 | 11 | 11 | 11 | 17 | 17 | 11 | 11 | 11 | 17 | 17 | 11 | 11 | 11 | 17 | 17 |  |  |  | -99 | 17 | 14 |  |  | 17 | 17 | 14 |  |  | 17 | 17 | 12 | 12 |  | 17 | 17 | 12 | 12 |  | 17 | 17 | 12 | 12 |  | 17 | 17 | 11 | 11 | 11 | 17 | 17 | 11 | 11 | 11 | 17 | 17 | 11 | 11 | 11 | 17 | 17 | 11 | 11 | 11 | 17 | 17 | 14 |  |  | 17 | 17 | 14 |  |  | 17 | 17 | 12 | 12 |  | 17 | 17 | 12 | 12 |  | 17 | 17 | 12 | 12 |  | 17 | 17 | 11 | 11 | 11 | 17 | 17 | 11 | 11 | 11 | 17 | 17 | 11 | 11 | 11 | 17 | 17 | 11 | 11 | 11 | 17
| 6715 | 153 | 11 |  |  |  | 11 | -99 | -99 |  |  | -95.9897 | -99 | -99 | -99 |  | -94.2288 | -99 | -99 | -99 | -99 | -92.9794 | -99 | -99 |  |  | -95.9897 | -99 | -99 | -99 |  | -94.2288 | -99 | -99 | -99 | -99 | -92.9794 | 11 |  |  |  | 11 | -99 | -99 |  |  | -95.9897 | -99 | -99 |  |  | -95.9897 | -99 | -99 | -99 |  | -94.2288 | -99 | -99 | -99 |  | -94.2288 | -99 | -99 | -99 |  | -94.2288 | -99 | -99 | -99 | -99 | -92.9794 | -99 | -99 | -99 | -99 | -92.9794 | -99 | -99 | -99 | -99 | -92.9794 | -99 | -99 | -99 | -99 | -92.9794 | -99 | -99 |  |  | -95.9897 | -99 | -99 |  |  | -95.9897 | -99 | -99 | -99 |  | -94.2288 | -99 | -99 | -99 |  | -94.2288 | -99 | -99 | -99 |  | -94.2288 | -99 | -99 | -99 | -99 | -92.9794 | -99 | -99 | -99 | -99 | -92.9794 | -99 | -99 | -99 | -99 | -92.9794 | -99 | -99 | -99 | -99 | -92.9794 | -99 |  |  |  | -99 | -99 | -99 |  |  | -95.9897 | -99 | -99 |  |  | -95.9897 | -99 | -99 | -99 |  | -94.2288 | -99 | -99 | -99 |  | -94.2288 | -99 | -99 | -99 |  | -94.2288 | -99 | -99 | -99 | -99 | -92.9794 | -99 | -99 | -99 | -99 | -92.9794 | -99 | -99 | -99 | -99 | -92.9794 | -99 | -99 | -99 | -99 | -92.9794 | -99 | -99 |  |  | -95.9897 | -99 | -99 |  |  | -95.9897 | -99 | -99 | -99 |  | -94.2288 | -99 | -99 | -99 |  | -94.2288 | -99 | -99 | -99 |  | -94.2288 | -99 | -99 | -99 | -99 | -92.9794 | -99 | -99 | -99 | -99 | -92.9794 | -99 | -99 | -99 | -99 | -92.9794 | -99 | -99 | -99 | -99 | -92.9794 | 17 |  |  |  | 17 | 17 | 14 |  |  | 17 | 17 | 14 |  |  | 17 | 17 | 12 | 12 |  | 17 | 17 | 12 | 12 |  | 17 | 17 | 12 | 12 |  | 17 | 17 | 11 | 11 | 11 | 17 | 17 | 11 | 11 | 11 | 17 | 17 | 11 | 11 | 11 | 17 | 17 | 11 | 11 | 11 | 17 | 17 | 14 |  |  | 17 | 17 | 14 |  |  | 17 | 17 | 12 | 12 |  | 17 | 17 | 12 | 12 |  | 17 | 17 | 12 | 12 |  | 17 | 17 | 11 | 11 | 11 | 17 | 17 | 11 | 11 | 11 | 17 | 17 | 11 | 11 | 11 | 17 | 17 | 11 | 11 | 11 | 17 | 17 |  |  |  | -99 | 17 | 14 |  |  | 17 | 17 | 14 |  |  | 17 | 17 | 12 | 12 |  | 17 | 17 | 12 | 12 |  | 17 | 17 | 12 | 12 |  | 17 | 17 | 11 | 11 | 11 | 17 | 17 | 11 | 11 | 11 | 17 | 17 | 11 | 11 | 11 | 17 | 17 | 11 | 11 | 11 | 17 | 17 | 14 |  |  | 17 | 17 | 14 |  |  | 17 | 17 | 12 | 12 |  | 17 | 17 | 12 | 12 |  | 17 | 17 | 12 | 12 |  | 17 | 17 | 11 | 11 | 11 | 17 | 17 | 11 | 11 | 11 | 17 | 17 | 11 | 11 | 11 | 17 | 17 | 11 | 11 | 11 | 17
| 6735 | 157 | 11 |  |  |  | 11 | -99 | -99 |  |  | -95.9897 | -99 | -99 | -99 |  | -94.2288 | -99 | -99 | -99 | -99 | -92.9794 | -99 | -99 |  |  | -95.9897 | -99 | -99 | -99 |  | -94.2288 | -99 | -99 | -99 | -99 | -92.9794 | 11 |  |  |  | 11 | -99 | -99 |  |  | -95.9897 | -99 | -99 |  |  | -95.9897 | -99 | -99 | -99 |  | -94.2288 | -99 | -99 | -99 |  | -94.2288 | -99 | -99 | -99 |  | -94.2288 | -99 | -99 | -99 | -99 | -92.9794 | -99 | -99 | -99 | -99 | -92.9794 | -99 | -99 | -99 | -99 | -92.9794 | -99 | -99 | -99 | -99 | -92.9794 | -99 | -99 |  |  | -95.9897 | -99 | -99 |  |  | -95.9897 | -99 | -99 | -99 |  | -94.2288 | -99 | -99 | -99 |  | -94.2288 | -99 | -99 | -99 |  | -94.2288 | -99 | -99 | -99 | -99 | -92.9794 | -99 | -99 | -99 | -99 | -92.9794 | -99 | -99 | -99 | -99 | -92.9794 | -99 | -99 | -99 | -99 | -92.9794 | 14 |  |  |  | 36 | 14 | 33 |  |  | 17 | 14 | 33 |  |  | 17 | 14 | 31 | 32 |  | 17 | 14 | 31 | 32 |  | 17 | 14 | 31 | 32 |  | 17 | 14 | 30 | 30 | 30 | 17 | 14 | 30 | 30 | 30 | 17 | 14 | 30 | 30 | 30 | 17 | 14 | 30 | 30 | 30 | 17 | 14 | 33 |  |  | 17 | 14 | 33 |  |  | 17 | 14 | 31 | 32 |  | 17 | 14 | 31 | 32 |  | 17 | 14 | 31 | 32 |  | 17 | 14 | 30 | 30 | 30 | 17 | 14 | 30 | 30 | 30 | 17 | 14 | 30 | 30 | 30 | 17 | 14 | 30 | 30 | 30 | 17 | 17 |  |  |  | 17 | 17 | 14 |  |  | 17 | 17 | 14 |  |  | 17 | 17 | 12 | 12 |  | 17 | 17 | 12 | 12 |  | 17 | 17 | 12 | 12 |  | 17 | 17 | 11 | 11 | 11 | 17 | 17 | 11 | 11 | 11 | 17 | 17 | 11 | 11 | 11 | 17 | 17 | 11 | 11 | 11 | 17 | 17 | 14 |  |  | 17 | 17 | 14 |  |  | 17 | 17 | 12 | 12 |  | 17 | 17 | 12 | 12 |  | 17 | 17 | 12 | 12 |  | 17 | 17 | 11 | 11 | 11 | 17 | 17 | 11 | 11 | 11 | 17 | 17 | 11 | 11 | 11 | 17 | 17 | 11 | 11 | 11 | 17 | 17 |  |  |  | -99 | 17 | 14 |  |  | 17 | 17 | 14 |  |  | 17 | 17 | 12 | 12 |  | 17 | 17 | 12 | 12 |  | 17 | 17 | 12 | 12 |  | 17 | 17 | 11 | 11 | 11 | 17 | 17 | 11 | 11 | 11 | 17 | 17 | 11 | 11 | 11 | 17 | 17 | 11 | 11 | 11 | 17 | 17 | 14 |  |  | 17 | 17 | 14 |  |  | 17 | 17 | 12 | 12 |  | 17 | 17 | 12 | 12 |  | 17 | 17 | 12 | 12 |  | 17 | 17 | 11 | 11 | 11 | 17 | 17 | 11 | 11 | 11 | 17 | 17 | 11 | 11 | 11 | 17 | 17 | 11 | 11 | 11 | 17
| 6755 | 161 | 11 |  |  |  | 11 | -99 | -99 |  |  | -95.9897 | -99 | -99 | -99 |  | -94.2288 | -99 | -99 | -99 | -99 | -92.9794 | -99 | -99 |  |  | -95.9897 | -99 | -99 | -99 |  | -94.2288 | -99 | -99 | -99 | -99 | -92.9794 | 11 |  |  |  | 11 | -99 | -99 |  |  | -95.9897 | -99 | -99 |  |  | -95.9897 | -99 | -99 | -99 |  | -94.2288 | -99 | -99 | -99 |  | -94.2288 | -99 | -99 | -99 |  | -94.2288 | -99 | -99 | -99 | -99 | -92.9794 | -99 | -99 | -99 | -99 | -92.9794 | -99 | -99 | -99 | -99 | -92.9794 | -99 | -99 | -99 | -99 | -92.9794 | -99 | -99 |  |  | -95.9897 | -99 | -99 |  |  | -95.9897 | -99 | -99 | -99 |  | -94.2288 | -99 | -99 | -99 |  | -94.2288 | -99 | -99 | -99 |  | -94.2288 | -99 | -99 | -99 | -99 | -92.9794 | -99 | -99 | -99 | -99 | -92.9794 | -99 | -99 | -99 | -99 | -92.9794 | -99 | -99 | -99 | -99 | -92.9794 | -99 |  |  |  | -99 | -99 | -99 |  |  | -95.9897 | -99 | -99 |  |  | -95.9897 | -99 | -99 | -99 |  | -94.2288 | -99 | -99 | -99 |  | -94.2288 | -99 | -99 | -99 |  | -94.2288 | -99 | -99 | -99 | -99 | -92.9794 | -99 | -99 | -99 | -99 | -92.9794 | -99 | -99 | -99 | -99 | -92.9794 | -99 | -99 | -99 | -99 | -92.9794 | -99 | -99 |  |  | -95.9897 | -99 | -99 |  |  | -95.9897 | -99 | -99 | -99 |  | -94.2288 | -99 | -99 | -99 |  | -94.2288 | -99 | -99 | -99 |  | -94.2288 | -99 | -99 | -99 | -99 | -92.9794 | -99 | -99 | -99 | -99 | -92.9794 | -99 | -99 | -99 | -99 | -92.9794 | -99 | -99 | -99 | -99 | -92.9794 | -99 |  |  |  | -99 | -99 | -99 |  |  | -95.9897 | -99 | -99 |  |  | -95.9897 | -99 | -99 | -99 |  | -94.2288 | -99 | -99 | -99 |  | -94.2288 | -99 | -99 | -99 |  | -94.2288 | -99 | -99 | -99 | -99 | -92.9794 | -99 | -99 | -99 | -99 | -92.9794 | -99 | -99 | -99 | -99 | -92.9794 | -99 | -99 | -99 | -99 | -92.9794 | -99 | -99 |  |  | -95.9897 | -99 | -99 |  |  | -95.9897 | -99 | -99 | -99 |  | -94.2288 | -99 | -99 | -99 |  | -94.2288 | -99 | -99 | -99 |  | -94.2288 | -99 | -99 | -99 | -99 | -92.9794 | -99 | -99 | -99 | -99 | -92.9794 | -99 | -99 | -99 | -99 | -92.9794 | -99 | -99 | -99 | -99 | -92.9794 | -99 |  |  |  | -99 | -99 | -99 |  |  | -95.9897 | -99 | -99 |  |  | -95.9897 | -99 | -99 | -99 |  | -94.2288 | -99 | -99 | -99 |  | -94.2288 | -99 | -99 | -99 |  | -94.2288 | -99 | -99 | -99 | -99 | -92.9794 | -99 | -99 | -99 | -99 | -92.9794 | -99 | -99 | -99 | -99 | -92.9794 | -99 | -99 | -99 | -99 | -92.9794 | -99 | -99 |  |  | -95.9897 | -99 | -99 |  |  | -95.9897 | -99 | -99 | -99 |  | -94.2288 | -99 | -99 | -99 |  | -94.2288 | -99 | -99 | -99 |  | -94.2288 | -99 | -99 | -99 | -99 | -92.9794 | -99 | -99 | -99 | -99 | -92.9794 | -99 | -99 | -99 | -99 | -92.9794 | -99 | -99 | -99 | -99 | -92.9794
| 6775 | 165 | 11 |  |  |  | 11 | -99 | -99 |  |  | -95.9897 | -99 | -99 | -99 |  | -94.2288 | -99 | -99 | -99 | -99 | -92.9794 | -99 | -99 |  |  | -95.9897 | -99 | -99 | -99 |  | -94.2288 | -99 | -99 | -99 | -99 | -92.9794 | 11 |  |  |  | 11 | -99 | -99 |  |  | -95.9897 | -99 | -99 |  |  | -95.9897 | -99 | -99 | -99 |  | -94.2288 | -99 | -99 | -99 |  | -94.2288 | -99 | -99 | -99 |  | -94.2288 | -99 | -99 | -99 | -99 | -92.9794 | -99 | -99 | -99 | -99 | -92.9794 | -99 | -99 | -99 | -99 | -92.9794 | -99 | -99 | -99 | -99 | -92.9794 | -99 | -99 |  |  | -95.9897 | -99 | -99 |  |  | -95.9897 | -99 | -99 | -99 |  | -94.2288 | -99 | -99 | -99 |  | -94.2288 | -99 | -99 | -99 |  | -94.2288 | -99 | -99 | -99 | -99 | -92.9794 | -99 | -99 | -99 | -99 | -92.9794 | -99 | -99 | -99 | -99 | -92.9794 | -99 | -99 | -99 | -99 | -92.9794 | 14 |  |  |  | 37 | 14 | 34 |  |  | 17 | 14 | 34 |  |  | 17 | 14 | 32 | 33 |  | 17 | 14 | 32 | 33 |  | 17 | 14 | 32 | 33 |  | 17 | 14 | 31 | 31 | 31 | 17 | 14 | 31 | 31 | 31 | 17 | 14 | 31 | 31 | 31 | 17 | 14 | 31 | 31 | 31 | 17 | 14 | 34 |  |  | 17 | 14 | 34 |  |  | 17 | 14 | 32 | 33 |  | 17 | 14 | 32 | 33 |  | 17 | 14 | 32 | 33 |  | 17 | 14 | 31 | 31 | 31 | 17 | 14 | 31 | 31 | 31 | 17 | 14 | 31 | 31 | 31 | 17 | 14 | 31 | 31 | 31 | 17 | 17 |  |  |  | 17 | 17 | 14 |  |  | 17 | 17 | 14 |  |  | 17 | 17 | 12 | 12 |  | 17 | 17 | 12 | 12 |  | 17 | 17 | 12 | 12 |  | 17 | 17 | 11 | 11 | 11 | 17 | 17 | 11 | 11 | 11 | 17 | 17 | 11 | 11 | 11 | 17 | 17 | 11 | 11 | 11 | 17 | 17 | 14 |  |  | 17 | 17 | 14 |  |  | 17 | 17 | 12 | 12 |  | 17 | 17 | 12 | 12 |  | 17 | 17 | 12 | 12 |  | 17 | 17 | 11 | 11 | 11 | 17 | 17 | 11 | 11 | 11 | 17 | 17 | 11 | 11 | 11 | 17 | 17 | 11 | 11 | 11 | 17 | 17 |  |  |  | -99 | 17 | 14 |  |  | 17 | 17 | 14 |  |  | 17 | 17 | 12 | 12 |  | 17 | 17 | 12 | 12 |  | 17 | 17 | 12 | 12 |  | 17 | 17 | 11 | 11 | 11 | 17 | 17 | 11 | 11 | 11 | 17 | 17 | 11 | 11 | 11 | 17 | 17 | 11 | 11 | 11 | 17 | 17 | 14 |  |  | 17 | 17 | 14 |  |  | 17 | 17 | 12 | 12 |  | 17 | 17 | 12 | 12 |  | 17 | 17 | 12 | 12 |  | 17 | 17 | 11 | 11 | 11 | 17 | 17 | 11 | 11 | 11 | 17 | 17 | 11 | 11 | 11 | 17 | 17 | 11 | 11 | 11 | 17
| 6795 | 169 | 11 |  |  |  | 11 | -99 | -99 |  |  | -95.9897 | -99 | -99 | -99 |  | -94.2288 | -99 | -99 | -99 | -99 | -92.9794 | -99 | -99 |  |  | -95.9897 | -99 | -99 | -99 |  | -94.2288 | -99 | -99 | -99 | -99 | -92.9794 | 11 |  |  |  | 11 | -99 | -99 |  |  | -95.9897 | -99 | -99 |  |  | -95.9897 | -99 | -99 | -99 |  | -94.2288 | -99 | -99 | -99 |  | -94.2288 | -99 | -99 | -99 |  | -94.2288 | -99 | -99 | -99 | -99 | -92.9794 | -99 | -99 | -99 | -99 | -92.9794 | -99 | -99 | -99 | -99 | -92.9794 | -99 | -99 | -99 | -99 | -92.9794 | -99 | -99 |  |  | -95.9897 | -99 | -99 |  |  | -95.9897 | -99 | -99 | -99 |  | -94.2288 | -99 | -99 | -99 |  | -94.2288 | -99 | -99 | -99 |  | -94.2288 | -99 | -99 | -99 | -99 | -92.9794 | -99 | -99 | -99 | -99 | -92.9794 | -99 | -99 | -99 | -99 | -92.9794 | -99 | -99 | -99 | -99 | -92.9794 | -99 |  |  |  | -99 | -99 | -99 |  |  | -95.9897 | -99 | -99 |  |  | -95.9897 | -99 | -99 | -99 |  | -94.2288 | -99 | -99 | -99 |  | -94.2288 | -99 | -99 | -99 |  | -94.2288 | -99 | -99 | -99 | -99 | -92.9794 | -99 | -99 | -99 | -99 | -92.9794 | -99 | -99 | -99 | -99 | -92.9794 | -99 | -99 | -99 | -99 | -92.9794 | -99 | -99 |  |  | -95.9897 | -99 | -99 |  |  | -95.9897 | -99 | -99 | -99 |  | -94.2288 | -99 | -99 | -99 |  | -94.2288 | -99 | -99 | -99 |  | -94.2288 | -99 | -99 | -99 | -99 | -92.9794 | -99 | -99 | -99 | -99 | -92.9794 | -99 | -99 | -99 | -99 | -92.9794 | -99 | -99 | -99 | -99 | -92.9794 | 17 |  |  |  | 17 | 17 | 14 |  |  | 17 | 17 | 14 |  |  | 17 | 17 | 12 | 12 |  | 17 | 17 | 12 | 12 |  | 17 | 17 | 12 | 12 |  | 17 | 17 | 11 | 11 | 11 | 17 | 17 | 11 | 11 | 11 | 17 | 17 | 11 | 11 | 11 | 17 | 17 | 11 | 11 | 11 | 17 | 17 | 14 |  |  | 17 | 17 | 14 |  |  | 17 | 17 | 12 | 12 |  | 17 | 17 | 12 | 12 |  | 17 | 17 | 12 | 12 |  | 17 | 17 | 11 | 11 | 11 | 17 | 17 | 11 | 11 | 11 | 17 | 17 | 11 | 11 | 11 | 17 | 17 | 11 | 11 | 11 | 17 | 17 |  |  |  | -99 | 17 | 14 |  |  | 17 | 17 | 14 |  |  | 17 | 17 | 12 | 12 |  | 17 | 17 | 12 | 12 |  | 17 | 17 | 12 | 12 |  | 17 | 17 | 11 | 11 | 11 | 17 | 17 | 11 | 11 | 11 | 17 | 17 | 11 | 11 | 11 | 17 | 17 | 11 | 11 | 11 | 17 | 17 | 14 |  |  | 17 | 17 | 14 |  |  | 17 | 17 | 12 | 12 |  | 17 | 17 | 12 | 12 |  | 17 | 17 | 12 | 12 |  | 17 | 17 | 11 | 11 | 11 | 17 | 17 | 11 | 11 | 11 | 17 | 17 | 11 | 11 | 11 | 17 | 17 | 11 | 11 | 11 | 17
| 6815 | 173 | 11 |  |  |  | 11 | -99 | -99 |  |  | -95.9897 | -99 | -99 | -99 |  | -94.2288 | -99 | -99 | -99 | -99 | -92.9794 | -99 | -99 |  |  | -95.9897 | -99 | -99 | -99 |  | -94.2288 | -99 | -99 | -99 | -99 | -92.9794 | 11 |  |  |  | 11 | -99 | -99 |  |  | -95.9897 | -99 | -99 |  |  | -95.9897 | -99 | -99 | -99 |  | -94.2288 | -99 | -99 | -99 |  | -94.2288 | -99 | -99 | -99 |  | -94.2288 | -99 | -99 | -99 | -99 | -92.9794 | -99 | -99 | -99 | -99 | -92.9794 | -99 | -99 | -99 | -99 | -92.9794 | -99 | -99 | -99 | -99 | -92.9794 | -99 | -99 |  |  | -95.9897 | -99 | -99 |  |  | -95.9897 | -99 | -99 | -99 |  | -94.2288 | -99 | -99 | -99 |  | -94.2288 | -99 | -99 | -99 |  | -94.2288 | -99 | -99 | -99 | -99 | -92.9794 | -99 | -99 | -99 | -99 | -92.9794 | -99 | -99 | -99 | -99 | -92.9794 | -99 | -99 | -99 | -99 | -92.9794 | 14 |  |  |  | 38 | 14 | 35 |  |  | 17 | 14 | 35 |  |  | 17 | 14 | 33 | 34 |  | 17 | 14 | 33 | 34 |  | 17 | 14 | 33 | 34 |  | 17 | 14 | 32 | 32 | 32 | 17 | 14 | 32 | 32 | 32 | 17 | 14 | 32 | 32 | 32 | 17 | 14 | 32 | 32 | 32 | 17 | 14 | 35 |  |  | 17 | 14 | 35 |  |  | 17 | 14 | 33 | 34 |  | 17 | 14 | 33 | 34 |  | 17 | 14 | 33 | 34 |  | 17 | 14 | 32 | 32 | 32 | 17 | 14 | 32 | 32 | 32 | 17 | 14 | 32 | 32 | 32 | 17 | 14 | 32 | 32 | 32 | 17 | 17 |  |  |  | 17 | 17 | 14 |  |  | 17 | 17 | 14 |  |  | 17 | 17 | 12 | 12 |  | 17 | 17 | 12 | 12 |  | 17 | 17 | 12 | 12 |  | 17 | 17 | 11 | 11 | 11 | 17 | 17 | 11 | 11 | 11 | 17 | 17 | 11 | 11 | 11 | 17 | 17 | 11 | 11 | 11 | 17 | 17 | 14 |  |  | 17 | 17 | 14 |  |  | 17 | 17 | 12 | 12 |  | 17 | 17 | 12 | 12 |  | 17 | 17 | 12 | 12 |  | 17 | 17 | 11 | 11 | 11 | 17 | 17 | 11 | 11 | 11 | 17 | 17 | 11 | 11 | 11 | 17 | 17 | 11 | 11 | 11 | 17 | 17 |  |  |  | -99 | 17 | 14 |  |  | 17 | 17 | 14 |  |  | 17 | 17 | 12 | 12 |  | 17 | 17 | 12 | 12 |  | 17 | 17 | 12 | 12 |  | 17 | 17 | 11 | 11 | 11 | 17 | 17 | 11 | 11 | 11 | 17 | 17 | 11 | 11 | 11 | 17 | 17 | 11 | 11 | 11 | 17 | 17 | 14 |  |  | 17 | 17 | 14 |  |  | 17 | 17 | 12 | 12 |  | 17 | 17 | 12 | 12 |  | 17 | 17 | 12 | 12 |  | 17 | 17 | 11 | 11 | 11 | 17 | 17 | 11 | 11 | 11 | 17 | 17 | 11 | 11 | 11 | 17 | 17 | 11 | 11 | 11 | 17
| 6835 | 177 | 11 |  |  |  | 11 | -99 | -99 |  |  | -95.9897 | -99 | -99 | -99 |  | -94.2288 | -99 | -99 | -99 | -99 | -92.9794 | -99 | -99 |  |  | -95.9897 | -99 | -99 | -99 |  | -94.2288 | -99 | -99 | -99 | -99 | -92.9794 | 11 |  |  |  | 11 | -99 | -99 |  |  | -95.9897 | -99 | -99 |  |  | -95.9897 | -99 | -99 | -99 |  | -94.2288 | -99 | -99 | -99 |  | -94.2288 | -99 | -99 | -99 |  | -94.2288 | -99 | -99 | -99 | -99 | -92.9794 | -99 | -99 | -99 | -99 | -92.9794 | -99 | -99 | -99 | -99 | -92.9794 | -99 | -99 | -99 | -99 | -92.9794 | -99 | -99 |  |  | -95.9897 | -99 | -99 |  |  | -95.9897 | -99 | -99 | -99 |  | -94.2288 | -99 | -99 | -99 |  | -94.2288 | -99 | -99 | -99 |  | -94.2288 | -99 | -99 | -99 | -99 | -92.9794 | -99 | -99 | -99 | -99 | -92.9794 | -99 | -99 | -99 | -99 | -92.9794 | -99 | -99 | -99 | -99 | -92.9794 | -99 |  |  |  | -99 | -99 | -99 |  |  | -95.9897 | -99 | -99 |  |  | -95.9897 | -99 | -99 | -99 |  | -94.2288 | -99 | -99 | -99 |  | -94.2288 | -99 | -99 | -99 |  | -94.2288 | -99 | -99 | -99 | -99 | -92.9794 | -99 | -99 | -99 | -99 | -92.9794 | -99 | -99 | -99 | -99 | -92.9794 | -99 | -99 | -99 | -99 | -92.9794 | -99 | -99 |  |  | -95.9897 | -99 | -99 |  |  | -95.9897 | -99 | -99 | -99 |  | -94.2288 | -99 | -99 | -99 |  | -94.2288 | -99 | -99 | -99 |  | -94.2288 | -99 | -99 | -99 | -99 | -92.9794 | -99 | -99 | -99 | -99 | -92.9794 | -99 | -99 | -99 | -99 | -92.9794 | -99 | -99 | -99 | -99 | -92.9794 | -99 |  |  |  | -99 | -99 | -99 |  |  | -95.9897 | -99 | -99 |  |  | -95.9897 | -99 | -99 | -99 |  | -94.2288 | -99 | -99 | -99 |  | -94.2288 | -99 | -99 | -99 |  | -94.2288 | -99 | -99 | -99 | -99 | -92.9794 | -99 | -99 | -99 | -99 | -92.9794 | -99 | -99 | -99 | -99 | -92.9794 | -99 | -99 | -99 | -99 | -92.9794 | -99 | -99 |  |  | -95.9897 | -99 | -99 |  |  | -95.9897 | -99 | -99 | -99 |  | -94.2288 | -99 | -99 | -99 |  | -94.2288 | -99 | -99 | -99 |  | -94.2288 | -99 | -99 | -99 | -99 | -92.9794 | -99 | -99 | -99 | -99 | -92.9794 | -99 | -99 | -99 | -99 | -92.9794 | -99 | -99 | -99 | -99 | -92.9794 | 17 |  |  |  | -99 | 17 | 14 |  |  | 17 | 17 | 14 |  |  | 17 | 17 | 12 | 12 |  | 17 | 17 | 12 | 12 |  | 17 | 17 | 12 | 12 |  | 17 | 17 | 11 | 11 | 11 | 17 | 17 | 11 | 11 | 11 | 17 | 17 | 11 | 11 | 11 | 17 | 17 | 11 | 11 | 11 | 17 | 17 | 14 |  |  | 17 | 17 | 14 |  |  | 17 | 17 | 12 | 12 |  | 17 | 17 | 12 | 12 |  | 17 | 17 | 12 | 12 |  | 17 | 17 | 11 | 11 | 11 | 17 | 17 | 11 | 11 | 11 | 17 | 17 | 11 | 11 | 11 | 17 | 17 | 11 | 11 | 11 | 17
| 6855 | 181 | 11 |  |  |  | 11 | -99 | -99 |  |  | -95.9897 | -99 | -99 | -99 |  | -94.2288 | -99 | -99 | -99 | -99 | -92.9794 | -99 | -99 |  |  | -95.9897 | -99 | -99 | -99 |  | -94.2288 | -99 | -99 | -99 | -99 | -92.9794 | 11 |  |  |  | 11 | -99 | -99 |  |  | -95.9897 | -99 | -99 |  |  | -95.9897 | -99 | -99 | -99 |  | -94.2288 | -99 | -99 | -99 |  | -94.2288 | -99 | -99 | -99 |  | -94.2288 | -99 | -99 | -99 | -99 | -92.9794 | -99 | -99 | -99 | -99 | -92.9794 | -99 | -99 | -99 | -99 | -92.9794 | -99 | -99 | -99 | -99 | -92.9794 | -99 | -99 |  |  | -95.9897 | -99 | -99 |  |  | -95.9897 | -99 | -99 | -99 |  | -94.2288 | -99 | -99 | -99 |  | -94.2288 | -99 | -99 | -99 |  | -94.2288 | -99 | -99 | -99 | -99 | -92.9794 | -99 | -99 | -99 | -99 | -92.9794 | -99 | -99 | -99 | -99 | -92.9794 | -99 | -99 | -99 | -99 | -92.9794 | 14 |  |  |  | 39 | 14 | 36 |  |  | 17 | 14 | 36 |  |  | 17 | 14 | 34 | 35 |  | 17 | 14 | 34 | 35 |  | 17 | 14 | 34 | 35 |  | 17 | 14 | 33 | 33 | 33 | 17 | 14 | 33 | 33 | 33 | 17 | 14 | 33 | 33 | 33 | 17 | 14 | 33 | 33 | 33 | 17 | 14 | 36 |  |  | 17 | 14 | 36 |  |  | 17 | 14 | 34 | 35 |  | 17 | 14 | 34 | 35 |  | 17 | 14 | 34 | 35 |  | 17 | 14 | 33 | 33 | 33 | 17 | 14 | 33 | 33 | 33 | 17 | 14 | 33 | 33 | 33 | 17 | 14 | 33 | 33 | 33 | 17 | 17 |  |  |  | 17 | 17 | 14 |  |  | 17 | 17 | 14 |  |  | 17 | 17 | 12 | 12 |  | 17 | 17 | 12 | 12 |  | 17 | 17 | 12 | 12 |  | 17 | 17 | 11 | 11 | 11 | 17 | 17 | 11 | 11 | 11 | 17 | 17 | 11 | 11 | 11 | 17 | 17 | 11 | 11 | 11 | 17 | 17 | 14 |  |  | 17 | 17 | 14 |  |  | 17 | 17 | 12 | 12 |  | 17 | 17 | 12 | 12 |  | 17 | 17 | 12 | 12 |  | 17 | 17 | 11 | 11 | 11 | 17 | 17 | 11 | 11 | 11 | 17 | 17 | 11 | 11 | 11 | 17 | 17 | 11 | 11 | 11 | 17 | 17 |  |  |  | -99 | 17 | 14 |  |  | 17 | 17 | 14 |  |  | 17 | 17 | 12 | 12 |  | 17 | 17 | 12 | 12 |  | 17 | 17 | 12 | 12 |  | 17 | 17 | 11 | 11 | 11 | 17 | 17 | 11 | 11 | 11 | 17 | 17 | 11 | 11 | 11 | 17 | 17 | 11 | 11 | 11 | 17 | 17 | 14 |  |  | 17 | 17 | 14 |  |  | 17 | 17 | 12 | 12 |  | 17 | 17 | 12 | 12 |  | 17 | 17 | 12 | 12 |  | 17 | 17 | 11 | 11 | 11 | 17 | 17 | 11 | 11 | 11 | 17 | 17 | 11 | 11 | 11 | 17 | 17 | 11 | 11 | 11 | 17
UNII-8 | 6875 | 185 | 11 |  |  |  | 11 | -99 | -99 |  |  | -95.9897 | -99 | -99 | -99 |  | -94.2288 | -99 | -99 | -99 | -99 | -92.9794 | -99 | -99 |  |  | -95.9897 | -99 | -99 | -99 |  | -94.2288 | -99 | -99 | -99 | -99 | -92.9794 | 11 |  |  |  | 11 | -99 | -99 |  |  | -95.9897 | -99 | -99 |  |  | -95.9897 | -99 | -99 | -99 |  | -94.2288 | -99 | -99 | -99 |  | -94.2288 | -99 | -99 | -99 |  | -94.2288 | -99 | -99 | -99 | -99 | -92.9794 | -99 | -99 | -99 | -99 | -92.9794 | -99 | -99 | -99 | -99 | -92.9794 | -99 | -99 | -99 | -99 | -92.9794 | -99 | -99 |  |  | -95.9897 | -99 | -99 |  |  | -95.9897 | -99 | -99 | -99 |  | -94.2288 | -99 | -99 | -99 |  | -94.2288 | -99 | -99 | -99 |  | -94.2288 | -99 | -99 | -99 | -99 | -92.9794 | -99 | -99 | -99 | -99 | -92.9794 | -99 | -99 | -99 | -99 | -92.9794 | -99 | -99 | -99 | -99 | -92.9794 | -99 |  |  |  | -99 | -99 | -99 |  |  | -95.9897 | -99 | -99 |  |  | -95.9897 | -99 | -99 | -99 |  | -94.2288 | -99 | -99 | -99 |  | -94.2288 | -99 | -99 | -99 |  | -94.2288 | -99 | -99 | -99 | -99 | -92.9794 | -99 | -99 | -99 | -99 | -92.9794 | -99 | -99 | -99 | -99 | -92.9794 | -99 | -99 | -99 | -99 | -92.9794 | -99 | -99 |  |  | -95.9897 | -99 | -99 |  |  | -95.9897 | -99 | -99 | -99 |  | -94.2288 | -99 | -99 | -99 |  | -94.2288 | -99 | -99 | -99 |  | -94.2288 | -99 | -99 | -99 | -99 | -92.9794 | -99 | -99 | -99 | -99 | -92.9794 | -99 | -99 | -99 | -99 | -92.9794 | -99 | -99 | -99 | -99 | -92.9794 | 17 |  |  |  | 17 | 17 | 14 |  |  | 17 | 17 | 14 |  |  | 17 | 17 | 12 | 12 |  | 17 | 17 | 12 | 12 |  | 17 | 17 | 12 | 12 |  | 17 | 17 | 11 | 11 | 11 | 17 | 17 | 11 | 11 | 11 | 17 | 17 | 11 | 11 | 11 | 17 | 17 | 11 | 11 | 11 | 17 | 17 | 14 |  |  | 17 | 17 | 14 |  |  | 17 | 17 | 12 | 12 |  | 17 | 17 | 12 | 12 |  | 17 | 17 | 12 | 12 |  | 17 | 17 | 11 | 11 | 11 | 17 | 17 | 11 | 11 | 11 | 17 | 17 | 11 | 11 | 11 | 17 | 17 | 11 | 11 | 11 | 17 | 17 |  |  |  | -99 | 17 | 14 |  |  | 17 | 17 | 14 |  |  | 17 | 17 | 12 | 12 |  | 17 | 17 | 12 | 12 |  | 17 | 17 | 12 | 12 |  | 17 | 17 | 11 | 11 | 11 | 17 | 17 | 11 | 11 | 11 | 17 | 17 | 11 | 11 | 11 | 17 | 17 | 11 | 11 | 11 | 17 | 17 | 14 |  |  | 17 | 17 | 14 |  |  | 17 | 17 | 12 | 12 |  | 17 | 17 | 12 | 12 |  | 17 | 17 | 12 | 12 |  | 17 | 17 | 11 | 11 | 11 | 17 | 17 | 11 | 11 | 11 | 17 | 17 | 11 | 11 | 11 | 17 | 17 | 11 | 11 | 11 | 17
| 6895 | 189 | 11 |  |  |  | 11 | -99 | -99 |  |  | -95.9897 | -99 | -99 | -99 |  | -94.2288 | -99 | -99 | -99 | -99 | -92.9794 | -99 | -99 |  |  | -95.9897 | -99 | -99 | -99 |  | -94.2288 | -99 | -99 | -99 | -99 | -92.9794 | 11 |  |  |  | 11 | -99 | -99 |  |  | -95.9897 | -99 | -99 |  |  | -95.9897 | -99 | -99 | -99 |  | -94.2288 | -99 | -99 | -99 |  | -94.2288 | -99 | -99 | -99 |  | -94.2288 | -99 | -99 | -99 | -99 | -92.9794 | -99 | -99 | -99 | -99 | -92.9794 | -99 | -99 | -99 | -99 | -92.9794 | -99 | -99 | -99 | -99 | -92.9794 | -99 | -99 |  |  | -95.9897 | -99 | -99 |  |  | -95.9897 | -99 | -99 | -99 |  | -94.2288 | -99 | -99 | -99 |  | -94.2288 | -99 | -99 | -99 |  | -94.2288 | -99 | -99 | -99 | -99 | -92.9794 | -99 | -99 | -99 | -99 | -92.9794 | -99 | -99 | -99 | -99 | -92.9794 | -99 | -99 | -99 | -99 | -92.9794 | 14 |  |  |  | 40 | 14 | 37 |  |  | 17 | 14 | 37 |  |  | 17 | 14 | 35 | 36 |  | 17 | 14 | 35 | 36 |  | 17 | 14 | 35 | 36 |  | 17 | 14 | 34 | 34 | 34 | 17 | 14 | 34 | 34 | 34 | 17 | 14 | 34 | 34 | 34 | 17 | 14 | 34 | 34 | 34 | 17 | 14 | 37 |  |  | 17 | 14 | 37 |  |  | 17 | 14 | 35 | 36 |  | 17 | 14 | 35 | 36 |  | 17 | 14 | 35 | 36 |  | 17 | 14 | 34 | 34 | 34 | 17 | 14 | 34 | 34 | 34 | 17 | 14 | 34 | 34 | 34 | 17 | 14 | 34 | 34 | 34 | 17 | 17 |  |  |  | 17 | 17 | 14 |  |  | 17 | 17 | 14 |  |  | 17 | 17 | 12 | 12 |  | 17 | 17 | 12 | 12 |  | 17 | 17 | 12 | 12 |  | 17 | 17 | 11 | 11 | 11 | 17 | 17 | 11 | 11 | 11 | 17 | 17 | 11 | 11 | 11 | 17 | 17 | 11 | 11 | 11 | 17 | 17 | 14 |  |  | 17 | 17 | 14 |  |  | 17 | 17 | 12 | 12 |  | 17 | 17 | 12 | 12 |  | 17 | 17 | 12 | 12 |  | 17 | 17 | 11 | 11 | 11 | 17 | 17 | 11 | 11 | 11 | 17 | 17 | 11 | 11 | 11 | 17 | 17 | 11 | 11 | 11 | 17 | 17 |  |  |  | -99 | 17 | 14 |  |  | 17 | 17 | 14 |  |  | 17 | 17 | 12 | 12 |  | 17 | 17 | 12 | 12 |  | 17 | 17 | 12 | 12 |  | 17 | 17 | 11 | 11 | 11 | 17 | 17 | 11 | 11 | 11 | 17 | 17 | 11 | 11 | 11 | 17 | 17 | 11 | 11 | 11 | 17 | 17 | 14 |  |  | 17 | 17 | 14 |  |  | 17 | 17 | 12 | 12 |  | 17 | 17 | 12 | 12 |  | 17 | 17 | 12 | 12 |  | 17 | 17 | 11 | 11 | 11 | 17 | 17 | 11 | 11 | 11 | 17 | 17 | 11 | 11 | 11 | 17 | 17 | 11 | 11 | 11 | 17
| 6915 | 193 | 11 |  |  |  | 11 | -99 | -99 |  |  | -95.9897 | -99 | -99 | -99 |  | -94.2288 | -99 | -99 | -99 | -99 | -92.9794 | -99 | -99 |  |  | -95.9897 | -99 | -99 | -99 |  | -94.2288 | -99 | -99 | -99 | -99 | -92.9794 | 11 |  |  |  | 11 | -99 | -99 |  |  | -95.9897 | -99 | -99 |  |  | -95.9897 | -99 | -99 | -99 |  | -94.2288 | -99 | -99 | -99 |  | -94.2288 | -99 | -99 | -99 |  | -94.2288 | -99 | -99 | -99 | -99 | -92.9794 | -99 | -99 | -99 | -99 | -92.9794 | -99 | -99 | -99 | -99 | -92.9794 | -99 | -99 | -99 | -99 | -92.9794 | -99 | -99 |  |  | -95.9897 | -99 | -99 |  |  | -95.9897 | -99 | -99 | -99 |  | -94.2288 | -99 | -99 | -99 |  | -94.2288 | -99 | -99 | -99 |  | -94.2288 | -99 | -99 | -99 | -99 | -92.9794 | -99 | -99 | -99 | -99 | -92.9794 | -99 | -99 | -99 | -99 | -92.9794 | -99 | -99 | -99 | -99 | -92.9794 | -99 |  |  |  | -99 | -99 | -99 |  |  | -95.9897 | -99 | -99 |  |  | -95.9897 | -99 | -99 | -99 |  | -94.2288 | -99 | -99 | -99 |  | -94.2288 | -99 | -99 | -99 |  | -94.2288 | -99 | -99 | -99 | -99 | -92.9794 | -99 | -99 | -99 | -99 | -92.9794 | -99 | -99 | -99 | -99 | -92.9794 | -99 | -99 | -99 | -99 | -92.9794 | -99 | -99 |  |  | -95.9897 | -99 | -99 |  |  | -95.9897 | -99 | -99 | -99 |  | -94.2288 | -99 | -99 | -99 |  | -94.2288 | -99 | -99 | -99 |  | -94.2288 | -99 | -99 | -99 | -99 | -92.9794 | -99 | -99 | -99 | -99 | -92.9794 | -99 | -99 | -99 | -99 | -92.9794 | -99 | -99 | -99 | -99 | -92.9794 | -99 |  |  |  | -99 | -99 | -99 |  |  | -95.9897 | -99 | -99 |  |  | -95.9897 | -99 | -99 | -99 |  | -94.2288 | -99 | -99 | -99 |  | -94.2288 | -99 | -99 | -99 |  | -94.2288 | -99 | -99 | -99 | -99 | -92.9794 | -99 | -99 | -99 | -99 | -92.9794 | -99 | -99 | -99 | -99 | -92.9794 | -99 | -99 | -99 | -99 | -92.9794 | -99 | -99 |  |  | -95.9897 | -99 | -99 |  |  | -95.9897 | -99 | -99 | -99 |  | -94.2288 | -99 | -99 | -99 |  | -94.2288 | -99 | -99 | -99 |  | -94.2288 | -99 | -99 | -99 | -99 | -92.9794 | -99 | -99 | -99 | -99 | -92.9794 | -99 | -99 | -99 | -99 | -92.9794 | -99 | -99 | -99 | -99 | -92.9794 | -99 |  |  |  | -99 | -99 | -99 |  |  | -95.9897 | -99 | -99 |  |  | -95.9897 | -99 | -99 | -99 |  | -94.2288 | -99 | -99 | -99 |  | -94.2288 | -99 | -99 | -99 |  | -94.2288 | -99 | -99 | -99 | -99 | -92.9794 | -99 | -99 | -99 | -99 | -92.9794 | -99 | -99 | -99 | -99 | -92.9794 | -99 | -99 | -99 | -99 | -92.9794 | -99 | -99 |  |  | -95.9897 | -99 | -99 |  |  | -95.9897 | -99 | -99 | -99 |  | -94.2288 | -99 | -99 | -99 |  | -94.2288 | -99 | -99 | -99 |  | -94.2288 | -99 | -99 | -99 | -99 | -92.9794 | -99 | -99 | -99 | -99 | -92.9794 | -99 | -99 | -99 | -99 | -92.9794 | -99 | -99 | -99 | -99 | -92.9794 | -99 |  |  |  | -99 | -99 | -99 |  |  | -95.9897 | -99 | -99 |  |  | -95.9897 | -99 | -99 | -99 |  | -94.2288 | -99 | -99 | -99 |  | -94.2288 | -99 | -99 | -99 |  | -94.2288 | -99 | -99 | -99 | -99 | -92.9794 | -99 | -99 | -99 | -99 | -92.9794 | -99 | -99 | -99 | -99 | -92.9794 | -99 | -99 | -99 | -99 | -92.9794 | -99 | -99 |  |  | -95.9897 | -99 | -99 |  |  | -95.9897 | -99 | -99 | -99 |  | -94.2288 | -99 | -99 | -99 |  | -94.2288 | -99 | -99 | -99 |  | -94.2288 | -99 | -99 | -99 | -99 | -92.9794 | -99 | -99 | -99 | -99 | -92.9794 | -99 | -99 | -99 | -99 | -92.9794 | -99 | -99 | -99 | -99 | -92.9794
| 6935 | 197 | 11 |  |  |  | 11 | -99 | -99 |  |  | -95.9897 | -99 | -99 | -99 |  | -94.2288 | -99 | -99 | -99 | -99 | -92.9794 | -99 | -99 |  |  | -95.9897 | -99 | -99 | -99 |  | -94.2288 | -99 | -99 | -99 | -99 | -92.9794 | 11 |  |  |  | 11 | -99 | -99 |  |  | -95.9897 | -99 | -99 |  |  | -95.9897 | -99 | -99 | -99 |  | -94.2288 | -99 | -99 | -99 |  | -94.2288 | -99 | -99 | -99 |  | -94.2288 | -99 | -99 | -99 | -99 | -92.9794 | -99 | -99 | -99 | -99 | -92.9794 | -99 | -99 | -99 | -99 | -92.9794 | -99 | -99 | -99 | -99 | -92.9794 | -99 | -99 |  |  | -95.9897 | -99 | -99 |  |  | -95.9897 | -99 | -99 | -99 |  | -94.2288 | -99 | -99 | -99 |  | -94.2288 | -99 | -99 | -99 |  | -94.2288 | -99 | -99 | -99 | -99 | -92.9794 | -99 | -99 | -99 | -99 | -92.9794 | -99 | -99 | -99 | -99 | -92.9794 | -99 | -99 | -99 | -99 | -92.9794 | 14 |  |  |  | 41 | 14 | 38 |  |  | 17 | 14 | 38 |  |  | 17 | 14 | 36 | 37 |  | 17 | 14 | 36 | 37 |  | 17 | 14 | 36 | 37 |  | 17 | 14 | 35 | 35 | 35 | 17 | 14 | 35 | 35 | 35 | 17 | 14 | 35 | 35 | 35 | 17 | 14 | 35 | 35 | 35 | 17 | 14 | 38 |  |  | 17 | 14 | 38 |  |  | 17 | 14 | 36 | 37 |  | 17 | 14 | 36 | 37 |  | 17 | 14 | 36 | 37 |  | 17 | 14 | 35 | 35 | 35 | 17 | 14 | 35 | 35 | 35 | 17 | 14 | 35 | 35 | 35 | 17 | 14 | 35 | 35 | 35 | 17 | 17 |  |  |  | 17 | 17 | 14 |  |  | 17 | 17 | 14 |  |  | 17 | 17 | 12 | 12 |  | 17 | 17 | 12 | 12 |  | 17 | 17 | 12 | 12 |  | 17 | 17 | 11 | 11 | 11 | 17 | 17 | 11 | 11 | 11 | 17 | 17 | 11 | 11 | 11 | 17 | 17 | 11 | 11 | 11 | 17 | 17 | 14 |  |  | 17 | 17 | 14 |  |  | 17 | 17 | 12 | 12 |  | 17 | 17 | 12 | 12 |  | 17 | 17 | 12 | 12 |  | 17 | 17 | 11 | 11 | 11 | 17 | 17 | 11 | 11 | 11 | 17 | 17 | 11 | 11 | 11 | 17 | 17 | 11 | 11 | 11 | 17 | 17 |  |  |  | -99 | 17 | 14 |  |  | 17 | 17 | 14 |  |  | 17 | 17 | 12 | 12 |  | 17 | 17 | 12 | 12 |  | 17 | 17 | 12 | 12 |  | 17 | 17 | 11 | 11 | 11 | 17 | 17 | 11 | 11 | 11 | 17 | 17 | 11 | 11 | 11 | 17 | 17 | 11 | 11 | 11 | 17 | 17 | 14 |  |  | 17 | 17 | 14 |  |  | 17 | 17 | 12 | 12 |  | 17 | 17 | 12 | 12 |  | 17 | 17 | 12 | 12 |  | 17 | 17 | 11 | 11 | 11 | 17 | 17 | 11 | 11 | 11 | 17 | 17 | 11 | 11 | 11 | 17 | 17 | 11 | 11 | 11 | 17 | -99 |  |  |  | -99 | -99 | -99 |  |  | -95.9897 | -99 | -99 |  |  | -95.9897 | -99 | -99 | -99 |  | -94.2288 | -99 | -99 | -99 |  | -94.2288 | -99 | -99 | -99 |  | -94.2288 | -99 | -99 | -99 | -99 | -92.9794 | -99 | -99 | -99 | -99 | -92.9794 | -99 | -99 | -99 | -99 | -92.9794 | -99 | -99 | -99 | -99 | -92.9794 | -99 | -99 |  |  | -95.9897 | -99 | -99 |  |  | -95.9897 | -99 | -99 | -99 |  | -94.2288 | -99 | -99 | -99 |  | -94.2288 | -99 | -99 | -99 |  | -94.2288 | -99 | -99 | -99 | -99 | -92.9794 | -99 | -99 | -99 | -99 | -92.9794 | -99 | -99 | -99 | -99 | -92.9794 | -99 | -99 | -99 | -99 | -92.9794
| 6955 | 201 | 11 |  |  |  | 11 | -99 | -99 |  |  | -95.9897 | -99 | -99 | -99 |  | -94.2288 | -99 | -99 | -99 | -99 | -92.9794 | -99 | -99 |  |  | -95.9897 | -99 | -99 | -99 |  | -94.2288 | -99 | -99 | -99 | -99 | -92.9794 | 11 |  |  |  | 11 | -99 | -99 |  |  | -95.9897 | -99 | -99 |  |  | -95.9897 | -99 | -99 | -99 |  | -94.2288 | -99 | -99 | -99 |  | -94.2288 | -99 | -99 | -99 |  | -94.2288 | -99 | -99 | -99 | -99 | -92.9794 | -99 | -99 | -99 | -99 | -92.9794 | -99 | -99 | -99 | -99 | -92.9794 | -99 | -99 | -99 | -99 | -92.9794 | -99 | -99 |  |  | -95.9897 | -99 | -99 |  |  | -95.9897 | -99 | -99 | -99 |  | -94.2288 | -99 | -99 | -99 |  | -94.2288 | -99 | -99 | -99 |  | -94.2288 | -99 | -99 | -99 | -99 | -92.9794 | -99 | -99 | -99 | -99 | -92.9794 | -99 | -99 | -99 | -99 | -92.9794 | -99 | -99 | -99 | -99 | -92.9794 | -99 |  |  |  | -99 | -99 | -99 |  |  | -95.9897 | -99 | -99 |  |  | -95.9897 | -99 | -99 | -99 |  | -94.2288 | -99 | -99 | -99 |  | -94.2288 | -99 | -99 | -99 |  | -94.2288 | -99 | -99 | -99 | -99 | -92.9794 | -99 | -99 | -99 | -99 | -92.9794 | -99 | -99 | -99 | -99 | -92.9794 | -99 | -99 | -99 | -99 | -92.9794 | -99 | -99 |  |  | -95.9897 | -99 | -99 |  |  | -95.9897 | -99 | -99 | -99 |  | -94.2288 | -99 | -99 | -99 |  | -94.2288 | -99 | -99 | -99 |  | -94.2288 | -99 | -99 | -99 | -99 | -92.9794 | -99 | -99 | -99 | -99 | -92.9794 | -99 | -99 | -99 | -99 | -92.9794 | -99 | -99 | -99 | -99 | -92.9794 | 17 |  |  |  | 17 | 17 | 14 |  |  | 17 | 17 | 14 |  |  | 17 | 17 | 12 | 12 |  | 17 | 17 | 12 | 12 |  | 17 | 17 | 12 | 12 |  | 17 | 17 | 11 | 11 | 11 | 17 | 17 | 11 | 11 | 11 | 17 | 17 | 11 | 11 | 11 | 17 | 17 | 11 | 11 | 11 | 17 | 17 | 14 |  |  | 17 | 17 | 14 |  |  | 17 | 17 | 12 | 12 |  | 17 | 17 | 12 | 12 |  | 17 | 17 | 12 | 12 |  | 17 | 17 | 11 | 11 | 11 | 17 | 17 | 11 | 11 | 11 | 17 | 17 | 11 | 11 | 11 | 17 | 17 | 11 | 11 | 11 | 17 | 17 |  |  |  | -99 | 17 | 14 |  |  | 17 | 17 | 14 |  |  | 17 | 17 | 12 | 12 |  | 17 | 17 | 12 | 12 |  | 17 | 17 | 12 | 12 |  | 17 | 17 | 11 | 11 | 11 | 17 | 17 | 11 | 11 | 11 | 17 | 17 | 11 | 11 | 11 | 17 | 17 | 11 | 11 | 11 | 17 | 17 | 14 |  |  | 17 | 17 | 14 |  |  | 17 | 17 | 12 | 12 |  | 17 | 17 | 12 | 12 |  | 17 | 17 | 12 | 12 |  | 17 | 17 | 11 | 11 | 11 | 17 | 17 | 11 | 11 | 11 | 17 | 17 | 11 | 11 | 11 | 17 | 17 | 11 | 11 | 11 | 17 | -99 |  |  |  | -99 | -99 | -99 |  |  | -95.9897 | -99 | -99 |  |  | -95.9897 | -99 | -99 | -99 |  | -94.2288 | -99 | -99 | -99 |  | -94.2288 | -99 | -99 | -99 |  | -94.2288 | -99 | -99 | -99 | -99 | -92.9794 | -99 | -99 | -99 | -99 | -92.9794 | -99 | -99 | -99 | -99 | -92.9794 | -99 | -99 | -99 | -99 | -92.9794 | -99 | -99 |  |  | -95.9897 | -99 | -99 |  |  | -95.9897 | -99 | -99 | -99 |  | -94.2288 | -99 | -99 | -99 |  | -94.2288 | -99 | -99 | -99 |  | -94.2288 | -99 | -99 | -99 | -99 | -92.9794 | -99 | -99 | -99 | -99 | -92.9794 | -99 | -99 | -99 | -99 | -92.9794 | -99 | -99 | -99 | -99 | -92.9794
| 6975 | 205 | 11 |  |  |  | 11 | -99 | -99 |  |  | -95.9897 | -99 | -99 | -99 |  | -94.2288 | -99 | -99 | -99 | -99 | -92.9794 | -99 | -99 |  |  | -95.9897 | -99 | -99 | -99 |  | -94.2288 | -99 | -99 | -99 | -99 | -92.9794 | 11 |  |  |  | 11 | -99 | -99 |  |  | -95.9897 | -99 | -99 |  |  | -95.9897 | -99 | -99 | -99 |  | -94.2288 | -99 | -99 | -99 |  | -94.2288 | -99 | -99 | -99 |  | -94.2288 | -99 | -99 | -99 | -99 | -92.9794 | -99 | -99 | -99 | -99 | -92.9794 | -99 | -99 | -99 | -99 | -92.9794 | -99 | -99 | -99 | -99 | -92.9794 | -99 | -99 |  |  | -95.9897 | -99 | -99 |  |  | -95.9897 | -99 | -99 | -99 |  | -94.2288 | -99 | -99 | -99 |  | -94.2288 | -99 | -99 | -99 |  | -94.2288 | -99 | -99 | -99 | -99 | -92.9794 | -99 | -99 | -99 | -99 | -92.9794 | -99 | -99 | -99 | -99 | -92.9794 | -99 | -99 | -99 | -99 | -92.9794 | 14 |  |  |  | 42 | 14 | 39 |  |  | 17 | 14 | 39 |  |  | 17 | 14 | 37 | 38 |  | 17 | 14 | 37 | 38 |  | 17 | 14 | 37 | 38 |  | 17 | 14 | 36 | 36 | 36 | 17 | 14 | 36 | 36 | 36 | 17 | 14 | 36 | 36 | 36 | 17 | 14 | 36 | 36 | 36 | 17 | 14 | 39 |  |  | 17 | 14 | 39 |  |  | 17 | 14 | 37 | 38 |  | 17 | 14 | 37 | 38 |  | 17 | 14 | 37 | 38 |  | 17 | 14 | 36 | 36 | 36 | 17 | 14 | 36 | 36 | 36 | 17 | 14 | 36 | 36 | 36 | 17 | 14 | 36 | 36 | 36 | 17 | 17 |  |  |  | 17 | 17 | 14 |  |  | 17 | 17 | 14 |  |  | 17 | 17 | 12 | 12 |  | 17 | 17 | 12 | 12 |  | 17 | 17 | 12 | 12 |  | 17 | 17 | 11 | 11 | 11 | 17 | 17 | 11 | 11 | 11 | 17 | 17 | 11 | 11 | 11 | 17 | 17 | 11 | 11 | 11 | 17 | 17 | 14 |  |  | 17 | 17 | 14 |  |  | 17 | 17 | 12 | 12 |  | 17 | 17 | 12 | 12 |  | 17 | 17 | 12 | 12 |  | 17 | 17 | 11 | 11 | 11 | 17 | 17 | 11 | 11 | 11 | 17 | 17 | 11 | 11 | 11 | 17 | 17 | 11 | 11 | 11 | 17 | 17 |  |  |  | -99 | 17 | 14 |  |  | 17 | 17 | 14 |  |  | 17 | 17 | 12 | 12 |  | 17 | 17 | 12 | 12 |  | 17 | 17 | 12 | 12 |  | 17 | 17 | 11 | 11 | 11 | 17 | 17 | 11 | 11 | 11 | 17 | 17 | 11 | 11 | 11 | 17 | 17 | 11 | 11 | 11 | 17 | 17 | 14 |  |  | 17 | 17 | 14 |  |  | 17 | 17 | 12 | 12 |  | 17 | 17 | 12 | 12 |  | 17 | 17 | 12 | 12 |  | 17 | 17 | 11 | 11 | 11 | 17 | 17 | 11 | 11 | 11 | 17 | 17 | 11 | 11 | 11 | 17 | 17 | 11 | 11 | 11 | 17 | -99 |  |  |  | -99 | -99 | -99 |  |  | -95.9897 | -99 | -99 |  |  | -95.9897 | -99 | -99 | -99 |  | -94.2288 | -99 | -99 | -99 |  | -94.2288 | -99 | -99 | -99 |  | -94.2288 | -99 | -99 | -99 | -99 | -92.9794 | -99 | -99 | -99 | -99 | -92.9794 | -99 | -99 | -99 | -99 | -92.9794 | -99 | -99 | -99 | -99 | -92.9794 | -99 | -99 |  |  | -95.9897 | -99 | -99 |  |  | -95.9897 | -99 | -99 | -99 |  | -94.2288 | -99 | -99 | -99 |  | -94.2288 | -99 | -99 | -99 |  | -94.2288 | -99 | -99 | -99 | -99 | -92.9794 | -99 | -99 | -99 | -99 | -92.9794 | -99 | -99 | -99 | -99 | -92.9794 | -99 | -99 | -99 | -99 | -92.9794
| 6995 | 209 | 11 |  |  |  | 11 | -99 | -99 |  |  | -95.9897 | -99 | -99 | -99 |  | -94.2288 | -99 | -99 | -99 | -99 | -92.9794 | -99 | -99 |  |  | -95.9897 | -99 | -99 | -99 |  | -94.2288 | -99 | -99 | -99 | -99 | -92.9794 | 11 |  |  |  | 11 | -99 | -99 |  |  | -95.9897 | -99 | -99 |  |  | -95.9897 | -99 | -99 | -99 |  | -94.2288 | -99 | -99 | -99 |  | -94.2288 | -99 | -99 | -99 |  | -94.2288 | -99 | -99 | -99 | -99 | -92.9794 | -99 | -99 | -99 | -99 | -92.9794 | -99 | -99 | -99 | -99 | -92.9794 | -99 | -99 | -99 | -99 | -92.9794 | -99 | -99 |  |  | -95.9897 | -99 | -99 |  |  | -95.9897 | -99 | -99 | -99 |  | -94.2288 | -99 | -99 | -99 |  | -94.2288 | -99 | -99 | -99 |  | -94.2288 | -99 | -99 | -99 | -99 | -92.9794 | -99 | -99 | -99 | -99 | -92.9794 | -99 | -99 | -99 | -99 | -92.9794 | -99 | -99 | -99 | -99 | -92.9794 | -99 |  |  |  | -99 | -99 | -99 |  |  | -95.9897 | -99 | -99 |  |  | -95.9897 | -99 | -99 | -99 |  | -94.2288 | -99 | -99 | -99 |  | -94.2288 | -99 | -99 | -99 |  | -94.2288 | -99 | -99 | -99 | -99 | -92.9794 | -99 | -99 | -99 | -99 | -92.9794 | -99 | -99 | -99 | -99 | -92.9794 | -99 | -99 | -99 | -99 | -92.9794 | -99 | -99 |  |  | -95.9897 | -99 | -99 |  |  | -95.9897 | -99 | -99 | -99 |  | -94.2288 | -99 | -99 | -99 |  | -94.2288 | -99 | -99 | -99 |  | -94.2288 | -99 | -99 | -99 | -99 | -92.9794 | -99 | -99 | -99 | -99 | -92.9794 | -99 | -99 | -99 | -99 | -92.9794 | -99 | -99 | -99 | -99 | -92.9794 | -99 |  |  |  | -99 | -99 | -99 |  |  | -95.9897 | -99 | -99 |  |  | -95.9897 | -99 | -99 | -99 |  | -94.2288 | -99 | -99 | -99 |  | -94.2288 | -99 | -99 | -99 |  | -94.2288 | -99 | -99 | -99 | -99 | -92.9794 | -99 | -99 | -99 | -99 | -92.9794 | -99 | -99 | -99 | -99 | -92.9794 | -99 | -99 | -99 | -99 | -92.9794 | -99 | -99 |  |  | -95.9897 | -99 | -99 |  |  | -95.9897 | -99 | -99 | -99 |  | -94.2288 | -99 | -99 | -99 |  | -94.2288 | -99 | -99 | -99 |  | -94.2288 | -99 | -99 | -99 | -99 | -92.9794 | -99 | -99 | -99 | -99 | -92.9794 | -99 | -99 | -99 | -99 | -92.9794 | -99 | -99 | -99 | -99 | -92.9794 | 17 |  |  |  | -99 | 17 | 14 |  |  | 17 | 17 | 14 |  |  | 17 | 17 | 12 | 12 |  | 17 | 17 | 12 | 12 |  | 17 | 17 | 12 | 12 |  | 17 | 17 | 11 | 11 | 11 | 17 | 17 | 11 | 11 | 11 | 17 | 17 | 11 | 11 | 11 | 17 | 17 | 11 | 11 | 11 | 17 | 17 | 14 |  |  | 17 | 17 | 14 |  |  | 17 | 17 | 12 | 12 |  | 17 | 17 | 12 | 12 |  | 17 | 17 | 12 | 12 |  | 17 | 17 | 11 | 11 | 11 | 17 | 17 | 11 | 11 | 11 | 17 | 17 | 11 | 11 | 11 | 17 | 17 | 11 | 11 | 11 | 17 | -99 |  |  |  | -99 | -99 | -99 |  |  | -95.9897 | -99 | -99 |  |  | -95.9897 | -99 | -99 | -99 |  | -94.2288 | -99 | -99 | -99 |  | -94.2288 | -99 | -99 | -99 |  | -94.2288 | -99 | -99 | -99 | -99 | -92.9794 | -99 | -99 | -99 | -99 | -92.9794 | -99 | -99 | -99 | -99 | -92.9794 | -99 | -99 | -99 | -99 | -92.9794 | -99 | -99 |  |  | -95.9897 | -99 | -99 |  |  | -95.9897 | -99 | -99 | -99 |  | -94.2288 | -99 | -99 | -99 |  | -94.2288 | -99 | -99 | -99 |  | -94.2288 | -99 | -99 | -99 | -99 | -92.9794 | -99 | -99 | -99 | -99 | -92.9794 | -99 | -99 | -99 | -99 | -92.9794 | -99 | -99 | -99 | -99 | -92.9794
| 7015 | 213 | 11 |  |  |  | 11 | -99 | -99 |  |  | -95.9897 | -99 | -99 | -99 |  | -94.2288 | -99 | -99 | -99 | -99 | -92.9794 | -99 | -99 |  |  | -95.9897 | -99 | -99 | -99 |  | -94.2288 | -99 | -99 | -99 | -99 | -92.9794 | 11 |  |  |  | 11 | -99 | -99 |  |  | -95.9897 | -99 | -99 |  |  | -95.9897 | -99 | -99 | -99 |  | -94.2288 | -99 | -99 | -99 |  | -94.2288 | -99 | -99 | -99 |  | -94.2288 | -99 | -99 | -99 | -99 | -92.9794 | -99 | -99 | -99 | -99 | -92.9794 | -99 | -99 | -99 | -99 | -92.9794 | -99 | -99 | -99 | -99 | -92.9794 | -99 | -99 |  |  | -95.9897 | -99 | -99 |  |  | -95.9897 | -99 | -99 | -99 |  | -94.2288 | -99 | -99 | -99 |  | -94.2288 | -99 | -99 | -99 |  | -94.2288 | -99 | -99 | -99 | -99 | -92.9794 | -99 | -99 | -99 | -99 | -92.9794 | -99 | -99 | -99 | -99 | -92.9794 | -99 | -99 | -99 | -99 | -92.9794 | 14 |  |  |  | 43 | 14 | 40 |  |  | 17 | 14 | 40 |  |  | 17 | 14 | 38 | 39 |  | 17 | 14 | 38 | 39 |  | 17 | 14 | 38 | 39 |  | 17 | 14 | 37 | 37 | 37 | 17 | 14 | 37 | 37 | 37 | 17 | 14 | 37 | 37 | 37 | 17 | 14 | 37 | 37 | 37 | 17 | 14 | 40 |  |  | 17 | 14 | 40 |  |  | 17 | 14 | 38 | 39 |  | 17 | 14 | 38 | 39 |  | 17 | 14 | 38 | 39 |  | 17 | 14 | 37 | 37 | 37 | 17 | 14 | 37 | 37 | 37 | 17 | 14 | 37 | 37 | 37 | 17 | 14 | 37 | 37 | 37 | 17 | 17 |  |  |  | 17 | 17 | 14 |  |  | 17 | 17 | 14 |  |  | 17 | 17 | 12 | 12 |  | 17 | 17 | 12 | 12 |  | 17 | 17 | 12 | 12 |  | 17 | 17 | 11 | 11 | 11 | 17 | 17 | 11 | 11 | 11 | 17 | 17 | 11 | 11 | 11 | 17 | 17 | 11 | 11 | 11 | 17 | 17 | 14 |  |  | 17 | 17 | 14 |  |  | 17 | 17 | 12 | 12 |  | 17 | 17 | 12 | 12 |  | 17 | 17 | 12 | 12 |  | 17 | 17 | 11 | 11 | 11 | 17 | 17 | 11 | 11 | 11 | 17 | 17 | 11 | 11 | 11 | 17 | 17 | 11 | 11 | 11 | 17 | 17 |  |  |  | -99 | 17 | 14 |  |  | 17 | 17 | 14 |  |  | 17 | 17 | 12 | 12 |  | 17 | 17 | 12 | 12 |  | 17 | 17 | 12 | 12 |  | 17 | 17 | 11 | 11 | 11 | 17 | 17 | 11 | 11 | 11 | 17 | 17 | 11 | 11 | 11 | 17 | 17 | 11 | 11 | 11 | 17 | 17 | 14 |  |  | 17 | 17 | 14 |  |  | 17 | 17 | 12 | 12 |  | 17 | 17 | 12 | 12 |  | 17 | 17 | 12 | 12 |  | 17 | 17 | 11 | 11 | 11 | 17 | 17 | 11 | 11 | 11 | 17 | 17 | 11 | 11 | 11 | 17 | 17 | 11 | 11 | 11 | 17 | -99 |  |  |  | -99 | -99 | -99 |  |  | -95.9897 | -99 | -99 |  |  | -95.9897 | -99 | -99 | -99 |  | -94.2288 | -99 | -99 | -99 |  | -94.2288 | -99 | -99 | -99 |  | -94.2288 | -99 | -99 | -99 | -99 | -92.9794 | -99 | -99 | -99 | -99 | -92.9794 | -99 | -99 | -99 | -99 | -92.9794 | -99 | -99 | -99 | -99 | -92.9794 | -99 | -99 |  |  | -95.9897 | -99 | -99 |  |  | -95.9897 | -99 | -99 | -99 |  | -94.2288 | -99 | -99 | -99 |  | -94.2288 | -99 | -99 | -99 |  | -94.2288 | -99 | -99 | -99 | -99 | -92.9794 | -99 | -99 | -99 | -99 | -92.9794 | -99 | -99 | -99 | -99 | -92.9794 | -99 | -99 | -99 | -99 | -92.9794
| 7035 | 217 | 11 |  |  |  | 11 | -99 | -99 |  |  | -95.9897 | -99 | -99 | -99 |  | -94.2288 | -99 | -99 | -99 | -99 | -92.9794 | -99 | -99 |  |  | -95.9897 | -99 | -99 | -99 |  | -94.2288 | -99 | -99 | -99 | -99 | -92.9794 | 11 |  |  |  | 11 | -99 | -99 |  |  | -95.9897 | -99 | -99 |  |  | -95.9897 | -99 | -99 | -99 |  | -94.2288 | -99 | -99 | -99 |  | -94.2288 | -99 | -99 | -99 |  | -94.2288 | -99 | -99 | -99 | -99 | -92.9794 | -99 | -99 | -99 | -99 | -92.9794 | -99 | -99 | -99 | -99 | -92.9794 | -99 | -99 | -99 | -99 | -92.9794 | -99 | -99 |  |  | -95.9897 | -99 | -99 |  |  | -95.9897 | -99 | -99 | -99 |  | -94.2288 | -99 | -99 | -99 |  | -94.2288 | -99 | -99 | -99 |  | -94.2288 | -99 | -99 | -99 | -99 | -92.9794 | -99 | -99 | -99 | -99 | -92.9794 | -99 | -99 | -99 | -99 | -92.9794 | -99 | -99 | -99 | -99 | -92.9794 | -99 |  |  |  | -99 | -99 | -99 |  |  | -95.9897 | -99 | -99 |  |  | -95.9897 | -99 | -99 | -99 |  | -94.2288 | -99 | -99 | -99 |  | -94.2288 | -99 | -99 | -99 |  | -94.2288 | -99 | -99 | -99 | -99 | -92.9794 | -99 | -99 | -99 | -99 | -92.9794 | -99 | -99 | -99 | -99 | -92.9794 | -99 | -99 | -99 | -99 | -92.9794 | -99 | -99 |  |  | -95.9897 | -99 | -99 |  |  | -95.9897 | -99 | -99 | -99 |  | -94.2288 | -99 | -99 | -99 |  | -94.2288 | -99 | -99 | -99 |  | -94.2288 | -99 | -99 | -99 | -99 | -92.9794 | -99 | -99 | -99 | -99 | -92.9794 | -99 | -99 | -99 | -99 | -92.9794 | -99 | -99 | -99 | -99 | -92.9794 | 17 |  |  |  | 17 | 17 | 14 |  |  | 17 | 17 | 14 |  |  | 17 | 17 | 12 | 12 |  | 17 | 17 | 12 | 12 |  | 17 | 17 | 12 | 12 |  | 17 | 17 | 11 | 11 | 11 | 17 | 17 | 11 | 11 | 11 | 17 | 17 | 11 | 11 | 11 | 17 | 17 | 11 | 11 | 11 | 17 | 17 | 14 |  |  | 17 | 17 | 14 |  |  | 17 | 17 | 12 | 12 |  | 17 | 17 | 12 | 12 |  | 17 | 17 | 12 | 12 |  | 17 | 17 | 11 | 11 | 11 | 17 | 17 | 11 | 11 | 11 | 17 | 17 | 11 | 11 | 11 | 17 | 17 | 11 | 11 | 11 | 17 | 17 |  |  |  | -99 | 17 | 14 |  |  | 17 | 17 | 14 |  |  | 17 | 17 | 12 | 12 |  | 17 | 17 | 12 | 12 |  | 17 | 17 | 12 | 12 |  | 17 | 17 | 11 | 11 | 11 | 17 | 17 | 11 | 11 | 11 | 17 | 17 | 11 | 11 | 11 | 17 | 17 | 11 | 11 | 11 | 17 | 17 | 14 |  |  | 17 | 17 | 14 |  |  | 17 | 17 | 12 | 12 |  | 17 | 17 | 12 | 12 |  | 17 | 17 | 12 | 12 |  | 17 | 17 | 11 | 11 | 11 | 17 | 17 | 11 | 11 | 11 | 17 | 17 | 11 | 11 | 11 | 17 | 17 | 11 | 11 | 11 | 17 | -99 |  |  |  | -99 | -99 | -99 |  |  | -95.9897 | -99 | -99 |  |  | -95.9897 | -99 | -99 | -99 |  | -94.2288 | -99 | -99 | -99 |  | -94.2288 | -99 | -99 | -99 |  | -94.2288 | -99 | -99 | -99 | -99 | -92.9794 | -99 | -99 | -99 | -99 | -92.9794 | -99 | -99 | -99 | -99 | -92.9794 | -99 | -99 | -99 | -99 | -92.9794 | -99 | -99 |  |  | -95.9897 | -99 | -99 |  |  | -95.9897 | -99 | -99 | -99 |  | -94.2288 | -99 | -99 | -99 |  | -94.2288 | -99 | -99 | -99 |  | -94.2288 | -99 | -99 | -99 | -99 | -92.9794 | -99 | -99 | -99 | -99 | -92.9794 | -99 | -99 | -99 | -99 | -92.9794 | -99 | -99 | -99 | -99 | -92.9794
| 7055 | 221 | 11 |  |  |  | 11 | -99 | -99 |  |  | -95.9897 | -99 | -99 | -99 |  | -94.2288 | -99 | -99 | -99 | -99 | -92.9794 | -99 | -99 |  |  | -95.9897 | -99 | -99 | -99 |  | -94.2288 | -99 | -99 | -99 | -99 | -92.9794 | 11 |  |  |  | 11 | -99 | -99 |  |  | -95.9897 | -99 | -99 |  |  | -95.9897 | -99 | -99 | -99 |  | -94.2288 | -99 | -99 | -99 |  | -94.2288 | -99 | -99 | -99 |  | -94.2288 | -99 | -99 | -99 | -99 | -92.9794 | -99 | -99 | -99 | -99 | -92.9794 | -99 | -99 | -99 | -99 | -92.9794 | -99 | -99 | -99 | -99 | -92.9794 | -99 | -99 |  |  | -95.9897 | -99 | -99 |  |  | -95.9897 | -99 | -99 | -99 |  | -94.2288 | -99 | -99 | -99 |  | -94.2288 | -99 | -99 | -99 |  | -94.2288 | -99 | -99 | -99 | -99 | -92.9794 | -99 | -99 | -99 | -99 | -92.9794 | -99 | -99 | -99 | -99 | -92.9794 | -99 | -99 | -99 | -99 | -92.9794 | 14 |  |  |  | 44 | 14 | 41 |  |  | 17 | 14 | 41 |  |  | 17 | 14 | 39 | 40 |  | 17 | 14 | 39 | 40 |  | 17 | 14 | 39 | 40 |  | 17 | 14 | 38 | 38 | 38 | 17 | 14 | 38 | 38 | 38 | 17 | 14 | 38 | 38 | 38 | 17 | 14 | 38 | 38 | 38 | 17 | 14 | 41 |  |  | 17 | 14 | 41 |  |  | 17 | 14 | 39 | 40 |  | 17 | 14 | 39 | 40 |  | 17 | 14 | 39 | 40 |  | 17 | 14 | 38 | 38 | 38 | 17 | 14 | 38 | 38 | 38 | 17 | 14 | 38 | 38 | 38 | 17 | 14 | 38 | 38 | 38 | 17 | 17 |  |  |  | 17 | 17 | 14 |  |  | 17 | 17 | 14 |  |  | 17 | 17 | 12 | 12 |  | 17 | 17 | 12 | 12 |  | 17 | 17 | 12 | 12 |  | 17 | 17 | 11 | 11 | 11 | 17 | 17 | 11 | 11 | 11 | 17 | 17 | 11 | 11 | 11 | 17 | 17 | 11 | 11 | 11 | 17 | 17 | 14 |  |  | 17 | 17 | 14 |  |  | 17 | 17 | 12 | 12 |  | 17 | 17 | 12 | 12 |  | 17 | 17 | 12 | 12 |  | 17 | 17 | 11 | 11 | 11 | 17 | 17 | 11 | 11 | 11 | 17 | 17 | 11 | 11 | 11 | 17 | 17 | 11 | 11 | 11 | 17 | 17 |  |  |  | -99 | 17 | 14 |  |  | 17 | 17 | 14 |  |  | 17 | 17 | 12 | 12 |  | 17 | 17 | 12 | 12 |  | 17 | 17 | 12 | 12 |  | 17 | 17 | 11 | 11 | 11 | 17 | 17 | 11 | 11 | 11 | 17 | 17 | 11 | 11 | 11 | 17 | 17 | 11 | 11 | 11 | 17 | 17 | 14 |  |  | 17 | 17 | 14 |  |  | 17 | 17 | 12 | 12 |  | 17 | 17 | 12 | 12 |  | 17 | 17 | 12 | 12 |  | 17 | 17 | 11 | 11 | 11 | 17 | 17 | 11 | 11 | 11 | 17 | 17 | 11 | 11 | 11 | 17 | 17 | 11 | 11 | 11 | 17 | -99 |  |  |  | -99 | -99 | -99 |  |  | -95.9897 | -99 | -99 |  |  | -95.9897 | -99 | -99 | -99 |  | -94.2288 | -99 | -99 | -99 |  | -94.2288 | -99 | -99 | -99 |  | -94.2288 | -99 | -99 | -99 | -99 | -92.9794 | -99 | -99 | -99 | -99 | -92.9794 | -99 | -99 | -99 | -99 | -92.9794 | -99 | -99 | -99 | -99 | -92.9794 | -99 | -99 |  |  | -95.9897 | -99 | -99 |  |  | -95.9897 | -99 | -99 | -99 |  | -94.2288 | -99 | -99 | -99 |  | -94.2288 | -99 | -99 | -99 |  | -94.2288 | -99 | -99 | -99 | -99 | -92.9794 | -99 | -99 | -99 | -99 | -92.9794 | -99 | -99 | -99 | -99 | -92.9794 | -99 | -99 | -99 | -99 | -92.9794
| 7075 | 225 | 11 |  |  |  | 11 | -99 | -99 |  |  | -95.9897 | -99 | -99 | -99 |  | -94.2288 | -99 | -99 | -99 | -99 | -92.9794 | -99 | -99 |  |  | -95.9897 | -99 | -99 | -99 |  | -94.2288 | -99 | -99 | -99 | -99 | -92.9794 | 11 |  |  |  | 11 | -99 | -99 |  |  | -95.9897 | -99 | -99 |  |  | -95.9897 | -99 | -99 | -99 |  | -94.2288 | -99 | -99 | -99 |  | -94.2288 | -99 | -99 | -99 |  | -94.2288 | -99 | -99 | -99 | -99 | -92.9794 | -99 | -99 | -99 | -99 | -92.9794 | -99 | -99 | -99 | -99 | -92.9794 | -99 | -99 | -99 | -99 | -92.9794 | -99 | -99 |  |  | -95.9897 | -99 | -99 |  |  | -95.9897 | -99 | -99 | -99 |  | -94.2288 | -99 | -99 | -99 |  | -94.2288 | -99 | -99 | -99 |  | -94.2288 | -99 | -99 | -99 | -99 | -92.9794 | -99 | -99 | -99 | -99 | -92.9794 | -99 | -99 | -99 | -99 | -92.9794 | -99 | -99 | -99 | -99 | -92.9794 | -99 |  |  |  | -99 | -99 | -99 |  |  | -95.9897 | -99 | -99 |  |  | -95.9897 | -99 | -99 | -99 |  | -94.2288 | -99 | -99 | -99 |  | -94.2288 | -99 | -99 | -99 |  | -94.2288 | -99 | -99 | -99 | -99 | -92.9794 | -99 | -99 | -99 | -99 | -92.9794 | -99 | -99 | -99 | -99 | -92.9794 | -99 | -99 | -99 | -99 | -92.9794 | -99 | -99 |  |  | -95.9897 | -99 | -99 |  |  | -95.9897 | -99 | -99 | -99 |  | -94.2288 | -99 | -99 | -99 |  | -94.2288 | -99 | -99 | -99 |  | -94.2288 | -99 | -99 | -99 | -99 | -92.9794 | -99 | -99 | -99 | -99 | -92.9794 | -99 | -99 | -99 | -99 | -92.9794 | -99 | -99 | -99 | -99 | -92.9794 | -99 |  |  |  | -99 | -99 | -99 |  |  | -95.9897 | -99 | -99 |  |  | -95.9897 | -99 | -99 | -99 |  | -94.2288 | -99 | -99 | -99 |  | -94.2288 | -99 | -99 | -99 |  | -94.2288 | -99 | -99 | -99 | -99 | -92.9794 | -99 | -99 | -99 | -99 | -92.9794 | -99 | -99 | -99 | -99 | -92.9794 | -99 | -99 | -99 | -99 | -92.9794 | -99 | -99 |  |  | -95.9897 | -99 | -99 |  |  | -95.9897 | -99 | -99 | -99 |  | -94.2288 | -99 | -99 | -99 |  | -94.2288 | -99 | -99 | -99 |  | -94.2288 | -99 | -99 | -99 | -99 | -92.9794 | -99 | -99 | -99 | -99 | -92.9794 | -99 | -99 | -99 | -99 | -92.9794 | -99 | -99 | -99 | -99 | -92.9794 | -99 |  |  |  | -99 | -99 | -99 |  |  | -95.9897 | -99 | -99 |  |  | -95.9897 | -99 | -99 | -99 |  | -94.2288 | -99 | -99 | -99 |  | -94.2288 | -99 | -99 | -99 |  | -94.2288 | -99 | -99 | -99 | -99 | -92.9794 | -99 | -99 | -99 | -99 | -92.9794 | -99 | -99 | -99 | -99 | -92.9794 | -99 | -99 | -99 | -99 | -92.9794 | -99 | -99 |  |  | -95.9897 | -99 | -99 |  |  | -95.9897 | -99 | -99 | -99 |  | -94.2288 | -99 | -99 | -99 |  | -94.2288 | -99 | -99 | -99 |  | -94.2288 | -99 | -99 | -99 | -99 | -92.9794 | -99 | -99 | -99 | -99 | -92.9794 | -99 | -99 | -99 | -99 | -92.9794 | -99 | -99 | -99 | -99 | -92.9794 | -99 |  |  |  | -99 | -99 | -99 |  |  | -95.9897 | -99 | -99 |  |  | -95.9897 | -99 | -99 | -99 |  | -94.2288 | -99 | -99 | -99 |  | -94.2288 | -99 | -99 | -99 |  | -94.2288 | -99 | -99 | -99 | -99 | -92.9794 | -99 | -99 | -99 | -99 | -92.9794 | -99 | -99 | -99 | -99 | -92.9794 | -99 | -99 | -99 | -99 | -92.9794 | -99 | -99 |  |  | -95.9897 | -99 | -99 |  |  | -95.9897 | -99 | -99 | -99 |  | -94.2288 | -99 | -99 | -99 |  | -94.2288 | -99 | -99 | -99 |  | -94.2288 | -99 | -99 | -99 | -99 | -92.9794 | -99 | -99 | -99 | -99 | -92.9794 | -99 | -99 | -99 | -99 | -92.9794 | -99 | -99 | -99 | -99 | -92.9794
| 7095 | 229 | 11 |  |  |  | 11 | -99 | -99 |  |  | -95.9897 | -99 | -99 | -99 |  | -94.2288 | -99 | -99 | -99 | -99 | -92.9794 | -99 | -99 |  |  | -95.9897 | -99 | -99 | -99 |  | -94.2288 | -99 | -99 | -99 | -99 | -92.9794 | 11 |  |  |  | 11 | -99 | -99 |  |  | -95.9897 | -99 | -99 |  |  | -95.9897 | -99 | -99 | -99 |  | -94.2288 | -99 | -99 | -99 |  | -94.2288 | -99 | -99 | -99 |  | -94.2288 | -99 | -99 | -99 | -99 | -92.9794 | -99 | -99 | -99 | -99 | -92.9794 | -99 | -99 | -99 | -99 | -92.9794 | -99 | -99 | -99 | -99 | -92.9794 | -99 | -99 |  |  | -95.9897 | -99 | -99 |  |  | -95.9897 | -99 | -99 | -99 |  | -94.2288 | -99 | -99 | -99 |  | -94.2288 | -99 | -99 | -99 |  | -94.2288 | -99 | -99 | -99 | -99 | -92.9794 | -99 | -99 | -99 | -99 | -92.9794 | -99 | -99 | -99 | -99 | -92.9794 | -99 | -99 | -99 | -99 | -92.9794 | 14 |  |  |  | 45 | 14 | 42 |  |  | 17 | 14 | 42 |  |  | 17 | 14 | 40 | 41 |  | 17 | 14 | 40 | 41 |  | 17 | 14 | 40 | 41 |  | 17 | 14 | 39 | 39 | 39 | 17 | 14 | 39 | 39 | 39 | 17 | 14 | 39 | 39 | 39 | 17 | 14 | 39 | 39 | 39 | 17 | 14 | 42 |  |  | 17 | 14 | 42 |  |  | 17 | 14 | 40 | 41 |  | 17 | 14 | 40 | 41 |  | 17 | 14 | 40 | 41 |  | 17 | 14 | 39 | 39 | 39 | 17 | 14 | 39 | 39 | 39 | 17 | 14 | 39 | 39 | 39 | 17 | 14 | 39 | 39 | 39 | 17 | -99 |  |  |  | -99 | -99 | -99 |  |  | -95.9897 | -99 | -99 |  |  | -95.9897 | -99 | -99 | -99 |  | -94.2288 | -99 | -99 | -99 |  | -94.2288 | -99 | -99 | -99 |  | -94.2288 | -99 | -99 | -99 | -99 | -92.9794 | -99 | -99 | -99 | -99 | -92.9794 | -99 | -99 | -99 | -99 | -92.9794 | -99 | -99 | -99 | -99 | -92.9794 | -99 | -99 |  |  | -95.9897 | -99 | -99 |  |  | -95.9897 | -99 | -99 | -99 |  | -94.2288 | -99 | -99 | -99 |  | -94.2288 | -99 | -99 | -99 |  | -94.2288 | -99 | -99 | -99 | -99 | -92.9794 | -99 | -99 | -99 | -99 | -92.9794 | -99 | -99 | -99 | -99 | -92.9794 | -99 | -99 | -99 | -99 | -92.9794 | -99 |  |  |  | -99 | -99 | -99 |  |  | -95.9897 | -99 | -99 |  |  | -95.9897 | -99 | -99 | -99 |  | -94.2288 | -99 | -99 | -99 |  | -94.2288 | -99 | -99 | -99 |  | -94.2288 | -99 | -99 | -99 | -99 | -92.9794 | -99 | -99 | -99 | -99 | -92.9794 | -99 | -99 | -99 | -99 | -92.9794 | -99 | -99 | -99 | -99 | -92.9794 | -99 | -99 |  |  | -95.9897 | -99 | -99 |  |  | -95.9897 | -99 | -99 | -99 |  | -94.2288 | -99 | -99 | -99 |  | -94.2288 | -99 | -99 | -99 |  | -94.2288 | -99 | -99 | -99 | -99 | -92.9794 | -99 | -99 | -99 | -99 | -92.9794 | -99 | -99 | -99 | -99 | -92.9794 | -99 | -99 | -99 | -99 | -92.9794 | -99 |  |  |  | -99 | -99 | -99 |  |  | -95.9897 | -99 | -99 |  |  | -95.9897 | -99 | -99 | -99 |  | -94.2288 | -99 | -99 | -99 |  | -94.2288 | -99 | -99 | -99 |  | -94.2288 | -99 | -99 | -99 | -99 | -92.9794 | -99 | -99 | -99 | -99 | -92.9794 | -99 | -99 | -99 | -99 | -92.9794 | -99 | -99 | -99 | -99 | -92.9794 | -99 | -99 |  |  | -95.9897 | -99 | -99 |  |  | -95.9897 | -99 | -99 | -99 |  | -94.2288 | -99 | -99 | -99 |  | -94.2288 | -99 | -99 | -99 |  | -94.2288 | -99 | -99 | -99 | -99 | -92.9794 | -99 | -99 | -99 | -99 | -92.9794 | -99 | -99 | -99 | -99 | -92.9794 | -99 | -99 | -99 | -99 | -92.9794
| 7115 | 233 | 11 |  |  |  | 11 | -99 | -99 |  |  | -95.9897 | -99 | -99 | -99 |  | -94.2288 | -99 | -99 | -99 | -99 | -92.9794 | -99 | -99 |  |  | -95.9897 | -99 | -99 | -99 |  | -94.2288 | -99 | -99 | -99 | -99 | -92.9794 | 11 |  |  |  | 11 | -99 | -99 |  |  | -95.9897 | -99 | -99 |  |  | -95.9897 | -99 | -99 | -99 |  | -94.2288 | -99 | -99 | -99 |  | -94.2288 | -99 | -99 | -99 |  | -94.2288 | -99 | -99 | -99 | -99 | -92.9794 | -99 | -99 | -99 | -99 | -92.9794 | -99 | -99 | -99 | -99 | -92.9794 | -99 | -99 | -99 | -99 | -92.9794 | -99 | -99 |  |  | -95.9897 | -99 | -99 |  |  | -95.9897 | -99 | -99 | -99 |  | -94.2288 | -99 | -99 | -99 |  | -94.2288 | -99 | -99 | -99 |  | -94.2288 | -99 | -99 | -99 | -99 | -92.9794 | -99 | -99 | -99 | -99 | -92.9794 | -99 | -99 | -99 | -99 | -92.9794 | -99 | -99 | -99 | -99 | -92.9794 | -99 |  |  |  | -99 | -99 | -99 |  |  | -95.9897 | -99 | -99 |  |  | -95.9897 | -99 | -99 | -99 |  | -94.2288 | -99 | -99 | -99 |  | -94.2288 | -99 | -99 | -99 |  | -94.2288 | -99 | -99 | -99 | -99 | -92.9794 | -99 | -99 | -99 | -99 | -92.9794 | -99 | -99 | -99 | -99 | -92.9794 | -99 | -99 | -99 | -99 | -92.9794 | -99 | -99 |  |  | -95.9897 | -99 | -99 |  |  | -95.9897 | -99 | -99 | -99 |  | -94.2288 | -99 | -99 | -99 |  | -94.2288 | -99 | -99 | -99 |  | -94.2288 | -99 | -99 | -99 | -99 | -92.9794 | -99 | -99 | -99 | -99 | -92.9794 | -99 | -99 | -99 | -99 | -92.9794 | -99 | -99 | -99 | -99 | -92.9794 | -99 |  |  |  | -99 | -99 | -99 |  |  | -95.9897 | -99 | -99 |  |  | -95.9897 | -99 | -99 | -99 |  | -94.2288 | -99 | -99 | -99 |  | -94.2288 | -99 | -99 | -99 |  | -94.2288 | -99 | -99 | -99 | -99 | -92.9794 | -99 | -99 | -99 | -99 | -92.9794 | -99 | -99 | -99 | -99 | -92.9794 | -99 | -99 | -99 | -99 | -92.9794 | -99 | -99 |  |  | -95.9897 | -99 | -99 |  |  | -95.9897 | -99 | -99 | -99 |  | -94.2288 | -99 | -99 | -99 |  | -94.2288 | -99 | -99 | -99 |  | -94.2288 | -99 | -99 | -99 | -99 | -92.9794 | -99 | -99 | -99 | -99 | -92.9794 | -99 | -99 | -99 | -99 | -92.9794 | -99 | -99 | -99 | -99 | -92.9794 | -99 |  |  |  | -99 | -99 | -99 |  |  | -95.9897 | -99 | -99 |  |  | -95.9897 | -99 | -99 | -99 |  | -94.2288 | -99 | -99 | -99 |  | -94.2288 | -99 | -99 | -99 |  | -94.2288 | -99 | -99 | -99 | -99 | -92.9794 | -99 | -99 | -99 | -99 | -92.9794 | -99 | -99 | -99 | -99 | -92.9794 | -99 | -99 | -99 | -99 | -92.9794 | -99 | -99 |  |  | -95.9897 | -99 | -99 |  |  | -95.9897 | -99 | -99 | -99 |  | -94.2288 | -99 | -99 | -99 |  | -94.2288 | -99 | -99 | -99 |  | -94.2288 | -99 | -99 | -99 | -99 | -92.9794 | -99 | -99 | -99 | -99 | -92.9794 | -99 | -99 | -99 | -99 | -92.9794 | -99 | -99 | -99 | -99 | -92.9794 | -99 |  |  |  | -99 | -99 | -99 |  |  | -95.9897 | -99 | -99 |  |  | -95.9897 | -99 | -99 | -99 |  | -94.2288 | -99 | -99 | -99 |  | -94.2288 | -99 | -99 | -99 |  | -94.2288 | -99 | -99 | -99 | -99 | -92.9794 | -99 | -99 | -99 | -99 | -92.9794 | -99 | -99 | -99 | -99 | -92.9794 | -99 | -99 | -99 | -99 | -92.9794 | -99 | -99 |  |  | -95.9897 | -99 | -99 |  |  | -95.9897 | -99 | -99 | -99 |  | -94.2288 | -99 | -99 | -99 |  | -94.2288 | -99 | -99 | -99 |  | -94.2288 | -99 | -99 | -99 | -99 | -92.9794 | -99 | -99 | -99 | -99 | -92.9794 | -99 | -99 | -99 | -99 | -92.9794 | -99 | -99 | -99 | -99 | -92.9794
Note on H9: (-B) PSD 15.407 (EIRP)
Note on AQ9: (-B) PSD 15.407 (EIRP)
Note on H20: (-B) PSD 15.407 (EIRP)
Note on AQ20: (-B) PSD 15.407 (EIRP)
Note on H32: (-B) PSD 15.407 (EIRP)
Note on AQ32: (-B) PSD 15.407 (EIRP)

## 6GHz -2Ah
6 GHz Max Power (in dBm)
Regulatory Domain: -2Ah, Antenna Gain: 7 dBi
DFS Channels Are In Italics |  |  | Non HT20 | [19 empty] | Non HT20 - Beam Form | [14 empty] | HE20 / EHT20 | [49 empty] | HE20 / EHT20 - Beam Form | [44 empty] | HE40 / EHT40 | [49 empty] | HE40 / EHT40 - Beam Form | [44 empty] | HE80 / EHT80 | [49 empty] | HE80 / EHT80 - Beam Form | [44 empty] | HE160 / EHT160 | [49 empty] | HE160 / EHT160 - Beam Form | [44 empty] | EHT320 | [49 empty] | EHT320 - Beam Form
|  |  | Single Antenna |  |  |  |  | Dual Antennas |  |  |  |  | Triple Antennas |  |  |  |  | Quad Antennas |  |  |  |  | Dual Antennas |  |  |  |  | Triple Antennas |  |  |  |  | Quad Antennas |  |  |  |  | Single Antenna |  |  |  |  | Dual Antennas |  |  |  |  | Dual Antennas |  |  |  |  | Triple Antennas |  |  |  |  | Triple Antennas |  |  |  |  | Triple Antennas |  |  |  |  | Quad Antennas |  |  |  |  | Quad Antennas |  |  |  |  | Quad Antennas |  |  |  |  | Quad Antennas |  |  |  |  | Dual Antennas |  |  |  |  | Dual Antennas |  |  |  |  | Triple Antennas |  |  |  |  | Triple Antennas |  |  |  |  | Triple Antennas |  |  |  |  | Quad Antennas |  |  |  |  | Quad Antennas |  |  |  |  | Quad Antennas |  |  |  |  | Quad Antennas |  |  |  |  | Single Antenna |  |  |  |  | Dual Antennas |  |  |  |  | Dual Antennas |  |  |  |  | Triple Antennas |  |  |  |  | Triple Antennas |  |  |  |  | Triple Antennas |  |  |  |  | Quad Antennas |  |  |  |  | Quad Antennas |  |  |  |  | Quad Antennas |  |  |  |  | Quad Antennas |  |  |  |  | Dual Antennas |  |  |  |  | Dual Antennas |  |  |  |  | Triple Antennas |  |  |  |  | Triple Antennas |  |  |  |  | Triple Antennas |  |  |  |  | Quad Antennas |  |  |  |  | Quad Antennas |  |  |  |  | Quad Antennas |  |  |  |  | Quad Antennas |  |  |  |  | Single Antenna |  |  |  |  | Dual Antennas |  |  |  |  | Dual Antennas |  |  |  |  | Triple Antennas |  |  |  |  | Triple Antennas |  |  |  |  | Triple Antennas |  |  |  |  | Quad Antennas |  |  |  |  | Quad Antennas |  |  |  |  | Quad Antennas |  |  |  |  | Quad Antennas |  |  |  |  | Dual Antennas |  |  |  |  | Dual Antennas |  |  |  |  | Triple Antennas |  |  |  |  | Triple Antennas |  |  |  |  | Triple Antennas |  |  |  |  | Quad Antennas |  |  |  |  | Quad Antennas |  |  |  |  | Quad Antennas |  |  |  |  | Quad Antennas |  |  |  |  | Single Antenna |  |  |  |  | Dual Antennas |  |  |  |  | Dual Antennas |  |  |  |  | Triple Antennas |  |  |  |  | Triple Antennas |  |  |  |  | Triple Antennas |  |  |  |  | Quad Antennas |  |  |  |  | Quad Antennas |  |  |  |  | Quad Antennas |  |  |  |  | Quad Antennas |  |  |  |  | Dual Antennas |  |  |  |  | Dual Antennas |  |  |  |  | Triple Antennas |  |  |  |  | Triple Antennas |  |  |  |  | Triple Antennas |  |  |  |  | Quad Antennas |  |  |  |  | Quad Antennas |  |  |  |  | Quad Antennas |  |  |  |  | Quad Antennas |  |  |  |  | Single Antenna |  |  |  |  | Dual Antennas |  |  |  |  | Dual Antennas |  |  |  |  | Triple Antennas |  |  |  |  | Triple Antennas |  |  |  |  | Triple Antennas |  |  |  |  | Quad Antennas |  |  |  |  | Quad Antennas |  |  |  |  | Quad Antennas |  |  |  |  | Quad Antennas |  |  |  |  | Dual Antennas |  |  |  |  | Dual Antennas |  |  |  |  | Triple Antennas |  |  |  |  | Triple Antennas |  |  |  |  | Triple Antennas |  |  |  |  | Quad Antennas |  |  |  |  | Quad Antennas |  |  |  |  | Quad Antennas |  |  |  |  | Quad Antennas
|  |  | 6 to 54 Mb/s |  |  |  |  | 6 to 54 Mb/s |  |  |  |  | 6 to 54 Mb/s |  |  |  |  | 6 to 54 Mb/s |  |  |  |  | 6 to 54 Mb/s |  |  |  |  | 6 to 54 Mb/s |  |  |  |  | 6 to 54 Mb/s |  |  |  |  | M0.1 to M15.1 |  |  |  |  | M0.1 to M15.1 |  |  |  |  | M0.2 to M15.2 |  |  |  |  | M0.1 to M15.1 |  |  |  |  | M0.2 to M15.2 |  |  |  |  | M0.3 to M15.3 |  |  |  |  | M0.1 to M15.1 |  |  |  |  | M0.2 to M15.2 |  |  |  |  | M0.3 to M15.3 |  |  |  |  | M0.4 to M15.4 |  |  |  |  | M0.1 to M15.1 |  |  |  |  | M0.2 to M15.2 |  |  |  |  | M0.1 to M15.1 |  |  |  |  | M0.2 to M15.2 |  |  |  |  | M0.3 to M15.3 |  |  |  |  | M0.1 to M15.1 |  |  |  |  | M0.2 to M15.2 |  |  |  |  | M0.3 to M15.3 |  |  |  |  | M0.4 to M15.4 |  |  |  |  | M0.1 to M15.1 |  |  |  |  | M0.1 to M15.1 |  |  |  |  | M0.2 to M15.2 |  |  |  |  | M0.1 to M15.1 |  |  |  |  | M0.2 to M15.2 |  |  |  |  | M0.3 to M15.3 |  |  |  |  | M0.1 to M15.1 |  |  |  |  | M0.2 to M15.2 |  |  |  |  | M0.3 to M15.3 |  |  |  |  | M0.4 to M15.4 |  |  |  |  | M0.1 to M15.1 |  |  |  |  | M0.2 to M15.2 |  |  |  |  | M0.1 to M15.1 |  |  |  |  | M0.2 to M15.2 |  |  |  |  | M0.3 to M15.3 |  |  |  |  | M0.1 to M15.1 |  |  |  |  | M0.2 to M15.2 |  |  |  |  | M0.3 to M15.3 |  |  |  |  | M0.4 to M15.4 |  |  |  |  | M0.1 to M15.1 |  |  |  |  | M0.1 to M15.1 |  |  |  |  | M0.2 to M15.2 |  |  |  |  | M0.1 to M15.1 |  |  |  |  | M0.2 to M15.2 |  |  |  |  | M0.3 to M15.3 |  |  |  |  | M0.1 to M15.1 |  |  |  |  | M0.2 to M15.2 |  |  |  |  | M0.3 to M15.3 |  |  |  |  | M0.4 to M15.4 |  |  |  |  | M0.1 to M15.1 |  |  |  |  | M0.2 to M15.2 |  |  |  |  | M0.1 to M15.1 |  |  |  |  | M0.2 to M15.2 |  |  |  |  | M0.3 to M15.3 |  |  |  |  | M0.1 to M15.1 |  |  |  |  | M0.2 to M15.2 |  |  |  |  | M0.3 to M15.3 |  |  |  |  | M0.4 to M15.4 |  |  |  |  | M0.1 to M15.1 |  |  |  |  | M0.1 to M15.1 |  |  |  |  | M0.2 to M15.2 |  |  |  |  | M0.1 to M15.1 |  |  |  |  | M0.2 to M15.2 |  |  |  |  | M0.3 to M15.3 |  |  |  |  | M0.1 to M15.1 |  |  |  |  | M0.2 to M15.2 |  |  |  |  | M0.3 to M15.3 |  |  |  |  | M0.4 to M15.4 |  |  |  |  | M0.1 to M15.1 |  |  |  |  | M0.2 to M15.2 |  |  |  |  | M0.1 to M15.1 |  |  |  |  | M0.2 to M15.2 |  |  |  |  | M0.3 to M15.3 |  |  |  |  | M0.1 to M15.1 |  |  |  |  | M0.2 to M15.2 |  |  |  |  | M0.3 to M15.3 |  |  |  |  | M0.4 to M15.4 |  |  |  |  | M0.1 to M15.1 |  |  |  |  | M0.1 to M15.1 |  |  |  |  | M0.2 to M15.2 |  |  |  |  | M0.1 to M15.1 |  |  |  |  | M0.2 to M15.2 |  |  |  |  | M0.3 to M15.3 |  |  |  |  | M0.1 to M15.1 |  |  |  |  | M0.2 to M15.2 |  |  |  |  | M0.3 to M15.3 |  |  |  |  | M0.4 to M15.4 |  |  |  |  | M0.1 to M15.1 |  |  |  |  | M0.2 to M15.2 |  |  |  |  | M0.1 to M15.1 |  |  |  |  | M0.2 to M15.2 |  |  |  |  | M0.3 to M15.3 |  |  |  |  | M0.1 to M15.1 |  |  |  |  | M0.2 to M15.2 |  |  |  |  | M0.3 to M15.3 |  |  |  |  | M0.4 to M15.4
Band | Freq (MHz) | Ch ID | A | B | C | D | Total Pwr | A | B | C | D | Total Pwr | A | B | C | D | Total Pwr | A | B | C | D | Total Pwr | A | B | C | D | Total Pwr | A | B | C | D | Total Pwr | A | B | C | D | Total Pwr | A | B | C | D | Total Pwr | A | B | C | D | Total Pwr | A | B | C | D | Total Pwr | A | B | C | D | Total Pwr | A | B | C | D | Total Pwr | A | B | C | D | Total Pwr | A | B | C | D | Total Pwr | A | B | C | D | Total Pwr | A | B | C | D | Total Pwr | A | B | C | D | Total Pwr | A | B | C | D | Total Pwr | A | B | C | D | Total Pwr | A | B | C | D | Total Pwr | A | B | C | D | Total Pwr | A | B | C | D | Total Pwr | A | B | C | D | Total Pwr | A | B | C | D | Total Pwr | A | B | C | D | Total Pwr | A | B | C | D | Total Pwr | A | B | C | D | Total Pwr | A | B | C | D | Total Pwr | A | B | C | D | Total Pwr | A | B | C | D | Total Pwr | A | B | C | D | Total Pwr | A | B | C | D | Total Pwr | A | B | C | D | Total Pwr | A | B | C | D | Total Pwr | A | B | C | D | Total Pwr | A | B | C | D | Total Pwr | A | B | C | D | Total Pwr | A | B | C | D | Total Pwr | A | B | C | D | Total Pwr | A | B | C | D | Total Pwr | A | B | C | D | Total Pwr | A | B | C | D | Total Pwr | A | B | C | D | Total Pwr | A | B | C | D | Total Pwr | A | B | C | D | Total Pwr | A | B | C | D | Total Pwr | A | B | C | D | Total Pwr | A | B | C | D | Total Pwr | A | B | C | D | Total Pwr | A | B | C | D | Total Pwr | A | B | C | D | Total Pwr | A | B | C | D | Total Pwr | A | B | C | D | Total Pwr | A | B | C | D | Total Pwr | A | B | C | D | Total Pwr | A | B | C | D | Total Pwr | A | B | C | D | Total Pwr | A | B | C | D | Total Pwr | A | B | C | D | Total Pwr | A | B | C | D | Total Pwr | A | B | C | D | Total Pwr | A | B | C | D | Total Pwr | A | B | C | D | Total Pwr | A | B | C | D | Total Pwr | A | B | C | D | Total Pwr | A | B | C | D | Total Pwr | A | B | C | D | Total Pwr | A | B | C | D | Total Pwr | A | B | C | D | Total Pwr | A | B | C | D | Total Pwr | A | B | C | D | Total Pwr | A | B | C | D | Total Pwr | A | B | C | D | Total Pwr | A | B | C | D | Total Pwr | A | B | C | D | Total Pwr | A | B | C | D | Total Pwr | A | B | C | D | Total Pwr | A | B | C | D | Total Pwr | A | B | C | D | Total Pwr | A | B | C | D | Total Pwr | A | B | C | D | Total Pwr | A | B | C | D | Total Pwr | A | B | C | D | Total Pwr | A | B | C | D | Total Pwr | A | B | C | D | Total Pwr | A | B | C | D | Total Pwr | A | B | C | D | Total Pwr | A | B | C | D | Total Pwr | A | B | C | D | Total Pwr | A | B | C | D | Total Pwr | A | B | C | D | Total Pwr | A | B | C | D | Total Pwr | A | B | C | D | Total Pwr | A | B | C | D | Total Pwr | A | B | C | D | Total Pwr | A | B | C | D | Total Pwr | A | B | C | D | Total Pwr | A | B | C | D | Total Pwr | A | B | C | D | Total Pwr | A | B | C | D | Total Pwr | A | B | C | D | Total Pwr | A | B | C | D | Total Pwr
UNII-5 | 5935 | 2 | -99 |  |  |  | -99 | -99 | -99 |  |  | -95.9897 | -99 | -99 | -99 |  | -94.2288 | -99 | -99 | -99 | -99 | -92.9794 | -99 | -99 |  |  | -95.9897 | -99 | -99 | -99 |  | -94.2288 | -99 | -99 | -99 | -99 | -92.9794 | -99 |  |  |  | -99 | -99 | -99 |  |  | -95.9897 | -99 | -99 |  |  | -95.9897 | -99 | -99 | -99 |  | -94.2288 | -99 | -99 | -99 |  | -94.2288 | -99 | -99 | -99 |  | -94.2288 | -99 | -99 | -99 | -99 | -92.9794 | -99 | -99 | -99 | -99 | -92.9794 | -99 | -99 | -99 | -99 | -92.9794 | -99 | -99 | -99 | -99 | -92.9794 | -99 | -99 |  |  | -95.9897 | -99 | -99 |  |  | -95.9897 | -99 | -99 | -99 |  | -94.2288 | -99 | -99 | -99 |  | -94.2288 | -99 | -99 | -99 |  | -94.2288 | -99 | -99 | -99 | -99 | -92.9794 | -99 | -99 | -99 | -99 | -92.9794 | -99 | -99 | -99 | -99 | -92.9794 | -99 | -99 | -99 | -99 | -92.9794 | -99 |  |  |  | -99 | -99 | -99 |  |  | -95.9897 | -99 | -99 |  |  | -95.9897 | -99 | -99 | -99 |  | -94.2288 | -99 | -99 | -99 |  | -94.2288 | -99 | -99 | -99 |  | -94.2288 | -99 | -99 | -99 | -99 | -92.9794 | -99 | -99 | -99 | -99 | -92.9794 | -99 | -99 | -99 | -99 | -92.9794 | -99 | -99 | -99 | -99 | -92.9794 | -99 | -99 |  |  | -95.9897 | -99 | -99 |  |  | -95.9897 | -99 | -99 | -99 |  | -94.2288 | -99 | -99 | -99 |  | -94.2288 | -99 | -99 | -99 |  | -94.2288 | -99 | -99 | -99 | -99 | -92.9794 | -99 | -99 | -99 | -99 | -92.9794 | -99 | -99 | -99 | -99 | -92.9794 | -99 | -99 | -99 | -99 | -92.9794 | -99 |  |  |  | -99 | -99 | -99 |  |  | -95.9897 | -99 | -99 |  |  | -95.9897 | -99 | -99 | -99 |  | -94.2288 | -99 | -99 | -99 |  | -94.2288 | -99 | -99 | -99 |  | -94.2288 | -99 | -99 | -99 | -99 | -92.9794 | -99 | -99 | -99 | -99 | -92.9794 | -99 | -99 | -99 | -99 | -92.9794 | -99 | -99 | -99 | -99 | -92.9794 | -99 | -99 |  |  | -95.9897 | -99 | -99 |  |  | -95.9897 | -99 | -99 | -99 |  | -94.2288 | -99 | -99 | -99 |  | -94.2288 | -99 | -99 | -99 |  | -94.2288 | -99 | -99 | -99 | -99 | -92.9794 | -99 | -99 | -99 | -99 | -92.9794 | -99 | -99 | -99 | -99 | -92.9794 | -99 | -99 | -99 | -99 | -92.9794 | -99 |  |  |  | -99 | -99 | -99 |  |  | -95.9897 | -99 | -99 |  |  | -95.9897 | -99 | -99 | -99 |  | -94.2288 | -99 | -99 | -99 |  | -94.2288 | -99 | -99 | -99 |  | -94.2288 | -99 | -99 | -99 | -99 | -92.9794 | -99 | -99 | -99 | -99 | -92.9794 | -99 | -99 | -99 | -99 | -92.9794 | -99 | -99 | -99 | -99 | -92.9794 | -99 | -99 |  |  | -95.9897 | -99 | -99 |  |  | -95.9897 | -99 | -99 | -99 |  | -94.2288 | -99 | -99 | -99 |  | -94.2288 | -99 | -99 | -99 |  | -94.2288 | -99 | -99 | -99 | -99 | -92.9794 | -99 | -99 | -99 | -99 | -92.9794 | -99 | -99 | -99 | -99 | -92.9794 | -99 | -99 | -99 | -99 | -92.9794 | -99 |  |  |  | -99 | -99 | -99 |  |  | -95.9897 | -99 | -99 |  |  | -95.9897 | -99 | -99 | -99 |  | -94.2288 | -99 | -99 | -99 |  | -94.2288 | -99 | -99 | -99 |  | -94.2288 | -99 | -99 | -99 | -99 | -92.9794 | -99 | -99 | -99 | -99 | -92.9794 | -99 | -99 | -99 | -99 | -92.9794 | -99 | -99 | -99 | -99 | -92.9794 | -99 | -99 |  |  | -95.9897 | -99 | -99 |  |  | -95.9897 | -99 | -99 | -99 |  | -94.2288 | -99 | -99 | -99 |  | -94.2288 | -99 | -99 | -99 |  | -94.2288 | -99 | -99 | -99 | -99 | -92.9794 | -99 | -99 | -99 | -99 | -92.9794 | -99 | -99 | -99 | -99 | -92.9794 | -99 | -99 | -99 | -99 | -92.9794
| 5955 | 1 | 17 |  |  |  | 17 | 17 | 17 |  |  | 20 | -99 | -99 | -99 |  | -94.2288 | 17 | 17 | 17 | 17 | 23 | 17 | 17 |  |  | 20 | -99 | -99 | -99 |  | -94.2288 | 17 | 17 | 17 | 17 | 23 | 17 |  |  |  | 17 | 17 | 17 |  |  | 20 | 17 | 17 |  |  | 20 | -99 | -99 | -99 |  | -94.2288 | -99 | -99 | -99 |  | -94.2288 | -99 | -99 | -99 |  | -94.2288 | 16 | 16 | 16 | 16 | 22 | 16 | 16 | 16 | 16 | 22 | 16 | 16 | 16 | 16 | 22 | 16 | 16 | 16 | 16 | 22 | 17 | 17 |  |  | 20 | 17 | 17 |  |  | 20 | -99 | -99 | -99 |  | -94.2288 | -99 | -99 | -99 |  | -94.2288 | -99 | -99 | -99 |  | -94.2288 | 16 | 16 | 16 | 16 | 22 | 16 | 16 | 16 | 16 | 22 | 16 | 16 | 16 | 16 | 22 | 16 | 16 | 16 | 16 | 22 | 16 |  |  |  | 16 | 16 | 16 |  |  | 19 | 16 | 16 |  |  | 19 | -99 | -99 | -99 |  | -94.2288 | -99 | -99 | -99 |  | -94.2288 | -99 | -99 | -99 |  | -94.2288 | 14 | 14 | 14 | 14 | 20 | 14 | 14 | 14 | 14 | 20 | 14 | 14 | 14 | 14 | 20 | 14 | 14 | 14 | 14 | 20 | 16 | 16 |  |  | 19 | 16 | 16 |  |  | 19 | -99 | -99 | -99 |  | -94.2288 | -99 | -99 | -99 |  | -94.2288 | -99 | -99 | -99 |  | -94.2288 | 13 | 13 | 13 | 13 | 19 | 14 | 14 | 14 | 14 | 20 | 14 | 14 | 14 | 14 | 20 | 14 | 14 | 14 | 14 | 20 | 15 |  |  |  | 15 | 13 | 13 |  |  | 16 | 13 | 13 |  |  | 16 | -99 | -99 | -99 |  | -94.2288 | -99 | -99 | -99 |  | -94.2288 | -99 | -99 | -99 |  | -94.2288 | 13 | 13 | 13 | 13 | 19 | 13 | 13 | 13 | 13 | 19 | 13 | 13 | 13 | 13 | 19 | 13 | 13 | 13 | 13 | 19 | 13 | 13 |  |  | 16 | 13 | 13 |  |  | 16 | -99 | -99 | -99 |  | -94.2288 | -99 | -99 | -99 |  | -94.2288 | -99 | -99 | -99 |  | -94.2288 | 13 | 13 | 13 | 13 | 19 | 13 | 13 | 13 | 13 | 19 | 13 | 13 | 13 | 13 | 19 | 13 | 13 | 13 | 13 | 19 | 12 |  |  |  | 12 | 12 | 12 |  |  | 15 | 12 | 12 |  |  | 15 | -99 | -99 | -99 |  | -94.2288 | -99 | -99 | -99 |  | -94.2288 | -99 | -99 | -99 |  | -94.2288 | 7 | 7 | 7 | 7 | 13 | 7 | 7 | 7 | 7 | 13 | 7 | 7 | 7 | 7 | 13 | 7 | 7 | 7 | 7 | 13 | 12 | 12 |  |  | 15 | 12 | 12 |  |  | 15 | -99 | -99 | -99 |  | -94.2288 | -99 | -99 | -99 |  | -94.2288 | -99 | -99 | -99 |  | -94.2288 | 7 | 7 | 7 | 7 | 13 | 7 | 7 | 7 | 7 | 13 | 7 | 7 | 7 | 7 | 13 | 7 | 7 | 7 | 7 | 13 | 12 |  |  |  | 12 | 12 | 12 |  |  | 15 | 12 | 12 |  |  | 15 | -99 | -99 | -99 |  | -94.2288 | -99 | -99 | -99 |  | -94.2288 | -99 | -99 | -99 |  | -94.2288 | 7 | 7 | 7 | 7 | 13 | 7 | 7 | 7 | 7 | 13 | 7 | 7 | 7 | 7 | 13 | 7 | 7 | 7 | 7 | 13 | 12 | 12 |  |  | 15 | 12 | 12 |  |  | 15 | -99 | -99 | -99 |  | -94.2288 | -99 | -99 | -99 |  | -94.2288 | -99 | -99 | -99 |  | -94.2288 | 7 | 7 | 7 | 7 | 13 | 7 | 7 | 7 | 7 | 13 | 7 | 7 | 7 | 7 | 13 | 7 | 7 | 7 | 7 | 13
| 5975 | 5 | 17 |  |  |  | 17 | 17 | 17 |  |  | 20 | -99 | -99 | -99 |  | -94.2288 | 17 | 17 | 17 | 17 | 23 | 17 | 17 |  |  | 20 | -99 | -99 | -99 |  | -94.2288 | 17 | 17 | 17 | 17 | 23 | 17 |  |  |  | 17 | 17 | 17 |  |  | 20 | 17 | 17 |  |  | 20 | -99 | -99 | -99 |  | -94.2288 | -99 | -99 | -99 |  | -94.2288 | -99 | -99 | -99 |  | -94.2288 | 17 | 17 | 17 | 17 | 23 | 17 | 17 | 17 | 17 | 23 | 17 | 17 | 17 | 17 | 23 | 17 | 17 | 17 | 17 | 23 | 17 | 17 |  |  | 20 | 17 | 17 |  |  | 20 | -99 | -99 | -99 |  | -94.2288 | -99 | -99 | -99 |  | -94.2288 | -99 | -99 | -99 |  | -94.2288 | 17 | 17 | 17 | 17 | 23 | 17 | 17 | 17 | 17 | 23 | 17 | 17 | 17 | 17 | 23 | 17 | 17 | 17 | 17 | 23
| 5995 | 9 | 17 |  |  |  | 17 | 17 | 17 |  |  | 20 | -99 | -99 | -99 |  | -94.2288 | 17 | 17 | 17 | 17 | 23 | 17 | 17 |  |  | 20 | -99 | -99 | -99 |  | -94.2288 | 17 | 17 | 17 | 17 | 23 | 17 |  |  |  | 17 | 17 | 17 |  |  | 20 | 17 | 17 |  |  | 20 | -99 | -99 | -99 |  | -94.2288 | -99 | -99 | -99 |  | -94.2288 | -99 | -99 | -99 |  | -94.2288 | 17 | 17 | 17 | 17 | 23 | 17 | 17 | 17 | 17 | 23 | 17 | 17 | 17 | 17 | 23 | 17 | 17 | 17 | 17 | 23 | 17 | 17 |  |  | 20 | 17 | 17 |  |  | 20 | -99 | -99 | -99 |  | -94.2288 | -99 | -99 | -99 |  | -94.2288 | -99 | -99 | -99 |  | -94.2288 | 17 | 17 | 17 | 17 | 23 | 17 | 17 | 17 | 17 | 23 | 17 | 17 | 17 | 17 | 23 | 17 | 17 | 17 | 17 | 23 | 17 |  |  |  | 17 | 17 | 17 |  |  | 20 | 17 | 17 |  |  | 20 | -99 | -99 | -99 |  | -94.2288 | -99 | -99 | -99 |  | -94.2288 | -99 | -99 | -99 |  | -94.2288 | 17 | 17 | 17 | 17 | 23 | 17 | 17 | 17 | 17 | 23 | 17 | 17 | 17 | 17 | 23 | 17 | 17 | 17 | 17 | 23 | 17 | 17 |  |  | 20 | 17 | 17 |  |  | 20 | -99 | -99 | -99 |  | -94.2288 | -99 | -99 | -99 |  | -94.2288 | -99 | -99 | -99 |  | -94.2288 | 16 | 16 | 16 | 16 | 22 | 17 | 17 | 17 | 17 | 23 | 17 | 17 | 17 | 17 | 23 | 17 | 17 | 17 | 17 | 23
| 6015 | 13 | 17 |  |  |  | 17 | 17 | 17 |  |  | 20 | -99 | -99 | -99 |  | -94.2288 | 17 | 17 | 17 | 17 | 23 | 17 | 17 |  |  | 20 | -99 | -99 | -99 |  | -94.2288 | 17 | 17 | 17 | 17 | 23 | 17 |  |  |  | 17 | 17 | 17 |  |  | 20 | 17 | 17 |  |  | 20 | -99 | -99 | -99 |  | -94.2288 | -99 | -99 | -99 |  | -94.2288 | -99 | -99 | -99 |  | -94.2288 | 17 | 17 | 17 | 17 | 23 | 17 | 17 | 17 | 17 | 23 | 17 | 17 | 17 | 17 | 23 | 17 | 17 | 17 | 17 | 23 | 17 | 17 |  |  | 20 | 17 | 17 |  |  | 20 | -99 | -99 | -99 |  | -94.2288 | -99 | -99 | -99 |  | -94.2288 | -99 | -99 | -99 |  | -94.2288 | 17 | 17 | 17 | 17 | 23 | 17 | 17 | 17 | 17 | 23 | 17 | 17 | 17 | 17 | 23 | 17 | 17 | 17 | 17 | 23
| 6035 | 17 | 17 |  |  |  | 17 | 17 | 17 |  |  | 20 | -99 | -99 | -99 |  | -94.2288 | 17 | 17 | 17 | 17 | 23 | 17 | 17 |  |  | 20 | -99 | -99 | -99 |  | -94.2288 | 17 | 17 | 17 | 17 | 23 | 17 |  |  |  | 17 | 17 | 17 |  |  | 20 | 17 | 17 |  |  | 20 | -99 | -99 | -99 |  | -94.2288 | -99 | -99 | -99 |  | -94.2288 | -99 | -99 | -99 |  | -94.2288 | 17 | 17 | 17 | 17 | 23 | 17 | 17 | 17 | 17 | 23 | 17 | 17 | 17 | 17 | 23 | 17 | 17 | 17 | 17 | 23 | 17 | 17 |  |  | 20 | 17 | 17 |  |  | 20 | -99 | -99 | -99 |  | -94.2288 | -99 | -99 | -99 |  | -94.2288 | -99 | -99 | -99 |  | -94.2288 | 17 | 17 | 17 | 17 | 23 | 17 | 17 | 17 | 17 | 23 | 17 | 17 | 17 | 17 | 23 | 17 | 17 | 17 | 17 | 23 | 17 |  |  |  | 17 | 17 | 17 |  |  | 20 | 17 | 17 |  |  | 20 | -99 | -99 | -99 |  | -94.2288 | -99 | -99 | -99 |  | -94.2288 | -99 | -99 | -99 |  | -94.2288 | 17 | 17 | 17 | 17 | 23 | 17 | 17 | 17 | 17 | 23 | 17 | 17 | 17 | 17 | 23 | 17 | 17 | 17 | 17 | 23 | 17 | 17 |  |  | 20 | 17 | 17 |  |  | 20 | -99 | -99 | -99 |  | -94.2288 | -99 | -99 | -99 |  | -94.2288 | -99 | -99 | -99 |  | -94.2288 | 17 | 17 | 17 | 17 | 23 | 17 | 17 | 17 | 17 | 23 | 17 | 17 | 17 | 17 | 23 | 17 | 17 | 17 | 17 | 23 | 17 |  |  |  | 17 | 16 | 16 |  |  | 19 | 16 | 16 |  |  | 19 | -99 | -99 | -99 |  | -94.2288 | -99 | -99 | -99 |  | -94.2288 | -99 | -99 | -99 |  | -94.2288 | 16 | 16 | 16 | 16 | 22 | 16 | 16 | 16 | 16 | 22 | 16 | 16 | 16 | 16 | 22 | 16 | 16 | 16 | 16 | 22 | 16 | 16 |  |  | 19 | 16 | 16 |  |  | 19 | -99 | -99 | -99 |  | -94.2288 | -99 | -99 | -99 |  | -94.2288 | -99 | -99 | -99 |  | -94.2288 | 16 | 16 | 16 | 16 | 22 | 16 | 16 | 16 | 16 | 22 | 16 | 16 | 16 | 16 | 22 | 16 | 16 | 16 | 16 | 22
| 6055 | 21 | 17 |  |  |  | 17 | 17 | 17 |  |  | 20 | -99 | -99 | -99 |  | -94.2288 | 17 | 17 | 17 | 17 | 23 | 17 | 17 |  |  | 20 | -99 | -99 | -99 |  | -94.2288 | 17 | 17 | 17 | 17 | 23 | 17 |  |  |  | 17 | 17 | 17 |  |  | 20 | 17 | 17 |  |  | 20 | -99 | -99 | -99 |  | -94.2288 | -99 | -99 | -99 |  | -94.2288 | -99 | -99 | -99 |  | -94.2288 | 17 | 17 | 17 | 17 | 23 | 17 | 17 | 17 | 17 | 23 | 17 | 17 | 17 | 17 | 23 | 17 | 17 | 17 | 17 | 23 | 17 | 17 |  |  | 20 | 17 | 17 |  |  | 20 | -99 | -99 | -99 |  | -94.2288 | -99 | -99 | -99 |  | -94.2288 | -99 | -99 | -99 |  | -94.2288 | 17 | 17 | 17 | 17 | 23 | 17 | 17 | 17 | 17 | 23 | 17 | 17 | 17 | 17 | 23 | 17 | 17 | 17 | 17 | 23
| 6075 | 25 | 17 |  |  |  | 17 | 17 | 17 |  |  | 20 | -99 | -99 | -99 |  | -94.2288 | 17 | 17 | 17 | 17 | 23 | 17 | 17 |  |  | 20 | -99 | -99 | -99 |  | -94.2288 | 17 | 17 | 17 | 17 | 23 | 17 |  |  |  | 17 | 17 | 17 |  |  | 20 | 17 | 17 |  |  | 20 | -99 | -99 | -99 |  | -94.2288 | -99 | -99 | -99 |  | -94.2288 | -99 | -99 | -99 |  | -94.2288 | 17 | 17 | 17 | 17 | 23 | 17 | 17 | 17 | 17 | 23 | 17 | 17 | 17 | 17 | 23 | 17 | 17 | 17 | 17 | 23 | 17 | 17 |  |  | 20 | 17 | 17 |  |  | 20 | -99 | -99 | -99 |  | -94.2288 | -99 | -99 | -99 |  | -94.2288 | -99 | -99 | -99 |  | -94.2288 | 17 | 17 | 17 | 17 | 23 | 17 | 17 | 17 | 17 | 23 | 17 | 17 | 17 | 17 | 23 | 17 | 17 | 17 | 17 | 23 | 17 |  |  |  | 17 | 17 | 17 |  |  | 20 | 17 | 17 |  |  | 20 | -99 | -99 | -99 |  | -94.2288 | -99 | -99 | -99 |  | -94.2288 | -99 | -99 | -99 |  | -94.2288 | 17 | 17 | 17 | 17 | 23 | 17 | 17 | 17 | 17 | 23 | 17 | 17 | 17 | 17 | 23 | 17 | 17 | 17 | 17 | 23 | 17 | 17 |  |  | 20 | 17 | 17 |  |  | 20 | -99 | -99 | -99 |  | -94.2288 | -99 | -99 | -99 |  | -94.2288 | -99 | -99 | -99 |  | -94.2288 | 17 | 17 | 17 | 17 | 23 | 17 | 17 | 17 | 17 | 23 | 17 | 17 | 17 | 17 | 23 | 17 | 17 | 17 | 17 | 23
| 6095 | 29 | 17 |  |  |  | 17 | 17 | 17 |  |  | 20 | -99 | -99 | -99 |  | -94.2288 | 17 | 17 | 17 | 17 | 23 | 17 | 17 |  |  | 20 | -99 | -99 | -99 |  | -94.2288 | 17 | 17 | 17 | 17 | 23 | 17 |  |  |  | 17 | 17 | 17 |  |  | 20 | 17 | 17 |  |  | 20 | -99 | -99 | -99 |  | -94.2288 | -99 | -99 | -99 |  | -94.2288 | -99 | -99 | -99 |  | -94.2288 | 17 | 17 | 17 | 17 | 23 | 17 | 17 | 17 | 17 | 23 | 17 | 17 | 17 | 17 | 23 | 17 | 17 | 17 | 17 | 23 | 17 | 17 |  |  | 20 | 17 | 17 |  |  | 20 | -99 | -99 | -99 |  | -94.2288 | -99 | -99 | -99 |  | -94.2288 | -99 | -99 | -99 |  | -94.2288 | 17 | 17 | 17 | 17 | 23 | 17 | 17 | 17 | 17 | 23 | 17 | 17 | 17 | 17 | 23 | 17 | 17 | 17 | 17 | 23
| 6115 | 33 | 17 |  |  |  | 17 | 17 | 17 |  |  | 20 | -99 | -99 | -99 |  | -94.2288 | 17 | 17 | 17 | 17 | 23 | 17 | 17 |  |  | 20 | -99 | -99 | -99 |  | -94.2288 | 17 | 17 | 17 | 17 | 23 | 17 |  |  |  | 17 | 17 | 17 |  |  | 20 | 17 | 17 |  |  | 20 | -99 | -99 | -99 |  | -94.2288 | -99 | -99 | -99 |  | -94.2288 | -99 | -99 | -99 |  | -94.2288 | 17 | 17 | 17 | 17 | 23 | 17 | 17 | 17 | 17 | 23 | 17 | 17 | 17 | 17 | 23 | 17 | 17 | 17 | 17 | 23 | 17 | 17 |  |  | 20 | 17 | 17 |  |  | 20 | -99 | -99 | -99 |  | -94.2288 | -99 | -99 | -99 |  | -94.2288 | -99 | -99 | -99 |  | -94.2288 | 17 | 17 | 17 | 17 | 23 | 17 | 17 | 17 | 17 | 23 | 17 | 17 | 17 | 17 | 23 | 17 | 17 | 17 | 17 | 23 | 17 |  |  |  | 17 | 17 | 17 |  |  | 20 | 17 | 17 |  |  | 20 | -99 | -99 | -99 |  | -94.2288 | -99 | -99 | -99 |  | -94.2288 | -99 | -99 | -99 |  | -94.2288 | 17 | 17 | 17 | 17 | 23 | 17 | 17 | 17 | 17 | 23 | 17 | 17 | 17 | 17 | 23 | 17 | 17 | 17 | 17 | 23 | 17 | 17 |  |  | 20 | 17 | 17 |  |  | 20 | -99 | -99 | -99 |  | -94.2288 | -99 | -99 | -99 |  | -94.2288 | -99 | -99 | -99 |  | -94.2288 | 17 | 17 | 17 | 17 | 23 | 17 | 17 | 17 | 17 | 23 | 17 | 17 | 17 | 17 | 23 | 17 | 17 | 17 | 17 | 23 | 17 |  |  |  | 17 | 17 | 17 |  |  | 20 | 17 | 17 |  |  | 20 | -99 | -99 | -99 |  | -94.2288 | -99 | -99 | -99 |  | -94.2288 | -99 | -99 | -99 |  | -94.2288 | 17 | 17 | 17 | 17 | 23 | 17 | 17 | 17 | 17 | 23.0206 | 17 | 17 | 17 | 17 | 23 | 17 | 17 | 17 | 17 | 23 | 17 | 17 |  |  | 20 | 17 | 17 |  |  | 20 | -99 | -99 | -99 |  | -94.2288 | -99 | -99 | -99 |  | -94.2288 | -99 | -99 | -99 |  | -94.2288 | 17 | 17 | 17 | 17 | 23 | 17 | 17 | 17 | 17 | 23.0206 | 17 | 17 | 17 | 17 | 23 | 17 | 17 | 17 | 17 | 23 | 17 |  |  |  | 17 | 17 | 17 |  |  | 20 | 17 | 17 |  |  | 20 | -99 | -99 | -99 |  | -94.2288 | -99 | -99 | -99 |  | -94.2288 | -99 | -99 | -99 |  | -94.2288 | 13 | 13 | 13 | 13 | 19 | 13 | 13 | 13 | 13 | 19 | 13 | 13 | 13 | 13 | 19 | 13 | 13 | 13 | 13 | 19 | 17 | 17 |  |  | 20 | 17 | 17 |  |  | 20 | -99 | -99 | -99 |  | -94.2288 | -99 | -99 | -99 |  | -94.2288 | -99 | -99 | -99 |  | -94.2288 | 13 | 13 | 13 | 13 | 19 | 13 | 13 | 13 | 13 | 19 | 13 | 13 | 13 | 13 | 19 | 13 | 13 | 13 | 13 | 19
| 6135 | 37 | 17 |  |  |  | 17 | 17 | 17 |  |  | 20 | -99 | -99 | -99 |  | -94.2288 | 17 | 17 | 17 | 17 | 23 | 17 | 17 |  |  | 20 | -99 | -99 | -99 |  | -94.2288 | 17 | 17 | 17 | 17 | 23 | 17 |  |  |  | 17 | 17 | 17 |  |  | 20 | 17 | 17 |  |  | 20 | -99 | -99 | -99 |  | -94.2288 | -99 | -99 | -99 |  | -94.2288 | -99 | -99 | -99 |  | -94.2288 | 17 | 17 | 17 | 17 | 23 | 17 | 17 | 17 | 17 | 23 | 17 | 17 | 17 | 17 | 23 | 17 | 17 | 17 | 17 | 23 | 17 | 17 |  |  | 20 | 17 | 17 |  |  | 20 | -99 | -99 | -99 |  | -94.2288 | -99 | -99 | -99 |  | -94.2288 | -99 | -99 | -99 |  | -94.2288 | 17 | 17 | 17 | 17 | 23 | 17 | 17 | 17 | 17 | 23 | 17 | 17 | 17 | 17 | 23 | 17 | 17 | 17 | 17 | 23
| 6155 | 41 | 17 |  |  |  | 17 | 17 | 17 |  |  | 20 | -99 | -99 | -99 |  | -94.2288 | 17 | 17 | 17 | 17 | 23 | 17 | 17 |  |  | 20 | -99 | -99 | -99 |  | -94.2288 | 17 | 17 | 17 | 17 | 23 | 17 |  |  |  | 17 | 17 | 17 |  |  | 20 | 17 | 17 |  |  | 20 | -99 | -99 | -99 |  | -94.2288 | -99 | -99 | -99 |  | -94.2288 | -99 | -99 | -99 |  | -94.2288 | 17 | 17 | 17 | 17 | 23 | 17 | 17 | 17 | 17 | 23 | 17 | 17 | 17 | 17 | 23 | 17 | 17 | 17 | 17 | 23 | 17 | 17 |  |  | 20 | 17 | 17 |  |  | 20 | -99 | -99 | -99 |  | -94.2288 | -99 | -99 | -99 |  | -94.2288 | -99 | -99 | -99 |  | -94.2288 | 17 | 17 | 17 | 17 | 23 | 17 | 17 | 17 | 17 | 23 | 17 | 17 | 17 | 17 | 23 | 17 | 17 | 17 | 17 | 23 | 17 |  |  |  | 17 | 17 | 17 |  |  | 20 | 17 | 17 |  |  | 20 | -99 | -99 | -99 |  | -94.2288 | -99 | -99 | -99 |  | -94.2288 | -99 | -99 | -99 |  | -94.2288 | 17 | 17 | 17 | 17 | 23 | 17 | 17 | 17 | 17 | 23 | 17 | 17 | 17 | 17 | 23 | 17 | 17 | 17 | 17 | 23 | 17 | 17 |  |  | 20 | 17 | 17 |  |  | 20 | -99 | -99 | -99 |  | -94.2288 | -99 | -99 | -99 |  | -94.2288 | -99 | -99 | -99 |  | -94.2288 | 17 | 17 | 17 | 17 | 23 | 17 | 17 | 17 | 17 | 23 | 17 | 17 | 17 | 17 | 23 | 17 | 17 | 17 | 17 | 23
| 6175 | 45 | 17 |  |  |  | 17 | 17 | 17 |  |  | 20 | -99 | -99 | -99 |  | -94.2288 | 17 | 17 | 17 | 17 | 23 | 17 | 17 |  |  | 20 | -99 | -99 | -99 |  | -94.2288 | 17 | 17 | 17 | 17 | 23 | 17 |  |  |  | 17 | 17 | 17 |  |  | 20 | 17 | 17 |  |  | 20 | -99 | -99 | -99 |  | -94.2288 | -99 | -99 | -99 |  | -94.2288 | -99 | -99 | -99 |  | -94.2288 | 17 | 17 | 17 | 17 | 23 | 17 | 17 | 17 | 17 | 23 | 17 | 17 | 17 | 17 | 23 | 17 | 17 | 17 | 17 | 23 | 17 | 17 |  |  | 20 | 17 | 17 |  |  | 20 | -99 | -99 | -99 |  | -94.2288 | -99 | -99 | -99 |  | -94.2288 | -99 | -99 | -99 |  | -94.2288 | 17 | 17 | 17 | 17 | 23 | 17 | 17 | 17 | 17 | 23 | 17 | 17 | 17 | 17 | 23 | 17 | 17 | 17 | 17 | 23
| 6195 | 49 | 17 |  |  |  | 17 | 17 | 17 |  |  | 20 | -99 | -99 | -99 |  | -94.2288 | 17 | 17 | 17 | 17 | 23 | 17 | 17 |  |  | 20 | -99 | -99 | -99 |  | -94.2288 | 17 | 17 | 17 | 17 | 23 | 17 |  |  |  | 17 | 17 | 17 |  |  | 20 | 17 | 17 |  |  | 20 | -99 | -99 | -99 |  | -94.2288 | -99 | -99 | -99 |  | -94.2288 | -99 | -99 | -99 |  | -94.2288 | 17 | 17 | 17 | 17 | 23 | 17 | 17 | 17 | 17 | 23 | 17 | 17 | 17 | 17 | 23 | 17 | 17 | 17 | 17 | 23 | 17 | 17 |  |  | 20 | 17 | 17 |  |  | 20 | -99 | -99 | -99 |  | -94.2288 | -99 | -99 | -99 |  | -94.2288 | -99 | -99 | -99 |  | -94.2288 | 17 | 17 | 17 | 17 | 23 | 17 | 17 | 17 | 17 | 23 | 17 | 17 | 17 | 17 | 23 | 17 | 17 | 17 | 17 | 23 | 17 |  |  |  | 17 | 17 | 17 |  |  | 20 | 17 | 17 |  |  | 20 | -99 | -99 | -99 |  | -94.2288 | -99 | -99 | -99 |  | -94.2288 | -99 | -99 | -99 |  | -94.2288 | 17 | 17 | 17 | 17 | 23 | 17 | 17 | 17 | 17 | 23 | 17 | 17 | 17 | 17 | 23 | 17 | 17 | 17 | 17 | 23 | 17 | 17 |  |  | 20 | 17 | 17 |  |  | 20 | -99 | -99 | -99 |  | -94.2288 | -99 | -99 | -99 |  | -94.2288 | -99 | -99 | -99 |  | -94.2288 | 17 | 17 | 17 | 17 | 23 | 17 | 17 | 17 | 17 | 23 | 17 | 17 | 17 | 17 | 23 | 17 | 17 | 17 | 17 | 23 | 17 |  |  |  | 17 | 17 | 17 |  |  | 20 | 17 | 17 |  |  | 20 | -99 | -99 | -99 |  | -94.2288 | -99 | -99 | -99 |  | -94.2288 | -99 | -99 | -99 |  | -94.2288 | 17 | 17 | 17 | 17 | 23 | 17 | 17 | 17 | 17 | 23.0206 | 17 | 17 | 17 | 17 | 23 | 17 | 17 | 17 | 17 | 23 | 17 | 17 |  |  | 20 | 17 | 17 |  |  | 20 | -99 | -99 | -99 |  | -94.2288 | -99 | -99 | -99 |  | -94.2288 | -99 | -99 | -99 |  | -94.2288 | 17 | 17 | 17 | 17 | 23 | 17 | 17 | 17 | 17 | 23.0206 | 17 | 17 | 17 | 17 | 23 | 17 | 17 | 17 | 17 | 23
| 6215 | 53 | 17 |  |  |  | 17 | 17 | 17 |  |  | 20 | -99 | -99 | -99 |  | -94.2288 | 17 | 17 | 17 | 17 | 23 | 17 | 17 |  |  | 20 | -99 | -99 | -99 |  | -94.2288 | 17 | 17 | 17 | 17 | 23 | 17 |  |  |  | 17 | 17 | 17 |  |  | 20 | 17 | 17 |  |  | 20 | -99 | -99 | -99 |  | -94.2288 | -99 | -99 | -99 |  | -94.2288 | -99 | -99 | -99 |  | -94.2288 | 17 | 17 | 17 | 17 | 23 | 17 | 17 | 17 | 17 | 23 | 17 | 17 | 17 | 17 | 23 | 17 | 17 | 17 | 17 | 23 | 17 | 17 |  |  | 20 | 17 | 17 |  |  | 20 | -99 | -99 | -99 |  | -94.2288 | -99 | -99 | -99 |  | -94.2288 | -99 | -99 | -99 |  | -94.2288 | 17 | 17 | 17 | 17 | 23 | 17 | 17 | 17 | 17 | 23 | 17 | 17 | 17 | 17 | 23 | 17 | 17 | 17 | 17 | 23
| 6235 | 57 | 17 |  |  |  | 17 | 17 | 17 |  |  | 20 | -99 | -99 | -99 |  | -94.2288 | 17 | 17 | 17 | 17 | 23 | 17 | 17 |  |  | 20 | -99 | -99 | -99 |  | -94.2288 | 17 | 17 | 17 | 17 | 23 | 17 |  |  |  | 17 | 17 | 17 |  |  | 20 | 17 | 17 |  |  | 20 | -99 | -99 | -99 |  | -94.2288 | -99 | -99 | -99 |  | -94.2288 | -99 | -99 | -99 |  | -94.2288 | 17 | 17 | 17 | 17 | 23 | 17 | 17 | 17 | 17 | 23 | 17 | 17 | 17 | 17 | 23 | 17 | 17 | 17 | 17 | 23 | 17 | 17 |  |  | 20 | 17 | 17 |  |  | 20 | -99 | -99 | -99 |  | -94.2288 | -99 | -99 | -99 |  | -94.2288 | -99 | -99 | -99 |  | -94.2288 | 17 | 17 | 17 | 17 | 23 | 17 | 17 | 17 | 17 | 23 | 17 | 17 | 17 | 17 | 23 | 17 | 17 | 17 | 17 | 23 | 17 |  |  |  | 17 | 17 | 17 |  |  | 20 | 17 | 17 |  |  | 20 | -99 | -99 | -99 |  | -94.2288 | -99 | -99 | -99 |  | -94.2288 | -99 | -99 | -99 |  | -94.2288 | 17 | 17 | 17 | 17 | 23 | 17 | 17 | 17 | 17 | 23 | 17 | 17 | 17 | 17 | 23 | 17 | 17 | 17 | 17 | 23 | 17 | 17 |  |  | 20 | 17 | 17 |  |  | 20 | -99 | -99 | -99 |  | -94.2288 | -99 | -99 | -99 |  | -94.2288 | -99 | -99 | -99 |  | -94.2288 | 17 | 17 | 17 | 17 | 23 | 17 | 17 | 17 | 17 | 23 | 17 | 17 | 17 | 17 | 23 | 17 | 17 | 17 | 17 | 23
| 6255 | 61 | 17 |  |  |  | 17 | 17 | 17 |  |  | 20 | -99 | -99 | -99 |  | -94.2288 | 17 | 17 | 17 | 17 | 23 | 17 | 17 |  |  | 20 | -99 | -99 | -99 |  | -94.2288 | 17 | 17 | 17 | 17 | 23 | 17 |  |  |  | 17 | 17 | 17 |  |  | 20 | 17 | 17 |  |  | 20 | -99 | -99 | -99 |  | -94.2288 | -99 | -99 | -99 |  | -94.2288 | -99 | -99 | -99 |  | -94.2288 | 17 | 17 | 17 | 17 | 23 | 17 | 17 | 17 | 17 | 23 | 17 | 17 | 17 | 17 | 23 | 17 | 17 | 17 | 17 | 23 | 17 | 17 |  |  | 20 | 17 | 17 |  |  | 20 | -99 | -99 | -99 |  | -94.2288 | -99 | -99 | -99 |  | -94.2288 | -99 | -99 | -99 |  | -94.2288 | 17 | 17 | 17 | 17 | 23 | 17 | 17 | 17 | 17 | 23 | 17 | 17 | 17 | 17 | 23 | 17 | 17 | 17 | 17 | 23
| 6275 | 65 | 17 |  |  |  | 17 | 17 | 17 |  |  | 20 | -99 | -99 | -99 |  | -94.2288 | 17 | 17 | 17 | 17 | 23 | 17 | 17 |  |  | 20 | -99 | -99 | -99 |  | -94.2288 | 17 | 17 | 17 | 17 | 23 | 17 |  |  |  | 17 | 17 | 17 |  |  | 20 | 17 | 17 |  |  | 20 | -99 | -99 | -99 |  | -94.2288 | -99 | -99 | -99 |  | -94.2288 | -99 | -99 | -99 |  | -94.2288 | 17 | 17 | 17 | 17 | 23 | 17 | 17 | 17 | 17 | 23 | 17 | 17 | 17 | 17 | 23 | 17 | 17 | 17 | 17 | 23 | 17 | 17 |  |  | 20 | 17 | 17 |  |  | 20 | -99 | -99 | -99 |  | -94.2288 | -99 | -99 | -99 |  | -94.2288 | -99 | -99 | -99 |  | -94.2288 | 17 | 17 | 17 | 17 | 23 | 17 | 17 | 17 | 17 | 23 | 17 | 17 | 17 | 17 | 23 | 17 | 17 | 17 | 17 | 23 | 17 |  |  |  | 17 | 17 | 17 |  |  | 20 | 17 | 17 |  |  | 20 | -99 | -99 | -99 |  | -94.2288 | -99 | -99 | -99 |  | -94.2288 | -99 | -99 | -99 |  | -94.2288 | 17 | 17 | 17 | 17 | 23 | 17 | 17 | 17 | 17 | 23 | 17 | 17 | 17 | 17 | 23 | 17 | 17 | 17 | 17 | 23 | 17 | 17 |  |  | 20 | 17 | 17 |  |  | 20 | -99 | -99 | -99 |  | -94.2288 | -99 | -99 | -99 |  | -94.2288 | -99 | -99 | -99 |  | -94.2288 | 17 | 17 | 17 | 17 | 23 | 17 | 17 | 17 | 17 | 23 | 17 | 17 | 17 | 17 | 23 | 17 | 17 | 17 | 17 | 23 | 17 |  |  |  | 17 | 17 | 17 |  |  | 20 | 17 | 17 |  |  | 20 | -99 | -99 | -99 |  | -94.2288 | -99 | -99 | -99 |  | -94.2288 | -99 | -99 | -99 |  | -94.2288 | 17 | 17 | 17 | 17 | 23 | 17 | 17 | 17 | 17 | 23.0206 | 17 | 17 | 17 | 17 | 23 | 17 | 17 | 17 | 17 | 23 | 17 | 17 |  |  | 20 | 17 | 17 |  |  | 20 | -99 | -99 | -99 |  | -94.2288 | -99 | -99 | -99 |  | -94.2288 | -99 | -99 | -99 |  | -94.2288 | 17 | 17 | 17 | 17 | 23 | 17 | 17 | 17 | 17 | 23.0206 | 17 | 17 | 17 | 17 | 23 | 17 | 17 | 17 | 17 | 23 | 17 |  |  |  | 17 | 17 | 17 |  |  | 20 | 17 | 17 |  |  | 20 | -99 | -99 | -99 |  | -94.2288 | -99 | -99 | -99 |  | -94.2288 | -99 | -99 | -99 |  | -94.2288 | 17 | 17 | 17 | 17 | 23 | 17 | 17 | 17 | 17 | 23 | 17 | 17 | 17 | 17 | 23 | 17 | 17 | 17 | 17 | 23 | 17 | 17 |  |  | 20 | 17 | 17 |  |  | 20 | -99 | -99 | -99 |  | -94.2288 | -99 | -99 | -99 |  | -94.2288 | -99 | -99 | -99 |  | -94.2288 | 16 | 16 | 16 | 16 | 22 | 17 | 17 | 17 | 17 | 23 | 17 | 17 | 17 | 17 | 23 | 17 | 17 | 17 | 17 | 23 | 17 |  |  |  | 17 | 17 | 17 |  |  | 20 | 17 | 17 |  |  | 20 | -99 | -99 | -99 |  | -94.2288 | -99 | -99 | -99 |  | -94.2288 | -99 | -99 | -99 |  | -94.2288 | 17 | 17 | 17 | 17 | 23 | 17 | 17 | 17 | 17 | 23 | 17 | 17 | 17 | 17 | 23 | 17 | 17 | 17 | 17 | 23 | 17 | 17 |  |  | 20 | 17 | 17 |  |  | 20 | -99 | -99 | -99 |  | -94.2288 | -99 | -99 | -99 |  | -94.2288 | -99 | -99 | -99 |  | -94.2288 | 17 | 17 | 17 | 17 | 23 | 17 | 17 | 17 | 17 | 23 | 17 | 17 | 17 | 17 | 23 | 17 | 17 | 17 | 17 | 23
| 6295 | 69 | 17 |  |  |  | 17 | 17 | 17 |  |  | 20 | -99 | -99 | -99 |  | -94.2288 | 17 | 17 | 17 | 17 | 23 | 17 | 17 |  |  | 20 | -99 | -99 | -99 |  | -94.2288 | 17 | 17 | 17 | 17 | 23 | 17 |  |  |  | 17 | 17 | 17 |  |  | 20 | 17 | 17 |  |  | 20 | -99 | -99 | -99 |  | -94.2288 | -99 | -99 | -99 |  | -94.2288 | -99 | -99 | -99 |  | -94.2288 | 17 | 17 | 17 | 17 | 23 | 17 | 17 | 17 | 17 | 23 | 17 | 17 | 17 | 17 | 23 | 17 | 17 | 17 | 17 | 23 | 17 | 17 |  |  | 20 | 17 | 17 |  |  | 20 | -99 | -99 | -99 |  | -94.2288 | -99 | -99 | -99 |  | -94.2288 | -99 | -99 | -99 |  | -94.2288 | 17 | 17 | 17 | 17 | 23 | 17 | 17 | 17 | 17 | 23 | 17 | 17 | 17 | 17 | 23 | 17 | 17 | 17 | 17 | 23
| 6315 | 73 | 17 |  |  |  | 17 | 17 | 17 |  |  | 20 | -99 | -99 | -99 |  | -94.2288 | 17 | 17 | 17 | 17 | 23 | 17 | 17 |  |  | 20 | -99 | -99 | -99 |  | -94.2288 | 17 | 17 | 17 | 17 | 23 | 17 |  |  |  | 17 | 17 | 17 |  |  | 20 | 17 | 17 |  |  | 20 | -99 | -99 | -99 |  | -94.2288 | -99 | -99 | -99 |  | -94.2288 | -99 | -99 | -99 |  | -94.2288 | 17 | 17 | 17 | 17 | 23 | 17 | 17 | 17 | 17 | 23 | 17 | 17 | 17 | 17 | 23 | 17 | 17 | 17 | 17 | 23 | 17 | 17 |  |  | 20 | 17 | 17 |  |  | 20 | -99 | -99 | -99 |  | -94.2288 | -99 | -99 | -99 |  | -94.2288 | -99 | -99 | -99 |  | -94.2288 | 17 | 17 | 17 | 17 | 23 | 17 | 17 | 17 | 17 | 23 | 17 | 17 | 17 | 17 | 23 | 17 | 17 | 17 | 17 | 23 | 17 |  |  |  | 17 | 17 | 17 |  |  | 20 | 17 | 17 |  |  | 20 | -99 | -99 | -99 |  | -94.2288 | -99 | -99 | -99 |  | -94.2288 | -99 | -99 | -99 |  | -94.2288 | 17 | 17 | 17 | 17 | 23 | 17 | 17 | 17 | 17 | 23 | 17 | 17 | 17 | 17 | 23 | 17 | 17 | 17 | 17 | 23 | 17 | 17 |  |  | 20 | 17 | 17 |  |  | 20 | -99 | -99 | -99 |  | -94.2288 | -99 | -99 | -99 |  | -94.2288 | -99 | -99 | -99 |  | -94.2288 | 17 | 17 | 17 | 17 | 23 | 17 | 17 | 17 | 17 | 23 | 17 | 17 | 17 | 17 | 23 | 17 | 17 | 17 | 17 | 23
| 6335 | 77 | 17 |  |  |  | 17 | 17 | 17 |  |  | 20 | -99 | -99 | -99 |  | -94.2288 | 17 | 17 | 17 | 17 | 23 | 17 | 17 |  |  | 20 | -99 | -99 | -99 |  | -94.2288 | 17 | 17 | 17 | 17 | 23 | 17 |  |  |  | 17 | 17 | 17 |  |  | 20 | 17 | 17 |  |  | 20 | -99 | -99 | -99 |  | -94.2288 | -99 | -99 | -99 |  | -94.2288 | -99 | -99 | -99 |  | -94.2288 | 17 | 17 | 17 | 17 | 23 | 17 | 17 | 17 | 17 | 23 | 17 | 17 | 17 | 17 | 23 | 17 | 17 | 17 | 17 | 23 | 17 | 17 |  |  | 20 | 17 | 17 |  |  | 20 | -99 | -99 | -99 |  | -94.2288 | -99 | -99 | -99 |  | -94.2288 | -99 | -99 | -99 |  | -94.2288 | 17 | 17 | 17 | 17 | 23 | 17 | 17 | 17 | 17 | 23 | 17 | 17 | 17 | 17 | 23 | 17 | 17 | 17 | 17 | 23
| 6355 | 81 | 17 |  |  |  | 17 | 17 | 17 |  |  | 20 | -99 | -99 | -99 |  | -94.2288 | 17 | 17 | 17 | 17 | 23 | 17 | 17 |  |  | 20 | -99 | -99 | -99 |  | -94.2288 | 17 | 17 | 17 | 17 | 23 | 17 |  |  |  | 17 | 17 | 17 |  |  | 20 | 17 | 17 |  |  | 20 | -99 | -99 | -99 |  | -94.2288 | -99 | -99 | -99 |  | -94.2288 | -99 | -99 | -99 |  | -94.2288 | 17 | 17 | 17 | 17 | 23 | 17 | 17 | 17 | 17 | 23 | 17 | 17 | 17 | 17 | 23 | 17 | 17 | 17 | 17 | 23 | 17 | 17 |  |  | 20 | 17 | 17 |  |  | 20 | -99 | -99 | -99 |  | -94.2288 | -99 | -99 | -99 |  | -94.2288 | -99 | -99 | -99 |  | -94.2288 | 17 | 17 | 17 | 17 | 23 | 17 | 17 | 17 | 17 | 23 | 17 | 17 | 17 | 17 | 23 | 17 | 17 | 17 | 17 | 23 | 17 |  |  |  | 17 | 17 | 17 |  |  | 20 | 17 | 17 |  |  | 20 | -99 | -99 | -99 |  | -94.2288 | -99 | -99 | -99 |  | -94.2288 | -99 | -99 | -99 |  | -94.2288 | 17 | 17 | 17 | 17 | 23 | 17 | 17 | 17 | 17 | 23 | 17 | 17 | 17 | 17 | 23 | 17 | 17 | 17 | 17 | 23 | 17 | 17 |  |  | 20 | 17 | 17 |  |  | 20 | -99 | -99 | -99 |  | -94.2288 | -99 | -99 | -99 |  | -94.2288 | -99 | -99 | -99 |  | -94.2288 | 17 | 17 | 17 | 17 | 23 | 17 | 17 | 17 | 17 | 23 | 17 | 17 | 17 | 17 | 23 | 17 | 17 | 17 | 17 | 23 | 17 |  |  |  | 17 | 17 | 17 |  |  | 20 | 17 | 17 |  |  | 20 | -99 | -99 | -99 |  | -94.2288 | -99 | -99 | -99 |  | -94.2288 | -99 | -99 | -99 |  | -94.2288 | 17 | 17 | 17 | 17 | 23 | 17 | 17 | 17 | 17 | 23.0206 | 17 | 17 | 17 | 17 | 23 | 17 | 17 | 17 | 17 | 23 | 17 | 17 |  |  | 20 | 17 | 17 |  |  | 20 | -99 | -99 | -99 |  | -94.2288 | -99 | -99 | -99 |  | -94.2288 | -99 | -99 | -99 |  | -94.2288 | 16 | 16 | 16 | 16 | 22 | 17 | 17 | 17 | 17 | 23.0206 | 17 | 17 | 17 | 17 | 23 | 17 | 17 | 17 | 17 | 23
| 6375 | 85 | 17 |  |  |  | 17 | 17 | 17 |  |  | 20 | -99 | -99 | -99 |  | -94.2288 | 17 | 17 | 17 | 17 | 23 | 17 | 17 |  |  | 20 | -99 | -99 | -99 |  | -94.2288 | 17 | 17 | 17 | 17 | 23 | 17 |  |  |  | 17 | 17 | 17 |  |  | 20 | 17 | 17 |  |  | 20 | -99 | -99 | -99 |  | -94.2288 | -99 | -99 | -99 |  | -94.2288 | -99 | -99 | -99 |  | -94.2288 | 17 | 17 | 17 | 17 | 23 | 17 | 17 | 17 | 17 | 23 | 17 | 17 | 17 | 17 | 23 | 17 | 17 | 17 | 17 | 23 | 17 | 17 |  |  | 20 | 17 | 17 |  |  | 20 | -99 | -99 | -99 |  | -94.2288 | -99 | -99 | -99 |  | -94.2288 | -99 | -99 | -99 |  | -94.2288 | 17 | 17 | 17 | 17 | 23 | 17 | 17 | 17 | 17 | 23 | 17 | 17 | 17 | 17 | 23 | 17 | 17 | 17 | 17 | 23
| 6395 | 89 | 17 |  |  |  | 17 | 17 | 17 |  |  | 20 | -99 | -99 | -99 |  | -94.2288 | 17 | 17 | 17 | 17 | 23 | 17 | 17 |  |  | 20 | -99 | -99 | -99 |  | -94.2288 | 17 | 17 | 17 | 17 | 23 | 17 |  |  |  | 17 | 17 | 17 |  |  | 20 | 17 | 17 |  |  | 20 | -99 | -99 | -99 |  | -94.2288 | -99 | -99 | -99 |  | -94.2288 | -99 | -99 | -99 |  | -94.2288 | 17 | 17 | 17 | 17 | 23 | 17 | 17 | 17 | 17 | 23 | 17 | 17 | 17 | 17 | 23 | 17 | 17 | 17 | 17 | 23 | 17 | 17 |  |  | 20 | 17 | 17 |  |  | 20 | -99 | -99 | -99 |  | -94.2288 | -99 | -99 | -99 |  | -94.2288 | -99 | -99 | -99 |  | -94.2288 | 17 | 17 | 17 | 17 | 23 | 17 | 17 | 17 | 17 | 23 | 17 | 17 | 17 | 17 | 23 | 17 | 17 | 17 | 17 | 23 | 17 |  |  |  | 17 | 17 | 17 |  |  | 20 | 17 | 17 |  |  | 20 | -99 | -99 | -99 |  | -94.2288 | -99 | -99 | -99 |  | -94.2288 | -99 | -99 | -99 |  | -94.2288 | 17 | 17 | 17 | 17 | 23 | 17 | 17 | 17 | 17 | 23 | 17 | 17 | 17 | 17 | 23 | 17 | 17 | 17 | 17 | 23 | 17 | 17 |  |  | 20 | 17 | 17 |  |  | 20 | -99 | -99 | -99 |  | -94.2288 | -99 | -99 | -99 |  | -94.2288 | -99 | -99 | -99 |  | -94.2288 | 16 | 16 | 16 | 16 | 22 | 17 | 17 | 17 | 17 | 23 | 17 | 17 | 17 | 17 | 23 | 17 | 17 | 17 | 17 | 23
| 6415 | 93 | 17 |  |  |  | 17 | 17 | 17 |  |  | 20 | -99 | -99 | -99 |  | -94.2288 | 17 | 17 | 17 | 17 | 23 | 17 | 17 |  |  | 20 | -99 | -99 | -99 |  | -94.2288 | 16 | 16 | 16 | 16 | 22 | 17 |  |  |  | 17 | 17 | 17 |  |  | 20 | 17 | 17 |  |  | 20 | -99 | -99 | -99 |  | -94.2288 | -99 | -99 | -99 |  | -94.2288 | -99 | -99 | -99 |  | -94.2288 | 17 | 17 | 17 | 17 | 23 | 17 | 17 | 17 | 17 | 23 | 17 | 17 | 17 | 17 | 23 | 17 | 17 | 17 | 17 | 23 | 17 | 17 |  |  | 20 | 17 | 17 |  |  | 20 | -99 | -99 | -99 |  | -94.2288 | -99 | -99 | -99 |  | -94.2288 | -99 | -99 | -99 |  | -94.2288 | 16 | 16 | 16 | 16 | 22 | 17 | 17 | 17 | 17 | 23 | 17 | 17 | 17 | 17 | 23 | 17 | 17 | 17 | 17 | 23
UNII-6 | 6435 | 97 | 17 |  |  |  | 17 | 17 | 17 |  |  | 20 | -99 | -99 | -99 |  | -94.2288 | 17 | 17 | 17 | 17 | 23 | 17 | 17 |  |  | 20 | -99 | -99 | -99 |  | -94.2288 | 17 | 17 | 17 | 17 | 23 | 17 |  |  |  | 17 | 17 | 17 |  |  | 20 | 17 | 17 |  |  | 20 | -99 | -99 | -99 |  | -94.2288 | -99 | -99 | -99 |  | -94.2288 | -99 | -99 | -99 |  | -94.2288 | 17 | 17 | 17 | 17 | 23 | 17 | 17 | 17 | 17 | 23 | 17 | 17 | 17 | 17 | 23 | 17 | 17 | 17 | 17 | 23 | 17 | 17 |  |  | 20 | 17 | 17 |  |  | 20 | -99 | -99 | -99 |  | -94.2288 | -99 | -99 | -99 |  | -94.2288 | -99 | -99 | -99 |  | -94.2288 | 17 | 17 | 17 | 17 | 23 | 17 | 17 | 17 | 17 | 23 | 17 | 17 | 17 | 17 | 23 | 17 | 17 | 17 | 17 | 23 | 17 |  |  |  | 17 | 17 | 17 |  |  | 20 | 17 | 17 |  |  | 20 | -99 | -99 | -99 |  | -94.2288 | -99 | -99 | -99 |  | -94.2288 | -99 | -99 | -99 |  | -94.2288 | 17 | 17 | 17 | 17 | 23 | 17 | 17 | 17 | 17 | 23 | 17 | 17 | 17 | 17 | 23 | 17 | 17 | 17 | 17 | 23 | 17 | 17 |  |  | 20 | 17 | 17 |  |  | 20 | -99 | -99 | -99 |  | -94.2288 | -99 | -99 | -99 |  | -94.2288 | -99 | -99 | -99 |  | -94.2288 | 17 | 17 | 17 | 17 | 23 | 17 | 17 | 17 | 17 | 23 | 17 | 17 | 17 | 17 | 23 | 17 | 17 | 17 | 17 | 23 | 17 |  |  |  | 17 | 17 | 17 |  |  | 20 | 17 | 17 |  |  | 20 | -99 | -99 | -99 |  | -94.2288 | -99 | -99 | -99 |  | -94.2288 | -99 | -99 | -99 |  | -94.2288 | 17 | 17 | 17 | 17 | 23 | 17 | 17 | 17 | 17 | 23.0206 | 17 | 17 | 17 | 17 | 23 | 17 | 17 | 17 | 17 | 23 | 17 | 17 |  |  | 20 | 17 | 17 |  |  | 20 | -99 | -99 | -99 |  | -94.2288 | -99 | -99 | -99 |  | -94.2288 | -99 | -99 | -99 |  | -94.2288 | 17 | 17 | 17 | 17 | 23 | 17 | 17 | 17 | 17 | 23.0206 | 17 | 17 | 17 | 17 | 23 | 17 | 17 | 17 | 17 | 23 | 17 |  |  |  | 17 | 17 | 17 |  |  | 20 | 17 | 17 |  |  | 20 | -99 | -99 | -99 |  | -94.2288 | -99 | -99 | -99 |  | -94.2288 | -99 | -99 | -99 |  | -94.2288 | 17 | 17 | 17 | 17 | 23 | 17 | 17 | 17 | 17 | 23 | 17 | 17 | 17 | 17 | 23 | 17 | 17 | 17 | 17 | 23 | 17 | 17 |  |  | 20 | 17 | 17 |  |  | 20 | -99 | -99 | -99 |  | -94.2288 | -99 | -99 | -99 |  | -94.2288 | -99 | -99 | -99 |  | -94.2288 | 17 | 17 | 17 | 17 | 23 | 17 | 17 | 17 | 17 | 23 | 17 | 17 | 17 | 17 | 23 | 17 | 17 | 17 | 17 | 23
| 6455 | 101 | 17 |  |  |  | 17 | 17 | 17 |  |  | 20 | -99 | -99 | -99 |  | -94.2288 | 17 | 17 | 17 | 17 | 23 | 17 | 17 |  |  | 20 | -99 | -99 | -99 |  | -94.2288 | 17 | 17 | 17 | 17 | 23 | 17 |  |  |  | 17 | 17 | 17 |  |  | 20 | 17 | 17 |  |  | 20 | -99 | -99 | -99 |  | -94.2288 | -99 | -99 | -99 |  | -94.2288 | -99 | -99 | -99 |  | -94.2288 | 17 | 17 | 17 | 17 | 23 | 17 | 17 | 17 | 17 | 23 | 17 | 17 | 17 | 17 | 23 | 17 | 17 | 17 | 17 | 23 | 17 | 17 |  |  | 20 | 17 | 17 |  |  | 20 | -99 | -99 | -99 |  | -94.2288 | -99 | -99 | -99 |  | -94.2288 | -99 | -99 | -99 |  | -94.2288 | 17 | 17 | 17 | 17 | 23 | 17 | 17 | 17 | 17 | 23 | 17 | 17 | 17 | 17 | 23 | 17 | 17 | 17 | 17 | 23
| 6475 | 105 | 17 |  |  |  | 17 | 17 | 17 |  |  | 20 | -99 | -99 | -99 |  | -94.2288 | 17 | 17 | 17 | 17 | 23 | 17 | 17 |  |  | 20 | -99 | -99 | -99 |  | -94.2288 | 17 | 17 | 17 | 17 | 23 | 17 |  |  |  | 17 | 17 | 17 |  |  | 20 | 17 | 17 |  |  | 20 | -99 | -99 | -99 |  | -94.2288 | -99 | -99 | -99 |  | -94.2288 | -99 | -99 | -99 |  | -94.2288 | 17 | 17 | 17 | 17 | 23 | 17 | 17 | 17 | 17 | 23 | 17 | 17 | 17 | 17 | 23 | 17 | 17 | 17 | 17 | 23 | 17 | 17 |  |  | 20 | 17 | 17 |  |  | 20 | -99 | -99 | -99 |  | -94.2288 | -99 | -99 | -99 |  | -94.2288 | -99 | -99 | -99 |  | -94.2288 | 17 | 17 | 17 | 17 | 23 | 17 | 17 | 17 | 17 | 23 | 17 | 17 | 17 | 17 | 23 | 17 | 17 | 17 | 17 | 23 | 17 |  |  |  | 17 | 17 | 17 |  |  | 20 | 17 | 17 |  |  | 20 | -99 | -99 | -99 |  | -94.2288 | -99 | -99 | -99 |  | -94.2288 | -99 | -99 | -99 |  | -94.2288 | 17 | 17 | 17 | 17 | 23 | 17 | 17 | 17 | 17 | 23 | 17 | 17 | 17 | 17 | 23 | 17 | 17 | 17 | 17 | 23 | 17 | 17 |  |  | 20 | 17 | 17 |  |  | 20 | -99 | -99 | -99 |  | -94.2288 | -99 | -99 | -99 |  | -94.2288 | -99 | -99 | -99 |  | -94.2288 | 17 | 17 | 17 | 17 | 23 | 17 | 17 | 17 | 17 | 23 | 17 | 17 | 17 | 17 | 23 | 17 | 17 | 17 | 17 | 23
| 6495 | 109 | 17 |  |  |  | 17 | 17 | 17 |  |  | 20 | -99 | -99 | -99 |  | -94.2288 | 17 | 17 | 17 | 17 | 23 | 17 | 17 |  |  | 20 | -99 | -99 | -99 |  | -94.2288 | 17 | 17 | 17 | 17 | 23 | 17 |  |  |  | 17 | 17 | 17 |  |  | 20 | 17 | 17 |  |  | 20 | -99 | -99 | -99 |  | -94.2288 | -99 | -99 | -99 |  | -94.2288 | -99 | -99 | -99 |  | -94.2288 | 17 | 17 | 17 | 17 | 23 | 17 | 17 | 17 | 17 | 23 | 17 | 17 | 17 | 17 | 23 | 17 | 17 | 17 | 17 | 23 | 17 | 17 |  |  | 20 | 17 | 17 |  |  | 20 | -99 | -99 | -99 |  | -94.2288 | -99 | -99 | -99 |  | -94.2288 | -99 | -99 | -99 |  | -94.2288 | 17 | 17 | 17 | 17 | 23 | 17 | 17 | 17 | 17 | 23 | 17 | 17 | 17 | 17 | 23 | 17 | 17 | 17 | 17 | 23
| 6515 | 113 | 17 |  |  |  | 17 | 17 | 17 |  |  | 20 | -99 | -99 | -99 |  | -94.2288 | 17 | 17 | 17 | 17 | 23 | 17 | 17 |  |  | 20 | -99 | -99 | -99 |  | -94.2288 | 17 | 17 | 17 | 17 | 23 | 17 |  |  |  | 17 | 17 | 17 |  |  | 20 | 17 | 17 |  |  | 20 | -99 | -99 | -99 |  | -94.2288 | -99 | -99 | -99 |  | -94.2288 | -99 | -99 | -99 |  | -94.2288 | 17 | 17 | 17 | 17 | 23 | 17 | 17 | 17 | 17 | 23 | 17 | 17 | 17 | 17 | 23 | 17 | 17 | 17 | 17 | 23 | 17 | 17 |  |  | 20 | 17 | 17 |  |  | 20 | -99 | -99 | -99 |  | -94.2288 | -99 | -99 | -99 |  | -94.2288 | -99 | -99 | -99 |  | -94.2288 | 17 | 17 | 17 | 17 | 23 | 17 | 17 | 17 | 17 | 23 | 17 | 17 | 17 | 17 | 23 | 17 | 17 | 17 | 17 | 23 | 17 |  |  |  | 17 | 17 | 17 |  |  | 20 | 17 | 17 |  |  | 20 | -99 | -99 | -99 |  | -94.2288 | -99 | -99 | -99 |  | -94.2288 | -99 | -99 | -99 |  | -94.2288 | 17 | 17 | 17 | 17 | 23 | 17 | 17 | 17 | 17 | 23 | 17 | 17 | 17 | 17 | 23 | 17 | 17 | 17 | 17 | 23 | 17 | 17 |  |  | 20 | 17 | 17 |  |  | 20 | -99 | -99 | -99 |  | -94.2288 | -99 | -99 | -99 |  | -94.2288 | -99 | -99 | -99 |  | -94.2288 | 17 | 17 | 17 | 17 | 23 | 17 | 17 | 17 | 17 | 23 | 17 | 17 | 17 | 17 | 23 | 17 | 17 | 17 | 17 | 23 | 17 |  |  |  | 17 | 17 | 17 |  |  | 20 | 17 | 17 |  |  | 20 | -99 | -99 | -99 |  | -94.2288 | -99 | -99 | -99 |  | -94.2288 | -99 | -99 | -99 |  | -94.2288 | 17 | 17 | 17 | 17 | 23 | 17 | 17 | 17 | 17 | 23.0206 | 17 | 17 | 17 | 17 | 23 | 17 | 17 | 17 | 17 | 23 | 17 | 17 |  |  | 20 | 17 | 17 |  |  | 20 | -99 | -99 | -99 |  | -94.2288 | -99 | -99 | -99 |  | -94.2288 | -99 | -99 | -99 |  | -94.2288 | 17 | 17 | 17 | 17 | 23 | 17 | 17 | 17 | 17 | 23.0206 | 17 | 17 | 17 | 17 | 23 | 17 | 17 | 17 | 17 | 23
UNII-7 | 6535 | 117 | 17 |  |  |  | 17 | 17 | 17 |  |  | 20 | -99 | -99 | -99 |  | -94.2288 | 17 | 17 | 17 | 17 | 23 | 17 | 17 |  |  | 20 | -99 | -99 | -99 |  | -94.2288 | 17 | 17 | 17 | 17 | 23 | 17 |  |  |  | 17 | 17 | 17 |  |  | 20 | 17 | 17 |  |  | 20 | -99 | -99 | -99 |  | -94.2288 | -99 | -99 | -99 |  | -94.2288 | -99 | -99 | -99 |  | -94.2288 | 17 | 17 | 17 | 17 | 23 | 17 | 17 | 17 | 17 | 23 | 17 | 17 | 17 | 17 | 23 | 17 | 17 | 17 | 17 | 23 | 17 | 17 |  |  | 20 | 17 | 17 |  |  | 20 | -99 | -99 | -99 |  | -94.2288 | -99 | -99 | -99 |  | -94.2288 | -99 | -99 | -99 |  | -94.2288 | 17 | 17 | 17 | 17 | 23 | 17 | 17 | 17 | 17 | 23 | 17 | 17 | 17 | 17 | 23 | 17 | 17 | 17 | 17 | 23
| 6555 | 121 | 17 |  |  |  | 17 | 17 | 17 |  |  | 20 | -99 | -99 | -99 |  | -94.2288 | 17 | 17 | 17 | 17 | 23 | 17 | 17 |  |  | 20 | -99 | -99 | -99 |  | -94.2288 | 17 | 17 | 17 | 17 | 23 | 17 |  |  |  | 17 | 17 | 17 |  |  | 20 | 17 | 17 |  |  | 20 | -99 | -99 | -99 |  | -94.2288 | -99 | -99 | -99 |  | -94.2288 | -99 | -99 | -99 |  | -94.2288 | 17 | 17 | 17 | 17 | 23 | 17 | 17 | 17 | 17 | 23 | 17 | 17 | 17 | 17 | 23 | 17 | 17 | 17 | 17 | 23 | 17 | 17 |  |  | 20 | 17 | 17 |  |  | 20 | -99 | -99 | -99 |  | -94.2288 | -99 | -99 | -99 |  | -94.2288 | -99 | -99 | -99 |  | -94.2288 | 17 | 17 | 17 | 17 | 23 | 17 | 17 | 17 | 17 | 23 | 17 | 17 | 17 | 17 | 23 | 17 | 17 | 17 | 17 | 23 | 17 |  |  |  | 17 | 17 | 17 |  |  | 20 | 17 | 17 |  |  | 20 | -99 | -99 | -99 |  | -94.2288 | -99 | -99 | -99 |  | -94.2288 | -99 | -99 | -99 |  | -94.2288 | 17 | 17 | 17 | 17 | 23 | 17 | 17 | 17 | 17 | 23 | 17 | 17 | 17 | 17 | 23 | 17 | 17 | 17 | 17 | 23 | 17 | 17 |  |  | 20 | 17 | 17 |  |  | 20 | -99 | -99 | -99 |  | -94.2288 | -99 | -99 | -99 |  | -94.2288 | -99 | -99 | -99 |  | -94.2288 | 17 | 17 | 17 | 17 | 23 | 17 | 17 | 17 | 17 | 23 | 17 | 17 | 17 | 17 | 23 | 17 | 17 | 17 | 17 | 23
| 6575 | 125 | 17 |  |  |  | 17 | 17 | 17 |  |  | 20 | -99 | -99 | -99 |  | -94.2288 | 17 | 17 | 17 | 17 | 23 | 17 | 17 |  |  | 20 | -99 | -99 | -99 |  | -94.2288 | 17 | 17 | 17 | 17 | 23 | 17 |  |  |  | 17 | 17 | 17 |  |  | 20 | 17 | 17 |  |  | 20 | -99 | -99 | -99 |  | -94.2288 | -99 | -99 | -99 |  | -94.2288 | -99 | -99 | -99 |  | -94.2288 | 17 | 17 | 17 | 17 | 23 | 17 | 17 | 17 | 17 | 23 | 17 | 17 | 17 | 17 | 23 | 17 | 17 | 17 | 17 | 23 | 17 | 17 |  |  | 20 | 17 | 17 |  |  | 20 | -99 | -99 | -99 |  | -94.2288 | -99 | -99 | -99 |  | -94.2288 | -99 | -99 | -99 |  | -94.2288 | 17 | 17 | 17 | 17 | 23 | 17 | 17 | 17 | 17 | 23 | 17 | 17 | 17 | 17 | 23 | 17 | 17 | 17 | 17 | 23
| 6595 | 129 | 17 |  |  |  | 17 | 17 | 17 |  |  | 20 | -99 | -99 | -99 |  | -94.2288 | 17 | 17 | 17 | 17 | 23 | 17 | 17 |  |  | 20 | -99 | -99 | -99 |  | -94.2288 | 17 | 17 | 17 | 17 | 23 | 17 |  |  |  | 17 | 17 | 17 |  |  | 20 | 17 | 17 |  |  | 20 | -99 | -99 | -99 |  | -94.2288 | -99 | -99 | -99 |  | -94.2288 | -99 | -99 | -99 |  | -94.2288 | 17 | 17 | 17 | 17 | 23 | 17 | 17 | 17 | 17 | 23 | 17 | 17 | 17 | 17 | 23 | 17 | 17 | 17 | 17 | 23 | 17 | 17 |  |  | 20 | 17 | 17 |  |  | 20 | -99 | -99 | -99 |  | -94.2288 | -99 | -99 | -99 |  | -94.2288 | -99 | -99 | -99 |  | -94.2288 | 17 | 17 | 17 | 17 | 23 | 17 | 17 | 17 | 17 | 23 | 17 | 17 | 17 | 17 | 23 | 17 | 17 | 17 | 17 | 23 | 17 |  |  |  | 17 | 17 | 17 |  |  | 20 | 17 | 17 |  |  | 20 | -99 | -99 | -99 |  | -94.2288 | -99 | -99 | -99 |  | -94.2288 | -99 | -99 | -99 |  | -94.2288 | 17 | 17 | 17 | 17 | 23 | 17 | 17 | 17 | 17 | 23 | 17 | 17 | 17 | 17 | 23 | 17 | 17 | 17 | 17 | 23 | 17 | 17 |  |  | 20 | 17 | 17 |  |  | 20 | -99 | -99 | -99 |  | -94.2288 | -99 | -99 | -99 |  | -94.2288 | -99 | -99 | -99 |  | -94.2288 | 17 | 17 | 17 | 17 | 23 | 17 | 17 | 17 | 17 | 23 | 17 | 17 | 17 | 17 | 23 | 17 | 17 | 17 | 17 | 23 | 17 |  |  |  | 17 | 17 | 17 |  |  | 20 | 17 | 17 |  |  | 20 | -99 | -99 | -99 |  | -94.2288 | -99 | -99 | -99 |  | -94.2288 | -99 | -99 | -99 |  | -94.2288 | 17 | 17 | 17 | 17 | 23 | 17 | 17 | 17 | 17 | 23.0206 | 17 | 17 | 17 | 17 | 23 | 17 | 17 | 17 | 17 | 23 | 17 | 17 |  |  | 20 | 17 | 17 |  |  | 20 | -99 | -99 | -99 |  | -94.2288 | -99 | -99 | -99 |  | -94.2288 | -99 | -99 | -99 |  | -94.2288 | 17 | 17 | 17 | 17 | 23 | 17 | 17 | 17 | 17 | 23.0206 | 17 | 17 | 17 | 17 | 23 | 17 | 17 | 17 | 17 | 23 | 17 |  |  |  | 17 | 17 | 17 |  |  | 20 | 17 | 17 |  |  | 20 | -99 | -99 | -99 |  | -94.2288 | -99 | -99 | -99 |  | -94.2288 | -99 | -99 | -99 |  | -94.2288 | 17 | 17 | 17 | 17 | 23 | 17 | 17 | 17 | 17 | 23 | 17 | 17 | 17 | 17 | 23 | 17 | 17 | 17 | 17 | 23 | 17 | 17 |  |  | 20 | 17 | 17 |  |  | 20 | -99 | -99 | -99 |  | -94.2288 | -99 | -99 | -99 |  | -94.2288 | -99 | -99 | -99 |  | -94.2288 | 17 | 17 | 17 | 17 | 23 | 17 | 17 | 17 | 17 | 23 | 17 | 17 | 17 | 17 | 23 | 17 | 17 | 17 | 17 | 23 | -99 |  |  |  | -99 | -99 | -99 |  |  | -96 | -99 | -99 |  |  | -96 | -99 | -99 | -99 |  | -94.2288 | -99 | -99 | -99 |  | -94.2288 | -99 | -99 | -99 |  | -94.2288 | -99 | -99 | -99 | -99 | -93 | -99 | -99 | -99 | -99 | -93 | -99 | -99 | -99 | -99 | -93 | -99 | -99 | -99 | -99 | -93 | -99 | -99 |  |  | -96 | -99 | -99 |  |  | -96 | -99 | -99 | -99 |  | -94.2288 | -99 | -99 | -99 |  | -94.2288 | -99 | -99 | -99 |  | -94.2288 | -99 | -99 | -99 | -99 | -93 | -99 | -99 | -99 | -99 | -93 | -99 | -99 | -99 | -99 | -93 | -99 | -99 | -99 | -99 | -93
| 6615 | 133 | 17 |  |  |  | 17 | 17 | 17 |  |  | 20 | -99 | -99 | -99 |  | -94.2288 | 17 | 17 | 17 | 17 | 23 | 17 | 17 |  |  | 20 | -99 | -99 | -99 |  | -94.2288 | 17 | 17 | 17 | 17 | 23 | 17 |  |  |  | 17 | 17 | 17 |  |  | 20 | 17 | 17 |  |  | 20 | -99 | -99 | -99 |  | -94.2288 | -99 | -99 | -99 |  | -94.2288 | -99 | -99 | -99 |  | -94.2288 | 17 | 17 | 17 | 17 | 23 | 17 | 17 | 17 | 17 | 23 | 17 | 17 | 17 | 17 | 23 | 17 | 17 | 17 | 17 | 23 | 17 | 17 |  |  | 20 | 17 | 17 |  |  | 20 | -99 | -99 | -99 |  | -94.2288 | -99 | -99 | -99 |  | -94.2288 | -99 | -99 | -99 |  | -94.2288 | 17 | 17 | 17 | 17 | 23 | 17 | 17 | 17 | 17 | 23 | 17 | 17 | 17 | 17 | 23 | 17 | 17 | 17 | 17 | 23 | [95 empty] | -99 |  |  |  | 17 | -99 | 14 |  |  | 17 | -99 | 14 |  |  | 17 | [30 empty] | -99 | 11 | 11 | 11 | 17 | -99 | 14 |  |  | 17 | -99 | 14 |  |  | 17 | [30 empty] | -99 | 11 | 11 | 11 | 17 | -99 |  |  |  | -99 | -99 | 14 |  |  | 17 | -99 | 14 |  |  | 17 | [30 empty] | -99 | 11 | 11 | 11 | 17 | -99 | 14 |  |  | 17 | -99 | 14 |  |  | 17 | [30 empty] | -99 | 11 | 11 | 11 | 17
| 6635 | 137 | 17 |  |  |  | 17 | 17 | 17 |  |  | 20 | -99 | -99 | -99 |  | -94.2288 | 17 | 17 | 17 | 17 | 23 | 17 | 17 |  |  | 20 | -99 | -99 | -99 |  | -94.2288 | 17 | 17 | 17 | 17 | 23 | 17 |  |  |  | 17 | 17 | 17 |  |  | 20 | 17 | 17 |  |  | 20 | -99 | -99 | -99 |  | -94.2288 | -99 | -99 | -99 |  | -94.2288 | -99 | -99 | -99 |  | -94.2288 | 17 | 17 | 17 | 17 | 23 | 17 | 17 | 17 | 17 | 23 | 17 | 17 | 17 | 17 | 23 | 17 | 17 | 17 | 17 | 23 | 17 | 17 |  |  | 20 | 17 | 17 |  |  | 20 | -99 | -99 | -99 |  | -94.2288 | -99 | -99 | -99 |  | -94.2288 | -99 | -99 | -99 |  | -94.2288 | 17 | 17 | 17 | 17 | 23 | 17 | 17 | 17 | 17 | 23 | 17 | 17 | 17 | 17 | 23 | 17 | 17 | 17 | 17 | 23 | 17 |  |  |  | 17 | 17 | 17 |  |  | 20 | 17 | 17 |  |  | 20 | -99 | -99 | -99 |  | -94.2288 | -99 | -99 | -99 |  | -94.2288 | -99 | -99 | -99 |  | -94.2288 | 17 | 17 | 17 | 17 | 23 | 17 | 17 | 17 | 17 | 23 | 17 | 17 | 17 | 17 | 23 | 17 | 17 | 17 | 17 | 23 | 17 | 17 |  |  | 20 | 17 | 17 |  |  | 20 | -99 | -99 | -99 |  | -94.2288 | -99 | -99 | -99 |  | -94.2288 | -99 | -99 | -99 |  | -94.2288 | 17 | 17 | 17 | 17 | 23 | 17 | 17 | 17 | 17 | 23 | 17 | 17 | 17 | 17 | 23 | 17 | 17 | 17 | 17 | 23 | -99 |  |  |  | 17 | -99 | 14 |  |  | 17 | -99 | 14 |  |  | 17 | [30 empty] | -99 | 11 | 11 | 11 | 17 | -99 | 14 |  |  | 17 | -99 | 14 |  |  | 17 | [30 empty] | -99 | 11 | 11 | 11 | 17 | -99 |  |  |  | -99 | -99 | 14 |  |  | 17 | -99 | 14 |  |  | 17 | [30 empty] | -99 | 11 | 11 | 11 | 17 | -99 | 14 |  |  | 17 | -99 | 14 |  |  | 17 | [30 empty] | -99 | 11 | 11 | 11 | 17
| 6655 | 141 | 17 |  |  |  | 17 | 17 | 17 |  |  | 20 | -99 | -99 | -99 |  | -94.2288 | 17 | 17 | 17 | 17 | 23 | 17 | 17 |  |  | 20 | -99 | -99 | -99 |  | -94.2288 | 17 | 17 | 17 | 17 | 23 | 17 |  |  |  | 17 | 17 | 17 |  |  | 20 | 17 | 17 |  |  | 20 | -99 | -99 | -99 |  | -94.2288 | -99 | -99 | -99 |  | -94.2288 | -99 | -99 | -99 |  | -94.2288 | 17 | 17 | 17 | 17 | 23 | 17 | 17 | 17 | 17 | 23 | 17 | 17 | 17 | 17 | 23 | 17 | 17 | 17 | 17 | 23 | 17 | 17 |  |  | 20 | 17 | 17 |  |  | 20 | -99 | -99 | -99 |  | -94.2288 | -99 | -99 | -99 |  | -94.2288 | -99 | -99 | -99 |  | -94.2288 | 17 | 17 | 17 | 17 | 23 | 17 | 17 | 17 | 17 | 23 | 17 | 17 | 17 | 17 | 23 | 17 | 17 | 17 | 17 | 23 | [95 empty] | -99 |  |  |  | 17 | -99 | 14 |  |  | 17 | -99 | 14 |  |  | 17 | [30 empty] | -99 | 11 | 11 | 11 | 17 | -99 | 14 |  |  | 17 | -99 | 14 |  |  | 17 | [30 empty] | -99 | 11 | 11 | 11 | 17 | -99 |  |  |  | -99 | -99 | 14 |  |  | 17 | -99 | 14 |  |  | 17 | [30 empty] | -99 | 11 | 11 | 11 | 17 | -99 | 14 |  |  | 17 | -99 | 14 |  |  | 17 | [30 empty] | -99 | 11 | 11 | 11 | 17
| 6675 | 145 | 17 |  |  |  | 17 | 17 | 17 |  |  | 20 | -99 | -99 | -99 |  | -94.2288 | 17 | 17 | 17 | 17 | 23 | 17 | 17 |  |  | 20 | -99 | -99 | -99 |  | -94.2288 | 17 | 17 | 17 | 17 | 23 | 17 |  |  |  | 17 | 17 | 17 |  |  | 20 | 17 | 17 |  |  | 20 | -99 | -99 | -99 |  | -94.2288 | -99 | -99 | -99 |  | -94.2288 | -99 | -99 | -99 |  | -94.2288 | 17 | 17 | 17 | 17 | 23 | 17 | 17 | 17 | 17 | 23 | 17 | 17 | 17 | 17 | 23 | 17 | 17 | 17 | 17 | 23 | 17 | 17 |  |  | 20 | 17 | 17 |  |  | 20 | -99 | -99 | -99 |  | -94.2288 | -99 | -99 | -99 |  | -94.2288 | -99 | -99 | -99 |  | -94.2288 | 17 | 17 | 17 | 17 | 23 | 17 | 17 | 17 | 17 | 23 | 17 | 17 | 17 | 17 | 23 | 17 | 17 | 17 | 17 | 23 | 17 |  |  |  | 17 | 17 | 17 |  |  | 20 | 17 | 17 |  |  | 20 | -99 | -99 | -99 |  | -94.2288 | -99 | -99 | -99 |  | -94.2288 | -99 | -99 | -99 |  | -94.2288 | 17 | 17 | 17 | 17 | 23 | 17 | 17 | 17 | 17 | 23 | 17 | 17 | 17 | 17 | 23 | 17 | 17 | 17 | 17 | 23 | 17 | 17 |  |  | 20 | 17 | 17 |  |  | 20 | -99 | -99 | -99 |  | -94.2288 | -99 | -99 | -99 |  | -94.2288 | -99 | -99 | -99 |  | -94.2288 | 17 | 17 | 17 | 17 | 23 | 17 | 17 | 17 | 17 | 23 | 17 | 17 | 17 | 17 | 23 | 17 | 17 | 17 | 17 | 23 | 17 |  |  |  | 17 | 17 | 17 |  |  | 20 | 17 | 17 |  |  | 20 | -99 | -99 | -99 |  | -94.2288 | -99 | -99 | -99 |  | -94.2288 | -99 | -99 | -99 |  | -94.2288 | 17 | 17 | 17 | 17 | 23 | 17 | 17 | 17 | 17 | 23.0206 | 17 | 17 | 17 | 17 | 23 | 17 | 17 | 17 | 17 | 23 | 17 | 17 |  |  | 20 | 17 | 17 |  |  | 20 | -99 | -99 | -99 |  | -94.2288 | -99 | -99 | -99 |  | -94.2288 | -99 | -99 | -99 |  | -94.2288 | 17 | 17 | 17 | 17 | 23 | 17 | 17 | 17 | 17 | 23.0206 | 17 | 17 | 17 | 17 | 23 | 17 | 17 | 17 | 17 | 23 | -99 |  |  |  | -99 | -99 | 14 |  |  | 17 | -99 | 14 |  |  | 17 | [30 empty] | -99 | 11 | 11 | 11 | 17 | -99 | 14 |  |  | 17 | -99 | 14 |  |  | 17 | [30 empty] | -99 | 11 | 11 | 11 | 17
| 6695 | 149 | 17 |  |  |  | 17 | 17 | 17 |  |  | 20 | -99 | -99 | -99 |  | -94.2288 | 17 | 17 | 17 | 17 | 23 | 17 | 17 |  |  | 20 | -99 | -99 | -99 |  | -94.2288 | 17 | 17 | 17 | 17 | 23 | 17 |  |  |  | 17 | 17 | 17 |  |  | 20 | 17 | 17 |  |  | 20 | -99 | -99 | -99 |  | -94.2288 | -99 | -99 | -99 |  | -94.2288 | -99 | -99 | -99 |  | -94.2288 | 17 | 17 | 17 | 17 | 23 | 17 | 17 | 17 | 17 | 23 | 17 | 17 | 17 | 17 | 23 | 17 | 17 | 17 | 17 | 23 | 17 | 17 |  |  | 20 | 17 | 17 |  |  | 20 | -99 | -99 | -99 |  | -94.2288 | -99 | -99 | -99 |  | -94.2288 | -99 | -99 | -99 |  | -94.2288 | 17 | 17 | 17 | 17 | 23 | 17 | 17 | 17 | 17 | 23 | 17 | 17 | 17 | 17 | 23 | 17 | 17 | 17 | 17 | 23 | [95 empty] | -99 |  |  |  | 17 | -99 | 14 |  |  | 17 | -99 | 14 |  |  | 17 | [30 empty] | -99 | 11 | 11 | 11 | 17 | -99 | 14 |  |  | 17 | -99 | 14 |  |  | 17 | [30 empty] | -99 | 11 | 11 | 11 | 17 | -99 |  |  |  | -99 | -99 | 14 |  |  | 17 | -99 | 14 |  |  | 17 | [30 empty] | -99 | 11 | 11 | 11 | 17 | -99 | 14 |  |  | 17 | -99 | 14 |  |  | 17 | [30 empty] | -99 | 11 | 11 | 11 | 17
| 6715 | 153 | 17 |  |  |  | 17 | 17 | 17 |  |  | 20 | -99 | -99 | -99 |  | -94.2288 | 17 | 17 | 17 | 17 | 23 | 17 | 17 |  |  | 20 | -99 | -99 | -99 |  | -94.2288 | 17 | 17 | 17 | 17 | 23 | 17 |  |  |  | 17 | 17 | 17 |  |  | 20 | 17 | 17 |  |  | 20 | -99 | -99 | -99 |  | -94.2288 | -99 | -99 | -99 |  | -94.2288 | -99 | -99 | -99 |  | -94.2288 | 17 | 17 | 17 | 17 | 23 | 17 | 17 | 17 | 17 | 23 | 17 | 17 | 17 | 17 | 23 | 17 | 17 | 17 | 17 | 23 | 17 | 17 |  |  | 20 | 17 | 17 |  |  | 20 | -99 | -99 | -99 |  | -94.2288 | -99 | -99 | -99 |  | -94.2288 | -99 | -99 | -99 |  | -94.2288 | 17 | 17 | 17 | 17 | 23 | 17 | 17 | 17 | 17 | 23 | 17 | 17 | 17 | 17 | 23 | 17 | 17 | 17 | 17 | 23 | 17 |  |  |  | 17 | 17 | 17 |  |  | 20 | 17 | 17 |  |  | 20 | -99 | -99 | -99 |  | -94.2288 | -99 | -99 | -99 |  | -94.2288 | -99 | -99 | -99 |  | -94.2288 | 17 | 17 | 17 | 17 | 23 | 17 | 17 | 17 | 17 | 23 | 17 | 17 | 17 | 17 | 23 | 17 | 17 | 17 | 17 | 23 | 17 | 17 |  |  | 20 | 17 | 17 |  |  | 20 | -99 | -99 | -99 |  | -94.2288 | -99 | -99 | -99 |  | -94.2288 | -99 | -99 | -99 |  | -94.2288 | 17 | 17 | 17 | 17 | 23 | 17 | 17 | 17 | 17 | 23 | 17 | 17 | 17 | 17 | 23 | 17 | 17 | 17 | 17 | 23 | -99 |  |  |  | 17 | -99 | 14 |  |  | 17 | -99 | 14 |  |  | 17 | [30 empty] | -99 | 11 | 11 | 11 | 17 | -99 | 14 |  |  | 17 | -99 | 14 |  |  | 17 | [30 empty] | -99 | 11 | 11 | 11 | 17 | -99 |  |  |  | -99 | -99 | 14 |  |  | 17 | -99 | 14 |  |  | 17 | [30 empty] | -99 | 11 | 11 | 11 | 17 | -99 | 14 |  |  | 17 | -99 | 14 |  |  | 17 | [30 empty] | -99 | 11 | 11 | 11 | 17
| 6735 | 157 | 17 |  |  |  | 17 | 17 | 17 |  |  | 20 | -99 | -99 | -99 |  | -94.2288 | 17 | 17 | 17 | 17 | 23 | 17 | 17 |  |  | 20 | -99 | -99 | -99 |  | -94.2288 | 17 | 17 | 17 | 17 | 23 | 17 |  |  |  | 17 | 17 | 17 |  |  | 20 | 17 | 17 |  |  | 20 | -99 | -99 | -99 |  | -94.2288 | -99 | -99 | -99 |  | -94.2288 | -99 | -99 | -99 |  | -94.2288 | 17 | 17 | 17 | 17 | 23 | 17 | 17 | 17 | 17 | 23 | 17 | 17 | 17 | 17 | 23 | 17 | 17 | 17 | 17 | 23 | 17 | 17 |  |  | 20 | 17 | 17 |  |  | 20 | -99 | -99 | -99 |  | -94.2288 | -99 | -99 | -99 |  | -94.2288 | -99 | -99 | -99 |  | -94.2288 | 17 | 17 | 17 | 17 | 23 | 17 | 17 | 17 | 17 | 23 | 17 | 17 | 17 | 17 | 23 | 17 | 17 | 17 | 17 | 23 | [95 empty] | -99 |  |  |  | 17 | -99 | 14 |  |  | 17 | -99 | 14 |  |  | 17 | [30 empty] | -99 | 11 | 11 | 11 | 17 | -99 | 14 |  |  | 17 | -99 | 14 |  |  | 17 | [30 empty] | -99 | 11 | 11 | 11 | 17 | -99 |  |  |  | -99 | -99 | 14 |  |  | 17 | -99 | 14 |  |  | 17 | [30 empty] | -99 | 11 | 11 | 11 | 17 | -99 | 14 |  |  | 17 | -99 | 14 |  |  | 17 | [30 empty] | -99 | 11 | 11 | 11 | 17
| 6755 | 161 | 17 |  |  |  | 17 | 17 | 17 |  |  | 20 | -99 | -99 | -99 |  | -94.2288 | 17 | 17 | 17 | 17 | 23 | 17 | 17 |  |  | 20 | -99 | -99 | -99 |  | -94.2288 | 17 | 17 | 17 | 17 | 23 | 17 |  |  |  | 17 | 17 | 17 |  |  | 20 | 17 | 17 |  |  | 20 | -99 | -99 | -99 |  | -94.2288 | -99 | -99 | -99 |  | -94.2288 | -99 | -99 | -99 |  | -94.2288 | 17 | 17 | 17 | 17 | 23 | 17 | 17 | 17 | 17 | 23 | 17 | 17 | 17 | 17 | 23 | 17 | 17 | 17 | 17 | 23 | 17 | 17 |  |  | 20 | 17 | 17 |  |  | 20 | -99 | -99 | -99 |  | -94.2288 | -99 | -99 | -99 |  | -94.2288 | -99 | -99 | -99 |  | -94.2288 | 17 | 17 | 17 | 17 | 23 | 17 | 17 | 17 | 17 | 23 | 17 | 17 | 17 | 17 | 23 | 17 | 17 | 17 | 17 | 23 | 17 |  |  |  | 17 | 17 | 17 |  |  | 20 | 17 | 17 |  |  | 20 | -99 | -99 | -99 |  | -94.2288 | -99 | -99 | -99 |  | -94.2288 | -99 | -99 | -99 |  | -94.2288 | 17 | 17 | 17 | 17 | 23 | 17 | 17 | 17 | 17 | 23 | 17 | 17 | 17 | 17 | 23 | 17 | 17 | 17 | 17 | 23 | 17 | 17 |  |  | 20 | 17 | 17 |  |  | 20 | -99 | -99 | -99 |  | -94.2288 | -99 | -99 | -99 |  | -94.2288 | -99 | -99 | -99 |  | -94.2288 | 17 | 17 | 17 | 17 | 23 | 17 | 17 | 17 | 17 | 23 | 17 | 17 | 17 | 17 | 23 | 17 | 17 | 17 | 17 | 23 | 17 |  |  |  | 17 | 17 | 17 |  |  | 20 | 17 | 17 |  |  | 20 | -99 | -99 | -99 |  | -94.2288 | -99 | -99 | -99 |  | -94.2288 | -99 | -99 | -99 |  | -94.2288 | 17 | 17 | 17 | 17 | 23 | 17 | 17 | 17 | 17 | 23.0206 | 17 | 17 | 17 | 17 | 23 | 17 | 17 | 17 | 17 | 23 | 17 | 17 |  |  | 20 | 17 | 17 |  |  | 20 | -99 | -99 | -99 |  | -94.2288 | -99 | -99 | -99 |  | -94.2288 | -99 | -99 | -99 |  | -94.2288 | 17 | 17 | 17 | 17 | 23 | 17 | 17 | 17 | 17 | 23.0206 | 17 | 17 | 17 | 17 | 23 | 17 | 17 | 17 | 17 | 23 | -99 |  |  |  | -99 | -99 | -99 |  |  | -95.9897 | -99 | -99 |  |  | -95.9897 | -99 | -99 | -99 |  | -94.2288 | -99 | -99 | -99 |  | -94.2288 | -99 | -99 | -99 |  | -94.2288 | -99 | -99 | -99 | -99 | -92.9794 | -99 | -99 | -99 | -99 | -92.9794 | -99 | -99 | -99 | -99 | -92.9794 | -99 | -99 | -99 | -99 | -92.9794 | -99 | -99 |  |  | -95.9897 | -99 | -99 |  |  | -95.9897 | -99 | -99 | -99 |  | -94.2288 | -99 | -99 | -99 |  | -94.2288 | -99 | -99 | -99 |  | -94.2288 | -99 | -99 | -99 | -99 | -92.9794 | -99 | -99 | -99 | -99 | -92.9794 | -99 | -99 | -99 | -99 | -92.9794 | -99 | -99 | -99 | -99 | -92.9794
| 6775 | 165 | 17 |  |  |  | 17 | 17 | 17 |  |  | 20 | -99 | -99 | -99 |  | -94.2288 | 17 | 17 | 17 | 17 | 23 | 17 | 17 |  |  | 20 | -99 | -99 | -99 |  | -94.2288 | 17 | 17 | 17 | 17 | 23 | 17 |  |  |  | 17 | 17 | 17 |  |  | 20 | 17 | 17 |  |  | 20 | -99 | -99 | -99 |  | -94.2288 | -99 | -99 | -99 |  | -94.2288 | -99 | -99 | -99 |  | -94.2288 | 17 | 17 | 17 | 17 | 23 | 17 | 17 | 17 | 17 | 23 | 17 | 17 | 17 | 17 | 23 | 17 | 17 | 17 | 17 | 23 | 17 | 17 |  |  | 20 | 17 | 17 |  |  | 20 | -99 | -99 | -99 |  | -94.2288 | -99 | -99 | -99 |  | -94.2288 | -99 | -99 | -99 |  | -94.2288 | 17 | 17 | 17 | 17 | 23 | 17 | 17 | 17 | 17 | 23 | 17 | 17 | 17 | 17 | 23 | 17 | 17 | 17 | 17 | 23 | [95 empty] | -99 |  |  |  | 17 | -99 | 14 |  |  | 17 | -99 | 14 |  |  | 17 | [30 empty] | -99 | 11 | 11 | 11 | 17 | -99 | 14 |  |  | 17 | -99 | 14 |  |  | 17 | [30 empty] | -99 | 11 | 11 | 11 | 17 | -99 |  |  |  | -99 | -99 | 14 |  |  | 17 | -99 | 14 |  |  | 17 | -99 | 12 | 12 |  | 17 | -99 | 12 | 12 |  | 17 | -99 | 12 | 12 |  | 17 | -99 | 11 | 11 | 11 | 17 | -99 | 11 | 11 | 11 | 17 | -99 | 11 | 11 | 11 | 17 | -99 | 11 | 11 | 11 | 17 | -99 | 14 |  |  | 17 | -99 | 14 |  |  | 17 | -99 | 12 | 12 |  | 17 | -99 | 12 | 12 |  | 17 | -99 | 12 | 12 |  | 17 | -99 | 11 | 11 | 11 | 17 | -99 | 11 | 11 | 11 | 17 | -99 | 11 | 11 | 11 | 17 | -99 | 11 | 11 | 11 | 17
| 6795 | 169 | 17 |  |  |  | 17 | 17 | 17 |  |  | 20 | -99 | -99 | -99 |  | -94.2288 | 17 | 17 | 17 | 17 | 23 | 17 | 17 |  |  | 20 | -99 | -99 | -99 |  | -94.2288 | 17 | 17 | 17 | 17 | 23 | 17 |  |  |  | 17 | 17 | 17 |  |  | 20 | 17 | 17 |  |  | 20 | -99 | -99 | -99 |  | -94.2288 | -99 | -99 | -99 |  | -94.2288 | -99 | -99 | -99 |  | -94.2288 | 17 | 17 | 17 | 17 | 23 | 17 | 17 | 17 | 17 | 23 | 17 | 17 | 17 | 17 | 23 | 17 | 17 | 17 | 17 | 23 | 17 | 17 |  |  | 20 | 17 | 17 |  |  | 20 | -99 | -99 | -99 |  | -94.2288 | -99 | -99 | -99 |  | -94.2288 | -99 | -99 | -99 |  | -94.2288 | 17 | 17 | 17 | 17 | 23 | 17 | 17 | 17 | 17 | 23 | 17 | 17 | 17 | 17 | 23 | 17 | 17 | 17 | 17 | 23 | 17 |  |  |  | 17 | 17 | 17 |  |  | 20 | 17 | 17 |  |  | 20 | -99 | -99 | -99 |  | -94.2288 | -99 | -99 | -99 |  | -94.2288 | -99 | -99 | -99 |  | -94.2288 | 17 | 17 | 17 | 17 | 23 | 17 | 17 | 17 | 17 | 23 | 17 | 17 | 17 | 17 | 23 | 17 | 17 | 17 | 17 | 23 | 17 | 17 |  |  | 20 | 17 | 17 |  |  | 20 | -99 | -99 | -99 |  | -94.2288 | -99 | -99 | -99 |  | -94.2288 | -99 | -99 | -99 |  | -94.2288 | 17 | 17 | 17 | 17 | 23 | 17 | 17 | 17 | 17 | 23 | 17 | 17 | 17 | 17 | 23 | 17 | 17 | 17 | 17 | 23 | -99 |  |  |  | 17 | -99 | 14 |  |  | 17 | -99 | 14 |  |  | 17 | [30 empty] | -99 | 11 | 11 | 11 | 17 | -99 | 14 |  |  | 17 | -99 | 14 |  |  | 17 | [30 empty] | -99 | 11 | 11 | 11 | 17 | -99 |  |  |  | -99 | -99 | 14 |  |  | 17 | -99 | 14 |  |  | 17 | -99 | 12 | 12 |  | 17 | -99 | 12 | 12 |  | 17 | -99 | 12 | 12 |  | 17 | -99 | 11 | 11 | 11 | 17 | -99 | 11 | 11 | 11 | 17 | -99 | 11 | 11 | 11 | 17 | -99 | 11 | 11 | 11 | 17 | -99 | 14 |  |  | 17 | -99 | 14 |  |  | 17 | -99 | 12 | 12 |  | 17 | -99 | 12 | 12 |  | 17 | -99 | 12 | 12 |  | 17 | -99 | 11 | 11 | 11 | 17 | -99 | 11 | 11 | 11 | 17 | -99 | 11 | 11 | 11 | 17 | -99 | 11 | 11 | 11 | 17
| 6815 | 173 | 17 |  |  |  | 17 | 17 | 17 |  |  | 20 | -99 | -99 | -99 |  | -94.2288 | 17 | 17 | 17 | 17 | 23 | 17 | 17 |  |  | 20 | -99 | -99 | -99 |  | -94.2288 | 17 | 17 | 17 | 17 | 23 | 17 |  |  |  | 17 | 17 | 17 |  |  | 20 | 17 | 17 |  |  | 20 | -99 | -99 | -99 |  | -94.2288 | -99 | -99 | -99 |  | -94.2288 | -99 | -99 | -99 |  | -94.2288 | 17 | 17 | 17 | 17 | 23 | 17 | 17 | 17 | 17 | 23 | 17 | 17 | 17 | 17 | 23 | 17 | 17 | 17 | 17 | 23 | 17 | 17 |  |  | 20 | 17 | 17 |  |  | 20 | -99 | -99 | -99 |  | -94.2288 | -99 | -99 | -99 |  | -94.2288 | -99 | -99 | -99 |  | -94.2288 | 17 | 17 | 17 | 17 | 23 | 17 | 17 | 17 | 17 | 23 | 17 | 17 | 17 | 17 | 23 | 17 | 17 | 17 | 17 | 23 | [95 empty] | -99 |  |  |  | 17 | -99 | 14 |  |  | 17 | -99 | 14 |  |  | 17 | [30 empty] | -99 | 11 | 11 | 11 | 17 | -99 | 14 |  |  | 17 | -99 | 14 |  |  | 17 | [30 empty] | -99 | 11 | 11 | 11 | 17 | -99 |  |  |  | -99 | -99 | 14 |  |  | 17 | -99 | 14 |  |  | 17 | -99 | 12 | 12 |  | 17 | -99 | 12 | 12 |  | 17 | -99 | 12 | 12 |  | 17 | -99 | 11 | 11 | 11 | 17 | -99 | 11 | 11 | 11 | 17 | -99 | 11 | 11 | 11 | 17 | -99 | 11 | 11 | 11 | 17 | -99 | 14 |  |  | 17 | -99 | 14 |  |  | 17 | -99 | 12 | 12 |  | 17 | -99 | 12 | 12 |  | 17 | -99 | 12 | 12 |  | 17 | -99 | 11 | 11 | 11 | 17 | -99 | 11 | 11 | 11 | 17 | -99 | 11 | 11 | 11 | 17 | -99 | 11 | 11 | 11 | 17
| 6835 | 177 | 17 |  |  |  | 17 | 17 | 17 |  |  | 20 | -99 | -99 | -99 |  | -94.2288 | 17 | 17 | 17 | 17 | 23 | 17 | 17 |  |  | 20 | -99 | -99 | -99 |  | -94.2288 | 17 | 17 | 17 | 17 | 23 | 17 |  |  |  | 17 | 17 | 17 |  |  | 20 | 17 | 17 |  |  | 20 | -99 | -99 | -99 |  | -94.2288 | -99 | -99 | -99 |  | -94.2288 | -99 | -99 | -99 |  | -94.2288 | 17 | 17 | 17 | 17 | 23 | 17 | 17 | 17 | 17 | 23 | 17 | 17 | 17 | 17 | 23 | 17 | 17 | 17 | 17 | 23 | 17 | 17 |  |  | 20 | 17 | 17 |  |  | 20 | -99 | -99 | -99 |  | -94.2288 | -99 | -99 | -99 |  | -94.2288 | -99 | -99 | -99 |  | -94.2288 | 17 | 17 | 17 | 17 | 23 | 17 | 17 | 17 | 17 | 23 | 17 | 17 | 17 | 17 | 23 | 17 | 17 | 17 | 17 | 23 | 17 |  |  |  | 17 | 17 | 17 |  |  | 20 | 17 | 17 |  |  | 20 | -99 | -99 | -99 |  | -94.2288 | -99 | -99 | -99 |  | -94.2288 | -99 | -99 | -99 |  | -94.2288 | 17 | 17 | 17 | 17 | 23 | 17 | 17 | 17 | 17 | 23 | 17 | 17 | 17 | 17 | 23 | 17 | 17 | 17 | 17 | 23 | 17 | 17 |  |  | 20 | 17 | 17 |  |  | 20 | -99 | -99 | -99 |  | -94.2288 | -99 | -99 | -99 |  | -94.2288 | -99 | -99 | -99 |  | -94.2288 | 17 | 17 | 17 | 17 | 23 | 17 | 17 | 17 | 17 | 23 | 17 | 17 | 17 | 17 | 23 | 17 | 17 | 17 | 17 | 23 | -99 |  |  |  | -99 | -99 | -99 |  |  | -95.9897 | -99 | -99 |  |  | -95.9897 | -99 | -99 | -99 |  | -94.2288 | -99 | -99 | -99 |  | -94.2288 | -99 | -99 | -99 |  | -94.2288 | -99 | -99 | -99 | -99 | -92.9794 | -99 | -99 | -99 | -99 | -92.9794 | -99 | -99 | -99 | -99 | -92.9794 | -99 | -99 | -99 | -99 | -92.9794 | -99 | -99 |  |  | -95.9897 | -99 | -99 |  |  | -95.9897 | -99 | -99 | -99 |  | -94.2288 | -99 | -99 | -99 |  | -94.2288 | -99 | -99 | -99 |  | -94.2288 | -99 | -99 | -99 | -99 | -92.9794 | -99 | -99 | -99 | -99 | -92.9794 | -99 | -99 | -99 | -99 | -92.9794 | -99 | -99 | -99 | -99 | -92.9794 | -99 |  |  |  | -99 | -99 | 14 |  |  | 17 | -99 | 14 |  |  | 17 | -99 | 12 | 12 |  | 17 | -99 | 12 | 12 |  | 17 | -99 | 12 | 12 |  | 17 | -99 | 11 | 11 | 11 | 17 | -99 | 11 | 11 | 11 | 17 | -99 | 11 | 11 | 11 | 17 | -99 | 11 | 11 | 11 | 17 | -99 | 14 |  |  | 17 | -99 | 14 |  |  | 17 | -99 | 12 | 12 |  | 17 | -99 | 12 | 12 |  | 17 | -99 | 12 | 12 |  | 17 | -99 | 11 | 11 | 11 | 17 | -99 | 11 | 11 | 11 | 17 | -99 | 11 | 11 | 11 | 17 | -99 | 11 | 11 | 11 | 17
| 6855 | 181 | 17 |  |  |  | 17 | 17 | 17 |  |  | 20 | -99 | -99 | -99 |  | -94.2288 | 17 | 17 | 17 | 17 | 23 | 17 | 17 |  |  | 20 | -99 | -99 | -99 |  | -94.2288 | 17 | 17 | 17 | 17 | 23 | 17 |  |  |  | 17 | 17 | 17 |  |  | 20 | 17 | 17 |  |  | 20 | -99 | -99 | -99 |  | -94.2288 | -99 | -99 | -99 |  | -94.2288 | -99 | -99 | -99 |  | -94.2288 | 17 | 17 | 17 | 17 | 23 | 17 | 17 | 17 | 17 | 23 | 17 | 17 | 17 | 17 | 23 | 17 | 17 | 17 | 17 | 23 | 17 | 17 |  |  | 20 | 17 | 17 |  |  | 20 | -99 | -99 | -99 |  | -94.2288 | -99 | -99 | -99 |  | -94.2288 | -99 | -99 | -99 |  | -94.2288 | 17 | 17 | 17 | 17 | 23 | 17 | 17 | 17 | 17 | 23 | 17 | 17 | 17 | 17 | 23 | 17 | 17 | 17 | 17 | 23 | [95 empty] | -99 |  |  |  | 17 | -99 | 14 |  |  | 17 | -99 | 14 |  |  | 17 | -99 | 12 | 12 |  | 17 | -99 | 12 | 12 |  | 17 | -99 | 12 | 12 |  | 17 | -99 | 11 | 11 | 11 | 17 | -99 | 11 | 11 | 11 | 17 | -99 | 11 | 11 | 11 | 17 | -99 | 11 | 11 | 11 | 17 | -99 | 14 |  |  | 17 | -99 | 14 |  |  | 17 | -99 | 12 | 12 |  | 17 | -99 | 12 | 12 |  | 17 | -99 | 12 | 12 |  | 17 | -99 | 11 | 11 | 11 | 17 | -99 | 11 | 11 | 11 | 17 | -99 | 11 | 11 | 11 | 17 | -99 | 11 | 11 | 11 | 17 | -99 |  |  |  | -99 | -99 | 14 |  |  | 17 | -99 | 14 |  |  | 17 | -99 | 12 | 12 |  | 17 | -99 | 12 | 12 |  | 17 | -99 | 12 | 12 |  | 17 | -99 | 11 | 11 | 11 | 17 | -99 | 11 | 11 | 11 | 17 | -99 | 11 | 11 | 11 | 17 | -99 | 11 | 11 | 11 | 17 | -99 | 14 |  |  | 17 | -99 | 14 |  |  | 17 | -99 | 12 | 12 |  | 17 | -99 | 12 | 12 |  | 17 | -99 | 12 | 12 |  | 17 | -99 | 11 | 11 | 11 | 17 | -99 | 11 | 11 | 11 | 17 | -99 | 11 | 11 | 11 | 17 | -99 | 11 | 11 | 11 | 17
UNII-8 | 6875 | 185 | -99 |  |  |  | -99 | -99 | -99 |  |  | -95.9897 | -99 | -99 | -99 |  | -94.2288 | -99 | -99 | -99 | -99 | -92.9794 | -99 | -99 |  |  | -95.9897 | -99 | -99 | -99 |  | -94.2288 | -99 | -99 | -99 | -99 | -92.9794 | -99 |  |  |  | -99 | -99 | -99 |  |  | -95.9897 | -99 | -99 |  |  | -95.9897 | -99 | -99 | -99 |  | -94.2288 | -99 | -99 | -99 |  | -94.2288 | -99 | -99 | -99 |  | -94.2288 | -99 | -99 | -99 | -99 | -92.9794 | -99 | -99 | -99 | -99 | -92.9794 | -99 | -99 | -99 | -99 | -92.9794 | -99 | -99 | -99 | -99 | -92.9794 | -99 | -99 |  |  | -95.9897 | -99 | -99 |  |  | -95.9897 | -99 | -99 | -99 |  | -94.2288 | -99 | -99 | -99 |  | -94.2288 | -99 | -99 | -99 |  | -94.2288 | -99 | -99 | -99 | -99 | -92.9794 | -99 | -99 | -99 | -99 | -92.9794 | -99 | -99 | -99 | -99 | -92.9794 | -99 | -99 | -99 | -99 | -92.9794 | -99 |  |  |  | -99 | -99 | -99 |  |  | -95.9897 | -99 | -99 |  |  | -95.9897 | -99 | -99 | -99 |  | -94.2288 | -99 | -99 | -99 |  | -94.2288 | -99 | -99 | -99 |  | -94.2288 | -99 | -99 | -99 | -99 | -92.9794 | -99 | -99 | -99 | -99 | -92.9794 | -99 | -99 | -99 | -99 | -92.9794 | -99 | -99 | -99 | -99 | -92.9794 | -99 | -99 |  |  | -95.9897 | -99 | -99 |  |  | -95.9897 | -99 | -99 | -99 |  | -94.2288 | -99 | -99 | -99 |  | -94.2288 | -99 | -99 | -99 |  | -94.2288 | -99 | -99 | -99 | -99 | -92.9794 | -99 | -99 | -99 | -99 | -92.9794 | -99 | -99 | -99 | -99 | -92.9794 | -99 | -99 | -99 | -99 | -92.9794 | -99 |  |  |  | 17 | -99 | 14 |  |  | 17 | -99 | 14 |  |  | 17 | -99 | 12 | 12 |  | 17 | -99 | 12 | 12 |  | 17 | -99 | 12 | 12 |  | 17 | -99 | 11 | 11 | 11 | 17 | -99 | 11 | 11 | 11 | 17 | -99 | 11 | 11 | 11 | 17 | -99 | 11 | 11 | 11 | 17 | -99 | 14 |  |  | 17 | -99 | 14 |  |  | 17 | -99 | 12 | 12 |  | 17 | -99 | 12 | 12 |  | 17 | -99 | 12 | 12 |  | 17 | -99 | 11 | 11 | 11 | 17 | -99 | 11 | 11 | 11 | 17 | -99 | 11 | 11 | 11 | 17 | -99 | 11 | 11 | 11 | 17 | -99 |  |  |  | -99 | -99 | 14 |  |  | 17 | -99 | 14 |  |  | 17 | -99 | 12 | 12 |  | 17 | -99 | 12 | 12 |  | 17 | -99 | 12 | 12 |  | 17 | -99 | 11 | 11 | 11 | 17 | -99 | 11 | 11 | 11 | 17 | -99 | 11 | 11 | 11 | 17 | -99 | 11 | 11 | 11 | 17 | -99 | 14 |  |  | 17 | -99 | 14 |  |  | 17 | -99 | 12 | 12 |  | 17 | -99 | 12 | 12 |  | 17 | -99 | 12 | 12 |  | 17 | -99 | 11 | 11 | 11 | 17 | -99 | 11 | 11 | 11 | 17 | -99 | 11 | 11 | 11 | 17 | -99 | 11 | 11 | 11 | 17
| 6895 | 189 | -99 |  |  |  | -99 | -99 | -99 |  |  | -95.9897 | -99 | -99 | -99 |  | -94.2288 | -99 | -99 | -99 | -99 | -92.9794 | -99 | -99 |  |  | -95.9897 | -99 | -99 | -99 |  | -94.2288 | -99 | -99 | -99 | -99 | -92.9794 | -99 |  |  |  | -99 | -99 | -99 |  |  | -95.9897 | -99 | -99 |  |  | -95.9897 | -99 | -99 | -99 |  | -94.2288 | -99 | -99 | -99 |  | -94.2288 | -99 | -99 | -99 |  | -94.2288 | -99 | -99 | -99 | -99 | -92.9794 | -99 | -99 | -99 | -99 | -92.9794 | -99 | -99 | -99 | -99 | -92.9794 | -99 | -99 | -99 | -99 | -92.9794 | -99 | -99 |  |  | -95.9897 | -99 | -99 |  |  | -95.9897 | -99 | -99 | -99 |  | -94.2288 | -99 | -99 | -99 |  | -94.2288 | -99 | -99 | -99 |  | -94.2288 | -99 | -99 | -99 | -99 | -92.9794 | -99 | -99 | -99 | -99 | -92.9794 | -99 | -99 | -99 | -99 | -92.9794 | -99 | -99 | -99 | -99 | -92.9794 | -99 |  |  |  | 29 | -99 | 26 |  |  | 17 | -99 | 26 |  |  | 17 | -99 | 24 | 25 |  | 17 | -99 | 24 | 25 |  | 17 | -99 | 24 | 25 |  | 17 | -99 | 23 | 23 | 23 | 17 | -99 | 23 | 23 | 23 | 17 | -99 | 23 | 23 | 23 | 17 | -99 | 23 | 23 | 23 | 17 | -99 | 26 |  |  | 17 | -99 | 26 |  |  | 17 | -99 | 24 | 25 |  | 17 | -99 | 24 | 25 |  | 17 | -99 | 24 | 25 |  | 17 | -99 | 23 | 23 | 23 | 17 | -99 | 23 | 23 | 23 | 17 | -99 | 23 | 23 | 23 | 17 | -99 | 23 | 23 | 23 | 17 | -99 |  |  |  | 17 | -99 | 14 |  |  | 17 | -99 | 14 |  |  | 17 | -99 | 12 | 12 |  | 17 | -99 | 12 | 12 |  | 17 | -99 | 12 | 12 |  | 17 | -99 | 11 | 11 | 11 | 17 | -99 | 11 | 11 | 11 | 17 | -99 | 11 | 11 | 11 | 17 | -99 | 11 | 11 | 11 | 17 | -99 | 14 |  |  | 17 | -99 | 14 |  |  | 17 | -99 | 12 | 12 |  | 17 | -99 | 12 | 12 |  | 17 | -99 | 12 | 12 |  | 17 | -99 | 11 | 11 | 11 | 17 | -99 | 11 | 11 | 11 | 17 | -99 | 11 | 11 | 11 | 17 | -99 | 11 | 11 | 11 | 17 | -99 |  |  |  | -99 | -99 | 14 |  |  | 17 | -99 | 14 |  |  | 17 | -99 | 12 | 12 |  | 17 | -99 | 12 | 12 |  | 17 | -99 | 12 | 12 |  | 17 | -99 | 11 | 11 | 11 | 17 | -99 | 11 | 11 | 11 | 17 | -99 | 11 | 11 | 11 | 17 | -99 | 11 | 11 | 11 | 17 | -99 | 14 |  |  | 17 | -99 | 14 |  |  | 17 | -99 | 12 | 12 |  | 17 | -99 | 12 | 12 |  | 17 | -99 | 12 | 12 |  | 17 | -99 | 11 | 11 | 11 | 17 | -99 | 11 | 11 | 11 | 17 | -99 | 11 | 11 | 11 | 17 | -99 | 11 | 11 | 11 | 17
| 6915 | 193 | -99 |  |  |  | -99 | -99 | -99 |  |  | -95.9897 | -99 | -99 | -99 |  | -94.2288 | -99 | -99 | -99 | -99 | -92.9794 | -99 | -99 |  |  | -95.9897 | -99 | -99 | -99 |  | -94.2288 | -99 | -99 | -99 | -99 | -92.9794 | -99 |  |  |  | -99 | -99 | -99 |  |  | -95.9897 | -99 | -99 |  |  | -95.9897 | -99 | -99 | -99 |  | -94.2288 | -99 | -99 | -99 |  | -94.2288 | -99 | -99 | -99 |  | -94.2288 | -99 | -99 | -99 | -99 | -92.9794 | -99 | -99 | -99 | -99 | -92.9794 | -99 | -99 | -99 | -99 | -92.9794 | -99 | -99 | -99 | -99 | -92.9794 | -99 | -99 |  |  | -95.9897 | -99 | -99 |  |  | -95.9897 | -99 | -99 | -99 |  | -94.2288 | -99 | -99 | -99 |  | -94.2288 | -99 | -99 | -99 |  | -94.2288 | -99 | -99 | -99 | -99 | -92.9794 | -99 | -99 | -99 | -99 | -92.9794 | -99 | -99 | -99 | -99 | -92.9794 | -99 | -99 | -99 | -99 | -92.9794 | -99 |  |  |  | -99 | -99 | -99 |  |  | -95.9897 | -99 | -99 |  |  | -95.9897 | -99 | -99 | -99 |  | -94.2288 | -99 | -99 | -99 |  | -94.2288 | -99 | -99 | -99 |  | -94.2288 | -99 | -99 | -99 | -99 | -92.9794 | -99 | -99 | -99 | -99 | -92.9794 | -99 | -99 | -99 | -99 | -92.9794 | -99 | -99 | -99 | -99 | -92.9794 | -99 | -99 |  |  | -95.9897 | -99 | -99 |  |  | -95.9897 | -99 | -99 | -99 |  | -94.2288 | -99 | -99 | -99 |  | -94.2288 | -99 | -99 | -99 |  | -94.2288 | -99 | -99 | -99 | -99 | -92.9794 | -99 | -99 | -99 | -99 | -92.9794 | -99 | -99 | -99 | -99 | -92.9794 | -99 | -99 | -99 | -99 | -92.9794 | -99 |  |  |  | -99 | -99 | -99 |  |  | -95.9897 | -99 | -99 |  |  | -95.9897 | -99 | -99 | -99 |  | -94.2288 | -99 | -99 | -99 |  | -94.2288 | -99 | -99 | -99 |  | -94.2288 | -99 | -99 | -99 | -99 | -92.9794 | -99 | -99 | -99 | -99 | -92.9794 | -99 | -99 | -99 | -99 | -92.9794 | -99 | -99 | -99 | -99 | -92.9794 | -99 | -99 |  |  | -95.9897 | -99 | -99 |  |  | -95.9897 | -99 | -99 | -99 |  | -94.2288 | -99 | -99 | -99 |  | -94.2288 | -99 | -99 | -99 |  | -94.2288 | -99 | -99 | -99 | -99 | -92.9794 | -99 | -99 | -99 | -99 | -92.9794 | -99 | -99 | -99 | -99 | -92.9794 | -99 | -99 | -99 | -99 | -92.9794 | -99 |  |  |  | -99 | -99 | -99 |  |  | -95.9897 | -99 | -99 |  |  | -95.9897 | -99 | -99 | -99 |  | -94.2288 | -99 | -99 | -99 |  | -94.2288 | -99 | -99 | -99 |  | -94.2288 | -99 | -99 | -99 | -99 | -92.9794 | -99 | -99 | -99 | -99 | -92.9794 | -99 | -99 | -99 | -99 | -92.9794 | -99 | -99 | -99 | -99 | -92.9794 | -99 | -99 |  |  | -95.9897 | -99 | -99 |  |  | -95.9897 | -99 | -99 | -99 |  | -94.2288 | -99 | -99 | -99 |  | -94.2288 | -99 | -99 | -99 |  | -94.2288 | -99 | -99 | -99 | -99 | -92.9794 | -99 | -99 | -99 | -99 | -92.9794 | -99 | -99 | -99 | -99 | -92.9794 | -99 | -99 | -99 | -99 | -92.9794 | -99 |  |  |  | -99 | -99 | -99 |  |  | -96 | -99 | -99 |  |  | -96 | -99 | -99 | -99 |  | -94.2288 | -99 | -99 | -99 |  | -94.2288 | -99 | -99 | -99 |  | -94.2288 | -99 | -99 | -99 | -99 | -92.9794 | -99 | -99 | -99 | -99 | -92.9794 | -99 | -99 | -99 | -99 | -92.9794 | -99 | -99 | -99 | -99 | -92.9794 | -99 | -99 |  |  | -96 | -99 | -99 |  |  | -96 | -99 | -99 | -99 |  | -94.2288 | -99 | -99 | -99 |  | -94.2288 | -99 | -99 | -99 |  | -94.2288 | -99 | -99 | -99 | -99 | -92.9794 | -99 | -99 | -99 | -99 | -92.9794 | -99 | -99 | -99 | -99 | -92.9794 | -99 | -99 | -99 | -99 | -92.9794
| 6935 | 197 | -99 |  |  |  | -99 | -99 | -99 |  |  | -95.9897 | -99 | -99 | -99 |  | -94.2288 | -99 | -99 | -99 | -99 | -92.9794 | -99 | -99 |  |  | -95.9897 | -99 | -99 | -99 |  | -94.2288 | -99 | -99 | -99 | -99 | -92.9794 | -99 |  |  |  | -99 | -99 | -99 |  |  | -95.9897 | -99 | -99 |  |  | -95.9897 | -99 | -99 | -99 |  | -94.2288 | -99 | -99 | -99 |  | -94.2288 | -99 | -99 | -99 |  | -94.2288 | -99 | -99 | -99 | -99 | -92.9794 | -99 | -99 | -99 | -99 | -92.9794 | -99 | -99 | -99 | -99 | -92.9794 | -99 | -99 | -99 | -99 | -92.9794 | -99 | -99 |  |  | -95.9897 | -99 | -99 |  |  | -95.9897 | -99 | -99 | -99 |  | -94.2288 | -99 | -99 | -99 |  | -94.2288 | -99 | -99 | -99 |  | -94.2288 | -99 | -99 | -99 | -99 | -92.9794 | -99 | -99 | -99 | -99 | -92.9794 | -99 | -99 | -99 | -99 | -92.9794 | -99 | -99 | -99 | -99 | -92.9794 | -99 |  |  |  | 29 | -99 | 26 |  |  | 17 | -99 | 26 |  |  | 17 | -99 | 24 | 25 |  | 17 | -99 | 24 | 25 |  | 17 | -99 | 24 | 25 |  | 17 | -99 | 23 | 23 | 23 | 17 | -99 | 23 | 23 | 23 | 17 | -99 | 23 | 23 | 23 | 17 | -99 | 23 | 23 | 23 | 17 | -99 | 26 |  |  | 17 | -99 | 26 |  |  | 17 | -99 | 24 | 25 |  | 17 | -99 | 24 | 25 |  | 17 | -99 | 24 | 25 |  | 17 | -99 | 23 | 23 | 23 | 17 | -99 | 23 | 23 | 23 | 17 | -99 | 23 | 23 | 23 | 17 | -99 | 23 | 23 | 23 | 17 | -99 |  |  |  | 17 | -99 | 14 |  |  | 17 | -99 | 14 |  |  | 17 | -99 | 12 | 12 |  | 17 | -99 | 12 | 12 |  | 17 | -99 | 12 | 12 |  | 17 | -99 | 11 | 11 | 11 | 17 | -99 | 11 | 11 | 11 | 17 | -99 | 11 | 11 | 11 | 17 | -99 | 11 | 11 | 11 | 17 | -99 | 14 |  |  | 17 | -99 | 14 |  |  | 17 | -99 | 12 | 12 |  | 17 | -99 | 12 | 12 |  | 17 | -99 | 12 | 12 |  | 17 | -99 | 11 | 11 | 11 | 17 | -99 | 11 | 11 | 11 | 17 | -99 | 11 | 11 | 11 | 17 | -99 | 11 | 11 | 11 | 17 | -99 |  |  |  | -99 | -99 | 14 |  |  | 17 | -99 | 14 |  |  | 17 | -99 | 12 | 12 |  | 17 | -99 | 12 | 12 |  | 17 | -99 | 12 | 12 |  | 17 | -99 | 11 | 11 | 11 | 17 | -99 | 11 | 11 | 11 | 17 | -99 | 11 | 11 | 11 | 17 | -99 | 11 | 11 | 11 | 17 | -99 | 14 |  |  | 17 | -99 | 14 |  |  | 17 | -99 | 12 | 12 |  | 17 | -99 | 12 | 12 |  | 17 | -99 | 12 | 12 |  | 17 | -99 | 11 | 11 | 11 | 17 | -99 | 11 | 11 | 11 | 17 | -99 | 11 | 11 | 11 | 17 | -99 | 11 | 11 | 11 | 17 | -99 |  |  |  | -99 | -99 | -99 |  |  | -96 | -99 | -99 |  |  | -96 | -99 | -99 | -99 |  | -94.2288 | -99 | -99 | -99 |  | -94.2288 | -99 | -99 | -99 |  | -94.2288 | -99 | -99 | -99 | -99 | -92.9794 | -99 | -99 | -99 | -99 | -92.9794 | -99 | -99 | -99 | -99 | -92.9794 | -99 | -99 | -99 | -99 | -92.9794 | -99 | -99 |  |  | -96 | -99 | -99 |  |  | -96 | -99 | -99 | -99 |  | -94.2288 | -99 | -99 | -99 |  | -94.2288 | -99 | -99 | -99 |  | -94.2288 | -99 | -99 | -99 | -99 | -92.9794 | -99 | -99 | -99 | -99 | -92.9794 | -99 | -99 | -99 | -99 | -92.9794 | -99 | -99 | -99 | -99 | -92.9794
| 6955 | 201 | -99 |  |  |  | -99 | -99 | -99 |  |  | -95.9897 | -99 | -99 | -99 |  | -94.2288 | -99 | -99 | -99 | -99 | -92.9794 | -99 | -99 |  |  | -95.9897 | -99 | -99 | -99 |  | -94.2288 | -99 | -99 | -99 | -99 | -92.9794 | -99 |  |  |  | -99 | -99 | -99 |  |  | -95.9897 | -99 | -99 |  |  | -95.9897 | -99 | -99 | -99 |  | -94.2288 | -99 | -99 | -99 |  | -94.2288 | -99 | -99 | -99 |  | -94.2288 | -99 | -99 | -99 | -99 | -92.9794 | -99 | -99 | -99 | -99 | -92.9794 | -99 | -99 | -99 | -99 | -92.9794 | -99 | -99 | -99 | -99 | -92.9794 | -99 | -99 |  |  | -95.9897 | -99 | -99 |  |  | -95.9897 | -99 | -99 | -99 |  | -94.2288 | -99 | -99 | -99 |  | -94.2288 | -99 | -99 | -99 |  | -94.2288 | -99 | -99 | -99 | -99 | -92.9794 | -99 | -99 | -99 | -99 | -92.9794 | -99 | -99 | -99 | -99 | -92.9794 | -99 | -99 | -99 | -99 | -92.9794 | -99 |  |  |  | -99 | -99 | -99 |  |  | -95.9897 | -99 | -99 |  |  | -95.9897 | -99 | -99 | -99 |  | -94.2288 | -99 | -99 | -99 |  | -94.2288 | -99 | -99 | -99 |  | -94.2288 | -99 | -99 | -99 | -99 | -92.9794 | -99 | -99 | -99 | -99 | -92.9794 | -99 | -99 | -99 | -99 | -92.9794 | -99 | -99 | -99 | -99 | -92.9794 | -99 | -99 |  |  | -95.9897 | -99 | -99 |  |  | -95.9897 | -99 | -99 | -99 |  | -94.2288 | -99 | -99 | -99 |  | -94.2288 | -99 | -99 | -99 |  | -94.2288 | -99 | -99 | -99 | -99 | -92.9794 | -99 | -99 | -99 | -99 | -92.9794 | -99 | -99 | -99 | -99 | -92.9794 | -99 | -99 | -99 | -99 | -92.9794 | -99 |  |  |  | 17 | -99 | 14 |  |  | 17 | -99 | 14 |  |  | 17 | -99 | 12 | 12 |  | 17 | -99 | 12 | 12 |  | 17 | -99 | 12 | 12 |  | 17 | -99 | 11 | 11 | 11 | 17 | -99 | 11 | 11 | 11 | 17 | -99 | 11 | 11 | 11 | 17 | -99 | 11 | 11 | 11 | 17 | -99 | 14 |  |  | 17 | -99 | 14 |  |  | 17 | -99 | 12 | 12 |  | 17 | -99 | 12 | 12 |  | 17 | -99 | 12 | 12 |  | 17 | -99 | 11 | 11 | 11 | 17 | -99 | 11 | 11 | 11 | 17 | -99 | 11 | 11 | 11 | 17 | -99 | 11 | 11 | 11 | 17 | -99 |  |  |  | -99 | -99 | 14 |  |  | 17 | -99 | 14 |  |  | 17 | -99 | 12 | 12 |  | 17 | -99 | 12 | 12 |  | 17 | -99 | 12 | 12 |  | 17 | -99 | 11 | 11 | 11 | 17 | -99 | 11 | 11 | 11 | 17 | -99 | 11 | 11 | 11 | 17 | -99 | 11 | 11 | 11 | 17 | -99 | 14 |  |  | 17 | -99 | 14 |  |  | 17 | -99 | 12 | 12 |  | 17 | -99 | 12 | 12 |  | 17 | -99 | 12 | 12 |  | 17 | -99 | 11 | 11 | 11 | 17 | -99 | 11 | 11 | 11 | 17 | -99 | 11 | 11 | 11 | 17 | -99 | 11 | 11 | 11 | 17 | -99 |  |  |  | -99 | -99 | -99 |  |  | -96 | -99 | -99 |  |  | -96 | -99 | -99 | -99 |  | -94.2288 | -99 | -99 | -99 |  | -94.2288 | -99 | -99 | -99 |  | -94.2288 | -99 | -99 | -99 | -99 | -92.9794 | -99 | -99 | -99 | -99 | -92.9794 | -99 | -99 | -99 | -99 | -92.9794 | -99 | -99 | -99 | -99 | -92.9794 | -99 | -99 |  |  | -96 | -99 | -99 |  |  | -96 | -99 | -99 | -99 |  | -94.2288 | -99 | -99 | -99 |  | -94.2288 | -99 | -99 | -99 |  | -94.2288 | -99 | -99 | -99 | -99 | -92.9794 | -99 | -99 | -99 | -99 | -92.9794 | -99 | -99 | -99 | -99 | -92.9794 | -99 | -99 | -99 | -99 | -92.9794
| 6975 | 205 | -99 |  |  |  | -99 | -99 | -99 |  |  | -95.9897 | -99 | -99 | -99 |  | -94.2288 | -99 | -99 | -99 | -99 | -92.9794 | -99 | -99 |  |  | -95.9897 | -99 | -99 | -99 |  | -94.2288 | -99 | -99 | -99 | -99 | -92.9794 | -99 |  |  |  | -99 | -99 | -99 |  |  | -95.9897 | -99 | -99 |  |  | -95.9897 | -99 | -99 | -99 |  | -94.2288 | -99 | -99 | -99 |  | -94.2288 | -99 | -99 | -99 |  | -94.2288 | -99 | -99 | -99 | -99 | -92.9794 | -99 | -99 | -99 | -99 | -92.9794 | -99 | -99 | -99 | -99 | -92.9794 | -99 | -99 | -99 | -99 | -92.9794 | -99 | -99 |  |  | -95.9897 | -99 | -99 |  |  | -95.9897 | -99 | -99 | -99 |  | -94.2288 | -99 | -99 | -99 |  | -94.2288 | -99 | -99 | -99 |  | -94.2288 | -99 | -99 | -99 | -99 | -92.9794 | -99 | -99 | -99 | -99 | -92.9794 | -99 | -99 | -99 | -99 | -92.9794 | -99 | -99 | -99 | -99 | -92.9794 | -99 |  |  |  | 29 | -99 | 26 |  |  | 17 | -99 | 26 |  |  | 17 | -99 | 24 | 25 |  | 17 | -99 | 24 | 25 |  | 17 | -99 | 24 | 25 |  | 17 | -99 | 23 | 23 | 23 | 17 | -99 | 23 | 23 | 23 | 17 | -99 | 23 | 23 | 23 | 17 | -99 | 23 | 23 | 23 | 17 | -99 | 26 |  |  | 17 | -99 | 26 |  |  | 17 | -99 | 24 | 25 |  | 17 | -99 | 24 | 25 |  | 17 | -99 | 24 | 25 |  | 17 | -99 | 23 | 23 | 23 | 17 | -99 | 23 | 23 | 23 | 17 | -99 | 23 | 23 | 23 | 17 | -99 | 23 | 23 | 23 | 17 | -99 |  |  |  | 17 | -99 | 14 |  |  | 17 | -99 | 14 |  |  | 17 | -99 | 12 | 12 |  | 17 | -99 | 12 | 12 |  | 17 | -99 | 12 | 12 |  | 17 | -99 | 11 | 11 | 11 | 17 | -99 | 11 | 11 | 11 | 17 | -99 | 11 | 11 | 11 | 17 | -99 | 11 | 11 | 11 | 17 | -99 | 14 |  |  | 17 | -99 | 14 |  |  | 17 | -99 | 12 | 12 |  | 17 | -99 | 12 | 12 |  | 17 | -99 | 12 | 12 |  | 17 | -99 | 11 | 11 | 11 | 17 | -99 | 11 | 11 | 11 | 17 | -99 | 11 | 11 | 11 | 17 | -99 | 11 | 11 | 11 | 17 | -99 |  |  |  | -99 | -99 | 14 |  |  | 17 | -99 | 14 |  |  | 17 | -99 | 12 | 12 |  | 17 | -99 | 12 | 12 |  | 17 | -99 | 12 | 12 |  | 17 | -99 | 11 | 11 | 11 | 17 | -99 | 11 | 11 | 11 | 17 | -99 | 11 | 11 | 11 | 17 | -99 | 11 | 11 | 11 | 17 | -99 | 14 |  |  | 17 | -99 | 14 |  |  | 17 | -99 | 12 | 12 |  | 17 | -99 | 12 | 12 |  | 17 | -99 | 12 | 12 |  | 17 | -99 | 11 | 11 | 11 | 17 | -99 | 11 | 11 | 11 | 17 | -99 | 11 | 11 | 11 | 17 | -99 | 11 | 11 | 11 | 17 | -99 |  |  |  | -99 | -99 | -99 |  |  | -96 | -99 | -99 |  |  | -96 | -99 | -99 | -99 |  | -94.2288 | -99 | -99 | -99 |  | -94.2288 | -99 | -99 | -99 |  | -94.2288 | -99 | -99 | -99 | -99 | -92.9794 | -99 | -99 | -99 | -99 | -92.9794 | -99 | -99 | -99 | -99 | -92.9794 | -99 | -99 | -99 | -99 | -92.9794 | -99 | -99 |  |  | -96 | -99 | -99 |  |  | -96 | -99 | -99 | -99 |  | -94.2288 | -99 | -99 | -99 |  | -94.2288 | -99 | -99 | -99 |  | -94.2288 | -99 | -99 | -99 | -99 | -92.9794 | -99 | -99 | -99 | -99 | -92.9794 | -99 | -99 | -99 | -99 | -92.9794 | -99 | -99 | -99 | -99 | -92.9794
| 6995 | 209 | -99 |  |  |  | -99 | -99 | -99 |  |  | -95.9897 | -99 | -99 | -99 |  | -94.2288 | -99 | -99 | -99 | -99 | -92.9794 | -99 | -99 |  |  | -95.9897 | -99 | -99 | -99 |  | -94.2288 | -99 | -99 | -99 | -99 | -92.9794 | -99 |  |  |  | -99 | -99 | -99 |  |  | -95.9897 | -99 | -99 |  |  | -95.9897 | -99 | -99 | -99 |  | -94.2288 | -99 | -99 | -99 |  | -94.2288 | -99 | -99 | -99 |  | -94.2288 | -99 | -99 | -99 | -99 | -92.9794 | -99 | -99 | -99 | -99 | -92.9794 | -99 | -99 | -99 | -99 | -92.9794 | -99 | -99 | -99 | -99 | -92.9794 | -99 | -99 |  |  | -95.9897 | -99 | -99 |  |  | -95.9897 | -99 | -99 | -99 |  | -94.2288 | -99 | -99 | -99 |  | -94.2288 | -99 | -99 | -99 |  | -94.2288 | -99 | -99 | -99 | -99 | -92.9794 | -99 | -99 | -99 | -99 | -92.9794 | -99 | -99 | -99 | -99 | -92.9794 | -99 | -99 | -99 | -99 | -92.9794 | -99 |  |  |  | -99 | -99 | -99 |  |  | -95.9897 | -99 | -99 |  |  | -95.9897 | -99 | -99 | -99 |  | -94.2288 | -99 | -99 | -99 |  | -94.2288 | -99 | -99 | -99 |  | -94.2288 | -99 | -99 | -99 | -99 | -92.9794 | -99 | -99 | -99 | -99 | -92.9794 | -99 | -99 | -99 | -99 | -92.9794 | -99 | -99 | -99 | -99 | -92.9794 | -99 | -99 |  |  | -95.9897 | -99 | -99 |  |  | -95.9897 | -99 | -99 | -99 |  | -94.2288 | -99 | -99 | -99 |  | -94.2288 | -99 | -99 | -99 |  | -94.2288 | -99 | -99 | -99 | -99 | -92.9794 | -99 | -99 | -99 | -99 | -92.9794 | -99 | -99 | -99 | -99 | -92.9794 | -99 | -99 | -99 | -99 | -92.9794 | -99 |  |  |  | -99 | -99 | -99 |  |  | -95.9897 | -99 | -99 |  |  | -95.9897 | -99 | -99 | -99 |  | -94.2288 | -99 | -99 | -99 |  | -94.2288 | -99 | -99 | -99 |  | -94.2288 | -99 | -99 | -99 | -99 | -92.9794 | -99 | -99 | -99 | -99 | -92.9794 | -99 | -99 | -99 | -99 | -92.9794 | -99 | -99 | -99 | -99 | -92.9794 | -99 | -99 |  |  | -95.9897 | -99 | -99 |  |  | -95.9897 | -99 | -99 | -99 |  | -94.2288 | -99 | -99 | -99 |  | -94.2288 | -99 | -99 | -99 |  | -94.2288 | -99 | -99 | -99 | -99 | -92.9794 | -99 | -99 | -99 | -99 | -92.9794 | -99 | -99 | -99 | -99 | -92.9794 | -99 | -99 | -99 | -99 | -92.9794 | -99 |  |  |  | -99 | -99 | 14 |  |  | 17 | -99 | 14 |  |  | 17 | -99 | 12 | 12 |  | 17 | -99 | 12 | 12 |  | 17 | -99 | 12 | 12 |  | 17 | -99 | 11 | 11 | 11 | 17 | -99 | 11 | 11 | 11 | 17 | -99 | 11 | 11 | 11 | 17 | -99 | 11 | 11 | 11 | 17 | -99 | 14 |  |  | 17 | -99 | 14 |  |  | 17 | -99 | 12 | 12 |  | 17 | -99 | 12 | 12 |  | 17 | -99 | 12 | 12 |  | 17 | -99 | 11 | 11 | 11 | 17 | -99 | 11 | 11 | 11 | 17 | -99 | 11 | 11 | 11 | 17 | -99 | 11 | 11 | 11 | 17 | -99 |  |  |  | -99 | -99 | -99 |  |  | -96 | -99 | -99 |  |  | -96 | -99 | -99 | -99 |  | -94.2288 | -99 | -99 | -99 |  | -94.2288 | -99 | -99 | -99 |  | -94.2288 | -99 | -99 | -99 | -99 | -92.9794 | -99 | -99 | -99 | -99 | -92.9794 | -99 | -99 | -99 | -99 | -92.9794 | -99 | -99 | -99 | -99 | -92.9794 | -99 | -99 |  |  | -96 | -99 | -99 |  |  | -96 | -99 | -99 | -99 |  | -94.2288 | -99 | -99 | -99 |  | -94.2288 | -99 | -99 | -99 |  | -94.2288 | -99 | -99 | -99 | -99 | -92.9794 | -99 | -99 | -99 | -99 | -92.9794 | -99 | -99 | -99 | -99 | -92.9794 | -99 | -99 | -99 | -99 | -92.9794
| 7015 | 213 | -99 |  |  |  | -99 | -99 | -99 |  |  | -95.9897 | -99 | -99 | -99 |  | -94.2288 | -99 | -99 | -99 | -99 | -92.9794 | -99 | -99 |  |  | -95.9897 | -99 | -99 | -99 |  | -94.2288 | -99 | -99 | -99 | -99 | -92.9794 | -99 |  |  |  | -99 | -99 | -99 |  |  | -95.9897 | -99 | -99 |  |  | -95.9897 | -99 | -99 | -99 |  | -94.2288 | -99 | -99 | -99 |  | -94.2288 | -99 | -99 | -99 |  | -94.2288 | -99 | -99 | -99 | -99 | -92.9794 | -99 | -99 | -99 | -99 | -92.9794 | -99 | -99 | -99 | -99 | -92.9794 | -99 | -99 | -99 | -99 | -92.9794 | -99 | -99 |  |  | -95.9897 | -99 | -99 |  |  | -95.9897 | -99 | -99 | -99 |  | -94.2288 | -99 | -99 | -99 |  | -94.2288 | -99 | -99 | -99 |  | -94.2288 | -99 | -99 | -99 | -99 | -92.9794 | -99 | -99 | -99 | -99 | -92.9794 | -99 | -99 | -99 | -99 | -92.9794 | -99 | -99 | -99 | -99 | -92.9794 | -99 |  |  |  | 29 | -99 | 26 |  |  | 17 | -99 | 26 |  |  | 17 | -99 | 24 | 25 |  | 17 | -99 | 24 | 25 |  | 17 | -99 | 24 | 25 |  | 17 | -99 | 23 | 23 | 23 | 17 | -99 | 23 | 23 | 23 | 17 | -99 | 23 | 23 | 23 | 17 | -99 | 23 | 23 | 23 | 17 | -99 | 26 |  |  | 17 | -99 | 26 |  |  | 17 | -99 | 24 | 25 |  | 17 | -99 | 24 | 25 |  | 17 | -99 | 24 | 25 |  | 17 | -99 | 23 | 23 | 23 | 17 | -99 | 23 | 23 | 23 | 17 | -99 | 23 | 23 | 23 | 17 | -99 | 23 | 23 | 23 | 17 | -99 |  |  |  | 17 | -99 | 14 |  |  | 17 | -99 | 14 |  |  | 17 | -99 | 12 | 12 |  | 17 | -99 | 12 | 12 |  | 17 | -99 | 12 | 12 |  | 17 | -99 | 11 | 11 | 11 | 17 | -99 | 11 | 11 | 11 | 17 | -99 | 11 | 11 | 11 | 17 | -99 | 11 | 11 | 11 | 17 | -99 | 14 |  |  | 17 | -99 | 14 |  |  | 17 | -99 | 12 | 12 |  | 17 | -99 | 12 | 12 |  | 17 | -99 | 12 | 12 |  | 17 | -99 | 11 | 11 | 11 | 17 | -99 | 11 | 11 | 11 | 17 | -99 | 11 | 11 | 11 | 17 | -99 | 11 | 11 | 11 | 17 | -99 |  |  |  | -99 | -99 | 14 |  |  | 17 | -99 | 14 |  |  | 17 | -99 | 12 | 12 |  | 17 | -99 | 12 | 12 |  | 17 | -99 | 12 | 12 |  | 17 | -99 | 11 | 11 | 11 | 17 | -99 | 11 | 11 | 11 | 17 | -99 | 11 | 11 | 11 | 17 | -99 | 11 | 11 | 11 | 17 | -99 | 14 |  |  | 17 | -99 | 14 |  |  | 17 | -99 | 12 | 12 |  | 17 | -99 | 12 | 12 |  | 17 | -99 | 12 | 12 |  | 17 | -99 | 11 | 11 | 11 | 17 | -99 | 11 | 11 | 11 | 17 | -99 | 11 | 11 | 11 | 17 | -99 | 11 | 11 | 11 | 17 | -99 |  |  |  | -99 | -99 | -99 |  |  | -96 | -99 | -99 |  |  | -96 | -99 | -99 | -99 |  | -94.2288 | -99 | -99 | -99 |  | -94.2288 | -99 | -99 | -99 |  | -94.2288 | -99 | -99 | -99 | -99 | -92.9794 | -99 | -99 | -99 | -99 | -92.9794 | -99 | -99 | -99 | -99 | -92.9794 | -99 | -99 | -99 | -99 | -92.9794 | -99 | -99 |  |  | -96 | -99 | -99 |  |  | -96 | -99 | -99 | -99 |  | -94.2288 | -99 | -99 | -99 |  | -94.2288 | -99 | -99 | -99 |  | -94.2288 | -99 | -99 | -99 | -99 | -92.9794 | -99 | -99 | -99 | -99 | -92.9794 | -99 | -99 | -99 | -99 | -92.9794 | -99 | -99 | -99 | -99 | -92.9794
| 7035 | 217 | -99 |  |  |  | -99 | -99 | -99 |  |  | -95.9897 | -99 | -99 | -99 |  | -94.2288 | -99 | -99 | -99 | -99 | -92.9794 | -99 | -99 |  |  | -95.9897 | -99 | -99 | -99 |  | -94.2288 | -99 | -99 | -99 | -99 | -92.9794 | -99 |  |  |  | -99 | -99 | -99 |  |  | -95.9897 | -99 | -99 |  |  | -95.9897 | -99 | -99 | -99 |  | -94.2288 | -99 | -99 | -99 |  | -94.2288 | -99 | -99 | -99 |  | -94.2288 | -99 | -99 | -99 | -99 | -92.9794 | -99 | -99 | -99 | -99 | -92.9794 | -99 | -99 | -99 | -99 | -92.9794 | -99 | -99 | -99 | -99 | -92.9794 | -99 | -99 |  |  | -95.9897 | -99 | -99 |  |  | -95.9897 | -99 | -99 | -99 |  | -94.2288 | -99 | -99 | -99 |  | -94.2288 | -99 | -99 | -99 |  | -94.2288 | -99 | -99 | -99 | -99 | -92.9794 | -99 | -99 | -99 | -99 | -92.9794 | -99 | -99 | -99 | -99 | -92.9794 | -99 | -99 | -99 | -99 | -92.9794 | -99 |  |  |  | -99 | -99 | -99 |  |  | -95.9897 | -99 | -99 |  |  | -95.9897 | -99 | -99 | -99 |  | -94.2288 | -99 | -99 | -99 |  | -94.2288 | -99 | -99 | -99 |  | -94.2288 | -99 | -99 | -99 | -99 | -92.9794 | -99 | -99 | -99 | -99 | -92.9794 | -99 | -99 | -99 | -99 | -92.9794 | -99 | -99 | -99 | -99 | -92.9794 | -99 | -99 |  |  | -95.9897 | -99 | -99 |  |  | -95.9897 | -99 | -99 | -99 |  | -94.2288 | -99 | -99 | -99 |  | -94.2288 | -99 | -99 | -99 |  | -94.2288 | -99 | -99 | -99 | -99 | -92.9794 | -99 | -99 | -99 | -99 | -92.9794 | -99 | -99 | -99 | -99 | -92.9794 | -99 | -99 | -99 | -99 | -92.9794 | -99 |  |  |  | 17 | -99 | 14 |  |  | 17 | -99 | 14 |  |  | 17 | -99 | 12 | 12 |  | 17 | -99 | 12 | 12 |  | 17 | -99 | 12 | 12 |  | 17 | -99 | 11 | 11 | 11 | 17 | -99 | 11 | 11 | 11 | 17 | -99 | 11 | 11 | 11 | 17 | -99 | 11 | 11 | 11 | 17 | -99 | 14 |  |  | 17 | -99 | 14 |  |  | 17 | -99 | 12 | 12 |  | 17 | -99 | 12 | 12 |  | 17 | -99 | 12 | 12 |  | 17 | -99 | 11 | 11 | 11 | 17 | -99 | 11 | 11 | 11 | 17 | -99 | 11 | 11 | 11 | 17 | -99 | 11 | 11 | 11 | 17 | -99 |  |  |  | -99 | -99 | 14 |  |  | 17 | -99 | 14 |  |  | 17 | -99 | 12 | 12 |  | 17 | -99 | 12 | 12 |  | 17 | -99 | 12 | 12 |  | 17 | -99 | 11 | 11 | 11 | 17 | -99 | 11 | 11 | 11 | 17 | -99 | 11 | 11 | 11 | 17 | -99 | 11 | 11 | 11 | 17 | -99 | 14 |  |  | 17 | -99 | 14 |  |  | 17 | -99 | 12 | 12 |  | 17 | -99 | 12 | 12 |  | 17 | -99 | 12 | 12 |  | 17 | -99 | 11 | 11 | 11 | 17 | -99 | 11 | 11 | 11 | 17 | -99 | 11 | 11 | 11 | 17 | -99 | 11 | 11 | 11 | 17 | -99 |  |  |  | -99 | -99 | -99 |  |  | -96 | -99 | -99 |  |  | -96 | -99 | -99 | -99 |  | -94.2288 | -99 | -99 | -99 |  | -94.2288 | -99 | -99 | -99 |  | -94.2288 | -99 | -99 | -99 | -99 | -92.9794 | -99 | -99 | -99 | -99 | -92.9794 | -99 | -99 | -99 | -99 | -92.9794 | -99 | -99 | -99 | -99 | -92.9794 | -99 | -99 |  |  | -96 | -99 | -99 |  |  | -96 | -99 | -99 | -99 |  | -94.2288 | -99 | -99 | -99 |  | -94.2288 | -99 | -99 | -99 |  | -94.2288 | -99 | -99 | -99 | -99 | -92.9794 | -99 | -99 | -99 | -99 | -92.9794 | -99 | -99 | -99 | -99 | -92.9794 | -99 | -99 | -99 | -99 | -92.9794
| 7055 | 221 | -99 |  |  |  | -99 | -99 | -99 |  |  | -95.9897 | -99 | -99 | -99 |  | -94.2288 | -99 | -99 | -99 | -99 | -92.9794 | -99 | -99 |  |  | -95.9897 | -99 | -99 | -99 |  | -94.2288 | -99 | -99 | -99 | -99 | -92.9794 | -99 |  |  |  | -99 | -99 | -99 |  |  | -95.9897 | -99 | -99 |  |  | -95.9897 | -99 | -99 | -99 |  | -94.2288 | -99 | -99 | -99 |  | -94.2288 | -99 | -99 | -99 |  | -94.2288 | -99 | -99 | -99 | -99 | -92.9794 | -99 | -99 | -99 | -99 | -92.9794 | -99 | -99 | -99 | -99 | -92.9794 | -99 | -99 | -99 | -99 | -92.9794 | -99 | -99 |  |  | -95.9897 | -99 | -99 |  |  | -95.9897 | -99 | -99 | -99 |  | -94.2288 | -99 | -99 | -99 |  | -94.2288 | -99 | -99 | -99 |  | -94.2288 | -99 | -99 | -99 | -99 | -92.9794 | -99 | -99 | -99 | -99 | -92.9794 | -99 | -99 | -99 | -99 | -92.9794 | -99 | -99 | -99 | -99 | -92.9794 | -99 |  |  |  | 29 | -99 | 26 |  |  | 17 | -99 | 26 |  |  | 17 | -99 | 24 | 25 |  | 17 | -99 | 24 | 25 |  | 17 | -99 | 24 | 25 |  | 17 | -99 | 23 | 23 | 23 | 17 | -99 | 23 | 23 | 23 | 17 | -99 | 23 | 23 | 23 | 17 | -99 | 23 | 23 | 23 | 17 | -99 | 26 |  |  | 17 | -99 | 26 |  |  | 17 | -99 | 24 | 25 |  | 17 | -99 | 24 | 25 |  | 17 | -99 | 24 | 25 |  | 17 | -99 | 23 | 23 | 23 | 17 | -99 | 23 | 23 | 23 | 17 | -99 | 23 | 23 | 23 | 17 | -99 | 23 | 23 | 23 | 17 | -99 |  |  |  | 17 | -99 | 14 |  |  | 17 | -99 | 14 |  |  | 17 | -99 | 12 | 12 |  | 17 | -99 | 12 | 12 |  | 17 | -99 | 12 | 12 |  | 17 | -99 | 11 | 11 | 11 | 17 | -99 | 11 | 11 | 11 | 17 | -99 | 11 | 11 | 11 | 17 | -99 | 11 | 11 | 11 | 17 | -99 | 14 |  |  | 17 | -99 | 14 |  |  | 17 | -99 | 12 | 12 |  | 17 | -99 | 12 | 12 |  | 17 | -99 | 12 | 12 |  | 17 | -99 | 11 | 11 | 11 | 17 | -99 | 11 | 11 | 11 | 17 | -99 | 11 | 11 | 11 | 17 | -99 | 11 | 11 | 11 | 17 | -99 |  |  |  | -99 | -99 | 14 |  |  | 17 | -99 | 14 |  |  | 17 | -99 | 12 | 12 |  | 17 | -99 | 12 | 12 |  | 17 | -99 | 12 | 12 |  | 17 | -99 | 11 | 11 | 11 | 17 | -99 | 11 | 11 | 11 | 17 | -99 | 11 | 11 | 11 | 17 | -99 | 11 | 11 | 11 | 17 | -99 | 14 |  |  | 17 | -99 | 14 |  |  | 17 | -99 | 12 | 12 |  | 17 | -99 | 12 | 12 |  | 17 | -99 | 12 | 12 |  | 17 | -99 | 11 | 11 | 11 | 17 | -99 | 11 | 11 | 11 | 17 | -99 | 11 | 11 | 11 | 17 | -99 | 11 | 11 | 11 | 17 | -99 |  |  |  | -99 | -99 | -99 |  |  | -96 | -99 | -99 |  |  | -96 | -99 | -99 | -99 |  | -94.2288 | -99 | -99 | -99 |  | -94.2288 | -99 | -99 | -99 |  | -94.2288 | -99 | -99 | -99 | -99 | -92.9794 | -99 | -99 | -99 | -99 | -92.9794 | -99 | -99 | -99 | -99 | -92.9794 | -99 | -99 | -99 | -99 | -92.9794 | -99 | -99 |  |  | -96 | -99 | -99 |  |  | -96 | -99 | -99 | -99 |  | -94.2288 | -99 | -99 | -99 |  | -94.2288 | -99 | -99 | -99 |  | -94.2288 | -99 | -99 | -99 | -99 | -92.9794 | -99 | -99 | -99 | -99 | -92.9794 | -99 | -99 | -99 | -99 | -92.9794 | -99 | -99 | -99 | -99 | -92.9794
| 7075 | 225 | -99 |  |  |  | -99 | -99 | -99 |  |  | -95.9897 | -99 | -99 | -99 |  | -94.2288 | -99 | -99 | -99 | -99 | -92.9794 | -99 | -99 |  |  | -95.9897 | -99 | -99 | -99 |  | -94.2288 | -99 | -99 | -99 | -99 | -92.9794 | -99 |  |  |  | -99 | -99 | -99 |  |  | -95.9897 | -99 | -99 |  |  | -95.9897 | -99 | -99 | -99 |  | -94.2288 | -99 | -99 | -99 |  | -94.2288 | -99 | -99 | -99 |  | -94.2288 | -99 | -99 | -99 | -99 | -92.9794 | -99 | -99 | -99 | -99 | -92.9794 | -99 | -99 | -99 | -99 | -92.9794 | -99 | -99 | -99 | -99 | -92.9794 | -99 | -99 |  |  | -95.9897 | -99 | -99 |  |  | -95.9897 | -99 | -99 | -99 |  | -94.2288 | -99 | -99 | -99 |  | -94.2288 | -99 | -99 | -99 |  | -94.2288 | -99 | -99 | -99 | -99 | -92.9794 | -99 | -99 | -99 | -99 | -92.9794 | -99 | -99 | -99 | -99 | -92.9794 | -99 | -99 | -99 | -99 | -92.9794 | -99 |  |  |  | -99 | -99 | -99 |  |  | -95.9897 | -99 | -99 |  |  | -95.9897 | -99 | -99 | -99 |  | -94.2288 | -99 | -99 | -99 |  | -94.2288 | -99 | -99 | -99 |  | -94.2288 | -99 | -99 | -99 | -99 | -92.9794 | -99 | -99 | -99 | -99 | -92.9794 | -99 | -99 | -99 | -99 | -92.9794 | -99 | -99 | -99 | -99 | -92.9794 | -99 | -99 |  |  | -95.9897 | -99 | -99 |  |  | -95.9897 | -99 | -99 | -99 |  | -94.2288 | -99 | -99 | -99 |  | -94.2288 | -99 | -99 | -99 |  | -94.2288 | -99 | -99 | -99 | -99 | -92.9794 | -99 | -99 | -99 | -99 | -92.9794 | -99 | -99 | -99 | -99 | -92.9794 | -99 | -99 | -99 | -99 | -92.9794 | -99 |  |  |  | -99 | -99 | -99 |  |  | -95.9897 | -99 | -99 |  |  | -95.9897 | -99 | -99 | -99 |  | -94.2288 | -99 | -99 | -99 |  | -94.2288 | -99 | -99 | -99 |  | -94.2288 | -99 | -99 | -99 | -99 | -92.9794 | -99 | -99 | -99 | -99 | -92.9794 | -99 | -99 | -99 | -99 | -92.9794 | -99 | -99 | -99 | -99 | -92.9794 | -99 | -99 |  |  | -95.9897 | -99 | -99 |  |  | -95.9897 | -99 | -99 | -99 |  | -94.2288 | -99 | -99 | -99 |  | -94.2288 | -99 | -99 | -99 |  | -94.2288 | -99 | -99 | -99 | -99 | -92.9794 | -99 | -99 | -99 | -99 | -92.9794 | -99 | -99 | -99 | -99 | -92.9794 | -99 | -99 | -99 | -99 | -92.9794 | -99 |  |  |  | -99 | -99 | -99 |  |  | -95.9897 | -99 | -99 |  |  | -95.9897 | -99 | -99 | -99 |  | -94.2288 | -99 | -99 | -99 |  | -94.2288 | -99 | -99 | -99 |  | -94.2288 | -99 | -99 | -99 | -99 | -92.9794 | -99 | -99 | -99 | -99 | -92.9794 | -99 | -99 | -99 | -99 | -92.9794 | -99 | -99 | -99 | -99 | -92.9794 | -99 | -99 |  |  | -95.9897 | -99 | -99 |  |  | -95.9897 | -99 | -99 | -99 |  | -94.2288 | -99 | -99 | -99 |  | -94.2288 | -99 | -99 | -99 |  | -94.2288 | -99 | -99 | -99 | -99 | -92.9794 | -99 | -99 | -99 | -99 | -92.9794 | -99 | -99 | -99 | -99 | -92.9794 | -99 | -99 | -99 | -99 | -92.9794 | -99 |  |  |  | -99 | -99 | -99 |  |  | -96 | -99 | -99 |  |  | -96 | -99 | -99 | -99 |  | -94.2288 | -99 | -99 | -99 |  | -94.2288 | -99 | -99 | -99 |  | -94.2288 | -99 | -99 | -99 | -99 | -92.9794 | -99 | -99 | -99 | -99 | -92.9794 | -99 | -99 | -99 | -99 | -92.9794 | -99 | -99 | -99 | -99 | -92.9794 | -99 | -99 |  |  | -96 | -99 | -99 |  |  | -96 | -99 | -99 | -99 |  | -94.2288 | -99 | -99 | -99 |  | -94.2288 | -99 | -99 | -99 |  | -94.2288 | -99 | -99 | -99 | -99 | -92.9794 | -99 | -99 | -99 | -99 | -92.9794 | -99 | -99 | -99 | -99 | -92.9794 | -99 | -99 | -99 | -99 | -92.9794
| 7095 | 229 | -99 |  |  |  | -99 | -99 | -99 |  |  | -95.9897 | -99 | -99 | -99 |  | -94.2288 | -99 | -99 | -99 | -99 | -92.9794 | -99 | -99 |  |  | -95.9897 | -99 | -99 | -99 |  | -94.2288 | -99 | -99 | -99 | -99 | -92.9794 | -99 |  |  |  | -99 | -99 | -99 |  |  | -95.9897 | -99 | -99 |  |  | -95.9897 | -99 | -99 | -99 |  | -94.2288 | -99 | -99 | -99 |  | -94.2288 | -99 | -99 | -99 |  | -94.2288 | -99 | -99 | -99 | -99 | -92.9794 | -99 | -99 | -99 | -99 | -92.9794 | -99 | -99 | -99 | -99 | -92.9794 | -99 | -99 | -99 | -99 | -92.9794 | -99 | -99 |  |  | -95.9897 | -99 | -99 |  |  | -95.9897 | -99 | -99 | -99 |  | -94.2288 | -99 | -99 | -99 |  | -94.2288 | -99 | -99 | -99 |  | -94.2288 | -99 | -99 | -99 | -99 | -92.9794 | -99 | -99 | -99 | -99 | -92.9794 | -99 | -99 | -99 | -99 | -92.9794 | -99 | -99 | -99 | -99 | -92.9794 | -99 |  |  |  | 29 | -99 | 26 |  |  | 17 | -99 | 26 |  |  | 17 | -99 | 24 | 25 |  | 17 | -99 | 24 | 25 |  | 17 | -99 | 24 | 25 |  | 17 | -99 | 23 | 23 | 23 | 17 | -99 | 23 | 23 | 23 | 17 | -99 | 23 | 23 | 23 | 17 | -99 | 23 | 23 | 23 | 17 | -99 | 26 |  |  | 17 | -99 | 26 |  |  | 17 | -99 | 24 | 25 |  | 17 | -99 | 24 | 25 |  | 17 | -99 | 24 | 25 |  | 17 | -99 | 23 | 23 | 23 | 17 | -99 | 23 | 23 | 23 | 17 | -99 | 23 | 23 | 23 | 17 | -99 | 23 | 23 | 23 | 17 | -99 |  |  |  | -99 | -99 | -99 |  |  | -95.9897 | -99 | -99 |  |  | -95.9897 | -99 | -99 | -99 |  | -94.2288 | -99 | -99 | -99 |  | -94.2288 | -99 | -99 | -99 |  | -94.2288 | -99 | -99 | -99 | -99 | -92.9794 | -99 | -99 | -99 | -99 | -92.9794 | -99 | -99 | -99 | -99 | -92.9794 | -99 | -99 | -99 | -99 | -92.9794 | -99 | -99 |  |  | -95.9897 | -99 | -99 |  |  | -95.9897 | -99 | -99 | -99 |  | -94.2288 | -99 | -99 | -99 |  | -94.2288 | -99 | -99 | -99 |  | -94.2288 | -99 | -99 | -99 | -99 | -92.9794 | -99 | -99 | -99 | -99 | -92.9794 | -99 | -99 | -99 | -99 | -92.9794 | -99 | -99 | -99 | -99 | -92.9794 | -99 |  |  |  | -99 | -99 | -99 |  |  | -95.9897 | -99 | -99 |  |  | -95.9897 | -99 | -99 | -99 |  | -94.2288 | -99 | -99 | -99 |  | -94.2288 | -99 | -99 | -99 |  | -94.2288 | -99 | -99 | -99 | -99 | -92.9794 | -99 | -99 | -99 | -99 | -92.9794 | -99 | -99 | -99 | -99 | -92.9794 | -99 | -99 | -99 | -99 | -92.9794 | -99 | -99 |  |  | -95.9897 | -99 | -99 |  |  | -95.9897 | -99 | -99 | -99 |  | -94.2288 | -99 | -99 | -99 |  | -94.2288 | -99 | -99 | -99 |  | -94.2288 | -99 | -99 | -99 | -99 | -92.9794 | -99 | -99 | -99 | -99 | -92.9794 | -99 | -99 | -99 | -99 | -92.9794 | -99 | -99 | -99 | -99 | -92.9794 | -99 |  |  |  | -99 | -99 | -99 |  |  | -96 | -99 | -99 |  |  | -96 | -99 | -99 | -99 |  | -94.2288 | -99 | -99 | -99 |  | -94.2288 | -99 | -99 | -99 |  | -94.2288 | -99 | -99 | -99 | -99 | -92.9794 | -99 | -99 | -99 | -99 | -92.9794 | -99 | -99 | -99 | -99 | -92.9794 | -99 | -99 | -99 | -99 | -92.9794 | -99 | -99 |  |  | -96 | -99 | -99 |  |  | -96 | -99 | -99 | -99 |  | -94.2288 | -99 | -99 | -99 |  | -94.2288 | -99 | -99 | -99 |  | -94.2288 | -99 | -99 | -99 | -99 | -92.9794 | -99 | -99 | -99 | -99 | -92.9794 | -99 | -99 | -99 | -99 | -92.9794 | -99 | -99 | -99 | -99 | -92.9794
| 7115 | 233 | -99 |  |  |  | -99 | -99 | -99 |  |  | -95.9897 | -99 | -99 | -99 |  | -94.2288 | -99 | -99 | -99 | -99 | -92.9794 | -99 | -99 |  |  | -95.9897 | -99 | -99 | -99 |  | -94.2288 | -99 | -99 | -99 | -99 | -92.9794 | -99 |  |  |  | -99 | -99 | -99 |  |  | -95.9897 | -99 | -99 |  |  | -95.9897 | -99 | -99 | -99 |  | -94.2288 | -99 | -99 | -99 |  | -94.2288 | -99 | -99 | -99 |  | -94.2288 | -99 | -99 | -99 | -99 | -92.9794 | -99 | -99 | -99 | -99 | -92.9794 | -99 | -99 | -99 | -99 | -92.9794 | -99 | -99 | -99 | -99 | -92.9794 | -99 | -99 |  |  | -95.9897 | -99 | -99 |  |  | -95.9897 | -99 | -99 | -99 |  | -94.2288 | -99 | -99 | -99 |  | -94.2288 | -99 | -99 | -99 |  | -94.2288 | -99 | -99 | -99 | -99 | -92.9794 | -99 | -99 | -99 | -99 | -92.9794 | -99 | -99 | -99 | -99 | -92.9794 | -99 | -99 | -99 | -99 | -92.9794 | -99 |  |  |  | -99 | -99 | -99 |  |  | -95.9897 | -99 | -99 |  |  | -95.9897 | -99 | -99 | -99 |  | -94.2288 | -99 | -99 | -99 |  | -94.2288 | -99 | -99 | -99 |  | -94.2288 | -99 | -99 | -99 | -99 | -92.9794 | -99 | -99 | -99 | -99 | -92.9794 | -99 | -99 | -99 | -99 | -92.9794 | -99 | -99 | -99 | -99 | -92.9794 | -99 | -99 |  |  | -95.9897 | -99 | -99 |  |  | -95.9897 | -99 | -99 | -99 |  | -94.2288 | -99 | -99 | -99 |  | -94.2288 | -99 | -99 | -99 |  | -94.2288 | -99 | -99 | -99 | -99 | -92.9794 | -99 | -99 | -99 | -99 | -92.9794 | -99 | -99 | -99 | -99 | -92.9794 | -99 | -99 | -99 | -99 | -92.9794 | -99 |  |  |  | -99 | -99 | -99 |  |  | -95.9897 | -99 | -99 |  |  | -95.9897 | -99 | -99 | -99 |  | -94.2288 | -99 | -99 | -99 |  | -94.2288 | -99 | -99 | -99 |  | -94.2288 | -99 | -99 | -99 | -99 | -92.9794 | -99 | -99 | -99 | -99 | -92.9794 | -99 | -99 | -99 | -99 | -92.9794 | -99 | -99 | -99 | -99 | -92.9794 | -99 | -99 |  |  | -95.9897 | -99 | -99 |  |  | -95.9897 | -99 | -99 | -99 |  | -94.2288 | -99 | -99 | -99 |  | -94.2288 | -99 | -99 | -99 |  | -94.2288 | -99 | -99 | -99 | -99 | -92.9794 | -99 | -99 | -99 | -99 | -92.9794 | -99 | -99 | -99 | -99 | -92.9794 | -99 | -99 | -99 | -99 | -92.9794 | -99 |  |  |  | -99 | -99 | -99 |  |  | -95.9897 | -99 | -99 |  |  | -95.9897 | -99 | -99 | -99 |  | -94.2288 | -99 | -99 | -99 |  | -94.2288 | -99 | -99 | -99 |  | -94.2288 | -99 | -99 | -99 | -99 | -92.9794 | -99 | -99 | -99 | -99 | -92.9794 | -99 | -99 | -99 | -99 | -92.9794 | -99 | -99 | -99 | -99 | -92.9794 | -99 | -99 |  |  | -95.9897 | -99 | -99 |  |  | -95.9897 | -99 | -99 | -99 |  | -94.2288 | -99 | -99 | -99 |  | -94.2288 | -99 | -99 | -99 |  | -94.2288 | -99 | -99 | -99 | -99 | -92.9794 | -99 | -99 | -99 | -99 | -92.9794 | -99 | -99 | -99 | -99 | -92.9794 | -99 | -99 | -99 | -99 | -92.9794 | -99 |  |  |  | -99 | -99 | -99 |  |  | -96 | -99 | -99 |  |  | -96 | -99 | -99 | -99 |  | -94.2288 | -99 | -99 | -99 |  | -94.2288 | -99 | -99 | -99 |  | -94.2288 | -99 | -99 | -99 | -99 | -92.9794 | -99 | -99 | -99 | -99 | -92.9794 | -99 | -99 | -99 | -99 | -92.9794 | -99 | -99 | -99 | -99 | -92.9794 | -99 | -99 |  |  | -96 | -99 | -99 |  |  | -96 | -99 | -99 | -99 |  | -94.2288 | -99 | -99 | -99 |  | -94.2288 | -99 | -99 | -99 |  | -94.2288 | -99 | -99 | -99 | -99 | -92.9794 | -99 | -99 | -99 | -99 | -92.9794 | -99 | -99 | -99 | -99 | -92.9794 | -99 | -99 | -99 | -99 | -92.9794
Note on BU9: (-B) CBE Avg (EIRP)
Note on BZ9: (-B) CBE Avg (EIRP)
Note on CE9: (-B) CBE Avg (EIRP)
Note on CJ9: (-B) CBE Avg (EIRP)
Note on DN9: (-B) CBE Avg (EIRP)
Note on DS9: (-B) CBE Avg (EIRP)
Note on DX9: (-B) CBE Avg (EIRP)
Note on EC9: (-B) CBE Avg (EIRP)
Note on EH9: (-B) CBE Avg (EIRP)
Note on EM9: (-B) CBE Avg (EIRP)
Note on ER9: (-B) CBE Avg (EIRP)
Note on FL9: (-B) CBE Avg (EIRP)
Note on FQ9: (-B) CBE Avg (EIRP)
Note on FV9: (-B) CBE Avg (EIRP)
Note on GA9: (-B) CBE Avg (EIRP)
Note on GF9: (-B) CBE Avg (EIRP)
Note on GK9: (-B) CBE Avg (EIRP)
Note on HE9: (-B) CBE Avg (EIRP)
Note on HJ9: (-B) CBE Avg (EIRP)
Note on HO9: (-B) CBE Avg (EIRP)
Note on HT9: (-B) CBE Avg (EIRP)
Note on HY9: (-B) CBE Peak (EIRP)
Note on ID9: (-B) CBE Peak (EIRP)
Note on II9: (-B) CBE Peak (EIRP)
Note on JC9: (-B) CBE Peak (EIRP)
Note on JH9: (-B) CBE Peak (EIRP)
Note on JM9: (-B) CBE Peak (EIRP)
Note on JR9: (-B) CBE Peak (EIRP)
Note on JW9: (-B) CBE Peak (EIRP)
Note on KB9: (-B) CBE Peak (EIRP)
Note on KV9: (-B) CBE Peak (EIRP)
Note on LA9: (-B) CBE Peak (EIRP)
Note on LF9: (-B) CBE Peak (EIRP)
Note on LK9: (-B) CBE Peak (EIRP)
Note on LP9: (-B) CBE Peak (EIRP)
Note on LU9: (-B) CBE Peak (EIRP)
Note on LZ9: (-B) CBE Peak (EIRP)
Note on MT9: (-B) CBE Peak (EIRP)
Note on MY9: (-B) CBE Peak (EIRP)
Note on ND9: (-B) CBE Peak (EIRP)
Note on NI9: (-B) CBE Peak (EIRP)
Note on NN9: (-B) CBE Peak (EIRP)
Note on NS9: (-B) CBE Peak (EIRP)
Note on OM9: (-B) CBE Peak (EIRP)
Note on OR9: (-B) CBE Peak (EIRP)
Note on OW9: (-B) CBE Peak (EIRP)
Note on PB9: (-B) CBE Peak (EIRP)
Note on SD9: (-B) Max Tx Pwr 30d (EIRP)
Note on OM25: (-B) Max Tx Pwr 30d (EIRP)
Note on KV29: (-B) Max Tx Pwr 30d (EIRP)
Note on HE31: (-B) Max Tx Pwr 30d (EIRP)
Note on AL32: (-B) Max Tx Pwr 30d (EIRP)
Note on DN32: (-B) Max Tx Pwr 30d (EIRP)

## 6GHz AUX -2Ah
6 GHz Max Power (in dBm)
Regulatory Domain: -2Ah, Antenna Gain: 5 dBi
DFS Channels Are In Italics |  |  | Non HT20 | [19 empty] | Non HT20 - Beam Form | [14 empty] | HE20 / EHT20 | [49 empty] | HE20 / EHT20 - Beam Form | [44 empty] | HE40 / EHT40 | [49 empty] | HE40 / EHT40 - Beam Form | [44 empty] | HE80 / EHT80 | [49 empty] | HE80 / EHT80 - Beam Form | [44 empty] | HE160 / EHT160 | [49 empty] | HE160 / EHT160 - Beam Form | [44 empty] | EHT320 | [49 empty] | EHT320 - Beam Form
|  |  | Single Antenna |  |  |  |  | Dual Antennas |  |  |  |  | Triple Antennas |  |  |  |  | Quad Antennas |  |  |  |  | Dual Antennas |  |  |  |  | Triple Antennas |  |  |  |  | Quad Antennas |  |  |  |  | Single Antenna |  |  |  |  | Dual Antennas |  |  |  |  | Dual Antennas |  |  |  |  | Triple Antennas |  |  |  |  | Triple Antennas |  |  |  |  | Triple Antennas |  |  |  |  | Quad Antennas |  |  |  |  | Quad Antennas |  |  |  |  | Quad Antennas |  |  |  |  | Quad Antennas |  |  |  |  | Dual Antennas |  |  |  |  | Dual Antennas |  |  |  |  | Triple Antennas |  |  |  |  | Triple Antennas |  |  |  |  | Triple Antennas |  |  |  |  | Quad Antennas |  |  |  |  | Quad Antennas |  |  |  |  | Quad Antennas |  |  |  |  | Quad Antennas |  |  |  |  | Single Antenna |  |  |  |  | Dual Antennas |  |  |  |  | Dual Antennas |  |  |  |  | Triple Antennas |  |  |  |  | Triple Antennas |  |  |  |  | Triple Antennas |  |  |  |  | Quad Antennas |  |  |  |  | Quad Antennas |  |  |  |  | Quad Antennas |  |  |  |  | Quad Antennas |  |  |  |  | Dual Antennas |  |  |  |  | Dual Antennas |  |  |  |  | Triple Antennas |  |  |  |  | Triple Antennas |  |  |  |  | Triple Antennas |  |  |  |  | Quad Antennas |  |  |  |  | Quad Antennas |  |  |  |  | Quad Antennas |  |  |  |  | Quad Antennas |  |  |  |  | Single Antenna |  |  |  |  | Dual Antennas |  |  |  |  | Dual Antennas |  |  |  |  | Triple Antennas |  |  |  |  | Triple Antennas |  |  |  |  | Triple Antennas |  |  |  |  | Quad Antennas |  |  |  |  | Quad Antennas |  |  |  |  | Quad Antennas |  |  |  |  | Quad Antennas |  |  |  |  | Dual Antennas |  |  |  |  | Dual Antennas |  |  |  |  | Triple Antennas |  |  |  |  | Triple Antennas |  |  |  |  | Triple Antennas |  |  |  |  | Quad Antennas |  |  |  |  | Quad Antennas |  |  |  |  | Quad Antennas |  |  |  |  | Quad Antennas |  |  |  |  | Single Antenna |  |  |  |  | Dual Antennas |  |  |  |  | Dual Antennas |  |  |  |  | Triple Antennas |  |  |  |  | Triple Antennas |  |  |  |  | Triple Antennas |  |  |  |  | Quad Antennas |  |  |  |  | Quad Antennas |  |  |  |  | Quad Antennas |  |  |  |  | Quad Antennas |  |  |  |  | Dual Antennas |  |  |  |  | Dual Antennas |  |  |  |  | Triple Antennas |  |  |  |  | Triple Antennas |  |  |  |  | Triple Antennas |  |  |  |  | Quad Antennas |  |  |  |  | Quad Antennas |  |  |  |  | Quad Antennas |  |  |  |  | Quad Antennas |  |  |  |  | Single Antenna |  |  |  |  | Dual Antennas |  |  |  |  | Dual Antennas |  |  |  |  | Triple Antennas |  |  |  |  | Triple Antennas |  |  |  |  | Triple Antennas |  |  |  |  | Quad Antennas |  |  |  |  | Quad Antennas |  |  |  |  | Quad Antennas |  |  |  |  | Quad Antennas |  |  |  |  | Dual Antennas |  |  |  |  | Dual Antennas |  |  |  |  | Triple Antennas |  |  |  |  | Triple Antennas |  |  |  |  | Triple Antennas |  |  |  |  | Quad Antennas |  |  |  |  | Quad Antennas |  |  |  |  | Quad Antennas |  |  |  |  | Quad Antennas
|  |  | 6 to 54 Mb/s |  |  |  |  | 6 to 54 Mb/s |  |  |  |  | 6 to 54 Mb/s |  |  |  |  | 6 to 54 Mb/s |  |  |  |  | 6 to 54 Mb/s |  |  |  |  | 6 to 54 Mb/s |  |  |  |  | 6 to 54 Mb/s |  |  |  |  | M0.1 to M15.1 |  |  |  |  | M0.1 to M15.1 |  |  |  |  | M0.2 to M15.2 |  |  |  |  | M0.1 to M15.1 |  |  |  |  | M0.2 to M15.2 |  |  |  |  | M0.3 to M15.3 |  |  |  |  | M0.1 to M15.1 |  |  |  |  | M0.2 to M15.2 |  |  |  |  | M0.3 to M15.3 |  |  |  |  | M0.4 to M15.4 |  |  |  |  | M0.1 to M15.1 |  |  |  |  | M0.2 to M15.2 |  |  |  |  | M0.1 to M15.1 |  |  |  |  | M0.2 to M15.2 |  |  |  |  | M0.3 to M15.3 |  |  |  |  | M0.1 to M15.1 |  |  |  |  | M0.2 to M15.2 |  |  |  |  | M0.3 to M15.3 |  |  |  |  | M0.4 to M15.4 |  |  |  |  | M0.1 to M15.1 |  |  |  |  | M0.1 to M15.1 |  |  |  |  | M0.2 to M15.2 |  |  |  |  | M0.1 to M15.1 |  |  |  |  | M0.2 to M15.2 |  |  |  |  | M0.3 to M15.3 |  |  |  |  | M0.1 to M15.1 |  |  |  |  | M0.2 to M15.2 |  |  |  |  | M0.3 to M15.3 |  |  |  |  | M0.4 to M15.4 |  |  |  |  | M0.1 to M15.1 |  |  |  |  | M0.2 to M15.2 |  |  |  |  | M0.1 to M15.1 |  |  |  |  | M0.2 to M15.2 |  |  |  |  | M0.3 to M15.3 |  |  |  |  | M0.1 to M15.1 |  |  |  |  | M0.2 to M15.2 |  |  |  |  | M0.3 to M15.3 |  |  |  |  | M0.4 to M15.4 |  |  |  |  | M0.1 to M15.1 |  |  |  |  | M0.1 to M15.1 |  |  |  |  | M0.2 to M15.2 |  |  |  |  | M0.1 to M15.1 |  |  |  |  | M0.2 to M15.2 |  |  |  |  | M0.3 to M15.3 |  |  |  |  | M0.1 to M15.1 |  |  |  |  | M0.2 to M15.2 |  |  |  |  | M0.3 to M15.3 |  |  |  |  | M0.4 to M15.4 |  |  |  |  | M0.1 to M15.1 |  |  |  |  | M0.2 to M15.2 |  |  |  |  | M0.1 to M15.1 |  |  |  |  | M0.2 to M15.2 |  |  |  |  | M0.3 to M15.3 |  |  |  |  | M0.1 to M15.1 |  |  |  |  | M0.2 to M15.2 |  |  |  |  | M0.3 to M15.3 |  |  |  |  | M0.4 to M15.4 |  |  |  |  | M0.1 to M15.1 |  |  |  |  | M0.1 to M15.1 |  |  |  |  | M0.2 to M15.2 |  |  |  |  | M0.1 to M15.1 |  |  |  |  | M0.2 to M15.2 |  |  |  |  | M0.3 to M15.3 |  |  |  |  | M0.1 to M15.1 |  |  |  |  | M0.2 to M15.2 |  |  |  |  | M0.3 to M15.3 |  |  |  |  | M0.4 to M15.4 |  |  |  |  | M0.1 to M15.1 |  |  |  |  | M0.2 to M15.2 |  |  |  |  | M0.1 to M15.1 |  |  |  |  | M0.2 to M15.2 |  |  |  |  | M0.3 to M15.3 |  |  |  |  | M0.1 to M15.1 |  |  |  |  | M0.2 to M15.2 |  |  |  |  | M0.3 to M15.3 |  |  |  |  | M0.4 to M15.4 |  |  |  |  | M0.1 to M15.1 |  |  |  |  | M0.1 to M15.1 |  |  |  |  | M0.2 to M15.2 |  |  |  |  | M0.1 to M15.1 |  |  |  |  | M0.2 to M15.2 |  |  |  |  | M0.3 to M15.3 |  |  |  |  | M0.1 to M15.1 |  |  |  |  | M0.2 to M15.2 |  |  |  |  | M0.3 to M15.3 |  |  |  |  | M0.4 to M15.4 |  |  |  |  | M0.1 to M15.1 |  |  |  |  | M0.2 to M15.2 |  |  |  |  | M0.1 to M15.1 |  |  |  |  | M0.2 to M15.2 |  |  |  |  | M0.3 to M15.3 |  |  |  |  | M0.1 to M15.1 |  |  |  |  | M0.2 to M15.2 |  |  |  |  | M0.3 to M15.3 |  |  |  |  | M0.4 to M15.4
Band | Freq (MHz) | Ch ID | A | B | C | D | Total Pwr | A | B | C | D | Total Pwr | A | B | C | D | Total Pwr | A | B | C | D | Total Pwr | A | B | C | D | Total Pwr | A | B | C | D | Total Pwr | A | B | C | D | Total Pwr | A | B | C | D | Total Pwr | A | B | C | D | Total Pwr | A | B | C | D | Total Pwr | A | B | C | D | Total Pwr | A | B | C | D | Total Pwr | A | B | C | D | Total Pwr | A | B | C | D | Total Pwr | A | B | C | D | Total Pwr | A | B | C | D | Total Pwr | A | B | C | D | Total Pwr | A | B | C | D | Total Pwr | A | B | C | D | Total Pwr | A | B | C | D | Total Pwr | A | B | C | D | Total Pwr | A | B | C | D | Total Pwr | A | B | C | D | Total Pwr | A | B | C | D | Total Pwr | A | B | C | D | Total Pwr | A | B | C | D | Total Pwr | A | B | C | D | Total Pwr | A | B | C | D | Total Pwr | A | B | C | D | Total Pwr | A | B | C | D | Total Pwr | A | B | C | D | Total Pwr | A | B | C | D | Total Pwr | A | B | C | D | Total Pwr | A | B | C | D | Total Pwr | A | B | C | D | Total Pwr | A | B | C | D | Total Pwr | A | B | C | D | Total Pwr | A | B | C | D | Total Pwr | A | B | C | D | Total Pwr | A | B | C | D | Total Pwr | A | B | C | D | Total Pwr | A | B | C | D | Total Pwr | A | B | C | D | Total Pwr | A | B | C | D | Total Pwr | A | B | C | D | Total Pwr | A | B | C | D | Total Pwr | A | B | C | D | Total Pwr | A | B | C | D | Total Pwr | A | B | C | D | Total Pwr | A | B | C | D | Total Pwr | A | B | C | D | Total Pwr | A | B | C | D | Total Pwr | A | B | C | D | Total Pwr | A | B | C | D | Total Pwr | A | B | C | D | Total Pwr | A | B | C | D | Total Pwr | A | B | C | D | Total Pwr | A | B | C | D | Total Pwr | A | B | C | D | Total Pwr | A | B | C | D | Total Pwr | A | B | C | D | Total Pwr | A | B | C | D | Total Pwr | A | B | C | D | Total Pwr | A | B | C | D | Total Pwr | A | B | C | D | Total Pwr | A | B | C | D | Total Pwr | A | B | C | D | Total Pwr | A | B | C | D | Total Pwr | A | B | C | D | Total Pwr | A | B | C | D | Total Pwr | A | B | C | D | Total Pwr | A | B | C | D | Total Pwr | A | B | C | D | Total Pwr | A | B | C | D | Total Pwr | A | B | C | D | Total Pwr | A | B | C | D | Total Pwr | A | B | C | D | Total Pwr | A | B | C | D | Total Pwr | A | B | C | D | Total Pwr | A | B | C | D | Total Pwr | A | B | C | D | Total Pwr | A | B | C | D | Total Pwr | A | B | C | D | Total Pwr | A | B | C | D | Total Pwr | A | B | C | D | Total Pwr | A | B | C | D | Total Pwr | A | B | C | D | Total Pwr | A | B | C | D | Total Pwr | A | B | C | D | Total Pwr | A | B | C | D | Total Pwr | A | B | C | D | Total Pwr | A | B | C | D | Total Pwr | A | B | C | D | Total Pwr | A | B | C | D | Total Pwr | A | B | C | D | Total Pwr | A | B | C | D | Total Pwr | A | B | C | D | Total Pwr | A | B | C | D | Total Pwr | A | B | C | D | Total Pwr | A | B | C | D | Total Pwr | A | B | C | D | Total Pwr | A | B | C | D | Total Pwr
UNII-5 | 5935 | 2 | -99 |  |  |  | -99 | -99 | -99 |  |  | -95.9897 | -99 | -99 | -99 |  | -94.2288 | -99 | -99 | -99 | -99 | -92.9794 | -99 | -99 |  |  | -95.9897 | -99 | -99 | -99 |  | -94.2288 | -99 | -99 | -99 | -99 | -92.9794 | -99 |  |  |  | -99 | -99 | -99 |  |  | -95.9897 | -99 | -99 |  |  | -95.9897 | -99 | -99 | -99 |  | -94.2288 | -99 | -99 | -99 |  | -94.2288 | -99 | -99 | -99 |  | -94.2288 | -99 | -99 | -99 | -99 | -92.9794 | -99 | -99 | -99 | -99 | -92.9794 | -99 | -99 | -99 | -99 | -92.9794 | -99 | -99 | -99 | -99 | -92.9794 | -99 | -99 |  |  | -95.9897 | -99 | -99 |  |  | -95.9897 | -99 | -99 | -99 |  | -94.2288 | -99 | -99 | -99 |  | -94.2288 | -99 | -99 | -99 |  | -94.2288 | -99 | -99 | -99 | -99 | -92.9794 | -99 | -99 | -99 | -99 | -92.9794 | -99 | -99 | -99 | -99 | -92.9794 | -99 | -99 | -99 | -99 | -92.9794 | -99 |  |  |  | -99 | -99 | -99 |  |  | -95.9897 | -99 | -99 |  |  | -95.9897 | -99 | -99 | -99 |  | -94.2288 | -99 | -99 | -99 |  | -94.2288 | -99 | -99 | -99 |  | -94.2288 | -99 | -99 | -99 | -99 | -92.9794 | -99 | -99 | -99 | -99 | -92.9794 | -99 | -99 | -99 | -99 | -92.9794 | -99 | -99 | -99 | -99 | -92.9794 | -99 | -99 |  |  | -95.9897 | -99 | -99 |  |  | -95.9897 | -99 | -99 | -99 |  | -94.2288 | -99 | -99 | -99 |  | -94.2288 | -99 | -99 | -99 |  | -94.2288 | -99 | -99 | -99 | -99 | -92.9794 | -99 | -99 | -99 | -99 | -92.9794 | -99 | -99 | -99 | -99 | -92.9794 | -99 | -99 | -99 | -99 | -92.9794 | -99 |  |  |  | -99 | -99 | -99 |  |  | -95.9897 | -99 | -99 |  |  | -95.9897 | -99 | -99 | -99 |  | -94.2288 | -99 | -99 | -99 |  | -94.2288 | -99 | -99 | -99 |  | -94.2288 | -99 | -99 | -99 | -99 | -92.9794 | -99 | -99 | -99 | -99 | -92.9794 | -99 | -99 | -99 | -99 | -92.9794 | -99 | -99 | -99 | -99 | -92.9794 | -99 | -99 |  |  | -95.9897 | -99 | -99 |  |  | -95.9897 | -99 | -99 | -99 |  | -94.2288 | -99 | -99 | -99 |  | -94.2288 | -99 | -99 | -99 |  | -94.2288 | -99 | -99 | -99 | -99 | -92.9794 | -99 | -99 | -99 | -99 | -92.9794 | -99 | -99 | -99 | -99 | -92.9794 | -99 | -99 | -99 | -99 | -92.9794 | -99 |  |  |  | -99 | -99 | -99 |  |  | -95.9897 | -99 | -99 |  |  | -95.9897 | -99 | -99 | -99 |  | -94.2288 | -99 | -99 | -99 |  | -94.2288 | -99 | -99 | -99 |  | -94.2288 | -99 | -99 | -99 | -99 | -92.9794 | -99 | -99 | -99 | -99 | -92.9794 | -99 | -99 | -99 | -99 | -92.9794 | -99 | -99 | -99 | -99 | -92.9794 | -99 | -99 |  |  | -95.9897 | -99 | -99 |  |  | -95.9897 | -99 | -99 | -99 |  | -94.2288 | -99 | -99 | -99 |  | -94.2288 | -99 | -99 | -99 |  | -94.2288 | -99 | -99 | -99 | -99 | -92.9794 | -99 | -99 | -99 | -99 | -92.9794 | -99 | -99 | -99 | -99 | -92.9794 | -99 | -99 | -99 | -99 | -92.9794 | -99 |  |  |  | -99 | -99 | -99 |  |  | -95.9897 | -99 | -99 |  |  | -95.9897 | -99 | -99 | -99 |  | -94.2288 | -99 | -99 | -99 |  | -94.2288 | -99 | -99 | -99 |  | -94.2288 | -99 | -99 | -99 | -99 | -92.9794 | -99 | -99 | -99 | -99 | -92.9794 | -99 | -99 | -99 | -99 | -92.9794 | -99 | -99 | -99 | -99 | -92.9794 | -99 | -99 |  |  | -95.9897 | -99 | -99 |  |  | -95.9897 | -99 | -99 | -99 |  | -94.2288 | -99 | -99 | -99 |  | -94.2288 | -99 | -99 | -99 |  | -94.2288 | -99 | -99 | -99 | -99 | -92.9794 | -99 | -99 | -99 | -99 | -92.9794 | -99 | -99 | -99 | -99 | -92.9794 | -99 | -99 | -99 | -99 | -92.9794
| 5955 | 1 | 14 |  |  |  | 14 | -99 | -99 |  |  | -95.9897 | -99 | -99 | -99 |  | -94.2288 | -99 | -99 | -99 | -99 | -92.9794 | -99 | -99 |  |  | -95.9897 | -99 | -99 | -99 |  | -94.2288 | -99 | -99 | -99 | -99 | -92.9794 | 14 |  |  |  | 14 | -99 | -99 |  |  | -95.9897 | -99 | -99 |  |  | -95.9897 | -99 | -99 | -99 |  | -94.2288 | -99 | -99 | -99 |  | -94.2288 | -99 | -99 | -99 |  | -94.2288 | -99 | -99 | -99 | -99 | -92.9794 | -99 | -99 | -99 | -99 | -92.9794 | -99 | -99 | -99 | -99 | -92.9794 | -99 | -99 | -99 | -99 | -92.9794 | -99 | -99 |  |  | -95.9897 | -99 | -99 |  |  | -95.9897 | -99 | -99 | -99 |  | -94.2288 | -99 | -99 | -99 |  | -94.2288 | -99 | -99 | -99 |  | -94.2288 | -99 | -99 | -99 | -99 | -92.9794 | -99 | -99 | -99 | -99 | -92.9794 | -99 | -99 | -99 | -99 | -92.9794 | -99 | -99 | -99 | -99 | -92.9794 | -99 |  |  |  | -99 | -99 | -99 |  |  | -95.9897 | -99 | -99 |  |  | -95.9897 | -99 | -99 | -99 |  | -94.2288 | -99 | -99 | -99 |  | -94.2288 | -99 | -99 | -99 |  | -94.2288 | -99 | -99 | -99 | -99 | -92.9794 | -99 | -99 | -99 | -99 | -92.9794 | -99 | -99 | -99 | -99 | -92.9794 | -99 | -99 | -99 | -99 | -92.9794 | -99 | -99 |  |  | -95.9897 | -99 | -99 |  |  | -95.9897 | -99 | -99 | -99 |  | -94.2288 | -99 | -99 | -99 |  | -94.2288 | -99 | -99 | -99 |  | -94.2288 | -99 | -99 | -99 | -99 | -92.9794 | -99 | -99 | -99 | -99 | -92.9794 | -99 | -99 | -99 | -99 | -92.9794 | -99 | -99 | -99 | -99 | -92.9794 | -99 |  |  |  | -99 | -99 | -99 |  |  | -95.9897 | -99 | -99 |  |  | -95.9897 | -99 | -99 | -99 |  | -94.2288 | -99 | -99 | -99 |  | -94.2288 | -99 | -99 | -99 |  | -94.2288 | -99 | -99 | -99 | -99 | -92.9794 | -99 | -99 | -99 | -99 | -92.9794 | -99 | -99 | -99 | -99 | -92.9794 | -99 | -99 | -99 | -99 | -92.9794 | -99 | -99 |  |  | -95.9897 | -99 | -99 |  |  | -95.9897 | -99 | -99 | -99 |  | -94.2288 | -99 | -99 | -99 |  | -94.2288 | -99 | -99 | -99 |  | -94.2288 | -99 | -99 | -99 | -99 | -92.9794 | -99 | -99 | -99 | -99 | -92.9794 | -99 | -99 | -99 | -99 | -92.9794 | -99 | -99 | -99 | -99 | -92.9794 | -99 |  |  |  | -99 | -99 | -99 |  |  | -95.9897 | -99 | -99 |  |  | -95.9897 | -99 | -99 | -99 |  | -94.2288 | -99 | -99 | -99 |  | -94.2288 | -99 | -99 | -99 |  | -94.2288 | -99 | -99 | -99 | -99 | -92.9794 | -99 | -99 | -99 | -99 | -92.9794 | -99 | -99 | -99 | -99 | -92.9794 | -99 | -99 | -99 | -99 | -92.9794 | -99 | -99 |  |  | -95.9897 | -99 | -99 |  |  | -95.9897 | -99 | -99 | -99 |  | -94.2288 | -99 | -99 | -99 |  | -94.2288 | -99 | -99 | -99 |  | -94.2288 | -99 | -99 | -99 | -99 | -92.9794 | -99 | -99 | -99 | -99 | -92.9794 | -99 | -99 | -99 | -99 | -92.9794 | -99 | -99 | -99 | -99 | -92.9794 | -99 |  |  |  | -99 | -99 | -99 |  |  | -95.9897 | -99 | -99 |  |  | -95.9897 | -99 | -99 | -99 |  | -94.2288 | -99 | -99 | -99 |  | -94.2288 | -99 | -99 | -99 |  | -94.2288 | -99 | -99 | -99 | -99 | -92.9794 | -99 | -99 | -99 | -99 | -92.9794 | -99 | -99 | -99 | -99 | -92.9794 | -99 | -99 | -99 | -99 | -92.9794 | -99 | -99 |  |  | -95.9897 | -99 | -99 |  |  | -95.9897 | -99 | -99 | -99 |  | -94.2288 | -99 | -99 | -99 |  | -94.2288 | -99 | -99 | -99 |  | -94.2288 | -99 | -99 | -99 | -99 | -92.9794 | -99 | -99 | -99 | -99 | -92.9794 | -99 | -99 | -99 | -99 | -92.9794 | -99 | -99 | -99 | -99 | -92.9794
| 5975 | 5 | 14 |  |  |  | 14 | -99 | -99 |  |  | -95.9897 | -99 | -99 | -99 |  | -94.2288 | -99 | -99 | -99 | -99 | -92.9794 | -99 | -99 |  |  | -95.9897 | -99 | -99 | -99 |  | -94.2288 | -99 | -99 | -99 | -99 | -92.9794 | 14 |  |  |  | 14 | -99 | -99 |  |  | -95.9897 | -99 | -99 |  |  | -95.9897 | -99 | -99 | -99 |  | -94.2288 | -99 | -99 | -99 |  | -94.2288 | -99 | -99 | -99 |  | -94.2288 | -99 | -99 | -99 | -99 | -92.9794 | -99 | -99 | -99 | -99 | -92.9794 | -99 | -99 | -99 | -99 | -92.9794 | -99 | -99 | -99 | -99 | -92.9794 | -99 | -99 |  |  | -95.9897 | -99 | -99 |  |  | -95.9897 | -99 | -99 | -99 |  | -94.2288 | -99 | -99 | -99 |  | -94.2288 | -99 | -99 | -99 |  | -94.2288 | -99 | -99 | -99 | -99 | -92.9794 | -99 | -99 | -99 | -99 | -92.9794 | -99 | -99 | -99 | -99 | -92.9794 | -99 | -99 | -99 | -99 | -92.9794 | 14 |  |  |  | 17 | 14 | 14 |  |  | 17 | 14 | 14 |  |  | 17 | 14 | 12 | 13 |  | 17 | 14 | 12 | 13 |  | 17 | 14 | 12 | 13 |  | 17 | 14 | 11 | 11 | 11 | 17 | 14 | 11 | 11 | 11 | 17 | 14 | 11 | 11 | 11 | 17 | 14 | 11 | 11 | 11 | 17 | 14 | 14 |  |  | 17 | 14 | 14 |  |  | 17 | 14 | 12 | 13 |  | 17 | 14 | 12 | 13 |  | 17 | 14 | 12 | 13 |  | 17 | 14 | 11 | 11 | 11 | 17 | 14 | 11 | 11 | 11 | 17 | 14 | 11 | 11 | 11 | 17 | 14 | 11 | 11 | 11 | 17 | 17 |  |  |  | 17 | 17 | 14 |  |  | 17 | 17 | 14 |  |  | 17 | 17 | 12 | 12 |  | 17 | 17 | 12 | 12 |  | 17 | 17 | 12 | 12 |  | 17 | 17 | 11 | 11 | 11 | 17 | 17 | 11 | 11 | 11 | 17 | 17 | 11 | 11 | 11 | 17 | 17 | 11 | 11 | 11 | 17 | 17 | 14 |  |  | 17 | 17 | 14 |  |  | 17 | 17 | 12 | 12 |  | 17 | 17 | 12 | 12 |  | 17 | 17 | 12 | 12 |  | 17 | 17 | 11 | 11 | 11 | 17 | 17 | 11 | 11 | 11 | 17 | 17 | 11 | 11 | 11 | 17 | 17 | 11 | 11 | 11 | 17 | 17 |  |  |  | 17 | 17 | 14 |  |  | 17 | 17 | 14 |  |  | 17 | 17 | 12 | 12 |  | 17 | 17 | 12 | 12 |  | 17 | 17 | 12 | 12 |  | 17 | 17 | 11 | 11 | 11 | 17 | 17 | 11 | 11 | 11 | 17 | 17 | 11 | 11 | 11 | 17 | 17 | 11 | 11 | 11 | 17 | 17 | 14 |  |  | 17 | 17 | 14 |  |  | 17 | 17 | 12 | 12 |  | 17 | 17 | 12 | 12 |  | 17 | 17 | 12 | 12 |  | 17 | 17 | 11 | 11 | 11 | 17 | 17 | 11 | 11 | 11 | 17 | 17 | 11 | 11 | 11 | 17 | 17 | 11 | 11 | 11 | 17
| 5995 | 9 | 14 |  |  |  | 14 | -99 | -99 |  |  | -95.9897 | -99 | -99 | -99 |  | -94.2288 | -99 | -99 | -99 | -99 | -92.9794 | -99 | -99 |  |  | -95.9897 | -99 | -99 | -99 |  | -94.2288 | -99 | -99 | -99 | -99 | -92.9794 | 14 |  |  |  | 14 | -99 | -99 |  |  | -95.9897 | -99 | -99 |  |  | -95.9897 | -99 | -99 | -99 |  | -94.2288 | -99 | -99 | -99 |  | -94.2288 | -99 | -99 | -99 |  | -94.2288 | -99 | -99 | -99 | -99 | -92.9794 | -99 | -99 | -99 | -99 | -92.9794 | -99 | -99 | -99 | -99 | -92.9794 | -99 | -99 | -99 | -99 | -92.9794 | -99 | -99 |  |  | -95.9897 | -99 | -99 |  |  | -95.9897 | -99 | -99 | -99 |  | -94.2288 | -99 | -99 | -99 |  | -94.2288 | -99 | -99 | -99 |  | -94.2288 | -99 | -99 | -99 | -99 | -92.9794 | -99 | -99 | -99 | -99 | -92.9794 | -99 | -99 | -99 | -99 | -92.9794 | -99 | -99 | -99 | -99 | -92.9794 | -99 |  |  |  | -99 | -99 | -99 |  |  | -95.9897 | -99 | -99 |  |  | -95.9897 | -99 | -99 | -99 |  | -94.2288 | -99 | -99 | -99 |  | -94.2288 | -99 | -99 | -99 |  | -94.2288 | -99 | -99 | -99 | -99 | -92.9794 | -99 | -99 | -99 | -99 | -92.9794 | -99 | -99 | -99 | -99 | -92.9794 | -99 | -99 | -99 | -99 | -92.9794 | -99 | -99 |  |  | -95.9897 | -99 | -99 |  |  | -95.9897 | -99 | -99 | -99 |  | -94.2288 | -99 | -99 | -99 |  | -94.2288 | -99 | -99 | -99 |  | -94.2288 | -99 | -99 | -99 | -99 | -92.9794 | -99 | -99 | -99 | -99 | -92.9794 | -99 | -99 | -99 | -99 | -92.9794 | -99 | -99 | -99 | -99 | -92.9794 | 17 |  |  |  | 17 | 17 | 14 |  |  | 17 | 17 | 14 |  |  | 17 | 17 | 12 | 12 |  | 17 | 17 | 12 | 12 |  | 17 | 17 | 12 | 12 |  | 17 | 17 | 11 | 11 | 11 | 17 | 17 | 11 | 11 | 11 | 17 | 17 | 11 | 11 | 11 | 17 | 17 | 11 | 11 | 11 | 17 | 17 | 14 |  |  | 17 | 17 | 14 |  |  | 17 | 17 | 12 | 12 |  | 17 | 17 | 12 | 12 |  | 17 | 17 | 12 | 12 |  | 17 | 17 | 11 | 11 | 11 | 17 | 17 | 11 | 11 | 11 | 17 | 17 | 11 | 11 | 11 | 17 | 17 | 11 | 11 | 11 | 17 | 17 |  |  |  | 17 | 17 | 14 |  |  | 17 | 17 | 14 |  |  | 17 | 17 | 12 | 12 |  | 17 | 17 | 12 | 12 |  | 17 | 17 | 12 | 12 |  | 17 | 17 | 11 | 11 | 11 | 17 | 17 | 11 | 11 | 11 | 17 | 17 | 11 | 11 | 11 | 17 | 17 | 11 | 11 | 11 | 17 | 17 | 14 |  |  | 17 | 17 | 14 |  |  | 17 | 17 | 12 | 12 |  | 17 | 17 | 12 | 12 |  | 17 | 17 | 12 | 12 |  | 17 | 17 | 11 | 11 | 11 | 17 | 17 | 11 | 11 | 11 | 17 | 17 | 11 | 11 | 11 | 17 | 17 | 11 | 11 | 11 | 17
| 6015 | 13 | 14 |  |  |  | 14 | -99 | -99 |  |  | -95.9897 | -99 | -99 | -99 |  | -94.2288 | -99 | -99 | -99 | -99 | -92.9794 | -99 | -99 |  |  | -95.9897 | -99 | -99 | -99 |  | -94.2288 | -99 | -99 | -99 | -99 | -92.9794 | 14 |  |  |  | 14 | -99 | -99 |  |  | -95.9897 | -99 | -99 |  |  | -95.9897 | -99 | -99 | -99 |  | -94.2288 | -99 | -99 | -99 |  | -94.2288 | -99 | -99 | -99 |  | -94.2288 | -99 | -99 | -99 | -99 | -92.9794 | -99 | -99 | -99 | -99 | -92.9794 | -99 | -99 | -99 | -99 | -92.9794 | -99 | -99 | -99 | -99 | -92.9794 | -99 | -99 |  |  | -95.9897 | -99 | -99 |  |  | -95.9897 | -99 | -99 | -99 |  | -94.2288 | -99 | -99 | -99 |  | -94.2288 | -99 | -99 | -99 |  | -94.2288 | -99 | -99 | -99 | -99 | -92.9794 | -99 | -99 | -99 | -99 | -92.9794 | -99 | -99 | -99 | -99 | -92.9794 | -99 | -99 | -99 | -99 | -92.9794 | 14 |  |  |  | 18 | 14 | 15 |  |  | 17 | 14 | 15 |  |  | 17 | 14 | 13 | 14 |  | 17 | 14 | 13 | 14 |  | 17 | 14 | 13 | 14 |  | 17 | 14 | 12 | 12 | 12 | 17 | 14 | 12 | 12 | 12 | 17 | 14 | 12 | 12 | 12 | 17 | 14 | 12 | 12 | 12 | 17 | 14 | 15 |  |  | 17 | 14 | 15 |  |  | 17 | 14 | 13 | 14 |  | 17 | 14 | 13 | 14 |  | 17 | 14 | 13 | 14 |  | 17 | 14 | 12 | 12 | 12 | 17 | 14 | 12 | 12 | 12 | 17 | 14 | 12 | 12 | 12 | 17 | 14 | 12 | 12 | 12 | 17 | 17 |  |  |  | 17 | 17 | 14 |  |  | 17 | 17 | 14 |  |  | 17 | 17 | 12 | 12 |  | 17 | 17 | 12 | 12 |  | 17 | 17 | 12 | 12 |  | 17 | 17 | 11 | 11 | 11 | 17 | 17 | 11 | 11 | 11 | 17 | 17 | 11 | 11 | 11 | 17 | 17 | 11 | 11 | 11 | 17 | 17 | 14 |  |  | 17 | 17 | 14 |  |  | 17 | 17 | 12 | 12 |  | 17 | 17 | 12 | 12 |  | 17 | 17 | 12 | 12 |  | 17 | 17 | 11 | 11 | 11 | 17 | 17 | 11 | 11 | 11 | 17 | 17 | 11 | 11 | 11 | 17 | 17 | 11 | 11 | 11 | 17 | 17 |  |  |  | 17 | 17 | 14 |  |  | 17 | 17 | 14 |  |  | 17 | 17 | 12 | 12 |  | 17 | 17 | 12 | 12 |  | 17 | 17 | 12 | 12 |  | 17 | 17 | 11 | 11 | 11 | 17 | 17 | 11 | 11 | 11 | 17 | 17 | 11 | 11 | 11 | 17 | 17 | 11 | 11 | 11 | 17 | 17 | 14 |  |  | 17 | 17 | 14 |  |  | 17 | 17 | 12 | 12 |  | 17 | 17 | 12 | 12 |  | 17 | 17 | 12 | 12 |  | 17 | 17 | 11 | 11 | 11 | 17 | 17 | 11 | 11 | 11 | 17 | 17 | 11 | 11 | 11 | 17 | 17 | 11 | 11 | 11 | 17
| 6035 | 17 | 14 |  |  |  | 14 | -99 | -99 |  |  | -95.9897 | -99 | -99 | -99 |  | -94.2288 | -99 | -99 | -99 | -99 | -92.9794 | -99 | -99 |  |  | -95.9897 | -99 | -99 | -99 |  | -94.2288 | -99 | -99 | -99 | -99 | -92.9794 | 14 |  |  |  | 14 | -99 | -99 |  |  | -95.9897 | -99 | -99 |  |  | -95.9897 | -99 | -99 | -99 |  | -94.2288 | -99 | -99 | -99 |  | -94.2288 | -99 | -99 | -99 |  | -94.2288 | -99 | -99 | -99 | -99 | -92.9794 | -99 | -99 | -99 | -99 | -92.9794 | -99 | -99 | -99 | -99 | -92.9794 | -99 | -99 | -99 | -99 | -92.9794 | -99 | -99 |  |  | -95.9897 | -99 | -99 |  |  | -95.9897 | -99 | -99 | -99 |  | -94.2288 | -99 | -99 | -99 |  | -94.2288 | -99 | -99 | -99 |  | -94.2288 | -99 | -99 | -99 | -99 | -92.9794 | -99 | -99 | -99 | -99 | -92.9794 | -99 | -99 | -99 | -99 | -92.9794 | -99 | -99 | -99 | -99 | -92.9794 | -99 |  |  |  | -99 | -99 | -99 |  |  | -95.9897 | -99 | -99 |  |  | -95.9897 | -99 | -99 | -99 |  | -94.2288 | -99 | -99 | -99 |  | -94.2288 | -99 | -99 | -99 |  | -94.2288 | -99 | -99 | -99 | -99 | -92.9794 | -99 | -99 | -99 | -99 | -92.9794 | -99 | -99 | -99 | -99 | -92.9794 | -99 | -99 | -99 | -99 | -92.9794 | -99 | -99 |  |  | -95.9897 | -99 | -99 |  |  | -95.9897 | -99 | -99 | -99 |  | -94.2288 | -99 | -99 | -99 |  | -94.2288 | -99 | -99 | -99 |  | -94.2288 | -99 | -99 | -99 | -99 | -92.9794 | -99 | -99 | -99 | -99 | -92.9794 | -99 | -99 | -99 | -99 | -92.9794 | -99 | -99 | -99 | -99 | -92.9794 | -99 |  |  |  | -99 | -99 | -99 |  |  | -95.9897 | -99 | -99 |  |  | -95.9897 | -99 | -99 | -99 |  | -94.2288 | -99 | -99 | -99 |  | -94.2288 | -99 | -99 | -99 |  | -94.2288 | -99 | -99 | -99 | -99 | -92.9794 | -99 | -99 | -99 | -99 | -92.9794 | -99 | -99 | -99 | -99 | -92.9794 | -99 | -99 | -99 | -99 | -92.9794 | -99 | -99 |  |  | -95.9897 | -99 | -99 |  |  | -95.9897 | -99 | -99 | -99 |  | -94.2288 | -99 | -99 | -99 |  | -94.2288 | -99 | -99 | -99 |  | -94.2288 | -99 | -99 | -99 | -99 | -92.9794 | -99 | -99 | -99 | -99 | -92.9794 | -99 | -99 | -99 | -99 | -92.9794 | -99 | -99 | -99 | -99 | -92.9794 | 17 |  |  |  | 17 | 17 | 14 |  |  | 17 | 17 | 14 |  |  | 17 | 17 | 12 | 12 |  | 17 | 17 | 12 | 12 |  | 17 | 17 | 12 | 12 |  | 17 | 17 | 11 | 11 | 11 | 17 | 17 | 11 | 11 | 11 | 17 | 17 | 11 | 11 | 11 | 17 | 17 | 11 | 11 | 11 | 17 | 17 | 14 |  |  | 17 | 17 | 14 |  |  | 17 | 17 | 12 | 12 |  | 17 | 17 | 12 | 12 |  | 17 | 17 | 12 | 12 |  | 17 | 17 | 11 | 11 | 11 | 17 | 17 | 11 | 11 | 11 | 17 | 17 | 11 | 11 | 11 | 17 | 17 | 11 | 11 | 11 | 17
| 6055 | 21 | 14 |  |  |  | 14 | -99 | -99 |  |  | -95.9897 | -99 | -99 | -99 |  | -94.2288 | -99 | -99 | -99 | -99 | -92.9794 | -99 | -99 |  |  | -95.9897 | -99 | -99 | -99 |  | -94.2288 | -99 | -99 | -99 | -99 | -92.9794 | 14 |  |  |  | 14 | -99 | -99 |  |  | -95.9897 | -99 | -99 |  |  | -95.9897 | -99 | -99 | -99 |  | -94.2288 | -99 | -99 | -99 |  | -94.2288 | -99 | -99 | -99 |  | -94.2288 | -99 | -99 | -99 | -99 | -92.9794 | -99 | -99 | -99 | -99 | -92.9794 | -99 | -99 | -99 | -99 | -92.9794 | -99 | -99 | -99 | -99 | -92.9794 | -99 | -99 |  |  | -95.9897 | -99 | -99 |  |  | -95.9897 | -99 | -99 | -99 |  | -94.2288 | -99 | -99 | -99 |  | -94.2288 | -99 | -99 | -99 |  | -94.2288 | -99 | -99 | -99 | -99 | -92.9794 | -99 | -99 | -99 | -99 | -92.9794 | -99 | -99 | -99 | -99 | -92.9794 | -99 | -99 | -99 | -99 | -92.9794 | 14 |  |  |  | 19 | 14 | 16 |  |  | 17 | 14 | 16 |  |  | 17 | 14 | 14 | 15 |  | 17 | 14 | 14 | 15 |  | 17 | 14 | 14 | 15 |  | 17 | 14 | 13 | 13 | 13 | 17 | 14 | 13 | 13 | 13 | 17 | 14 | 13 | 13 | 13 | 17 | 14 | 13 | 13 | 13 | 17 | 14 | 16 |  |  | 17 | 14 | 16 |  |  | 17 | 14 | 14 | 15 |  | 17 | 14 | 14 | 15 |  | 17 | 14 | 14 | 15 |  | 17 | 14 | 13 | 13 | 13 | 17 | 14 | 13 | 13 | 13 | 17 | 14 | 13 | 13 | 13 | 17 | 14 | 13 | 13 | 13 | 17 | 17 |  |  |  | 17 | 17 | 14 |  |  | 17 | 17 | 14 |  |  | 17 | 17 | 12 | 12 |  | 17 | 17 | 12 | 12 |  | 17 | 17 | 12 | 12 |  | 17 | 17 | 11 | 11 | 11 | 17 | 17 | 11 | 11 | 11 | 17 | 17 | 11 | 11 | 11 | 17 | 17 | 11 | 11 | 11 | 17 | 17 | 14 |  |  | 17 | 17 | 14 |  |  | 17 | 17 | 12 | 12 |  | 17 | 17 | 12 | 12 |  | 17 | 17 | 12 | 12 |  | 17 | 17 | 11 | 11 | 11 | 17 | 17 | 11 | 11 | 11 | 17 | 17 | 11 | 11 | 11 | 17 | 17 | 11 | 11 | 11 | 17 | 17 |  |  |  | 17 | 17 | 14 |  |  | 17 | 17 | 14 |  |  | 17 | 17 | 12 | 12 |  | 17 | 17 | 12 | 12 |  | 17 | 17 | 12 | 12 |  | 17 | 17 | 11 | 11 | 11 | 17 | 17 | 11 | 11 | 11 | 17 | 17 | 11 | 11 | 11 | 17 | 17 | 11 | 11 | 11 | 17 | 17 | 14 |  |  | 17 | 17 | 14 |  |  | 17 | 17 | 12 | 12 |  | 17 | 17 | 12 | 12 |  | 17 | 17 | 12 | 12 |  | 17 | 17 | 11 | 11 | 11 | 17 | 17 | 11 | 11 | 11 | 17 | 17 | 11 | 11 | 11 | 17 | 17 | 11 | 11 | 11 | 17
| 6075 | 25 | 14 |  |  |  | 14 | -99 | -99 |  |  | -95.9897 | -99 | -99 | -99 |  | -94.2288 | -99 | -99 | -99 | -99 | -92.9794 | -99 | -99 |  |  | -95.9897 | -99 | -99 | -99 |  | -94.2288 | -99 | -99 | -99 | -99 | -92.9794 | 14 |  |  |  | 14 | -99 | -99 |  |  | -95.9897 | -99 | -99 |  |  | -95.9897 | -99 | -99 | -99 |  | -94.2288 | -99 | -99 | -99 |  | -94.2288 | -99 | -99 | -99 |  | -94.2288 | -99 | -99 | -99 | -99 | -92.9794 | -99 | -99 | -99 | -99 | -92.9794 | -99 | -99 | -99 | -99 | -92.9794 | -99 | -99 | -99 | -99 | -92.9794 | -99 | -99 |  |  | -95.9897 | -99 | -99 |  |  | -95.9897 | -99 | -99 | -99 |  | -94.2288 | -99 | -99 | -99 |  | -94.2288 | -99 | -99 | -99 |  | -94.2288 | -99 | -99 | -99 | -99 | -92.9794 | -99 | -99 | -99 | -99 | -92.9794 | -99 | -99 | -99 | -99 | -92.9794 | -99 | -99 | -99 | -99 | -92.9794 | -99 |  |  |  | -99 | -99 | -99 |  |  | -95.9897 | -99 | -99 |  |  | -95.9897 | -99 | -99 | -99 |  | -94.2288 | -99 | -99 | -99 |  | -94.2288 | -99 | -99 | -99 |  | -94.2288 | -99 | -99 | -99 | -99 | -92.9794 | -99 | -99 | -99 | -99 | -92.9794 | -99 | -99 | -99 | -99 | -92.9794 | -99 | -99 | -99 | -99 | -92.9794 | -99 | -99 |  |  | -95.9897 | -99 | -99 |  |  | -95.9897 | -99 | -99 | -99 |  | -94.2288 | -99 | -99 | -99 |  | -94.2288 | -99 | -99 | -99 |  | -94.2288 | -99 | -99 | -99 | -99 | -92.9794 | -99 | -99 | -99 | -99 | -92.9794 | -99 | -99 | -99 | -99 | -92.9794 | -99 | -99 | -99 | -99 | -92.9794 | 17 |  |  |  | 17 | 17 | 14 |  |  | 17 | 17 | 14 |  |  | 17 | 17 | 12 | 12 |  | 17 | 17 | 12 | 12 |  | 17 | 17 | 12 | 12 |  | 17 | 17 | 11 | 11 | 11 | 17 | 17 | 11 | 11 | 11 | 17 | 17 | 11 | 11 | 11 | 17 | 17 | 11 | 11 | 11 | 17 | 17 | 14 |  |  | 17 | 17 | 14 |  |  | 17 | 17 | 12 | 12 |  | 17 | 17 | 12 | 12 |  | 17 | 17 | 12 | 12 |  | 17 | 17 | 11 | 11 | 11 | 17 | 17 | 11 | 11 | 11 | 17 | 17 | 11 | 11 | 11 | 17 | 17 | 11 | 11 | 11 | 17 | 17 |  |  |  | 17 | 17 | 14 |  |  | 17 | 17 | 14 |  |  | 17 | 17 | 12 | 12 |  | 17 | 17 | 12 | 12 |  | 17 | 17 | 12 | 12 |  | 17 | 17 | 11 | 11 | 11 | 17 | 17 | 11 | 11 | 11 | 17 | 17 | 11 | 11 | 11 | 17 | 17 | 11 | 11 | 11 | 17 | 17 | 14 |  |  | 17 | 17 | 14 |  |  | 17 | 17 | 12 | 12 |  | 17 | 17 | 12 | 12 |  | 17 | 17 | 12 | 12 |  | 17 | 17 | 11 | 11 | 11 | 17 | 17 | 11 | 11 | 11 | 17 | 17 | 11 | 11 | 11 | 17 | 17 | 11 | 11 | 11 | 17
| 6095 | 29 | 14 |  |  |  | 14 | -99 | -99 |  |  | -95.9897 | -99 | -99 | -99 |  | -94.2288 | -99 | -99 | -99 | -99 | -92.9794 | -99 | -99 |  |  | -95.9897 | -99 | -99 | -99 |  | -94.2288 | -99 | -99 | -99 | -99 | -92.9794 | 14 |  |  |  | 14 | -99 | -99 |  |  | -95.9897 | -99 | -99 |  |  | -95.9897 | -99 | -99 | -99 |  | -94.2288 | -99 | -99 | -99 |  | -94.2288 | -99 | -99 | -99 |  | -94.2288 | -99 | -99 | -99 | -99 | -92.9794 | -99 | -99 | -99 | -99 | -92.9794 | -99 | -99 | -99 | -99 | -92.9794 | -99 | -99 | -99 | -99 | -92.9794 | -99 | -99 |  |  | -95.9897 | -99 | -99 |  |  | -95.9897 | -99 | -99 | -99 |  | -94.2288 | -99 | -99 | -99 |  | -94.2288 | -99 | -99 | -99 |  | -94.2288 | -99 | -99 | -99 | -99 | -92.9794 | -99 | -99 | -99 | -99 | -92.9794 | -99 | -99 | -99 | -99 | -92.9794 | -99 | -99 | -99 | -99 | -92.9794 | 14 |  |  |  | 20 | 14 | 17 |  |  | 17 | 14 | 17 |  |  | 17 | 14 | 15 | 16 |  | 17 | 14 | 15 | 16 |  | 17 | 14 | 15 | 16 |  | 17 | 14 | 14 | 14 | 14 | 17 | 14 | 14 | 14 | 14 | 17 | 14 | 14 | 14 | 14 | 17 | 14 | 14 | 14 | 14 | 17 | 14 | 17 |  |  | 17 | 14 | 17 |  |  | 17 | 14 | 15 | 16 |  | 17 | 14 | 15 | 16 |  | 17 | 14 | 15 | 16 |  | 17 | 14 | 14 | 14 | 14 | 17 | 14 | 14 | 14 | 14 | 17 | 14 | 14 | 14 | 14 | 17 | 14 | 14 | 14 | 14 | 17 | 17 |  |  |  | 17 | 17 | 14 |  |  | 17 | 17 | 14 |  |  | 17 | 17 | 12 | 12 |  | 17 | 17 | 12 | 12 |  | 17 | 17 | 12 | 12 |  | 17 | 17 | 11 | 11 | 11 | 17 | 17 | 11 | 11 | 11 | 17 | 17 | 11 | 11 | 11 | 17 | 17 | 11 | 11 | 11 | 17 | 17 | 14 |  |  | 17 | 17 | 14 |  |  | 17 | 17 | 12 | 12 |  | 17 | 17 | 12 | 12 |  | 17 | 17 | 12 | 12 |  | 17 | 17 | 11 | 11 | 11 | 17 | 17 | 11 | 11 | 11 | 17 | 17 | 11 | 11 | 11 | 17 | 17 | 11 | 11 | 11 | 17 | 17 |  |  |  | 17 | 17 | 14 |  |  | 17 | 17 | 14 |  |  | 17 | 17 | 12 | 12 |  | 17 | 17 | 12 | 12 |  | 17 | 17 | 12 | 12 |  | 17 | 17 | 11 | 11 | 11 | 17 | 17 | 11 | 11 | 11 | 17 | 17 | 11 | 11 | 11 | 17 | 17 | 11 | 11 | 11 | 17 | 17 | 14 |  |  | 17 | 17 | 14 |  |  | 17 | 17 | 12 | 12 |  | 17 | 17 | 12 | 12 |  | 17 | 17 | 12 | 12 |  | 17 | 17 | 11 | 11 | 11 | 17 | 17 | 11 | 11 | 11 | 17 | 17 | 11 | 11 | 11 | 17 | 17 | 11 | 11 | 11 | 17
| 6115 | 33 | 14 |  |  |  | 14 | -99 | -99 |  |  | -95.9897 | -99 | -99 | -99 |  | -94.2288 | -99 | -99 | -99 | -99 | -92.9794 | -99 | -99 |  |  | -95.9897 | -99 | -99 | -99 |  | -94.2288 | -99 | -99 | -99 | -99 | -92.9794 | 14 |  |  |  | 14 | -99 | -99 |  |  | -95.9897 | -99 | -99 |  |  | -95.9897 | -99 | -99 | -99 |  | -94.2288 | -99 | -99 | -99 |  | -94.2288 | -99 | -99 | -99 |  | -94.2288 | -99 | -99 | -99 | -99 | -92.9794 | -99 | -99 | -99 | -99 | -92.9794 | -99 | -99 | -99 | -99 | -92.9794 | -99 | -99 | -99 | -99 | -92.9794 | -99 | -99 |  |  | -95.9897 | -99 | -99 |  |  | -95.9897 | -99 | -99 | -99 |  | -94.2288 | -99 | -99 | -99 |  | -94.2288 | -99 | -99 | -99 |  | -94.2288 | -99 | -99 | -99 | -99 | -92.9794 | -99 | -99 | -99 | -99 | -92.9794 | -99 | -99 | -99 | -99 | -92.9794 | -99 | -99 | -99 | -99 | -92.9794 | -99 |  |  |  | -99 | -99 | -99 |  |  | -95.9897 | -99 | -99 |  |  | -95.9897 | -99 | -99 | -99 |  | -94.2288 | -99 | -99 | -99 |  | -94.2288 | -99 | -99 | -99 |  | -94.2288 | -99 | -99 | -99 | -99 | -92.9794 | -99 | -99 | -99 | -99 | -92.9794 | -99 | -99 | -99 | -99 | -92.9794 | -99 | -99 | -99 | -99 | -92.9794 | -99 | -99 |  |  | -95.9897 | -99 | -99 |  |  | -95.9897 | -99 | -99 | -99 |  | -94.2288 | -99 | -99 | -99 |  | -94.2288 | -99 | -99 | -99 |  | -94.2288 | -99 | -99 | -99 | -99 | -92.9794 | -99 | -99 | -99 | -99 | -92.9794 | -99 | -99 | -99 | -99 | -92.9794 | -99 | -99 | -99 | -99 | -92.9794 | -99 |  |  |  | -99 | -99 | -99 |  |  | -95.9897 | -99 | -99 |  |  | -95.9897 | -99 | -99 | -99 |  | -94.2288 | -99 | -99 | -99 |  | -94.2288 | -99 | -99 | -99 |  | -94.2288 | -99 | -99 | -99 | -99 | -92.9794 | -99 | -99 | -99 | -99 | -92.9794 | -99 | -99 | -99 | -99 | -92.9794 | -99 | -99 | -99 | -99 | -92.9794 | -99 | -99 |  |  | -95.9897 | -99 | -99 |  |  | -95.9897 | -99 | -99 | -99 |  | -94.2288 | -99 | -99 | -99 |  | -94.2288 | -99 | -99 | -99 |  | -94.2288 | -99 | -99 | -99 | -99 | -92.9794 | -99 | -99 | -99 | -99 | -92.9794 | -99 | -99 | -99 | -99 | -92.9794 | -99 | -99 | -99 | -99 | -92.9794 | -99 |  |  |  | -99 | -99 | -99 |  |  | -95.9897 | -99 | -99 |  |  | -95.9897 | -99 | -99 | -99 |  | -94.2288 | -99 | -99 | -99 |  | -94.2288 | -99 | -99 | -99 |  | -94.2288 | -99 | -99 | -99 | -99 | -92.9794 | -99 | -99 | -99 | -99 | -92.9794 | -99 | -99 | -99 | -99 | -92.9794 | -99 | -99 | -99 | -99 | -92.9794 | -99 | -99 |  |  | -95.9897 | -99 | -99 |  |  | -95.9897 | -99 | -99 | -99 |  | -94.2288 | -99 | -99 | -99 |  | -94.2288 | -99 | -99 | -99 |  | -94.2288 | -99 | -99 | -99 | -99 | -92.9794 | -99 | -99 | -99 | -99 | -92.9794 | -99 | -99 | -99 | -99 | -92.9794 | -99 | -99 | -99 | -99 | -92.9794
| 6135 | 37 | 14 |  |  |  | 14 | -99 | -99 |  |  | -95.9897 | -99 | -99 | -99 |  | -94.2288 | -99 | -99 | -99 | -99 | -92.9794 | -99 | -99 |  |  | -95.9897 | -99 | -99 | -99 |  | -94.2288 | -99 | -99 | -99 | -99 | -92.9794 | 14 |  |  |  | 14 | -99 | -99 |  |  | -95.9897 | -99 | -99 |  |  | -95.9897 | -99 | -99 | -99 |  | -94.2288 | -99 | -99 | -99 |  | -94.2288 | -99 | -99 | -99 |  | -94.2288 | -99 | -99 | -99 | -99 | -92.9794 | -99 | -99 | -99 | -99 | -92.9794 | -99 | -99 | -99 | -99 | -92.9794 | -99 | -99 | -99 | -99 | -92.9794 | -99 | -99 |  |  | -95.9897 | -99 | -99 |  |  | -95.9897 | -99 | -99 | -99 |  | -94.2288 | -99 | -99 | -99 |  | -94.2288 | -99 | -99 | -99 |  | -94.2288 | -99 | -99 | -99 | -99 | -92.9794 | -99 | -99 | -99 | -99 | -92.9794 | -99 | -99 | -99 | -99 | -92.9794 | -99 | -99 | -99 | -99 | -92.9794 | 14 |  |  |  | 21 | 14 | 18 |  |  | 17 | 14 | 18 |  |  | 17 | 14 | 16 | 17 |  | 17 | 14 | 16 | 17 |  | 17 | 14 | 16 | 17 |  | 17 | 14 | 15 | 15 | 15 | 17 | 14 | 15 | 15 | 15 | 17 | 14 | 15 | 15 | 15 | 17 | 14 | 15 | 15 | 15 | 17 | 14 | 18 |  |  | 17 | 14 | 18 |  |  | 17 | 14 | 16 | 17 |  | 17 | 14 | 16 | 17 |  | 17 | 14 | 16 | 17 |  | 17 | 14 | 15 | 15 | 15 | 17 | 14 | 15 | 15 | 15 | 17 | 14 | 15 | 15 | 15 | 17 | 14 | 15 | 15 | 15 | 17 | 17 |  |  |  | 17 | 17 | 14 |  |  | 17 | 17 | 14 |  |  | 17 | 17 | 12 | 12 |  | 17 | 17 | 12 | 12 |  | 17 | 17 | 12 | 12 |  | 17 | 17 | 11 | 11 | 11 | 17 | 17 | 11 | 11 | 11 | 17 | 17 | 11 | 11 | 11 | 17 | 17 | 11 | 11 | 11 | 17 | 17 | 14 |  |  | 17 | 17 | 14 |  |  | 17 | 17 | 12 | 12 |  | 17 | 17 | 12 | 12 |  | 17 | 17 | 12 | 12 |  | 17 | 17 | 11 | 11 | 11 | 17 | 17 | 11 | 11 | 11 | 17 | 17 | 11 | 11 | 11 | 17 | 17 | 11 | 11 | 11 | 17 | 17 |  |  |  | 17 | 17 | 14 |  |  | 17 | 17 | 14 |  |  | 17 | 17 | 12 | 12 |  | 17 | 17 | 12 | 12 |  | 17 | 17 | 12 | 12 |  | 17 | 17 | 11 | 11 | 11 | 17 | 17 | 11 | 11 | 11 | 17 | 17 | 11 | 11 | 11 | 17 | 17 | 11 | 11 | 11 | 17 | 17 | 14 |  |  | 17 | 17 | 14 |  |  | 17 | 17 | 12 | 12 |  | 17 | 17 | 12 | 12 |  | 17 | 17 | 12 | 12 |  | 17 | 17 | 11 | 11 | 11 | 17 | 17 | 11 | 11 | 11 | 17 | 17 | 11 | 11 | 11 | 17 | 17 | 11 | 11 | 11 | 17
| 6155 | 41 | 14 |  |  |  | 14 | -99 | -99 |  |  | -95.9897 | -99 | -99 | -99 |  | -94.2288 | -99 | -99 | -99 | -99 | -92.9794 | -99 | -99 |  |  | -95.9897 | -99 | -99 | -99 |  | -94.2288 | -99 | -99 | -99 | -99 | -92.9794 | 14 |  |  |  | 14 | -99 | -99 |  |  | -95.9897 | -99 | -99 |  |  | -95.9897 | -99 | -99 | -99 |  | -94.2288 | -99 | -99 | -99 |  | -94.2288 | -99 | -99 | -99 |  | -94.2288 | -99 | -99 | -99 | -99 | -92.9794 | -99 | -99 | -99 | -99 | -92.9794 | -99 | -99 | -99 | -99 | -92.9794 | -99 | -99 | -99 | -99 | -92.9794 | -99 | -99 |  |  | -95.9897 | -99 | -99 |  |  | -95.9897 | -99 | -99 | -99 |  | -94.2288 | -99 | -99 | -99 |  | -94.2288 | -99 | -99 | -99 |  | -94.2288 | -99 | -99 | -99 | -99 | -92.9794 | -99 | -99 | -99 | -99 | -92.9794 | -99 | -99 | -99 | -99 | -92.9794 | -99 | -99 | -99 | -99 | -92.9794 | -99 |  |  |  | -99 | -99 | -99 |  |  | -95.9897 | -99 | -99 |  |  | -95.9897 | -99 | -99 | -99 |  | -94.2288 | -99 | -99 | -99 |  | -94.2288 | -99 | -99 | -99 |  | -94.2288 | -99 | -99 | -99 | -99 | -92.9794 | -99 | -99 | -99 | -99 | -92.9794 | -99 | -99 | -99 | -99 | -92.9794 | -99 | -99 | -99 | -99 | -92.9794 | -99 | -99 |  |  | -95.9897 | -99 | -99 |  |  | -95.9897 | -99 | -99 | -99 |  | -94.2288 | -99 | -99 | -99 |  | -94.2288 | -99 | -99 | -99 |  | -94.2288 | -99 | -99 | -99 | -99 | -92.9794 | -99 | -99 | -99 | -99 | -92.9794 | -99 | -99 | -99 | -99 | -92.9794 | -99 | -99 | -99 | -99 | -92.9794 | 17 |  |  |  | 17 | 17 | 14 |  |  | 17 | 17 | 14 |  |  | 17 | 17 | 12 | 12 |  | 17 | 17 | 12 | 12 |  | 17 | 17 | 12 | 12 |  | 17 | 17 | 11 | 11 | 11 | 17 | 17 | 11 | 11 | 11 | 17 | 17 | 11 | 11 | 11 | 17 | 17 | 11 | 11 | 11 | 17 | 17 | 14 |  |  | 17 | 17 | 14 |  |  | 17 | 17 | 12 | 12 |  | 17 | 17 | 12 | 12 |  | 17 | 17 | 12 | 12 |  | 17 | 17 | 11 | 11 | 11 | 17 | 17 | 11 | 11 | 11 | 17 | 17 | 11 | 11 | 11 | 17 | 17 | 11 | 11 | 11 | 17 | 17 |  |  |  | 17 | 17 | 14 |  |  | 17 | 17 | 14 |  |  | 17 | 17 | 12 | 12 |  | 17 | 17 | 12 | 12 |  | 17 | 17 | 12 | 12 |  | 17 | 17 | 11 | 11 | 11 | 17 | 17 | 11 | 11 | 11 | 17 | 17 | 11 | 11 | 11 | 17 | 17 | 11 | 11 | 11 | 17 | 17 | 14 |  |  | 17 | 17 | 14 |  |  | 17 | 17 | 12 | 12 |  | 17 | 17 | 12 | 12 |  | 17 | 17 | 12 | 12 |  | 17 | 17 | 11 | 11 | 11 | 17 | 17 | 11 | 11 | 11 | 17 | 17 | 11 | 11 | 11 | 17 | 17 | 11 | 11 | 11 | 17
| 6175 | 45 | 14 |  |  |  | 14 | -99 | -99 |  |  | -95.9897 | -99 | -99 | -99 |  | -94.2288 | -99 | -99 | -99 | -99 | -92.9794 | -99 | -99 |  |  | -95.9897 | -99 | -99 | -99 |  | -94.2288 | -99 | -99 | -99 | -99 | -92.9794 | 14 |  |  |  | 14 | -99 | -99 |  |  | -95.9897 | -99 | -99 |  |  | -95.9897 | -99 | -99 | -99 |  | -94.2288 | -99 | -99 | -99 |  | -94.2288 | -99 | -99 | -99 |  | -94.2288 | -99 | -99 | -99 | -99 | -92.9794 | -99 | -99 | -99 | -99 | -92.9794 | -99 | -99 | -99 | -99 | -92.9794 | -99 | -99 | -99 | -99 | -92.9794 | -99 | -99 |  |  | -95.9897 | -99 | -99 |  |  | -95.9897 | -99 | -99 | -99 |  | -94.2288 | -99 | -99 | -99 |  | -94.2288 | -99 | -99 | -99 |  | -94.2288 | -99 | -99 | -99 | -99 | -92.9794 | -99 | -99 | -99 | -99 | -92.9794 | -99 | -99 | -99 | -99 | -92.9794 | -99 | -99 | -99 | -99 | -92.9794 | 14 |  |  |  | 22 | 14 | 19 |  |  | 17 | 14 | 19 |  |  | 17 | 14 | 17 | 18 |  | 17 | 14 | 17 | 18 |  | 17 | 14 | 17 | 18 |  | 17 | 14 | 16 | 16 | 16 | 17 | 14 | 16 | 16 | 16 | 17 | 14 | 16 | 16 | 16 | 17 | 14 | 16 | 16 | 16 | 17 | 14 | 19 |  |  | 17 | 14 | 19 |  |  | 17 | 14 | 17 | 18 |  | 17 | 14 | 17 | 18 |  | 17 | 14 | 17 | 18 |  | 17 | 14 | 16 | 16 | 16 | 17 | 14 | 16 | 16 | 16 | 17 | 14 | 16 | 16 | 16 | 17 | 14 | 16 | 16 | 16 | 17 | 17 |  |  |  | 17 | 17 | 14 |  |  | 17 | 17 | 14 |  |  | 17 | 17 | 12 | 12 |  | 17 | 17 | 12 | 12 |  | 17 | 17 | 12 | 12 |  | 17 | 17 | 11 | 11 | 11 | 17 | 17 | 11 | 11 | 11 | 17 | 17 | 11 | 11 | 11 | 17 | 17 | 11 | 11 | 11 | 17 | 17 | 14 |  |  | 17 | 17 | 14 |  |  | 17 | 17 | 12 | 12 |  | 17 | 17 | 12 | 12 |  | 17 | 17 | 12 | 12 |  | 17 | 17 | 11 | 11 | 11 | 17 | 17 | 11 | 11 | 11 | 17 | 17 | 11 | 11 | 11 | 17 | 17 | 11 | 11 | 11 | 17 | 17 |  |  |  | 17 | 17 | 14 |  |  | 17 | 17 | 14 |  |  | 17 | 17 | 12 | 12 |  | 17 | 17 | 12 | 12 |  | 17 | 17 | 12 | 12 |  | 17 | 17 | 11 | 11 | 11 | 17 | 17 | 11 | 11 | 11 | 17 | 17 | 11 | 11 | 11 | 17 | 17 | 11 | 11 | 11 | 17 | 17 | 14 |  |  | 17 | 17 | 14 |  |  | 17 | 17 | 12 | 12 |  | 17 | 17 | 12 | 12 |  | 17 | 17 | 12 | 12 |  | 17 | 17 | 11 | 11 | 11 | 17 | 17 | 11 | 11 | 11 | 17 | 17 | 11 | 11 | 11 | 17 | 17 | 11 | 11 | 11 | 17
| 6195 | 49 | 14 |  |  |  | 14 | -99 | -99 |  |  | -95.9897 | -99 | -99 | -99 |  | -94.2288 | -99 | -99 | -99 | -99 | -92.9794 | -99 | -99 |  |  | -95.9897 | -99 | -99 | -99 |  | -94.2288 | -99 | -99 | -99 | -99 | -92.9794 | 14 |  |  |  | 14 | -99 | -99 |  |  | -95.9897 | -99 | -99 |  |  | -95.9897 | -99 | -99 | -99 |  | -94.2288 | -99 | -99 | -99 |  | -94.2288 | -99 | -99 | -99 |  | -94.2288 | -99 | -99 | -99 | -99 | -92.9794 | -99 | -99 | -99 | -99 | -92.9794 | -99 | -99 | -99 | -99 | -92.9794 | -99 | -99 | -99 | -99 | -92.9794 | -99 | -99 |  |  | -95.9897 | -99 | -99 |  |  | -95.9897 | -99 | -99 | -99 |  | -94.2288 | -99 | -99 | -99 |  | -94.2288 | -99 | -99 | -99 |  | -94.2288 | -99 | -99 | -99 | -99 | -92.9794 | -99 | -99 | -99 | -99 | -92.9794 | -99 | -99 | -99 | -99 | -92.9794 | -99 | -99 | -99 | -99 | -92.9794 | -99 |  |  |  | -99 | -99 | -99 |  |  | -95.9897 | -99 | -99 |  |  | -95.9897 | -99 | -99 | -99 |  | -94.2288 | -99 | -99 | -99 |  | -94.2288 | -99 | -99 | -99 |  | -94.2288 | -99 | -99 | -99 | -99 | -92.9794 | -99 | -99 | -99 | -99 | -92.9794 | -99 | -99 | -99 | -99 | -92.9794 | -99 | -99 | -99 | -99 | -92.9794 | -99 | -99 |  |  | -95.9897 | -99 | -99 |  |  | -95.9897 | -99 | -99 | -99 |  | -94.2288 | -99 | -99 | -99 |  | -94.2288 | -99 | -99 | -99 |  | -94.2288 | -99 | -99 | -99 | -99 | -92.9794 | -99 | -99 | -99 | -99 | -92.9794 | -99 | -99 | -99 | -99 | -92.9794 | -99 | -99 | -99 | -99 | -92.9794 | -99 |  |  |  | -99 | -99 | -99 |  |  | -95.9897 | -99 | -99 |  |  | -95.9897 | -99 | -99 | -99 |  | -94.2288 | -99 | -99 | -99 |  | -94.2288 | -99 | -99 | -99 |  | -94.2288 | -99 | -99 | -99 | -99 | -92.9794 | -99 | -99 | -99 | -99 | -92.9794 | -99 | -99 | -99 | -99 | -92.9794 | -99 | -99 | -99 | -99 | -92.9794 | -99 | -99 |  |  | -95.9897 | -99 | -99 |  |  | -95.9897 | -99 | -99 | -99 |  | -94.2288 | -99 | -99 | -99 |  | -94.2288 | -99 | -99 | -99 |  | -94.2288 | -99 | -99 | -99 | -99 | -92.9794 | -99 | -99 | -99 | -99 | -92.9794 | -99 | -99 | -99 | -99 | -92.9794 | -99 | -99 | -99 | -99 | -92.9794 | 17 |  |  |  | 17 | 17 | 14 |  |  | 17 | 17 | 14 |  |  | 17 | 17 | 12 | 12 |  | 17 | 17 | 12 | 12 |  | 17 | 17 | 12 | 12 |  | 17 | 17 | 11 | 11 | 11 | 17 | 17 | 11 | 11 | 11 | 17 | 17 | 11 | 11 | 11 | 17 | 17 | 11 | 11 | 11 | 17 | 17 | 14 |  |  | 17 | 17 | 14 |  |  | 17 | 17 | 12 | 12 |  | 17 | 17 | 12 | 12 |  | 17 | 17 | 12 | 12 |  | 17 | 17 | 11 | 11 | 11 | 17 | 17 | 11 | 11 | 11 | 17 | 17 | 11 | 11 | 11 | 17 | 17 | 11 | 11 | 11 | 17
| 6215 | 53 | 14 |  |  |  | 14 | -99 | -99 |  |  | -95.9897 | -99 | -99 | -99 |  | -94.2288 | -99 | -99 | -99 | -99 | -92.9794 | -99 | -99 |  |  | -95.9897 | -99 | -99 | -99 |  | -94.2288 | -99 | -99 | -99 | -99 | -92.9794 | 14 |  |  |  | 14 | -99 | -99 |  |  | -95.9897 | -99 | -99 |  |  | -95.9897 | -99 | -99 | -99 |  | -94.2288 | -99 | -99 | -99 |  | -94.2288 | -99 | -99 | -99 |  | -94.2288 | -99 | -99 | -99 | -99 | -92.9794 | -99 | -99 | -99 | -99 | -92.9794 | -99 | -99 | -99 | -99 | -92.9794 | -99 | -99 | -99 | -99 | -92.9794 | -99 | -99 |  |  | -95.9897 | -99 | -99 |  |  | -95.9897 | -99 | -99 | -99 |  | -94.2288 | -99 | -99 | -99 |  | -94.2288 | -99 | -99 | -99 |  | -94.2288 | -99 | -99 | -99 | -99 | -92.9794 | -99 | -99 | -99 | -99 | -92.9794 | -99 | -99 | -99 | -99 | -92.9794 | -99 | -99 | -99 | -99 | -92.9794 | 14 |  |  |  | 23 | 14 | 20 |  |  | 17 | 14 | 20 |  |  | 17 | 14 | 18 | 19 |  | 17 | 14 | 18 | 19 |  | 17 | 14 | 18 | 19 |  | 17 | 14 | 17 | 17 | 17 | 17 | 14 | 17 | 17 | 17 | 17 | 14 | 17 | 17 | 17 | 17 | 14 | 17 | 17 | 17 | 17 | 14 | 20 |  |  | 17 | 14 | 20 |  |  | 17 | 14 | 18 | 19 |  | 17 | 14 | 18 | 19 |  | 17 | 14 | 18 | 19 |  | 17 | 14 | 17 | 17 | 17 | 17 | 14 | 17 | 17 | 17 | 17 | 14 | 17 | 17 | 17 | 17 | 14 | 17 | 17 | 17 | 17 | 17 |  |  |  | 17 | 17 | 14 |  |  | 17 | 17 | 14 |  |  | 17 | 17 | 12 | 12 |  | 17 | 17 | 12 | 12 |  | 17 | 17 | 12 | 12 |  | 17 | 17 | 11 | 11 | 11 | 17 | 17 | 11 | 11 | 11 | 17 | 17 | 11 | 11 | 11 | 17 | 17 | 11 | 11 | 11 | 17 | 17 | 14 |  |  | 17 | 17 | 14 |  |  | 17 | 17 | 12 | 12 |  | 17 | 17 | 12 | 12 |  | 17 | 17 | 12 | 12 |  | 17 | 17 | 11 | 11 | 11 | 17 | 17 | 11 | 11 | 11 | 17 | 17 | 11 | 11 | 11 | 17 | 17 | 11 | 11 | 11 | 17 | 17 |  |  |  | 17 | 17 | 14 |  |  | 17 | 17 | 14 |  |  | 17 | 17 | 12 | 12 |  | 17 | 17 | 12 | 12 |  | 17 | 17 | 12 | 12 |  | 17 | 17 | 11 | 11 | 11 | 17 | 17 | 11 | 11 | 11 | 17 | 17 | 11 | 11 | 11 | 17 | 17 | 11 | 11 | 11 | 17 | 17 | 14 |  |  | 17 | 17 | 14 |  |  | 17 | 17 | 12 | 12 |  | 17 | 17 | 12 | 12 |  | 17 | 17 | 12 | 12 |  | 17 | 17 | 11 | 11 | 11 | 17 | 17 | 11 | 11 | 11 | 17 | 17 | 11 | 11 | 11 | 17 | 17 | 11 | 11 | 11 | 17
| 6235 | 57 | 14 |  |  |  | 14 | -99 | -99 |  |  | -95.9897 | -99 | -99 | -99 |  | -94.2288 | -99 | -99 | -99 | -99 | -92.9794 | -99 | -99 |  |  | -95.9897 | -99 | -99 | -99 |  | -94.2288 | -99 | -99 | -99 | -99 | -92.9794 | 14 |  |  |  | 14 | -99 | -99 |  |  | -95.9897 | -99 | -99 |  |  | -95.9897 | -99 | -99 | -99 |  | -94.2288 | -99 | -99 | -99 |  | -94.2288 | -99 | -99 | -99 |  | -94.2288 | -99 | -99 | -99 | -99 | -92.9794 | -99 | -99 | -99 | -99 | -92.9794 | -99 | -99 | -99 | -99 | -92.9794 | -99 | -99 | -99 | -99 | -92.9794 | -99 | -99 |  |  | -95.9897 | -99 | -99 |  |  | -95.9897 | -99 | -99 | -99 |  | -94.2288 | -99 | -99 | -99 |  | -94.2288 | -99 | -99 | -99 |  | -94.2288 | -99 | -99 | -99 | -99 | -92.9794 | -99 | -99 | -99 | -99 | -92.9794 | -99 | -99 | -99 | -99 | -92.9794 | -99 | -99 | -99 | -99 | -92.9794 | -99 |  |  |  | -99 | -99 | -99 |  |  | -95.9897 | -99 | -99 |  |  | -95.9897 | -99 | -99 | -99 |  | -94.2288 | -99 | -99 | -99 |  | -94.2288 | -99 | -99 | -99 |  | -94.2288 | -99 | -99 | -99 | -99 | -92.9794 | -99 | -99 | -99 | -99 | -92.9794 | -99 | -99 | -99 | -99 | -92.9794 | -99 | -99 | -99 | -99 | -92.9794 | -99 | -99 |  |  | -95.9897 | -99 | -99 |  |  | -95.9897 | -99 | -99 | -99 |  | -94.2288 | -99 | -99 | -99 |  | -94.2288 | -99 | -99 | -99 |  | -94.2288 | -99 | -99 | -99 | -99 | -92.9794 | -99 | -99 | -99 | -99 | -92.9794 | -99 | -99 | -99 | -99 | -92.9794 | -99 | -99 | -99 | -99 | -92.9794 | 17 |  |  |  | 17 | 17 | 14 |  |  | 17 | 17 | 14 |  |  | 17 | 17 | 12 | 12 |  | 17 | 17 | 12 | 12 |  | 17 | 17 | 12 | 12 |  | 17 | 17 | 11 | 11 | 11 | 17 | 17 | 11 | 11 | 11 | 17 | 17 | 11 | 11 | 11 | 17 | 17 | 11 | 11 | 11 | 17 | 17 | 14 |  |  | 17 | 17 | 14 |  |  | 17 | 17 | 12 | 12 |  | 17 | 17 | 12 | 12 |  | 17 | 17 | 12 | 12 |  | 17 | 17 | 11 | 11 | 11 | 17 | 17 | 11 | 11 | 11 | 17 | 17 | 11 | 11 | 11 | 17 | 17 | 11 | 11 | 11 | 17 | 17 |  |  |  | 17 | 17 | 14 |  |  | 17 | 17 | 14 |  |  | 17 | 17 | 12 | 12 |  | 17 | 17 | 12 | 12 |  | 17 | 17 | 12 | 12 |  | 17 | 17 | 11 | 11 | 11 | 17 | 17 | 11 | 11 | 11 | 17 | 17 | 11 | 11 | 11 | 17 | 17 | 11 | 11 | 11 | 17 | 17 | 14 |  |  | 17 | 17 | 14 |  |  | 17 | 17 | 12 | 12 |  | 17 | 17 | 12 | 12 |  | 17 | 17 | 12 | 12 |  | 17 | 17 | 11 | 11 | 11 | 17 | 17 | 11 | 11 | 11 | 17 | 17 | 11 | 11 | 11 | 17 | 17 | 11 | 11 | 11 | 17
| 6255 | 61 | 14 |  |  |  | 14 | -99 | -99 |  |  | -95.9897 | -99 | -99 | -99 |  | -94.2288 | -99 | -99 | -99 | -99 | -92.9794 | -99 | -99 |  |  | -95.9897 | -99 | -99 | -99 |  | -94.2288 | -99 | -99 | -99 | -99 | -92.9794 | 14 |  |  |  | 14 | -99 | -99 |  |  | -95.9897 | -99 | -99 |  |  | -95.9897 | -99 | -99 | -99 |  | -94.2288 | -99 | -99 | -99 |  | -94.2288 | -99 | -99 | -99 |  | -94.2288 | -99 | -99 | -99 | -99 | -92.9794 | -99 | -99 | -99 | -99 | -92.9794 | -99 | -99 | -99 | -99 | -92.9794 | -99 | -99 | -99 | -99 | -92.9794 | -99 | -99 |  |  | -95.9897 | -99 | -99 |  |  | -95.9897 | -99 | -99 | -99 |  | -94.2288 | -99 | -99 | -99 |  | -94.2288 | -99 | -99 | -99 |  | -94.2288 | -99 | -99 | -99 | -99 | -92.9794 | -99 | -99 | -99 | -99 | -92.9794 | -99 | -99 | -99 | -99 | -92.9794 | -99 | -99 | -99 | -99 | -92.9794 | 14 |  |  |  | 24 | 14 | 21 |  |  | 17 | 14 | 21 |  |  | 17 | 14 | 19 | 20 |  | 17 | 14 | 19 | 20 |  | 17 | 14 | 19 | 20 |  | 17 | 14 | 18 | 18 | 18 | 17 | 14 | 18 | 18 | 18 | 17 | 14 | 18 | 18 | 18 | 17 | 14 | 18 | 18 | 18 | 17 | 14 | 21 |  |  | 17 | 14 | 21 |  |  | 17 | 14 | 19 | 20 |  | 17 | 14 | 19 | 20 |  | 17 | 14 | 19 | 20 |  | 17 | 14 | 18 | 18 | 18 | 17 | 14 | 18 | 18 | 18 | 17 | 14 | 18 | 18 | 18 | 17 | 14 | 18 | 18 | 18 | 17 | 17 |  |  |  | 17 | 17 | 14 |  |  | 17 | 17 | 14 |  |  | 17 | 17 | 12 | 12 |  | 17 | 17 | 12 | 12 |  | 17 | 17 | 12 | 12 |  | 17 | 17 | 11 | 11 | 11 | 17 | 17 | 11 | 11 | 11 | 17 | 17 | 11 | 11 | 11 | 17 | 17 | 11 | 11 | 11 | 17 | 17 | 14 |  |  | 17 | 17 | 14 |  |  | 17 | 17 | 12 | 12 |  | 17 | 17 | 12 | 12 |  | 17 | 17 | 12 | 12 |  | 17 | 17 | 11 | 11 | 11 | 17 | 17 | 11 | 11 | 11 | 17 | 17 | 11 | 11 | 11 | 17 | 17 | 11 | 11 | 11 | 17 | 17 |  |  |  | 17 | 17 | 14 |  |  | 17 | 17 | 14 |  |  | 17 | 17 | 12 | 12 |  | 17 | 17 | 12 | 12 |  | 17 | 17 | 12 | 12 |  | 17 | 17 | 11 | 11 | 11 | 17 | 17 | 11 | 11 | 11 | 17 | 17 | 11 | 11 | 11 | 17 | 17 | 11 | 11 | 11 | 17 | 17 | 14 |  |  | 17 | 17 | 14 |  |  | 17 | 17 | 12 | 12 |  | 17 | 17 | 12 | 12 |  | 17 | 17 | 12 | 12 |  | 17 | 17 | 11 | 11 | 11 | 17 | 17 | 11 | 11 | 11 | 17 | 17 | 11 | 11 | 11 | 17 | 17 | 11 | 11 | 11 | 17
| 6275 | 65 | 14 |  |  |  | 14 | -99 | -99 |  |  | -95.9897 | -99 | -99 | -99 |  | -94.2288 | -99 | -99 | -99 | -99 | -92.9794 | -99 | -99 |  |  | -95.9897 | -99 | -99 | -99 |  | -94.2288 | -99 | -99 | -99 | -99 | -92.9794 | 14 |  |  |  | 14 | -99 | -99 |  |  | -95.9897 | -99 | -99 |  |  | -95.9897 | -99 | -99 | -99 |  | -94.2288 | -99 | -99 | -99 |  | -94.2288 | -99 | -99 | -99 |  | -94.2288 | -99 | -99 | -99 | -99 | -92.9794 | -99 | -99 | -99 | -99 | -92.9794 | -99 | -99 | -99 | -99 | -92.9794 | -99 | -99 | -99 | -99 | -92.9794 | -99 | -99 |  |  | -95.9897 | -99 | -99 |  |  | -95.9897 | -99 | -99 | -99 |  | -94.2288 | -99 | -99 | -99 |  | -94.2288 | -99 | -99 | -99 |  | -94.2288 | -99 | -99 | -99 | -99 | -92.9794 | -99 | -99 | -99 | -99 | -92.9794 | -99 | -99 | -99 | -99 | -92.9794 | -99 | -99 | -99 | -99 | -92.9794 | -99 |  |  |  | -99 | -99 | -99 |  |  | -95.9897 | -99 | -99 |  |  | -95.9897 | -99 | -99 | -99 |  | -94.2288 | -99 | -99 | -99 |  | -94.2288 | -99 | -99 | -99 |  | -94.2288 | -99 | -99 | -99 | -99 | -92.9794 | -99 | -99 | -99 | -99 | -92.9794 | -99 | -99 | -99 | -99 | -92.9794 | -99 | -99 | -99 | -99 | -92.9794 | -99 | -99 |  |  | -95.9897 | -99 | -99 |  |  | -95.9897 | -99 | -99 | -99 |  | -94.2288 | -99 | -99 | -99 |  | -94.2288 | -99 | -99 | -99 |  | -94.2288 | -99 | -99 | -99 | -99 | -92.9794 | -99 | -99 | -99 | -99 | -92.9794 | -99 | -99 | -99 | -99 | -92.9794 | -99 | -99 | -99 | -99 | -92.9794 | -99 |  |  |  | -99 | -99 | -99 |  |  | -95.9897 | -99 | -99 |  |  | -95.9897 | -99 | -99 | -99 |  | -94.2288 | -99 | -99 | -99 |  | -94.2288 | -99 | -99 | -99 |  | -94.2288 | -99 | -99 | -99 | -99 | -92.9794 | -99 | -99 | -99 | -99 | -92.9794 | -99 | -99 | -99 | -99 | -92.9794 | -99 | -99 | -99 | -99 | -92.9794 | -99 | -99 |  |  | -95.9897 | -99 | -99 |  |  | -95.9897 | -99 | -99 | -99 |  | -94.2288 | -99 | -99 | -99 |  | -94.2288 | -99 | -99 | -99 |  | -94.2288 | -99 | -99 | -99 | -99 | -92.9794 | -99 | -99 | -99 | -99 | -92.9794 | -99 | -99 | -99 | -99 | -92.9794 | -99 | -99 | -99 | -99 | -92.9794 | -99 |  |  |  | -99 | -99 | -99 |  |  | -95.9897 | -99 | -99 |  |  | -95.9897 | -99 | -99 | -99 |  | -94.2288 | -99 | -99 | -99 |  | -94.2288 | -99 | -99 | -99 |  | -94.2288 | -99 | -99 | -99 | -99 | -92.9794 | -99 | -99 | -99 | -99 | -92.9794 | -99 | -99 | -99 | -99 | -92.9794 | -99 | -99 | -99 | -99 | -92.9794 | -99 | -99 |  |  | -95.9897 | -99 | -99 |  |  | -95.9897 | -99 | -99 | -99 |  | -94.2288 | -99 | -99 | -99 |  | -94.2288 | -99 | -99 | -99 |  | -94.2288 | -99 | -99 | -99 | -99 | -92.9794 | -99 | -99 | -99 | -99 | -92.9794 | -99 | -99 | -99 | -99 | -92.9794 | -99 | -99 | -99 | -99 | -92.9794 | -99 |  |  |  | -99 | -99 | -99 |  |  | -95.9897 | -99 | -99 |  |  | -95.9897 | -99 | -99 | -99 |  | -94.2288 | -99 | -99 | -99 |  | -94.2288 | -99 | -99 | -99 |  | -94.2288 | -99 | -99 | -99 | -99 | -92.9794 | -99 | -99 | -99 | -99 | -92.9794 | -99 | -99 | -99 | -99 | -92.9794 | -99 | -99 | -99 | -99 | -92.9794 | -99 | -99 |  |  | -95.9897 | -99 | -99 |  |  | -95.9897 | -99 | -99 | -99 |  | -94.2288 | -99 | -99 | -99 |  | -94.2288 | -99 | -99 | -99 |  | -94.2288 | -99 | -99 | -99 | -99 | -92.9794 | -99 | -99 | -99 | -99 | -92.9794 | -99 | -99 | -99 | -99 | -92.9794 | -99 | -99 | -99 | -99 | -92.9794
| 6295 | 69 | 14 |  |  |  | 14 | -99 | -99 |  |  | -95.9897 | -99 | -99 | -99 |  | -94.2288 | -99 | -99 | -99 | -99 | -92.9794 | -99 | -99 |  |  | -95.9897 | -99 | -99 | -99 |  | -94.2288 | -99 | -99 | -99 | -99 | -92.9794 | 14 |  |  |  | 14 | -99 | -99 |  |  | -95.9897 | -99 | -99 |  |  | -95.9897 | -99 | -99 | -99 |  | -94.2288 | -99 | -99 | -99 |  | -94.2288 | -99 | -99 | -99 |  | -94.2288 | -99 | -99 | -99 | -99 | -92.9794 | -99 | -99 | -99 | -99 | -92.9794 | -99 | -99 | -99 | -99 | -92.9794 | -99 | -99 | -99 | -99 | -92.9794 | -99 | -99 |  |  | -95.9897 | -99 | -99 |  |  | -95.9897 | -99 | -99 | -99 |  | -94.2288 | -99 | -99 | -99 |  | -94.2288 | -99 | -99 | -99 |  | -94.2288 | -99 | -99 | -99 | -99 | -92.9794 | -99 | -99 | -99 | -99 | -92.9794 | -99 | -99 | -99 | -99 | -92.9794 | -99 | -99 | -99 | -99 | -92.9794 | 14 |  |  |  | 25 | 14 | 22 |  |  | 17 | 14 | 22 |  |  | 17 | 14 | 20 | 21 |  | 17 | 14 | 20 | 21 |  | 17 | 14 | 20 | 21 |  | 17 | 14 | 19 | 19 | 19 | 17 | 14 | 19 | 19 | 19 | 17 | 14 | 19 | 19 | 19 | 17 | 14 | 19 | 19 | 19 | 17 | 14 | 22 |  |  | 17 | 14 | 22 |  |  | 17 | 14 | 20 | 21 |  | 17 | 14 | 20 | 21 |  | 17 | 14 | 20 | 21 |  | 17 | 14 | 19 | 19 | 19 | 17 | 14 | 19 | 19 | 19 | 17 | 14 | 19 | 19 | 19 | 17 | 14 | 19 | 19 | 19 | 17 | 17 |  |  |  | 17 | 17 | 14 |  |  | 17 | 17 | 14 |  |  | 17 | 17 | 12 | 12 |  | 17 | 17 | 12 | 12 |  | 17 | 17 | 12 | 12 |  | 17 | 17 | 11 | 11 | 11 | 17 | 17 | 11 | 11 | 11 | 17 | 17 | 11 | 11 | 11 | 17 | 17 | 11 | 11 | 11 | 17 | 17 | 14 |  |  | 17 | 17 | 14 |  |  | 17 | 17 | 12 | 12 |  | 17 | 17 | 12 | 12 |  | 17 | 17 | 12 | 12 |  | 17 | 17 | 11 | 11 | 11 | 17 | 17 | 11 | 11 | 11 | 17 | 17 | 11 | 11 | 11 | 17 | 17 | 11 | 11 | 11 | 17 | 17 |  |  |  | 17 | 17 | 14 |  |  | 17 | 17 | 14 |  |  | 17 | 17 | 12 | 12 |  | 17 | 17 | 12 | 12 |  | 17 | 17 | 12 | 12 |  | 17 | 17 | 11 | 11 | 11 | 17 | 17 | 11 | 11 | 11 | 17 | 17 | 11 | 11 | 11 | 17 | 17 | 11 | 11 | 11 | 17 | 17 | 14 |  |  | 17 | 17 | 14 |  |  | 17 | 17 | 12 | 12 |  | 17 | 17 | 12 | 12 |  | 17 | 17 | 12 | 12 |  | 17 | 17 | 11 | 11 | 11 | 17 | 17 | 11 | 11 | 11 | 17 | 17 | 11 | 11 | 11 | 17 | 17 | 11 | 11 | 11 | 17
| 6315 | 73 | 14 |  |  |  | 14 | -99 | -99 |  |  | -95.9897 | -99 | -99 | -99 |  | -94.2288 | -99 | -99 | -99 | -99 | -92.9794 | -99 | -99 |  |  | -95.9897 | -99 | -99 | -99 |  | -94.2288 | -99 | -99 | -99 | -99 | -92.9794 | 14 |  |  |  | 14 | -99 | -99 |  |  | -95.9897 | -99 | -99 |  |  | -95.9897 | -99 | -99 | -99 |  | -94.2288 | -99 | -99 | -99 |  | -94.2288 | -99 | -99 | -99 |  | -94.2288 | -99 | -99 | -99 | -99 | -92.9794 | -99 | -99 | -99 | -99 | -92.9794 | -99 | -99 | -99 | -99 | -92.9794 | -99 | -99 | -99 | -99 | -92.9794 | -99 | -99 |  |  | -95.9897 | -99 | -99 |  |  | -95.9897 | -99 | -99 | -99 |  | -94.2288 | -99 | -99 | -99 |  | -94.2288 | -99 | -99 | -99 |  | -94.2288 | -99 | -99 | -99 | -99 | -92.9794 | -99 | -99 | -99 | -99 | -92.9794 | -99 | -99 | -99 | -99 | -92.9794 | -99 | -99 | -99 | -99 | -92.9794 | -99 |  |  |  | -99 | -99 | -99 |  |  | -95.9897 | -99 | -99 |  |  | -95.9897 | -99 | -99 | -99 |  | -94.2288 | -99 | -99 | -99 |  | -94.2288 | -99 | -99 | -99 |  | -94.2288 | -99 | -99 | -99 | -99 | -92.9794 | -99 | -99 | -99 | -99 | -92.9794 | -99 | -99 | -99 | -99 | -92.9794 | -99 | -99 | -99 | -99 | -92.9794 | -99 | -99 |  |  | -95.9897 | -99 | -99 |  |  | -95.9897 | -99 | -99 | -99 |  | -94.2288 | -99 | -99 | -99 |  | -94.2288 | -99 | -99 | -99 |  | -94.2288 | -99 | -99 | -99 | -99 | -92.9794 | -99 | -99 | -99 | -99 | -92.9794 | -99 | -99 | -99 | -99 | -92.9794 | -99 | -99 | -99 | -99 | -92.9794 | 17 |  |  |  | 17 | 17 | 14 |  |  | 17 | 17 | 14 |  |  | 17 | 17 | 12 | 12 |  | 17 | 17 | 12 | 12 |  | 17 | 17 | 12 | 12 |  | 17 | 17 | 11 | 11 | 11 | 17 | 17 | 11 | 11 | 11 | 17 | 17 | 11 | 11 | 11 | 17 | 17 | 11 | 11 | 11 | 17 | 17 | 14 |  |  | 17 | 17 | 14 |  |  | 17 | 17 | 12 | 12 |  | 17 | 17 | 12 | 12 |  | 17 | 17 | 12 | 12 |  | 17 | 17 | 11 | 11 | 11 | 17 | 17 | 11 | 11 | 11 | 17 | 17 | 11 | 11 | 11 | 17 | 17 | 11 | 11 | 11 | 17 | 17 |  |  |  | 17 | 17 | 14 |  |  | 17 | 17 | 14 |  |  | 17 | 17 | 12 | 12 |  | 17 | 17 | 12 | 12 |  | 17 | 17 | 12 | 12 |  | 17 | 17 | 11 | 11 | 11 | 17 | 17 | 11 | 11 | 11 | 17 | 17 | 11 | 11 | 11 | 17 | 17 | 11 | 11 | 11 | 17 | 17 | 14 |  |  | 17 | 17 | 14 |  |  | 17 | 17 | 12 | 12 |  | 17 | 17 | 12 | 12 |  | 17 | 17 | 12 | 12 |  | 17 | 17 | 11 | 11 | 11 | 17 | 17 | 11 | 11 | 11 | 17 | 17 | 11 | 11 | 11 | 17 | 17 | 11 | 11 | 11 | 17
| 6335 | 77 | 14 |  |  |  | 14 | -99 | -99 |  |  | -95.9897 | -99 | -99 | -99 |  | -94.2288 | -99 | -99 | -99 | -99 | -92.9794 | -99 | -99 |  |  | -95.9897 | -99 | -99 | -99 |  | -94.2288 | -99 | -99 | -99 | -99 | -92.9794 | 14 |  |  |  | 14 | -99 | -99 |  |  | -95.9897 | -99 | -99 |  |  | -95.9897 | -99 | -99 | -99 |  | -94.2288 | -99 | -99 | -99 |  | -94.2288 | -99 | -99 | -99 |  | -94.2288 | -99 | -99 | -99 | -99 | -92.9794 | -99 | -99 | -99 | -99 | -92.9794 | -99 | -99 | -99 | -99 | -92.9794 | -99 | -99 | -99 | -99 | -92.9794 | -99 | -99 |  |  | -95.9897 | -99 | -99 |  |  | -95.9897 | -99 | -99 | -99 |  | -94.2288 | -99 | -99 | -99 |  | -94.2288 | -99 | -99 | -99 |  | -94.2288 | -99 | -99 | -99 | -99 | -92.9794 | -99 | -99 | -99 | -99 | -92.9794 | -99 | -99 | -99 | -99 | -92.9794 | -99 | -99 | -99 | -99 | -92.9794 | 14 |  |  |  | 26 | 14 | 23 |  |  | 17 | 14 | 23 |  |  | 17 | 14 | 21 | 22 |  | 17 | 14 | 21 | 22 |  | 17 | 14 | 21 | 22 |  | 17 | 14 | 20 | 20 | 20 | 17 | 14 | 20 | 20 | 20 | 17 | 14 | 20 | 20 | 20 | 17 | 14 | 20 | 20 | 20 | 17 | 14 | 23 |  |  | 17 | 14 | 23 |  |  | 17 | 14 | 21 | 22 |  | 17 | 14 | 21 | 22 |  | 17 | 14 | 21 | 22 |  | 17 | 14 | 20 | 20 | 20 | 17 | 14 | 20 | 20 | 20 | 17 | 14 | 20 | 20 | 20 | 17 | 14 | 20 | 20 | 20 | 17 | 17 |  |  |  | 17 | 17 | 14 |  |  | 17 | 17 | 14 |  |  | 17 | 17 | 12 | 12 |  | 17 | 17 | 12 | 12 |  | 17 | 17 | 12 | 12 |  | 17 | 17 | 11 | 11 | 11 | 17 | 17 | 11 | 11 | 11 | 17 | 17 | 11 | 11 | 11 | 17 | 17 | 11 | 11 | 11 | 17 | 17 | 14 |  |  | 17 | 17 | 14 |  |  | 17 | 17 | 12 | 12 |  | 17 | 17 | 12 | 12 |  | 17 | 17 | 12 | 12 |  | 17 | 17 | 11 | 11 | 11 | 17 | 17 | 11 | 11 | 11 | 17 | 17 | 11 | 11 | 11 | 17 | 17 | 11 | 11 | 11 | 17 | 17 |  |  |  | 17 | 17 | 14 |  |  | 17 | 17 | 14 |  |  | 17 | 17 | 12 | 12 |  | 17 | 17 | 12 | 12 |  | 17 | 17 | 12 | 12 |  | 17 | 17 | 11 | 11 | 11 | 17 | 17 | 11 | 11 | 11 | 17 | 17 | 11 | 11 | 11 | 17 | 17 | 11 | 11 | 11 | 17 | 17 | 14 |  |  | 17 | 17 | 14 |  |  | 17 | 17 | 12 | 12 |  | 17 | 17 | 12 | 12 |  | 17 | 17 | 12 | 12 |  | 17 | 17 | 11 | 11 | 11 | 17 | 17 | 11 | 11 | 11 | 17 | 17 | 11 | 11 | 11 | 17 | 17 | 11 | 11 | 11 | 17
| 6355 | 81 | 14 |  |  |  | 14 | -99 | -99 |  |  | -95.9897 | -99 | -99 | -99 |  | -94.2288 | -99 | -99 | -99 | -99 | -92.9794 | -99 | -99 |  |  | -95.9897 | -99 | -99 | -99 |  | -94.2288 | -99 | -99 | -99 | -99 | -92.9794 | 14 |  |  |  | 14 | -99 | -99 |  |  | -95.9897 | -99 | -99 |  |  | -95.9897 | -99 | -99 | -99 |  | -94.2288 | -99 | -99 | -99 |  | -94.2288 | -99 | -99 | -99 |  | -94.2288 | -99 | -99 | -99 | -99 | -92.9794 | -99 | -99 | -99 | -99 | -92.9794 | -99 | -99 | -99 | -99 | -92.9794 | -99 | -99 | -99 | -99 | -92.9794 | -99 | -99 |  |  | -95.9897 | -99 | -99 |  |  | -95.9897 | -99 | -99 | -99 |  | -94.2288 | -99 | -99 | -99 |  | -94.2288 | -99 | -99 | -99 |  | -94.2288 | -99 | -99 | -99 | -99 | -92.9794 | -99 | -99 | -99 | -99 | -92.9794 | -99 | -99 | -99 | -99 | -92.9794 | -99 | -99 | -99 | -99 | -92.9794 | -99 |  |  |  | -99 | -99 | -99 |  |  | -95.9897 | -99 | -99 |  |  | -95.9897 | -99 | -99 | -99 |  | -94.2288 | -99 | -99 | -99 |  | -94.2288 | -99 | -99 | -99 |  | -94.2288 | -99 | -99 | -99 | -99 | -92.9794 | -99 | -99 | -99 | -99 | -92.9794 | -99 | -99 | -99 | -99 | -92.9794 | -99 | -99 | -99 | -99 | -92.9794 | -99 | -99 |  |  | -95.9897 | -99 | -99 |  |  | -95.9897 | -99 | -99 | -99 |  | -94.2288 | -99 | -99 | -99 |  | -94.2288 | -99 | -99 | -99 |  | -94.2288 | -99 | -99 | -99 | -99 | -92.9794 | -99 | -99 | -99 | -99 | -92.9794 | -99 | -99 | -99 | -99 | -92.9794 | -99 | -99 | -99 | -99 | -92.9794 | -99 |  |  |  | -99 | -99 | -99 |  |  | -95.9897 | -99 | -99 |  |  | -95.9897 | -99 | -99 | -99 |  | -94.2288 | -99 | -99 | -99 |  | -94.2288 | -99 | -99 | -99 |  | -94.2288 | -99 | -99 | -99 | -99 | -92.9794 | -99 | -99 | -99 | -99 | -92.9794 | -99 | -99 | -99 | -99 | -92.9794 | -99 | -99 | -99 | -99 | -92.9794 | -99 | -99 |  |  | -95.9897 | -99 | -99 |  |  | -95.9897 | -99 | -99 | -99 |  | -94.2288 | -99 | -99 | -99 |  | -94.2288 | -99 | -99 | -99 |  | -94.2288 | -99 | -99 | -99 | -99 | -92.9794 | -99 | -99 | -99 | -99 | -92.9794 | -99 | -99 | -99 | -99 | -92.9794 | -99 | -99 | -99 | -99 | -92.9794 | 17 |  |  |  | 17 | 17 | 14 |  |  | 17 | 17 | 14 |  |  | 17 | 17 | 12 | 12 |  | 17 | 17 | 12 | 12 |  | 17 | 17 | 12 | 12 |  | 17 | 17 | 11 | 11 | 11 | 17 | 17 | 11 | 11 | 11 | 17 | 17 | 11 | 11 | 11 | 17 | 17 | 11 | 11 | 11 | 17 | 17 | 14 |  |  | 17 | 17 | 14 |  |  | 17 | 17 | 12 | 12 |  | 17 | 17 | 12 | 12 |  | 17 | 17 | 12 | 12 |  | 17 | 17 | 11 | 11 | 11 | 17 | 17 | 11 | 11 | 11 | 17 | 17 | 11 | 11 | 11 | 17 | 17 | 11 | 11 | 11 | 17
| 6375 | 85 | 14 |  |  |  | 14 | -99 | -99 |  |  | -95.9897 | -99 | -99 | -99 |  | -94.2288 | -99 | -99 | -99 | -99 | -92.9794 | -99 | -99 |  |  | -95.9897 | -99 | -99 | -99 |  | -94.2288 | -99 | -99 | -99 | -99 | -92.9794 | 14 |  |  |  | 14 | -99 | -99 |  |  | -95.9897 | -99 | -99 |  |  | -95.9897 | -99 | -99 | -99 |  | -94.2288 | -99 | -99 | -99 |  | -94.2288 | -99 | -99 | -99 |  | -94.2288 | -99 | -99 | -99 | -99 | -92.9794 | -99 | -99 | -99 | -99 | -92.9794 | -99 | -99 | -99 | -99 | -92.9794 | -99 | -99 | -99 | -99 | -92.9794 | -99 | -99 |  |  | -95.9897 | -99 | -99 |  |  | -95.9897 | -99 | -99 | -99 |  | -94.2288 | -99 | -99 | -99 |  | -94.2288 | -99 | -99 | -99 |  | -94.2288 | -99 | -99 | -99 | -99 | -92.9794 | -99 | -99 | -99 | -99 | -92.9794 | -99 | -99 | -99 | -99 | -92.9794 | -99 | -99 | -99 | -99 | -92.9794 | 14 |  |  |  | 27 | 14 | 24 |  |  | 17 | 14 | 24 |  |  | 17 | 14 | 22 | 23 |  | 17 | 14 | 22 | 23 |  | 17 | 14 | 22 | 23 |  | 17 | 14 | 21 | 21 | 21 | 17 | 14 | 21 | 21 | 21 | 17 | 14 | 21 | 21 | 21 | 17 | 14 | 21 | 21 | 21 | 17 | 14 | 24 |  |  | 17 | 14 | 24 |  |  | 17 | 14 | 22 | 23 |  | 17 | 14 | 22 | 23 |  | 17 | 14 | 22 | 23 |  | 17 | 14 | 21 | 21 | 21 | 17 | 14 | 21 | 21 | 21 | 17 | 14 | 21 | 21 | 21 | 17 | 14 | 21 | 21 | 21 | 17 | 17 |  |  |  | 17 | 17 | 14 |  |  | 17 | 17 | 14 |  |  | 17 | 17 | 12 | 12 |  | 17 | 17 | 12 | 12 |  | 17 | 17 | 12 | 12 |  | 17 | 17 | 11 | 11 | 11 | 17 | 17 | 11 | 11 | 11 | 17 | 17 | 11 | 11 | 11 | 17 | 17 | 11 | 11 | 11 | 17 | 17 | 14 |  |  | 17 | 17 | 14 |  |  | 17 | 17 | 12 | 12 |  | 17 | 17 | 12 | 12 |  | 17 | 17 | 12 | 12 |  | 17 | 17 | 11 | 11 | 11 | 17 | 17 | 11 | 11 | 11 | 17 | 17 | 11 | 11 | 11 | 17 | 17 | 11 | 11 | 11 | 17 | 17 |  |  |  | 17 | 17 | 14 |  |  | 17 | 17 | 14 |  |  | 17 | 17 | 12 | 12 |  | 17 | 17 | 12 | 12 |  | 17 | 17 | 12 | 12 |  | 17 | 17 | 11 | 11 | 11 | 17 | 17 | 11 | 11 | 11 | 17 | 17 | 11 | 11 | 11 | 17 | 17 | 11 | 11 | 11 | 17 | 17 | 14 |  |  | 17 | 17 | 14 |  |  | 17 | 17 | 12 | 12 |  | 17 | 17 | 12 | 12 |  | 17 | 17 | 12 | 12 |  | 17 | 17 | 11 | 11 | 11 | 17 | 17 | 11 | 11 | 11 | 17 | 17 | 11 | 11 | 11 | 17 | 17 | 11 | 11 | 11 | 17
| 6395 | 89 | 14 |  |  |  | 14 | -99 | -99 |  |  | -95.9897 | -99 | -99 | -99 |  | -94.2288 | -99 | -99 | -99 | -99 | -92.9794 | -99 | -99 |  |  | -95.9897 | -99 | -99 | -99 |  | -94.2288 | -99 | -99 | -99 | -99 | -92.9794 | 14 |  |  |  | 14 | -99 | -99 |  |  | -95.9897 | -99 | -99 |  |  | -95.9897 | -99 | -99 | -99 |  | -94.2288 | -99 | -99 | -99 |  | -94.2288 | -99 | -99 | -99 |  | -94.2288 | -99 | -99 | -99 | -99 | -92.9794 | -99 | -99 | -99 | -99 | -92.9794 | -99 | -99 | -99 | -99 | -92.9794 | -99 | -99 | -99 | -99 | -92.9794 | -99 | -99 |  |  | -95.9897 | -99 | -99 |  |  | -95.9897 | -99 | -99 | -99 |  | -94.2288 | -99 | -99 | -99 |  | -94.2288 | -99 | -99 | -99 |  | -94.2288 | -99 | -99 | -99 | -99 | -92.9794 | -99 | -99 | -99 | -99 | -92.9794 | -99 | -99 | -99 | -99 | -92.9794 | -99 | -99 | -99 | -99 | -92.9794 | -99 |  |  |  | -99 | -99 | -99 |  |  | -95.9897 | -99 | -99 |  |  | -95.9897 | -99 | -99 | -99 |  | -94.2288 | -99 | -99 | -99 |  | -94.2288 | -99 | -99 | -99 |  | -94.2288 | -99 | -99 | -99 | -99 | -92.9794 | -99 | -99 | -99 | -99 | -92.9794 | -99 | -99 | -99 | -99 | -92.9794 | -99 | -99 | -99 | -99 | -92.9794 | -99 | -99 |  |  | -95.9897 | -99 | -99 |  |  | -95.9897 | -99 | -99 | -99 |  | -94.2288 | -99 | -99 | -99 |  | -94.2288 | -99 | -99 | -99 |  | -94.2288 | -99 | -99 | -99 | -99 | -92.9794 | -99 | -99 | -99 | -99 | -92.9794 | -99 | -99 | -99 | -99 | -92.9794 | -99 | -99 | -99 | -99 | -92.9794 | 17 |  |  |  | 17 | 17 | 14 |  |  | 17 | 17 | 14 |  |  | 17 | 17 | 12 | 12 |  | 17 | 17 | 12 | 12 |  | 17 | 17 | 12 | 12 |  | 17 | 17 | 11 | 11 | 11 | 17 | 17 | 11 | 11 | 11 | 17 | 17 | 11 | 11 | 11 | 17 | 17 | 11 | 11 | 11 | 17 | 17 | 14 |  |  | 17 | 17 | 14 |  |  | 17 | 17 | 12 | 12 |  | 17 | 17 | 12 | 12 |  | 17 | 17 | 12 | 12 |  | 17 | 17 | 11 | 11 | 11 | 17 | 17 | 11 | 11 | 11 | 17 | 17 | 11 | 11 | 11 | 17 | 17 | 11 | 11 | 11 | 17 | 17 |  |  |  | 17 | 17 | 14 |  |  | 17 | 17 | 14 |  |  | 17 | 17 | 12 | 12 |  | 17 | 17 | 12 | 12 |  | 17 | 17 | 12 | 12 |  | 17 | 17 | 11 | 11 | 11 | 17 | 17 | 11 | 11 | 11 | 17 | 17 | 11 | 11 | 11 | 17 | 17 | 11 | 11 | 11 | 17 | 17 | 14 |  |  | 17 | 17 | 14 |  |  | 17 | 17 | 12 | 12 |  | 17 | 17 | 12 | 12 |  | 17 | 17 | 12 | 12 |  | 17 | 17 | 11 | 11 | 11 | 17 | 17 | 11 | 11 | 11 | 17 | 17 | 11 | 11 | 11 | 17 | 17 | 11 | 11 | 11 | 17
| 6415 | 93 | 14 |  |  |  | 14 | -99 | -99 |  |  | -95.9897 | -99 | -99 | -99 |  | -94.2288 | -99 | -99 | -99 | -99 | -92.9794 | -99 | -99 |  |  | -95.9897 | -99 | -99 | -99 |  | -94.2288 | -99 | -99 | -99 | -99 | -92.9794 | 14 |  |  |  | 14 | -99 | -99 |  |  | -95.9897 | -99 | -99 |  |  | -95.9897 | -99 | -99 | -99 |  | -94.2288 | -99 | -99 | -99 |  | -94.2288 | -99 | -99 | -99 |  | -94.2288 | -99 | -99 | -99 | -99 | -92.9794 | -99 | -99 | -99 | -99 | -92.9794 | -99 | -99 | -99 | -99 | -92.9794 | -99 | -99 | -99 | -99 | -92.9794 | -99 | -99 |  |  | -95.9897 | -99 | -99 |  |  | -95.9897 | -99 | -99 | -99 |  | -94.2288 | -99 | -99 | -99 |  | -94.2288 | -99 | -99 | -99 |  | -94.2288 | -99 | -99 | -99 | -99 | -92.9794 | -99 | -99 | -99 | -99 | -92.9794 | -99 | -99 | -99 | -99 | -92.9794 | -99 | -99 | -99 | -99 | -92.9794 | 14 |  |  |  | 28 | 14 | 25 |  |  | 17 | 14 | 25 |  |  | 17 | 14 | 23 | 24 |  | 17 | 14 | 23 | 24 |  | 17 | 14 | 23 | 24 |  | 17 | 14 | 22 | 22 | 22 | 17 | 14 | 22 | 22 | 22 | 17 | 14 | 22 | 22 | 22 | 17 | 14 | 22 | 22 | 22 | 17 | 14 | 25 |  |  | 17 | 14 | 25 |  |  | 17 | 14 | 23 | 24 |  | 17 | 14 | 23 | 24 |  | 17 | 14 | 23 | 24 |  | 17 | 14 | 22 | 22 | 22 | 17 | 14 | 22 | 22 | 22 | 17 | 14 | 22 | 22 | 22 | 17 | 14 | 22 | 22 | 22 | 17 | 17 |  |  |  | 17 | 17 | 14 |  |  | 17 | 17 | 14 |  |  | 17 | 17 | 12 | 12 |  | 17 | 17 | 12 | 12 |  | 17 | 17 | 12 | 12 |  | 17 | 17 | 11 | 11 | 11 | 17 | 17 | 11 | 11 | 11 | 17 | 17 | 11 | 11 | 11 | 17 | 17 | 11 | 11 | 11 | 17 | 17 | 14 |  |  | 17 | 17 | 14 |  |  | 17 | 17 | 12 | 12 |  | 17 | 17 | 12 | 12 |  | 17 | 17 | 12 | 12 |  | 17 | 17 | 11 | 11 | 11 | 17 | 17 | 11 | 11 | 11 | 17 | 17 | 11 | 11 | 11 | 17 | 17 | 11 | 11 | 11 | 17 | 17 |  |  |  | 17 | 17 | 14 |  |  | 17 | 17 | 14 |  |  | 17 | 17 | 12 | 12 |  | 17 | 17 | 12 | 12 |  | 17 | 17 | 12 | 12 |  | 17 | 17 | 11 | 11 | 11 | 17 | 17 | 11 | 11 | 11 | 17 | 17 | 11 | 11 | 11 | 17 | 17 | 11 | 11 | 11 | 17 | 17 | 14 |  |  | 17 | 17 | 14 |  |  | 17 | 17 | 12 | 12 |  | 17 | 17 | 12 | 12 |  | 17 | 17 | 12 | 12 |  | 17 | 17 | 11 | 11 | 11 | 17 | 17 | 11 | 11 | 11 | 17 | 17 | 11 | 11 | 11 | 17 | 17 | 11 | 11 | 11 | 17
UNII-6 | 6435 | 97 | 14 |  |  |  | 14 | -99 | -99 |  |  | -95.9897 | -99 | -99 | -99 |  | -94.2288 | -99 | -99 | -99 | -99 | -92.9794 | -99 | -99 |  |  | -95.9897 | -99 | -99 | -99 |  | -94.2288 | -99 | -99 | -99 | -99 | -92.9794 | 14 |  |  |  | 14 | -99 | -99 |  |  | -95.9897 | -99 | -99 |  |  | -95.9897 | -99 | -99 | -99 |  | -94.2288 | -99 | -99 | -99 |  | -94.2288 | -99 | -99 | -99 |  | -94.2288 | -99 | -99 | -99 | -99 | -92.9794 | -99 | -99 | -99 | -99 | -92.9794 | -99 | -99 | -99 | -99 | -92.9794 | -99 | -99 | -99 | -99 | -92.9794 | -99 | -99 |  |  | -95.9897 | -99 | -99 |  |  | -95.9897 | -99 | -99 | -99 |  | -94.2288 | -99 | -99 | -99 |  | -94.2288 | -99 | -99 | -99 |  | -94.2288 | -99 | -99 | -99 | -99 | -92.9794 | -99 | -99 | -99 | -99 | -92.9794 | -99 | -99 | -99 | -99 | -92.9794 | -99 | -99 | -99 | -99 | -92.9794 | -99 |  |  |  | -99 | -99 | -99 |  |  | -95.9897 | -99 | -99 |  |  | -95.9897 | -99 | -99 | -99 |  | -94.2288 | -99 | -99 | -99 |  | -94.2288 | -99 | -99 | -99 |  | -94.2288 | -99 | -99 | -99 | -99 | -92.9794 | -99 | -99 | -99 | -99 | -92.9794 | -99 | -99 | -99 | -99 | -92.9794 | -99 | -99 | -99 | -99 | -92.9794 | -99 | -99 |  |  | -95.9897 | -99 | -99 |  |  | -95.9897 | -99 | -99 | -99 |  | -94.2288 | -99 | -99 | -99 |  | -94.2288 | -99 | -99 | -99 |  | -94.2288 | -99 | -99 | -99 | -99 | -92.9794 | -99 | -99 | -99 | -99 | -92.9794 | -99 | -99 | -99 | -99 | -92.9794 | -99 | -99 | -99 | -99 | -92.9794 | -99 |  |  |  | -99 | -99 | -99 |  |  | -95.9897 | -99 | -99 |  |  | -95.9897 | -99 | -99 | -99 |  | -94.2288 | -99 | -99 | -99 |  | -94.2288 | -99 | -99 | -99 |  | -94.2288 | -99 | -99 | -99 | -99 | -92.9794 | -99 | -99 | -99 | -99 | -92.9794 | -99 | -99 | -99 | -99 | -92.9794 | -99 | -99 | -99 | -99 | -92.9794 | -99 | -99 |  |  | -95.9897 | -99 | -99 |  |  | -95.9897 | -99 | -99 | -99 |  | -94.2288 | -99 | -99 | -99 |  | -94.2288 | -99 | -99 | -99 |  | -94.2288 | -99 | -99 | -99 | -99 | -92.9794 | -99 | -99 | -99 | -99 | -92.9794 | -99 | -99 | -99 | -99 | -92.9794 | -99 | -99 | -99 | -99 | -92.9794 | -99 |  |  |  | -99 | -99 | -99 |  |  | -95.9897 | -99 | -99 |  |  | -95.9897 | -99 | -99 | -99 |  | -94.2288 | -99 | -99 | -99 |  | -94.2288 | -99 | -99 | -99 |  | -94.2288 | -99 | -99 | -99 | -99 | -92.9794 | -99 | -99 | -99 | -99 | -92.9794 | -99 | -99 | -99 | -99 | -92.9794 | -99 | -99 | -99 | -99 | -92.9794 | -99 | -99 |  |  | -95.9897 | -99 | -99 |  |  | -95.9897 | -99 | -99 | -99 |  | -94.2288 | -99 | -99 | -99 |  | -94.2288 | -99 | -99 | -99 |  | -94.2288 | -99 | -99 | -99 | -99 | -92.9794 | -99 | -99 | -99 | -99 | -92.9794 | -99 | -99 | -99 | -99 | -92.9794 | -99 | -99 | -99 | -99 | -92.9794
| 6455 | 101 | 14 |  |  |  | 14 | -99 | -99 |  |  | -95.9897 | -99 | -99 | -99 |  | -94.2288 | -99 | -99 | -99 | -99 | -92.9794 | -99 | -99 |  |  | -95.9897 | -99 | -99 | -99 |  | -94.2288 | -99 | -99 | -99 | -99 | -92.9794 | 14 |  |  |  | 14 | -99 | -99 |  |  | -95.9897 | -99 | -99 |  |  | -95.9897 | -99 | -99 | -99 |  | -94.2288 | -99 | -99 | -99 |  | -94.2288 | -99 | -99 | -99 |  | -94.2288 | -99 | -99 | -99 | -99 | -92.9794 | -99 | -99 | -99 | -99 | -92.9794 | -99 | -99 | -99 | -99 | -92.9794 | -99 | -99 | -99 | -99 | -92.9794 | -99 | -99 |  |  | -95.9897 | -99 | -99 |  |  | -95.9897 | -99 | -99 | -99 |  | -94.2288 | -99 | -99 | -99 |  | -94.2288 | -99 | -99 | -99 |  | -94.2288 | -99 | -99 | -99 | -99 | -92.9794 | -99 | -99 | -99 | -99 | -92.9794 | -99 | -99 | -99 | -99 | -92.9794 | -99 | -99 | -99 | -99 | -92.9794 | 14 |  |  |  | 29 | 14 | 26 |  |  | 17 | 14 | 26 |  |  | 17 | 14 | 24 | 25 |  | 17 | 14 | 24 | 25 |  | 17 | 14 | 24 | 25 |  | 17 | 14 | 23 | 23 | 23 | 17 | 14 | 23 | 23 | 23 | 17 | 14 | 23 | 23 | 23 | 17 | 14 | 23 | 23 | 23 | 17 | 14 | 26 |  |  | 17 | 14 | 26 |  |  | 17 | 14 | 24 | 25 |  | 17 | 14 | 24 | 25 |  | 17 | 14 | 24 | 25 |  | 17 | 14 | 23 | 23 | 23 | 17 | 14 | 23 | 23 | 23 | 17 | 14 | 23 | 23 | 23 | 17 | 14 | 23 | 23 | 23 | 17 | 17 |  |  |  | 17 | 17 | 14 |  |  | 17 | 17 | 14 |  |  | 17 | 17 | 12 | 12 |  | 17 | 17 | 12 | 12 |  | 17 | 17 | 12 | 12 |  | 17 | 17 | 11 | 11 | 11 | 17 | 17 | 11 | 11 | 11 | 17 | 17 | 11 | 11 | 11 | 17 | 17 | 11 | 11 | 11 | 17 | 17 | 14 |  |  | 17 | 17 | 14 |  |  | 17 | 17 | 12 | 12 |  | 17 | 17 | 12 | 12 |  | 17 | 17 | 12 | 12 |  | 17 | 17 | 11 | 11 | 11 | 17 | 17 | 11 | 11 | 11 | 17 | 17 | 11 | 11 | 11 | 17 | 17 | 11 | 11 | 11 | 17 | 17 |  |  |  | -99 | 17 | 14 |  |  | 17 | 17 | 14 |  |  | 17 | 17 | 12 | 12 |  | 17 | 17 | 12 | 12 |  | 17 | 17 | 12 | 12 |  | 17 | 17 | 11 | 11 | 11 | 17 | 17 | 11 | 11 | 11 | 17 | 17 | 11 | 11 | 11 | 17 | 17 | 11 | 11 | 11 | 17 | 17 | 14 |  |  | 17 | 17 | 14 |  |  | 17 | 17 | 12 | 12 |  | 17 | 17 | 12 | 12 |  | 17 | 17 | 12 | 12 |  | 17 | 17 | 11 | 11 | 11 | 17 | 17 | 11 | 11 | 11 | 17 | 17 | 11 | 11 | 11 | 17 | 17 | 11 | 11 | 11 | 17
| 6475 | 105 | 14 |  |  |  | 14 | -99 | -99 |  |  | -95.9897 | -99 | -99 | -99 |  | -94.2288 | -99 | -99 | -99 | -99 | -92.9794 | -99 | -99 |  |  | -95.9897 | -99 | -99 | -99 |  | -94.2288 | -99 | -99 | -99 | -99 | -92.9794 | 14 |  |  |  | 14 | -99 | -99 |  |  | -95.9897 | -99 | -99 |  |  | -95.9897 | -99 | -99 | -99 |  | -94.2288 | -99 | -99 | -99 |  | -94.2288 | -99 | -99 | -99 |  | -94.2288 | -99 | -99 | -99 | -99 | -92.9794 | -99 | -99 | -99 | -99 | -92.9794 | -99 | -99 | -99 | -99 | -92.9794 | -99 | -99 | -99 | -99 | -92.9794 | -99 | -99 |  |  | -95.9897 | -99 | -99 |  |  | -95.9897 | -99 | -99 | -99 |  | -94.2288 | -99 | -99 | -99 |  | -94.2288 | -99 | -99 | -99 |  | -94.2288 | -99 | -99 | -99 | -99 | -92.9794 | -99 | -99 | -99 | -99 | -92.9794 | -99 | -99 | -99 | -99 | -92.9794 | -99 | -99 | -99 | -99 | -92.9794 | -99 |  |  |  | -99 | -99 | -99 |  |  | -95.9897 | -99 | -99 |  |  | -95.9897 | -99 | -99 | -99 |  | -94.2288 | -99 | -99 | -99 |  | -94.2288 | -99 | -99 | -99 |  | -94.2288 | -99 | -99 | -99 | -99 | -92.9794 | -99 | -99 | -99 | -99 | -92.9794 | -99 | -99 | -99 | -99 | -92.9794 | -99 | -99 | -99 | -99 | -92.9794 | -99 | -99 |  |  | -95.9897 | -99 | -99 |  |  | -95.9897 | -99 | -99 | -99 |  | -94.2288 | -99 | -99 | -99 |  | -94.2288 | -99 | -99 | -99 |  | -94.2288 | -99 | -99 | -99 | -99 | -92.9794 | -99 | -99 | -99 | -99 | -92.9794 | -99 | -99 | -99 | -99 | -92.9794 | -99 | -99 | -99 | -99 | -92.9794 | 17 |  |  |  | 17 | 17 | 14 |  |  | 17 | 17 | 14 |  |  | 17 | 17 | 12 | 12 |  | 17 | 17 | 12 | 12 |  | 17 | 17 | 12 | 12 |  | 17 | 17 | 11 | 11 | 11 | 17 | 17 | 11 | 11 | 11 | 17 | 17 | 11 | 11 | 11 | 17 | 17 | 11 | 11 | 11 | 17 | 17 | 14 |  |  | 17 | 17 | 14 |  |  | 17 | 17 | 12 | 12 |  | 17 | 17 | 12 | 12 |  | 17 | 17 | 12 | 12 |  | 17 | 17 | 11 | 11 | 11 | 17 | 17 | 11 | 11 | 11 | 17 | 17 | 11 | 11 | 11 | 17 | 17 | 11 | 11 | 11 | 17 | 17 |  |  |  | -99 | 17 | 14 |  |  | 17 | 17 | 14 |  |  | 17 | 17 | 12 | 12 |  | 17 | 17 | 12 | 12 |  | 17 | 17 | 12 | 12 |  | 17 | 17 | 11 | 11 | 11 | 17 | 17 | 11 | 11 | 11 | 17 | 17 | 11 | 11 | 11 | 17 | 17 | 11 | 11 | 11 | 17 | 17 | 14 |  |  | 17 | 17 | 14 |  |  | 17 | 17 | 12 | 12 |  | 17 | 17 | 12 | 12 |  | 17 | 17 | 12 | 12 |  | 17 | 17 | 11 | 11 | 11 | 17 | 17 | 11 | 11 | 11 | 17 | 17 | 11 | 11 | 11 | 17 | 17 | 11 | 11 | 11 | 17
| 6495 | 109 | 14 |  |  |  | 14 | -99 | -99 |  |  | -95.9897 | -99 | -99 | -99 |  | -94.2288 | -99 | -99 | -99 | -99 | -92.9794 | -99 | -99 |  |  | -95.9897 | -99 | -99 | -99 |  | -94.2288 | -99 | -99 | -99 | -99 | -92.9794 | 14 |  |  |  | 14 | -99 | -99 |  |  | -95.9897 | -99 | -99 |  |  | -95.9897 | -99 | -99 | -99 |  | -94.2288 | -99 | -99 | -99 |  | -94.2288 | -99 | -99 | -99 |  | -94.2288 | -99 | -99 | -99 | -99 | -92.9794 | -99 | -99 | -99 | -99 | -92.9794 | -99 | -99 | -99 | -99 | -92.9794 | -99 | -99 | -99 | -99 | -92.9794 | -99 | -99 |  |  | -95.9897 | -99 | -99 |  |  | -95.9897 | -99 | -99 | -99 |  | -94.2288 | -99 | -99 | -99 |  | -94.2288 | -99 | -99 | -99 |  | -94.2288 | -99 | -99 | -99 | -99 | -92.9794 | -99 | -99 | -99 | -99 | -92.9794 | -99 | -99 | -99 | -99 | -92.9794 | -99 | -99 | -99 | -99 | -92.9794 | 14 |  |  |  | 30 | 14 | 27 |  |  | 17 | 14 | 27 |  |  | 17 | 14 | 25 | 26 |  | 17 | 14 | 25 | 26 |  | 17 | 14 | 25 | 26 |  | 17 | 14 | 24 | 24 | 24 | 17 | 14 | 24 | 24 | 24 | 17 | 14 | 24 | 24 | 24 | 17 | 14 | 24 | 24 | 24 | 17 | 14 | 27 |  |  | 17 | 14 | 27 |  |  | 17 | 14 | 25 | 26 |  | 17 | 14 | 25 | 26 |  | 17 | 14 | 25 | 26 |  | 17 | 14 | 24 | 24 | 24 | 17 | 14 | 24 | 24 | 24 | 17 | 14 | 24 | 24 | 24 | 17 | 14 | 24 | 24 | 24 | 17 | 17 |  |  |  | 17 | 17 | 14 |  |  | 17 | 17 | 14 |  |  | 17 | 17 | 12 | 12 |  | 17 | 17 | 12 | 12 |  | 17 | 17 | 12 | 12 |  | 17 | 17 | 11 | 11 | 11 | 17 | 17 | 11 | 11 | 11 | 17 | 17 | 11 | 11 | 11 | 17 | 17 | 11 | 11 | 11 | 17 | 17 | 14 |  |  | 17 | 17 | 14 |  |  | 17 | 17 | 12 | 12 |  | 17 | 17 | 12 | 12 |  | 17 | 17 | 12 | 12 |  | 17 | 17 | 11 | 11 | 11 | 17 | 17 | 11 | 11 | 11 | 17 | 17 | 11 | 11 | 11 | 17 | 17 | 11 | 11 | 11 | 17 | 17 |  |  |  | -99 | 17 | 14 |  |  | 17 | 17 | 14 |  |  | 17 | 17 | 12 | 12 |  | 17 | 17 | 12 | 12 |  | 17 | 17 | 12 | 12 |  | 17 | 17 | 11 | 11 | 11 | 17 | 17 | 11 | 11 | 11 | 17 | 17 | 11 | 11 | 11 | 17 | 17 | 11 | 11 | 11 | 17 | 17 | 14 |  |  | 17 | 17 | 14 |  |  | 17 | 17 | 12 | 12 |  | 17 | 17 | 12 | 12 |  | 17 | 17 | 12 | 12 |  | 17 | 17 | 11 | 11 | 11 | 17 | 17 | 11 | 11 | 11 | 17 | 17 | 11 | 11 | 11 | 17 | 17 | 11 | 11 | 11 | 17
| 6515 | 113 | 14 |  |  |  | 14 | -99 | -99 |  |  | -95.9897 | -99 | -99 | -99 |  | -94.2288 | -99 | -99 | -99 | -99 | -92.9794 | -99 | -99 |  |  | -95.9897 | -99 | -99 | -99 |  | -94.2288 | -99 | -99 | -99 | -99 | -92.9794 | 14 |  |  |  | 14 | -99 | -99 |  |  | -95.9897 | -99 | -99 |  |  | -95.9897 | -99 | -99 | -99 |  | -94.2288 | -99 | -99 | -99 |  | -94.2288 | -99 | -99 | -99 |  | -94.2288 | -99 | -99 | -99 | -99 | -92.9794 | -99 | -99 | -99 | -99 | -92.9794 | -99 | -99 | -99 | -99 | -92.9794 | -99 | -99 | -99 | -99 | -92.9794 | -99 | -99 |  |  | -95.9897 | -99 | -99 |  |  | -95.9897 | -99 | -99 | -99 |  | -94.2288 | -99 | -99 | -99 |  | -94.2288 | -99 | -99 | -99 |  | -94.2288 | -99 | -99 | -99 | -99 | -92.9794 | -99 | -99 | -99 | -99 | -92.9794 | -99 | -99 | -99 | -99 | -92.9794 | -99 | -99 | -99 | -99 | -92.9794 | -99 |  |  |  | -99 | -99 | -99 |  |  | -95.9897 | -99 | -99 |  |  | -95.9897 | -99 | -99 | -99 |  | -94.2288 | -99 | -99 | -99 |  | -94.2288 | -99 | -99 | -99 |  | -94.2288 | -99 | -99 | -99 | -99 | -92.9794 | -99 | -99 | -99 | -99 | -92.9794 | -99 | -99 | -99 | -99 | -92.9794 | -99 | -99 | -99 | -99 | -92.9794 | -99 | -99 |  |  | -95.9897 | -99 | -99 |  |  | -95.9897 | -99 | -99 | -99 |  | -94.2288 | -99 | -99 | -99 |  | -94.2288 | -99 | -99 | -99 |  | -94.2288 | -99 | -99 | -99 | -99 | -92.9794 | -99 | -99 | -99 | -99 | -92.9794 | -99 | -99 | -99 | -99 | -92.9794 | -99 | -99 | -99 | -99 | -92.9794 | -99 |  |  |  | -99 | -99 | -99 |  |  | -95.9897 | -99 | -99 |  |  | -95.9897 | -99 | -99 | -99 |  | -94.2288 | -99 | -99 | -99 |  | -94.2288 | -99 | -99 | -99 |  | -94.2288 | -99 | -99 | -99 | -99 | -92.9794 | -99 | -99 | -99 | -99 | -92.9794 | -99 | -99 | -99 | -99 | -92.9794 | -99 | -99 | -99 | -99 | -92.9794 | -99 | -99 |  |  | -95.9897 | -99 | -99 |  |  | -95.9897 | -99 | -99 | -99 |  | -94.2288 | -99 | -99 | -99 |  | -94.2288 | -99 | -99 | -99 |  | -94.2288 | -99 | -99 | -99 | -99 | -92.9794 | -99 | -99 | -99 | -99 | -92.9794 | -99 | -99 | -99 | -99 | -92.9794 | -99 | -99 | -99 | -99 | -92.9794 | 17 |  |  |  | -99 | 17 | 14 |  |  | 17 | 17 | 14 |  |  | 17 | 17 | 12 | 12 |  | 17 | 17 | 12 | 12 |  | 17 | 17 | 12 | 12 |  | 17 | 17 | 11 | 11 | 11 | 17 | 17 | 11 | 11 | 11 | 17 | 17 | 11 | 11 | 11 | 17 | 17 | 11 | 11 | 11 | 17 | 17 | 14 |  |  | 17 | 17 | 14 |  |  | 17 | 17 | 12 | 12 |  | 17 | 17 | 12 | 12 |  | 17 | 17 | 12 | 12 |  | 17 | 17 | 11 | 11 | 11 | 17 | 17 | 11 | 11 | 11 | 17 | 17 | 11 | 11 | 11 | 17 | 17 | 11 | 11 | 11 | 17
UNII-7 | 6535 | 117 | 14 |  |  |  | 14 | -99 | -99 |  |  | -95.9897 | -99 | -99 | -99 |  | -94.2288 | -99 | -99 | -99 | -99 | -92.9794 | -99 | -99 |  |  | -95.9897 | -99 | -99 | -99 |  | -94.2288 | -99 | -99 | -99 | -99 | -92.9794 | 14 |  |  |  | 14 | -99 | -99 |  |  | -95.9897 | -99 | -99 |  |  | -95.9897 | -99 | -99 | -99 |  | -94.2288 | -99 | -99 | -99 |  | -94.2288 | -99 | -99 | -99 |  | -94.2288 | -99 | -99 | -99 | -99 | -92.9794 | -99 | -99 | -99 | -99 | -92.9794 | -99 | -99 | -99 | -99 | -92.9794 | -99 | -99 | -99 | -99 | -92.9794 | -99 | -99 |  |  | -95.9897 | -99 | -99 |  |  | -95.9897 | -99 | -99 | -99 |  | -94.2288 | -99 | -99 | -99 |  | -94.2288 | -99 | -99 | -99 |  | -94.2288 | -99 | -99 | -99 | -99 | -92.9794 | -99 | -99 | -99 | -99 | -92.9794 | -99 | -99 | -99 | -99 | -92.9794 | -99 | -99 | -99 | -99 | -92.9794 | 14 |  |  |  | 31 | 14 | 28 |  |  | 17 | 14 | 28 |  |  | 17 | 14 | 26 | 27 |  | 17 | 14 | 26 | 27 |  | 17 | 14 | 26 | 27 |  | 17 | 14 | 25 | 25 | 25 | 17 | 14 | 25 | 25 | 25 | 17 | 14 | 25 | 25 | 25 | 17 | 14 | 25 | 25 | 25 | 17 | 14 | 28 |  |  | 17 | 14 | 28 |  |  | 17 | 14 | 26 | 27 |  | 17 | 14 | 26 | 27 |  | 17 | 14 | 26 | 27 |  | 17 | 14 | 25 | 25 | 25 | 17 | 14 | 25 | 25 | 25 | 17 | 14 | 25 | 25 | 25 | 17 | 14 | 25 | 25 | 25 | 17 | 17 |  |  |  | 17 | 17 | 14 |  |  | 17 | 17 | 14 |  |  | 17 | 17 | 12 | 12 |  | 17 | 17 | 12 | 12 |  | 17 | 17 | 12 | 12 |  | 17 | 17 | 11 | 11 | 11 | 17 | 17 | 11 | 11 | 11 | 17 | 17 | 11 | 11 | 11 | 17 | 17 | 11 | 11 | 11 | 17 | 17 | 14 |  |  | 17 | 17 | 14 |  |  | 17 | 17 | 12 | 12 |  | 17 | 17 | 12 | 12 |  | 17 | 17 | 12 | 12 |  | 17 | 17 | 11 | 11 | 11 | 17 | 17 | 11 | 11 | 11 | 17 | 17 | 11 | 11 | 11 | 17 | 17 | 11 | 11 | 11 | 17 | 17 |  |  |  | -99 | 17 | 14 |  |  | 17 | 17 | 14 |  |  | 17 | 17 | 12 | 12 |  | 17 | 17 | 12 | 12 |  | 17 | 17 | 12 | 12 |  | 17 | 17 | 11 | 11 | 11 | 17 | 17 | 11 | 11 | 11 | 17 | 17 | 11 | 11 | 11 | 17 | 17 | 11 | 11 | 11 | 17 | 17 | 14 |  |  | 17 | 17 | 14 |  |  | 17 | 17 | 12 | 12 |  | 17 | 17 | 12 | 12 |  | 17 | 17 | 12 | 12 |  | 17 | 17 | 11 | 11 | 11 | 17 | 17 | 11 | 11 | 11 | 17 | 17 | 11 | 11 | 11 | 17 | 17 | 11 | 11 | 11 | 17
| 6555 | 121 | 14 |  |  |  | 14 | -99 | -99 |  |  | -95.9897 | -99 | -99 | -99 |  | -94.2288 | -99 | -99 | -99 | -99 | -92.9794 | -99 | -99 |  |  | -95.9897 | -99 | -99 | -99 |  | -94.2288 | -99 | -99 | -99 | -99 | -92.9794 | 14 |  |  |  | 14 | -99 | -99 |  |  | -95.9897 | -99 | -99 |  |  | -95.9897 | -99 | -99 | -99 |  | -94.2288 | -99 | -99 | -99 |  | -94.2288 | -99 | -99 | -99 |  | -94.2288 | -99 | -99 | -99 | -99 | -92.9794 | -99 | -99 | -99 | -99 | -92.9794 | -99 | -99 | -99 | -99 | -92.9794 | -99 | -99 | -99 | -99 | -92.9794 | -99 | -99 |  |  | -95.9897 | -99 | -99 |  |  | -95.9897 | -99 | -99 | -99 |  | -94.2288 | -99 | -99 | -99 |  | -94.2288 | -99 | -99 | -99 |  | -94.2288 | -99 | -99 | -99 | -99 | -92.9794 | -99 | -99 | -99 | -99 | -92.9794 | -99 | -99 | -99 | -99 | -92.9794 | -99 | -99 | -99 | -99 | -92.9794 | -99 |  |  |  | -99 | -99 | -99 |  |  | -95.9897 | -99 | -99 |  |  | -95.9897 | -99 | -99 | -99 |  | -94.2288 | -99 | -99 | -99 |  | -94.2288 | -99 | -99 | -99 |  | -94.2288 | -99 | -99 | -99 | -99 | -92.9794 | -99 | -99 | -99 | -99 | -92.9794 | -99 | -99 | -99 | -99 | -92.9794 | -99 | -99 | -99 | -99 | -92.9794 | -99 | -99 |  |  | -95.9897 | -99 | -99 |  |  | -95.9897 | -99 | -99 | -99 |  | -94.2288 | -99 | -99 | -99 |  | -94.2288 | -99 | -99 | -99 |  | -94.2288 | -99 | -99 | -99 | -99 | -92.9794 | -99 | -99 | -99 | -99 | -92.9794 | -99 | -99 | -99 | -99 | -92.9794 | -99 | -99 | -99 | -99 | -92.9794 | 17 |  |  |  | 17 | 17 | 14 |  |  | 17 | 17 | 14 |  |  | 17 | 17 | 12 | 12 |  | 17 | 17 | 12 | 12 |  | 17 | 17 | 12 | 12 |  | 17 | 17 | 11 | 11 | 11 | 17 | 17 | 11 | 11 | 11 | 17 | 17 | 11 | 11 | 11 | 17 | 17 | 11 | 11 | 11 | 17 | 17 | 14 |  |  | 17 | 17 | 14 |  |  | 17 | 17 | 12 | 12 |  | 17 | 17 | 12 | 12 |  | 17 | 17 | 12 | 12 |  | 17 | 17 | 11 | 11 | 11 | 17 | 17 | 11 | 11 | 11 | 17 | 17 | 11 | 11 | 11 | 17 | 17 | 11 | 11 | 11 | 17 | 17 |  |  |  | -99 | 17 | 14 |  |  | 17 | 17 | 14 |  |  | 17 | 17 | 12 | 12 |  | 17 | 17 | 12 | 12 |  | 17 | 17 | 12 | 12 |  | 17 | 17 | 11 | 11 | 11 | 17 | 17 | 11 | 11 | 11 | 17 | 17 | 11 | 11 | 11 | 17 | 17 | 11 | 11 | 11 | 17 | 17 | 14 |  |  | 17 | 17 | 14 |  |  | 17 | 17 | 12 | 12 |  | 17 | 17 | 12 | 12 |  | 17 | 17 | 12 | 12 |  | 17 | 17 | 11 | 11 | 11 | 17 | 17 | 11 | 11 | 11 | 17 | 17 | 11 | 11 | 11 | 17 | 17 | 11 | 11 | 11 | 17
| 6575 | 125 | 14 |  |  |  | 14 | -99 | -99 |  |  | -95.9897 | -99 | -99 | -99 |  | -94.2288 | -99 | -99 | -99 | -99 | -92.9794 | -99 | -99 |  |  | -95.9897 | -99 | -99 | -99 |  | -94.2288 | -99 | -99 | -99 | -99 | -92.9794 | 14 |  |  |  | 14 | -99 | -99 |  |  | -95.9897 | -99 | -99 |  |  | -95.9897 | -99 | -99 | -99 |  | -94.2288 | -99 | -99 | -99 |  | -94.2288 | -99 | -99 | -99 |  | -94.2288 | -99 | -99 | -99 | -99 | -92.9794 | -99 | -99 | -99 | -99 | -92.9794 | -99 | -99 | -99 | -99 | -92.9794 | -99 | -99 | -99 | -99 | -92.9794 | -99 | -99 |  |  | -95.9897 | -99 | -99 |  |  | -95.9897 | -99 | -99 | -99 |  | -94.2288 | -99 | -99 | -99 |  | -94.2288 | -99 | -99 | -99 |  | -94.2288 | -99 | -99 | -99 | -99 | -92.9794 | -99 | -99 | -99 | -99 | -92.9794 | -99 | -99 | -99 | -99 | -92.9794 | -99 | -99 | -99 | -99 | -92.9794 | 14 |  |  |  | 32 | 14 | 29 |  |  | 17 | 14 | 29 |  |  | 17 | 14 | 27 | 28 |  | 17 | 14 | 27 | 28 |  | 17 | 14 | 27 | 28 |  | 17 | 14 | 26 | 26 | 26 | 17 | 14 | 26 | 26 | 26 | 17 | 14 | 26 | 26 | 26 | 17 | 14 | 26 | 26 | 26 | 17 | 14 | 29 |  |  | 17 | 14 | 29 |  |  | 17 | 14 | 27 | 28 |  | 17 | 14 | 27 | 28 |  | 17 | 14 | 27 | 28 |  | 17 | 14 | 26 | 26 | 26 | 17 | 14 | 26 | 26 | 26 | 17 | 14 | 26 | 26 | 26 | 17 | 14 | 26 | 26 | 26 | 17 | 17 |  |  |  | 17 | 17 | 14 |  |  | 17 | 17 | 14 |  |  | 17 | 17 | 12 | 12 |  | 17 | 17 | 12 | 12 |  | 17 | 17 | 12 | 12 |  | 17 | 17 | 11 | 11 | 11 | 17 | 17 | 11 | 11 | 11 | 17 | 17 | 11 | 11 | 11 | 17 | 17 | 11 | 11 | 11 | 17 | 17 | 14 |  |  | 17 | 17 | 14 |  |  | 17 | 17 | 12 | 12 |  | 17 | 17 | 12 | 12 |  | 17 | 17 | 12 | 12 |  | 17 | 17 | 11 | 11 | 11 | 17 | 17 | 11 | 11 | 11 | 17 | 17 | 11 | 11 | 11 | 17 | 17 | 11 | 11 | 11 | 17 | 17 |  |  |  | -99 | 17 | 14 |  |  | 17 | 17 | 14 |  |  | 17 | 17 | 12 | 12 |  | 17 | 17 | 12 | 12 |  | 17 | 17 | 12 | 12 |  | 17 | 17 | 11 | 11 | 11 | 17 | 17 | 11 | 11 | 11 | 17 | 17 | 11 | 11 | 11 | 17 | 17 | 11 | 11 | 11 | 17 | 17 | 14 |  |  | 17 | 17 | 14 |  |  | 17 | 17 | 12 | 12 |  | 17 | 17 | 12 | 12 |  | 17 | 17 | 12 | 12 |  | 17 | 17 | 11 | 11 | 11 | 17 | 17 | 11 | 11 | 11 | 17 | 17 | 11 | 11 | 11 | 17 | 17 | 11 | 11 | 11 | 17
| 6595 | 129 | 14 |  |  |  | 14 | -99 | -99 |  |  | -95.9897 | -99 | -99 | -99 |  | -94.2288 | -99 | -99 | -99 | -99 | -92.9794 | -99 | -99 |  |  | -95.9897 | -99 | -99 | -99 |  | -94.2288 | -99 | -99 | -99 | -99 | -92.9794 | 14 |  |  |  | 14 | -99 | -99 |  |  | -95.9897 | -99 | -99 |  |  | -95.9897 | -99 | -99 | -99 |  | -94.2288 | -99 | -99 | -99 |  | -94.2288 | -99 | -99 | -99 |  | -94.2288 | -99 | -99 | -99 | -99 | -92.9794 | -99 | -99 | -99 | -99 | -92.9794 | -99 | -99 | -99 | -99 | -92.9794 | -99 | -99 | -99 | -99 | -92.9794 | -99 | -99 |  |  | -95.9897 | -99 | -99 |  |  | -95.9897 | -99 | -99 | -99 |  | -94.2288 | -99 | -99 | -99 |  | -94.2288 | -99 | -99 | -99 |  | -94.2288 | -99 | -99 | -99 | -99 | -92.9794 | -99 | -99 | -99 | -99 | -92.9794 | -99 | -99 | -99 | -99 | -92.9794 | -99 | -99 | -99 | -99 | -92.9794 | -99 |  |  |  | -99 | -99 | -99 |  |  | -95.9897 | -99 | -99 |  |  | -95.9897 | -99 | -99 | -99 |  | -94.2288 | -99 | -99 | -99 |  | -94.2288 | -99 | -99 | -99 |  | -94.2288 | -99 | -99 | -99 | -99 | -92.9794 | -99 | -99 | -99 | -99 | -92.9794 | -99 | -99 | -99 | -99 | -92.9794 | -99 | -99 | -99 | -99 | -92.9794 | -99 | -99 |  |  | -95.9897 | -99 | -99 |  |  | -95.9897 | -99 | -99 | -99 |  | -94.2288 | -99 | -99 | -99 |  | -94.2288 | -99 | -99 | -99 |  | -94.2288 | -99 | -99 | -99 | -99 | -92.9794 | -99 | -99 | -99 | -99 | -92.9794 | -99 | -99 | -99 | -99 | -92.9794 | -99 | -99 | -99 | -99 | -92.9794 | -99 |  |  |  | -99 | -99 | -99 |  |  | -95.9897 | -99 | -99 |  |  | -95.9897 | -99 | -99 | -99 |  | -94.2288 | -99 | -99 | -99 |  | -94.2288 | -99 | -99 | -99 |  | -94.2288 | -99 | -99 | -99 | -99 | -92.9794 | -99 | -99 | -99 | -99 | -92.9794 | -99 | -99 | -99 | -99 | -92.9794 | -99 | -99 | -99 | -99 | -92.9794 | -99 | -99 |  |  | -95.9897 | -99 | -99 |  |  | -95.9897 | -99 | -99 | -99 |  | -94.2288 | -99 | -99 | -99 |  | -94.2288 | -99 | -99 | -99 |  | -94.2288 | -99 | -99 | -99 | -99 | -92.9794 | -99 | -99 | -99 | -99 | -92.9794 | -99 | -99 | -99 | -99 | -92.9794 | -99 | -99 | -99 | -99 | -92.9794 | -99 |  |  |  | -99 | -99 | -99 |  |  | -95.9897 | -99 | -99 |  |  | -95.9897 | -99 | -99 | -99 |  | -94.2288 | -99 | -99 | -99 |  | -94.2288 | -99 | -99 | -99 |  | -94.2288 | -99 | -99 | -99 | -99 | -92.9794 | -99 | -99 | -99 | -99 | -92.9794 | -99 | -99 | -99 | -99 | -92.9794 | -99 | -99 | -99 | -99 | -92.9794 | -99 | -99 |  |  | -95.9897 | -99 | -99 |  |  | -95.9897 | -99 | -99 | -99 |  | -94.2288 | -99 | -99 | -99 |  | -94.2288 | -99 | -99 | -99 |  | -94.2288 | -99 | -99 | -99 | -99 | -92.9794 | -99 | -99 | -99 | -99 | -92.9794 | -99 | -99 | -99 | -99 | -92.9794 | -99 | -99 | -99 | -99 | -92.9794 | -99 |  |  |  | -99 | -99 | -99 |  |  | -95.9897 | -99 | -99 |  |  | -95.9897 | -99 | -99 | -99 |  | -94.2288 | -99 | -99 | -99 |  | -94.2288 | -99 | -99 | -99 |  | -94.2288 | -99 | -99 | -99 | -99 | -92.9794 | -99 | -99 | -99 | -99 | -92.9794 | -99 | -99 | -99 | -99 | -92.9794 | -99 | -99 | -99 | -99 | -92.9794 | -99 | -99 |  |  | -95.9897 | -99 | -99 |  |  | -95.9897 | -99 | -99 | -99 |  | -94.2288 | -99 | -99 | -99 |  | -94.2288 | -99 | -99 | -99 |  | -94.2288 | -99 | -99 | -99 | -99 | -92.9794 | -99 | -99 | -99 | -99 | -92.9794 | -99 | -99 | -99 | -99 | -92.9794 | -99 | -99 | -99 | -99 | -92.9794
| 6615 | 133 | 14 |  |  |  | 14 | -99 | -99 |  |  | -95.9897 | -99 | -99 | -99 |  | -94.2288 | -99 | -99 | -99 | -99 | -92.9794 | -99 | -99 |  |  | -95.9897 | -99 | -99 | -99 |  | -94.2288 | -99 | -99 | -99 | -99 | -92.9794 | 14 |  |  |  | 14 | -99 | -99 |  |  | -95.9897 | -99 | -99 |  |  | -95.9897 | -99 | -99 | -99 |  | -94.2288 | -99 | -99 | -99 |  | -94.2288 | -99 | -99 | -99 |  | -94.2288 | -99 | -99 | -99 | -99 | -92.9794 | -99 | -99 | -99 | -99 | -92.9794 | -99 | -99 | -99 | -99 | -92.9794 | -99 | -99 | -99 | -99 | -92.9794 | -99 | -99 |  |  | -95.9897 | -99 | -99 |  |  | -95.9897 | -99 | -99 | -99 |  | -94.2288 | -99 | -99 | -99 |  | -94.2288 | -99 | -99 | -99 |  | -94.2288 | -99 | -99 | -99 | -99 | -92.9794 | -99 | -99 | -99 | -99 | -92.9794 | -99 | -99 | -99 | -99 | -92.9794 | -99 | -99 | -99 | -99 | -92.9794 | 14 |  |  |  | 33 | 14 | 30 |  |  | 17 | 14 | 30 |  |  | 17 | 14 | 28 | 29 |  | 17 | 14 | 28 | 29 |  | 17 | 14 | 28 | 29 |  | 17 | 14 | 27 | 27 | 27 | 17 | 14 | 27 | 27 | 27 | 17 | 14 | 27 | 27 | 27 | 17 | 14 | 27 | 27 | 27 | 17 | 14 | 30 |  |  | 17 | 14 | 30 |  |  | 17 | 14 | 28 | 29 |  | 17 | 14 | 28 | 29 |  | 17 | 14 | 28 | 29 |  | 17 | 14 | 27 | 27 | 27 | 17 | 14 | 27 | 27 | 27 | 17 | 14 | 27 | 27 | 27 | 17 | 14 | 27 | 27 | 27 | 17 | 17 |  |  |  | 17 | 17 | 14 |  |  | 17 | 17 | 14 |  |  | 17 | 17 | 12 | 12 |  | 17 | 17 | 12 | 12 |  | 17 | 17 | 12 | 12 |  | 17 | 17 | 11 | 11 | 11 | 17 | 17 | 11 | 11 | 11 | 17 | 17 | 11 | 11 | 11 | 17 | 17 | 11 | 11 | 11 | 17 | 17 | 14 |  |  | 17 | 17 | 14 |  |  | 17 | 17 | 12 | 12 |  | 17 | 17 | 12 | 12 |  | 17 | 17 | 12 | 12 |  | 17 | 17 | 11 | 11 | 11 | 17 | 17 | 11 | 11 | 11 | 17 | 17 | 11 | 11 | 11 | 17 | 17 | 11 | 11 | 11 | 17 | 17 |  |  |  | -99 | 17 | 14 |  |  | 17 | 17 | 14 |  |  | 17 | 17 | 12 | 12 |  | 17 | 17 | 12 | 12 |  | 17 | 17 | 12 | 12 |  | 17 | 17 | 11 | 11 | 11 | 17 | 17 | 11 | 11 | 11 | 17 | 17 | 11 | 11 | 11 | 17 | 17 | 11 | 11 | 11 | 17 | 17 | 14 |  |  | 17 | 17 | 14 |  |  | 17 | 17 | 12 | 12 |  | 17 | 17 | 12 | 12 |  | 17 | 17 | 12 | 12 |  | 17 | 17 | 11 | 11 | 11 | 17 | 17 | 11 | 11 | 11 | 17 | 17 | 11 | 11 | 11 | 17 | 17 | 11 | 11 | 11 | 17
| 6635 | 137 | 14 |  |  |  | 14 | -99 | -99 |  |  | -95.9897 | -99 | -99 | -99 |  | -94.2288 | -99 | -99 | -99 | -99 | -92.9794 | -99 | -99 |  |  | -95.9897 | -99 | -99 | -99 |  | -94.2288 | -99 | -99 | -99 | -99 | -92.9794 | 14 |  |  |  | 14 | -99 | -99 |  |  | -95.9897 | -99 | -99 |  |  | -95.9897 | -99 | -99 | -99 |  | -94.2288 | -99 | -99 | -99 |  | -94.2288 | -99 | -99 | -99 |  | -94.2288 | -99 | -99 | -99 | -99 | -92.9794 | -99 | -99 | -99 | -99 | -92.9794 | -99 | -99 | -99 | -99 | -92.9794 | -99 | -99 | -99 | -99 | -92.9794 | -99 | -99 |  |  | -95.9897 | -99 | -99 |  |  | -95.9897 | -99 | -99 | -99 |  | -94.2288 | -99 | -99 | -99 |  | -94.2288 | -99 | -99 | -99 |  | -94.2288 | -99 | -99 | -99 | -99 | -92.9794 | -99 | -99 | -99 | -99 | -92.9794 | -99 | -99 | -99 | -99 | -92.9794 | -99 | -99 | -99 | -99 | -92.9794 | -99 |  |  |  | -99 | -99 | -99 |  |  | -95.9897 | -99 | -99 |  |  | -95.9897 | -99 | -99 | -99 |  | -94.2288 | -99 | -99 | -99 |  | -94.2288 | -99 | -99 | -99 |  | -94.2288 | -99 | -99 | -99 | -99 | -92.9794 | -99 | -99 | -99 | -99 | -92.9794 | -99 | -99 | -99 | -99 | -92.9794 | -99 | -99 | -99 | -99 | -92.9794 | -99 | -99 |  |  | -95.9897 | -99 | -99 |  |  | -95.9897 | -99 | -99 | -99 |  | -94.2288 | -99 | -99 | -99 |  | -94.2288 | -99 | -99 | -99 |  | -94.2288 | -99 | -99 | -99 | -99 | -92.9794 | -99 | -99 | -99 | -99 | -92.9794 | -99 | -99 | -99 | -99 | -92.9794 | -99 | -99 | -99 | -99 | -92.9794 | 17 |  |  |  | 17 | 17 | 14 |  |  | 17 | 17 | 14 |  |  | 17 | 17 | 12 | 12 |  | 17 | 17 | 12 | 12 |  | 17 | 17 | 12 | 12 |  | 17 | 17 | 11 | 11 | 11 | 17 | 17 | 11 | 11 | 11 | 17 | 17 | 11 | 11 | 11 | 17 | 17 | 11 | 11 | 11 | 17 | 17 | 14 |  |  | 17 | 17 | 14 |  |  | 17 | 17 | 12 | 12 |  | 17 | 17 | 12 | 12 |  | 17 | 17 | 12 | 12 |  | 17 | 17 | 11 | 11 | 11 | 17 | 17 | 11 | 11 | 11 | 17 | 17 | 11 | 11 | 11 | 17 | 17 | 11 | 11 | 11 | 17 | 17 |  |  |  | -99 | 17 | 14 |  |  | 17 | 17 | 14 |  |  | 17 | 17 | 12 | 12 |  | 17 | 17 | 12 | 12 |  | 17 | 17 | 12 | 12 |  | 17 | 17 | 11 | 11 | 11 | 17 | 17 | 11 | 11 | 11 | 17 | 17 | 11 | 11 | 11 | 17 | 17 | 11 | 11 | 11 | 17 | 17 | 14 |  |  | 17 | 17 | 14 |  |  | 17 | 17 | 12 | 12 |  | 17 | 17 | 12 | 12 |  | 17 | 17 | 12 | 12 |  | 17 | 17 | 11 | 11 | 11 | 17 | 17 | 11 | 11 | 11 | 17 | 17 | 11 | 11 | 11 | 17 | 17 | 11 | 11 | 11 | 17
| 6655 | 141 | 14 |  |  |  | 14 | -99 | -99 |  |  | -95.9897 | -99 | -99 | -99 |  | -94.2288 | -99 | -99 | -99 | -99 | -92.9794 | -99 | -99 |  |  | -95.9897 | -99 | -99 | -99 |  | -94.2288 | -99 | -99 | -99 | -99 | -92.9794 | 14 |  |  |  | 14 | -99 | -99 |  |  | -95.9897 | -99 | -99 |  |  | -95.9897 | -99 | -99 | -99 |  | -94.2288 | -99 | -99 | -99 |  | -94.2288 | -99 | -99 | -99 |  | -94.2288 | -99 | -99 | -99 | -99 | -92.9794 | -99 | -99 | -99 | -99 | -92.9794 | -99 | -99 | -99 | -99 | -92.9794 | -99 | -99 | -99 | -99 | -92.9794 | -99 | -99 |  |  | -95.9897 | -99 | -99 |  |  | -95.9897 | -99 | -99 | -99 |  | -94.2288 | -99 | -99 | -99 |  | -94.2288 | -99 | -99 | -99 |  | -94.2288 | -99 | -99 | -99 | -99 | -92.9794 | -99 | -99 | -99 | -99 | -92.9794 | -99 | -99 | -99 | -99 | -92.9794 | -99 | -99 | -99 | -99 | -92.9794 | 14 |  |  |  | 34 | 14 | 31 |  |  | 17 | 14 | 31 |  |  | 17 | 14 | 29 | 30 |  | 17 | 14 | 29 | 30 |  | 17 | 14 | 29 | 30 |  | 17 | 14 | 28 | 28 | 28 | 17 | 14 | 28 | 28 | 28 | 17 | 14 | 28 | 28 | 28 | 17 | 14 | 28 | 28 | 28 | 17 | 14 | 31 |  |  | 17 | 14 | 31 |  |  | 17 | 14 | 29 | 30 |  | 17 | 14 | 29 | 30 |  | 17 | 14 | 29 | 30 |  | 17 | 14 | 28 | 28 | 28 | 17 | 14 | 28 | 28 | 28 | 17 | 14 | 28 | 28 | 28 | 17 | 14 | 28 | 28 | 28 | 17 | 17 |  |  |  | 17 | 17 | 14 |  |  | 17 | 17 | 14 |  |  | 17 | 17 | 12 | 12 |  | 17 | 17 | 12 | 12 |  | 17 | 17 | 12 | 12 |  | 17 | 17 | 11 | 11 | 11 | 17 | 17 | 11 | 11 | 11 | 17 | 17 | 11 | 11 | 11 | 17 | 17 | 11 | 11 | 11 | 17 | 17 | 14 |  |  | 17 | 17 | 14 |  |  | 17 | 17 | 12 | 12 |  | 17 | 17 | 12 | 12 |  | 17 | 17 | 12 | 12 |  | 17 | 17 | 11 | 11 | 11 | 17 | 17 | 11 | 11 | 11 | 17 | 17 | 11 | 11 | 11 | 17 | 17 | 11 | 11 | 11 | 17 | 17 |  |  |  | -99 | 17 | 14 |  |  | 17 | 17 | 14 |  |  | 17 | 17 | 12 | 12 |  | 17 | 17 | 12 | 12 |  | 17 | 17 | 12 | 12 |  | 17 | 17 | 11 | 11 | 11 | 17 | 17 | 11 | 11 | 11 | 17 | 17 | 11 | 11 | 11 | 17 | 17 | 11 | 11 | 11 | 17 | 17 | 14 |  |  | 17 | 17 | 14 |  |  | 17 | 17 | 12 | 12 |  | 17 | 17 | 12 | 12 |  | 17 | 17 | 12 | 12 |  | 17 | 17 | 11 | 11 | 11 | 17 | 17 | 11 | 11 | 11 | 17 | 17 | 11 | 11 | 11 | 17 | 17 | 11 | 11 | 11 | 17
| 6675 | 145 | 14 |  |  |  | 14 | -99 | -99 |  |  | -95.9897 | -99 | -99 | -99 |  | -94.2288 | -99 | -99 | -99 | -99 | -92.9794 | -99 | -99 |  |  | -95.9897 | -99 | -99 | -99 |  | -94.2288 | -99 | -99 | -99 | -99 | -92.9794 | 14 |  |  |  | 14 | -99 | -99 |  |  | -95.9897 | -99 | -99 |  |  | -95.9897 | -99 | -99 | -99 |  | -94.2288 | -99 | -99 | -99 |  | -94.2288 | -99 | -99 | -99 |  | -94.2288 | -99 | -99 | -99 | -99 | -92.9794 | -99 | -99 | -99 | -99 | -92.9794 | -99 | -99 | -99 | -99 | -92.9794 | -99 | -99 | -99 | -99 | -92.9794 | -99 | -99 |  |  | -95.9897 | -99 | -99 |  |  | -95.9897 | -99 | -99 | -99 |  | -94.2288 | -99 | -99 | -99 |  | -94.2288 | -99 | -99 | -99 |  | -94.2288 | -99 | -99 | -99 | -99 | -92.9794 | -99 | -99 | -99 | -99 | -92.9794 | -99 | -99 | -99 | -99 | -92.9794 | -99 | -99 | -99 | -99 | -92.9794 | -99 |  |  |  | -99 | -99 | -99 |  |  | -95.9897 | -99 | -99 |  |  | -95.9897 | -99 | -99 | -99 |  | -94.2288 | -99 | -99 | -99 |  | -94.2288 | -99 | -99 | -99 |  | -94.2288 | -99 | -99 | -99 | -99 | -92.9794 | -99 | -99 | -99 | -99 | -92.9794 | -99 | -99 | -99 | -99 | -92.9794 | -99 | -99 | -99 | -99 | -92.9794 | -99 | -99 |  |  | -95.9897 | -99 | -99 |  |  | -95.9897 | -99 | -99 | -99 |  | -94.2288 | -99 | -99 | -99 |  | -94.2288 | -99 | -99 | -99 |  | -94.2288 | -99 | -99 | -99 | -99 | -92.9794 | -99 | -99 | -99 | -99 | -92.9794 | -99 | -99 | -99 | -99 | -92.9794 | -99 | -99 | -99 | -99 | -92.9794 | -99 |  |  |  | -99 | -99 | -99 |  |  | -95.9897 | -99 | -99 |  |  | -95.9897 | -99 | -99 | -99 |  | -94.2288 | -99 | -99 | -99 |  | -94.2288 | -99 | -99 | -99 |  | -94.2288 | -99 | -99 | -99 | -99 | -92.9794 | -99 | -99 | -99 | -99 | -92.9794 | -99 | -99 | -99 | -99 | -92.9794 | -99 | -99 | -99 | -99 | -92.9794 | -99 | -99 |  |  | -95.9897 | -99 | -99 |  |  | -95.9897 | -99 | -99 | -99 |  | -94.2288 | -99 | -99 | -99 |  | -94.2288 | -99 | -99 | -99 |  | -94.2288 | -99 | -99 | -99 | -99 | -92.9794 | -99 | -99 | -99 | -99 | -92.9794 | -99 | -99 | -99 | -99 | -92.9794 | -99 | -99 | -99 | -99 | -92.9794 | 17 |  |  |  | -99 | 17 | 14 |  |  | 17 | 17 | 14 |  |  | 17 | 17 | 12 | 12 |  | 17 | 17 | 12 | 12 |  | 17 | 17 | 12 | 12 |  | 17 | 17 | 11 | 11 | 11 | 17 | 17 | 11 | 11 | 11 | 17 | 17 | 11 | 11 | 11 | 17 | 17 | 11 | 11 | 11 | 17 | 17 | 14 |  |  | 17 | 17 | 14 |  |  | 17 | 17 | 12 | 12 |  | 17 | 17 | 12 | 12 |  | 17 | 17 | 12 | 12 |  | 17 | 17 | 11 | 11 | 11 | 17 | 17 | 11 | 11 | 11 | 17 | 17 | 11 | 11 | 11 | 17 | 17 | 11 | 11 | 11 | 17
| 6695 | 149 | 14 |  |  |  | 14 | -99 | -99 |  |  | -95.9897 | -99 | -99 | -99 |  | -94.2288 | -99 | -99 | -99 | -99 | -92.9794 | -99 | -99 |  |  | -95.9897 | -99 | -99 | -99 |  | -94.2288 | -99 | -99 | -99 | -99 | -92.9794 | 14 |  |  |  | 14 | -99 | -99 |  |  | -95.9897 | -99 | -99 |  |  | -95.9897 | -99 | -99 | -99 |  | -94.2288 | -99 | -99 | -99 |  | -94.2288 | -99 | -99 | -99 |  | -94.2288 | -99 | -99 | -99 | -99 | -92.9794 | -99 | -99 | -99 | -99 | -92.9794 | -99 | -99 | -99 | -99 | -92.9794 | -99 | -99 | -99 | -99 | -92.9794 | -99 | -99 |  |  | -95.9897 | -99 | -99 |  |  | -95.9897 | -99 | -99 | -99 |  | -94.2288 | -99 | -99 | -99 |  | -94.2288 | -99 | -99 | -99 |  | -94.2288 | -99 | -99 | -99 | -99 | -92.9794 | -99 | -99 | -99 | -99 | -92.9794 | -99 | -99 | -99 | -99 | -92.9794 | -99 | -99 | -99 | -99 | -92.9794 | 14 |  |  |  | 35 | 14 | 32 |  |  | 17 | 14 | 32 |  |  | 17 | 14 | 30 | 31 |  | 17 | 14 | 30 | 31 |  | 17 | 14 | 30 | 31 |  | 17 | 14 | 29 | 29 | 29 | 17 | 14 | 29 | 29 | 29 | 17 | 14 | 29 | 29 | 29 | 17 | 14 | 29 | 29 | 29 | 17 | 14 | 32 |  |  | 17 | 14 | 32 |  |  | 17 | 14 | 30 | 31 |  | 17 | 14 | 30 | 31 |  | 17 | 14 | 30 | 31 |  | 17 | 14 | 29 | 29 | 29 | 17 | 14 | 29 | 29 | 29 | 17 | 14 | 29 | 29 | 29 | 17 | 14 | 29 | 29 | 29 | 17 | 17 |  |  |  | 17 | 17 | 14 |  |  | 17 | 17 | 14 |  |  | 17 | 17 | 12 | 12 |  | 17 | 17 | 12 | 12 |  | 17 | 17 | 12 | 12 |  | 17 | 17 | 11 | 11 | 11 | 17 | 17 | 11 | 11 | 11 | 17 | 17 | 11 | 11 | 11 | 17 | 17 | 11 | 11 | 11 | 17 | 17 | 14 |  |  | 17 | 17 | 14 |  |  | 17 | 17 | 12 | 12 |  | 17 | 17 | 12 | 12 |  | 17 | 17 | 12 | 12 |  | 17 | 17 | 11 | 11 | 11 | 17 | 17 | 11 | 11 | 11 | 17 | 17 | 11 | 11 | 11 | 17 | 17 | 11 | 11 | 11 | 17 | 17 |  |  |  | -99 | 17 | 14 |  |  | 17 | 17 | 14 |  |  | 17 | 17 | 12 | 12 |  | 17 | 17 | 12 | 12 |  | 17 | 17 | 12 | 12 |  | 17 | 17 | 11 | 11 | 11 | 17 | 17 | 11 | 11 | 11 | 17 | 17 | 11 | 11 | 11 | 17 | 17 | 11 | 11 | 11 | 17 | 17 | 14 |  |  | 17 | 17 | 14 |  |  | 17 | 17 | 12 | 12 |  | 17 | 17 | 12 | 12 |  | 17 | 17 | 12 | 12 |  | 17 | 17 | 11 | 11 | 11 | 17 | 17 | 11 | 11 | 11 | 17 | 17 | 11 | 11 | 11 | 17 | 17 | 11 | 11 | 11 | 17
| 6715 | 153 | 14 |  |  |  | 14 | -99 | -99 |  |  | -95.9897 | -99 | -99 | -99 |  | -94.2288 | -99 | -99 | -99 | -99 | -92.9794 | -99 | -99 |  |  | -95.9897 | -99 | -99 | -99 |  | -94.2288 | -99 | -99 | -99 | -99 | -92.9794 | 14 |  |  |  | 14 | -99 | -99 |  |  | -95.9897 | -99 | -99 |  |  | -95.9897 | -99 | -99 | -99 |  | -94.2288 | -99 | -99 | -99 |  | -94.2288 | -99 | -99 | -99 |  | -94.2288 | -99 | -99 | -99 | -99 | -92.9794 | -99 | -99 | -99 | -99 | -92.9794 | -99 | -99 | -99 | -99 | -92.9794 | -99 | -99 | -99 | -99 | -92.9794 | -99 | -99 |  |  | -95.9897 | -99 | -99 |  |  | -95.9897 | -99 | -99 | -99 |  | -94.2288 | -99 | -99 | -99 |  | -94.2288 | -99 | -99 | -99 |  | -94.2288 | -99 | -99 | -99 | -99 | -92.9794 | -99 | -99 | -99 | -99 | -92.9794 | -99 | -99 | -99 | -99 | -92.9794 | -99 | -99 | -99 | -99 | -92.9794 | -99 |  |  |  | -99 | -99 | -99 |  |  | -95.9897 | -99 | -99 |  |  | -95.9897 | -99 | -99 | -99 |  | -94.2288 | -99 | -99 | -99 |  | -94.2288 | -99 | -99 | -99 |  | -94.2288 | -99 | -99 | -99 | -99 | -92.9794 | -99 | -99 | -99 | -99 | -92.9794 | -99 | -99 | -99 | -99 | -92.9794 | -99 | -99 | -99 | -99 | -92.9794 | -99 | -99 |  |  | -95.9897 | -99 | -99 |  |  | -95.9897 | -99 | -99 | -99 |  | -94.2288 | -99 | -99 | -99 |  | -94.2288 | -99 | -99 | -99 |  | -94.2288 | -99 | -99 | -99 | -99 | -92.9794 | -99 | -99 | -99 | -99 | -92.9794 | -99 | -99 | -99 | -99 | -92.9794 | -99 | -99 | -99 | -99 | -92.9794 | 17 |  |  |  | 17 | 17 | 14 |  |  | 17 | 17 | 14 |  |  | 17 | 17 | 12 | 12 |  | 17 | 17 | 12 | 12 |  | 17 | 17 | 12 | 12 |  | 17 | 17 | 11 | 11 | 11 | 17 | 17 | 11 | 11 | 11 | 17 | 17 | 11 | 11 | 11 | 17 | 17 | 11 | 11 | 11 | 17 | 17 | 14 |  |  | 17 | 17 | 14 |  |  | 17 | 17 | 12 | 12 |  | 17 | 17 | 12 | 12 |  | 17 | 17 | 12 | 12 |  | 17 | 17 | 11 | 11 | 11 | 17 | 17 | 11 | 11 | 11 | 17 | 17 | 11 | 11 | 11 | 17 | 17 | 11 | 11 | 11 | 17 | 17 |  |  |  | -99 | 17 | 14 |  |  | 17 | 17 | 14 |  |  | 17 | 17 | 12 | 12 |  | 17 | 17 | 12 | 12 |  | 17 | 17 | 12 | 12 |  | 17 | 17 | 11 | 11 | 11 | 17 | 17 | 11 | 11 | 11 | 17 | 17 | 11 | 11 | 11 | 17 | 17 | 11 | 11 | 11 | 17 | 17 | 14 |  |  | 17 | 17 | 14 |  |  | 17 | 17 | 12 | 12 |  | 17 | 17 | 12 | 12 |  | 17 | 17 | 12 | 12 |  | 17 | 17 | 11 | 11 | 11 | 17 | 17 | 11 | 11 | 11 | 17 | 17 | 11 | 11 | 11 | 17 | 17 | 11 | 11 | 11 | 17
| 6735 | 157 | 14 |  |  |  | 14 | -99 | -99 |  |  | -95.9897 | -99 | -99 | -99 |  | -94.2288 | -99 | -99 | -99 | -99 | -92.9794 | -99 | -99 |  |  | -95.9897 | -99 | -99 | -99 |  | -94.2288 | -99 | -99 | -99 | -99 | -92.9794 | 14 |  |  |  | 14 | -99 | -99 |  |  | -95.9897 | -99 | -99 |  |  | -95.9897 | -99 | -99 | -99 |  | -94.2288 | -99 | -99 | -99 |  | -94.2288 | -99 | -99 | -99 |  | -94.2288 | -99 | -99 | -99 | -99 | -92.9794 | -99 | -99 | -99 | -99 | -92.9794 | -99 | -99 | -99 | -99 | -92.9794 | -99 | -99 | -99 | -99 | -92.9794 | -99 | -99 |  |  | -95.9897 | -99 | -99 |  |  | -95.9897 | -99 | -99 | -99 |  | -94.2288 | -99 | -99 | -99 |  | -94.2288 | -99 | -99 | -99 |  | -94.2288 | -99 | -99 | -99 | -99 | -92.9794 | -99 | -99 | -99 | -99 | -92.9794 | -99 | -99 | -99 | -99 | -92.9794 | -99 | -99 | -99 | -99 | -92.9794 | 14 |  |  |  | 36 | 14 | 33 |  |  | 17 | 14 | 33 |  |  | 17 | 14 | 31 | 32 |  | 17 | 14 | 31 | 32 |  | 17 | 14 | 31 | 32 |  | 17 | 14 | 30 | 30 | 30 | 17 | 14 | 30 | 30 | 30 | 17 | 14 | 30 | 30 | 30 | 17 | 14 | 30 | 30 | 30 | 17 | 14 | 33 |  |  | 17 | 14 | 33 |  |  | 17 | 14 | 31 | 32 |  | 17 | 14 | 31 | 32 |  | 17 | 14 | 31 | 32 |  | 17 | 14 | 30 | 30 | 30 | 17 | 14 | 30 | 30 | 30 | 17 | 14 | 30 | 30 | 30 | 17 | 14 | 30 | 30 | 30 | 17 | 17 |  |  |  | 17 | 17 | 14 |  |  | 17 | 17 | 14 |  |  | 17 | 17 | 12 | 12 |  | 17 | 17 | 12 | 12 |  | 17 | 17 | 12 | 12 |  | 17 | 17 | 11 | 11 | 11 | 17 | 17 | 11 | 11 | 11 | 17 | 17 | 11 | 11 | 11 | 17 | 17 | 11 | 11 | 11 | 17 | 17 | 14 |  |  | 17 | 17 | 14 |  |  | 17 | 17 | 12 | 12 |  | 17 | 17 | 12 | 12 |  | 17 | 17 | 12 | 12 |  | 17 | 17 | 11 | 11 | 11 | 17 | 17 | 11 | 11 | 11 | 17 | 17 | 11 | 11 | 11 | 17 | 17 | 11 | 11 | 11 | 17 | 17 |  |  |  | -99 | 17 | 14 |  |  | 17 | 17 | 14 |  |  | 17 | 17 | 12 | 12 |  | 17 | 17 | 12 | 12 |  | 17 | 17 | 12 | 12 |  | 17 | 17 | 11 | 11 | 11 | 17 | 17 | 11 | 11 | 11 | 17 | 17 | 11 | 11 | 11 | 17 | 17 | 11 | 11 | 11 | 17 | 17 | 14 |  |  | 17 | 17 | 14 |  |  | 17 | 17 | 12 | 12 |  | 17 | 17 | 12 | 12 |  | 17 | 17 | 12 | 12 |  | 17 | 17 | 11 | 11 | 11 | 17 | 17 | 11 | 11 | 11 | 17 | 17 | 11 | 11 | 11 | 17 | 17 | 11 | 11 | 11 | 17
| 6755 | 161 | 14 |  |  |  | 14 | -99 | -99 |  |  | -95.9897 | -99 | -99 | -99 |  | -94.2288 | -99 | -99 | -99 | -99 | -92.9794 | -99 | -99 |  |  | -95.9897 | -99 | -99 | -99 |  | -94.2288 | -99 | -99 | -99 | -99 | -92.9794 | 14 |  |  |  | 14 | -99 | -99 |  |  | -95.9897 | -99 | -99 |  |  | -95.9897 | -99 | -99 | -99 |  | -94.2288 | -99 | -99 | -99 |  | -94.2288 | -99 | -99 | -99 |  | -94.2288 | -99 | -99 | -99 | -99 | -92.9794 | -99 | -99 | -99 | -99 | -92.9794 | -99 | -99 | -99 | -99 | -92.9794 | -99 | -99 | -99 | -99 | -92.9794 | -99 | -99 |  |  | -95.9897 | -99 | -99 |  |  | -95.9897 | -99 | -99 | -99 |  | -94.2288 | -99 | -99 | -99 |  | -94.2288 | -99 | -99 | -99 |  | -94.2288 | -99 | -99 | -99 | -99 | -92.9794 | -99 | -99 | -99 | -99 | -92.9794 | -99 | -99 | -99 | -99 | -92.9794 | -99 | -99 | -99 | -99 | -92.9794 | -99 |  |  |  | -99 | -99 | -99 |  |  | -95.9897 | -99 | -99 |  |  | -95.9897 | -99 | -99 | -99 |  | -94.2288 | -99 | -99 | -99 |  | -94.2288 | -99 | -99 | -99 |  | -94.2288 | -99 | -99 | -99 | -99 | -92.9794 | -99 | -99 | -99 | -99 | -92.9794 | -99 | -99 | -99 | -99 | -92.9794 | -99 | -99 | -99 | -99 | -92.9794 | -99 | -99 |  |  | -95.9897 | -99 | -99 |  |  | -95.9897 | -99 | -99 | -99 |  | -94.2288 | -99 | -99 | -99 |  | -94.2288 | -99 | -99 | -99 |  | -94.2288 | -99 | -99 | -99 | -99 | -92.9794 | -99 | -99 | -99 | -99 | -92.9794 | -99 | -99 | -99 | -99 | -92.9794 | -99 | -99 | -99 | -99 | -92.9794 | -99 |  |  |  | -99 | -99 | -99 |  |  | -95.9897 | -99 | -99 |  |  | -95.9897 | -99 | -99 | -99 |  | -94.2288 | -99 | -99 | -99 |  | -94.2288 | -99 | -99 | -99 |  | -94.2288 | -99 | -99 | -99 | -99 | -92.9794 | -99 | -99 | -99 | -99 | -92.9794 | -99 | -99 | -99 | -99 | -92.9794 | -99 | -99 | -99 | -99 | -92.9794 | -99 | -99 |  |  | -95.9897 | -99 | -99 |  |  | -95.9897 | -99 | -99 | -99 |  | -94.2288 | -99 | -99 | -99 |  | -94.2288 | -99 | -99 | -99 |  | -94.2288 | -99 | -99 | -99 | -99 | -92.9794 | -99 | -99 | -99 | -99 | -92.9794 | -99 | -99 | -99 | -99 | -92.9794 | -99 | -99 | -99 | -99 | -92.9794 | -99 |  |  |  | -99 | -99 | -99 |  |  | -95.9897 | -99 | -99 |  |  | -95.9897 | -99 | -99 | -99 |  | -94.2288 | -99 | -99 | -99 |  | -94.2288 | -99 | -99 | -99 |  | -94.2288 | -99 | -99 | -99 | -99 | -92.9794 | -99 | -99 | -99 | -99 | -92.9794 | -99 | -99 | -99 | -99 | -92.9794 | -99 | -99 | -99 | -99 | -92.9794 | -99 | -99 |  |  | -95.9897 | -99 | -99 |  |  | -95.9897 | -99 | -99 | -99 |  | -94.2288 | -99 | -99 | -99 |  | -94.2288 | -99 | -99 | -99 |  | -94.2288 | -99 | -99 | -99 | -99 | -92.9794 | -99 | -99 | -99 | -99 | -92.9794 | -99 | -99 | -99 | -99 | -92.9794 | -99 | -99 | -99 | -99 | -92.9794
| 6775 | 165 | 14 |  |  |  | 14 | -99 | -99 |  |  | -95.9897 | -99 | -99 | -99 |  | -94.2288 | -99 | -99 | -99 | -99 | -92.9794 | -99 | -99 |  |  | -95.9897 | -99 | -99 | -99 |  | -94.2288 | -99 | -99 | -99 | -99 | -92.9794 | 14 |  |  |  | 14 | -99 | -99 |  |  | -95.9897 | -99 | -99 |  |  | -95.9897 | -99 | -99 | -99 |  | -94.2288 | -99 | -99 | -99 |  | -94.2288 | -99 | -99 | -99 |  | -94.2288 | -99 | -99 | -99 | -99 | -92.9794 | -99 | -99 | -99 | -99 | -92.9794 | -99 | -99 | -99 | -99 | -92.9794 | -99 | -99 | -99 | -99 | -92.9794 | -99 | -99 |  |  | -95.9897 | -99 | -99 |  |  | -95.9897 | -99 | -99 | -99 |  | -94.2288 | -99 | -99 | -99 |  | -94.2288 | -99 | -99 | -99 |  | -94.2288 | -99 | -99 | -99 | -99 | -92.9794 | -99 | -99 | -99 | -99 | -92.9794 | -99 | -99 | -99 | -99 | -92.9794 | -99 | -99 | -99 | -99 | -92.9794 | 14 |  |  |  | 37 | 14 | 34 |  |  | 17 | 14 | 34 |  |  | 17 | 14 | 32 | 33 |  | 17 | 14 | 32 | 33 |  | 17 | 14 | 32 | 33 |  | 17 | 14 | 31 | 31 | 31 | 17 | 14 | 31 | 31 | 31 | 17 | 14 | 31 | 31 | 31 | 17 | 14 | 31 | 31 | 31 | 17 | 14 | 34 |  |  | 17 | 14 | 34 |  |  | 17 | 14 | 32 | 33 |  | 17 | 14 | 32 | 33 |  | 17 | 14 | 32 | 33 |  | 17 | 14 | 31 | 31 | 31 | 17 | 14 | 31 | 31 | 31 | 17 | 14 | 31 | 31 | 31 | 17 | 14 | 31 | 31 | 31 | 17 | 17 |  |  |  | 17 | 17 | 14 |  |  | 17 | 17 | 14 |  |  | 17 | 17 | 12 | 12 |  | 17 | 17 | 12 | 12 |  | 17 | 17 | 12 | 12 |  | 17 | 17 | 11 | 11 | 11 | 17 | 17 | 11 | 11 | 11 | 17 | 17 | 11 | 11 | 11 | 17 | 17 | 11 | 11 | 11 | 17 | 17 | 14 |  |  | 17 | 17 | 14 |  |  | 17 | 17 | 12 | 12 |  | 17 | 17 | 12 | 12 |  | 17 | 17 | 12 | 12 |  | 17 | 17 | 11 | 11 | 11 | 17 | 17 | 11 | 11 | 11 | 17 | 17 | 11 | 11 | 11 | 17 | 17 | 11 | 11 | 11 | 17 | 17 |  |  |  | -99 | 17 | 14 |  |  | 17 | 17 | 14 |  |  | 17 | 17 | 12 | 12 |  | 17 | 17 | 12 | 12 |  | 17 | 17 | 12 | 12 |  | 17 | 17 | 11 | 11 | 11 | 17 | 17 | 11 | 11 | 11 | 17 | 17 | 11 | 11 | 11 | 17 | 17 | 11 | 11 | 11 | 17 | 17 | 14 |  |  | 17 | 17 | 14 |  |  | 17 | 17 | 12 | 12 |  | 17 | 17 | 12 | 12 |  | 17 | 17 | 12 | 12 |  | 17 | 17 | 11 | 11 | 11 | 17 | 17 | 11 | 11 | 11 | 17 | 17 | 11 | 11 | 11 | 17 | 17 | 11 | 11 | 11 | 17
| 6795 | 169 | 14 |  |  |  | 14 | -99 | -99 |  |  | -95.9897 | -99 | -99 | -99 |  | -94.2288 | -99 | -99 | -99 | -99 | -92.9794 | -99 | -99 |  |  | -95.9897 | -99 | -99 | -99 |  | -94.2288 | -99 | -99 | -99 | -99 | -92.9794 | 14 |  |  |  | 14 | -99 | -99 |  |  | -95.9897 | -99 | -99 |  |  | -95.9897 | -99 | -99 | -99 |  | -94.2288 | -99 | -99 | -99 |  | -94.2288 | -99 | -99 | -99 |  | -94.2288 | -99 | -99 | -99 | -99 | -92.9794 | -99 | -99 | -99 | -99 | -92.9794 | -99 | -99 | -99 | -99 | -92.9794 | -99 | -99 | -99 | -99 | -92.9794 | -99 | -99 |  |  | -95.9897 | -99 | -99 |  |  | -95.9897 | -99 | -99 | -99 |  | -94.2288 | -99 | -99 | -99 |  | -94.2288 | -99 | -99 | -99 |  | -94.2288 | -99 | -99 | -99 | -99 | -92.9794 | -99 | -99 | -99 | -99 | -92.9794 | -99 | -99 | -99 | -99 | -92.9794 | -99 | -99 | -99 | -99 | -92.9794 | -99 |  |  |  | -99 | -99 | -99 |  |  | -95.9897 | -99 | -99 |  |  | -95.9897 | -99 | -99 | -99 |  | -94.2288 | -99 | -99 | -99 |  | -94.2288 | -99 | -99 | -99 |  | -94.2288 | -99 | -99 | -99 | -99 | -92.9794 | -99 | -99 | -99 | -99 | -92.9794 | -99 | -99 | -99 | -99 | -92.9794 | -99 | -99 | -99 | -99 | -92.9794 | -99 | -99 |  |  | -95.9897 | -99 | -99 |  |  | -95.9897 | -99 | -99 | -99 |  | -94.2288 | -99 | -99 | -99 |  | -94.2288 | -99 | -99 | -99 |  | -94.2288 | -99 | -99 | -99 | -99 | -92.9794 | -99 | -99 | -99 | -99 | -92.9794 | -99 | -99 | -99 | -99 | -92.9794 | -99 | -99 | -99 | -99 | -92.9794 | 17 |  |  |  | 17 | 17 | 14 |  |  | 17 | 17 | 14 |  |  | 17 | 17 | 12 | 12 |  | 17 | 17 | 12 | 12 |  | 17 | 17 | 12 | 12 |  | 17 | 17 | 11 | 11 | 11 | 17 | 17 | 11 | 11 | 11 | 17 | 17 | 11 | 11 | 11 | 17 | 17 | 11 | 11 | 11 | 17 | 17 | 14 |  |  | 17 | 17 | 14 |  |  | 17 | 17 | 12 | 12 |  | 17 | 17 | 12 | 12 |  | 17 | 17 | 12 | 12 |  | 17 | 17 | 11 | 11 | 11 | 17 | 17 | 11 | 11 | 11 | 17 | 17 | 11 | 11 | 11 | 17 | 17 | 11 | 11 | 11 | 17 | 17 |  |  |  | -99 | 17 | 14 |  |  | 17 | 17 | 14 |  |  | 17 | 17 | 12 | 12 |  | 17 | 17 | 12 | 12 |  | 17 | 17 | 12 | 12 |  | 17 | 17 | 11 | 11 | 11 | 17 | 17 | 11 | 11 | 11 | 17 | 17 | 11 | 11 | 11 | 17 | 17 | 11 | 11 | 11 | 17 | 17 | 14 |  |  | 17 | 17 | 14 |  |  | 17 | 17 | 12 | 12 |  | 17 | 17 | 12 | 12 |  | 17 | 17 | 12 | 12 |  | 17 | 17 | 11 | 11 | 11 | 17 | 17 | 11 | 11 | 11 | 17 | 17 | 11 | 11 | 11 | 17 | 17 | 11 | 11 | 11 | 17
| 6815 | 173 | 14 |  |  |  | 14 | -99 | -99 |  |  | -95.9897 | -99 | -99 | -99 |  | -94.2288 | -99 | -99 | -99 | -99 | -92.9794 | -99 | -99 |  |  | -95.9897 | -99 | -99 | -99 |  | -94.2288 | -99 | -99 | -99 | -99 | -92.9794 | 14 |  |  |  | 14 | -99 | -99 |  |  | -95.9897 | -99 | -99 |  |  | -95.9897 | -99 | -99 | -99 |  | -94.2288 | -99 | -99 | -99 |  | -94.2288 | -99 | -99 | -99 |  | -94.2288 | -99 | -99 | -99 | -99 | -92.9794 | -99 | -99 | -99 | -99 | -92.9794 | -99 | -99 | -99 | -99 | -92.9794 | -99 | -99 | -99 | -99 | -92.9794 | -99 | -99 |  |  | -95.9897 | -99 | -99 |  |  | -95.9897 | -99 | -99 | -99 |  | -94.2288 | -99 | -99 | -99 |  | -94.2288 | -99 | -99 | -99 |  | -94.2288 | -99 | -99 | -99 | -99 | -92.9794 | -99 | -99 | -99 | -99 | -92.9794 | -99 | -99 | -99 | -99 | -92.9794 | -99 | -99 | -99 | -99 | -92.9794 | 14 |  |  |  | 38 | 14 | 35 |  |  | 17 | 14 | 35 |  |  | 17 | 14 | 33 | 34 |  | 17 | 14 | 33 | 34 |  | 17 | 14 | 33 | 34 |  | 17 | 14 | 32 | 32 | 32 | 17 | 14 | 32 | 32 | 32 | 17 | 14 | 32 | 32 | 32 | 17 | 14 | 32 | 32 | 32 | 17 | 14 | 35 |  |  | 17 | 14 | 35 |  |  | 17 | 14 | 33 | 34 |  | 17 | 14 | 33 | 34 |  | 17 | 14 | 33 | 34 |  | 17 | 14 | 32 | 32 | 32 | 17 | 14 | 32 | 32 | 32 | 17 | 14 | 32 | 32 | 32 | 17 | 14 | 32 | 32 | 32 | 17 | 17 |  |  |  | 17 | 17 | 14 |  |  | 17 | 17 | 14 |  |  | 17 | 17 | 12 | 12 |  | 17 | 17 | 12 | 12 |  | 17 | 17 | 12 | 12 |  | 17 | 17 | 11 | 11 | 11 | 17 | 17 | 11 | 11 | 11 | 17 | 17 | 11 | 11 | 11 | 17 | 17 | 11 | 11 | 11 | 17 | 17 | 14 |  |  | 17 | 17 | 14 |  |  | 17 | 17 | 12 | 12 |  | 17 | 17 | 12 | 12 |  | 17 | 17 | 12 | 12 |  | 17 | 17 | 11 | 11 | 11 | 17 | 17 | 11 | 11 | 11 | 17 | 17 | 11 | 11 | 11 | 17 | 17 | 11 | 11 | 11 | 17 | 17 |  |  |  | -99 | 17 | 14 |  |  | 17 | 17 | 14 |  |  | 17 | 17 | 12 | 12 |  | 17 | 17 | 12 | 12 |  | 17 | 17 | 12 | 12 |  | 17 | 17 | 11 | 11 | 11 | 17 | 17 | 11 | 11 | 11 | 17 | 17 | 11 | 11 | 11 | 17 | 17 | 11 | 11 | 11 | 17 | 17 | 14 |  |  | 17 | 17 | 14 |  |  | 17 | 17 | 12 | 12 |  | 17 | 17 | 12 | 12 |  | 17 | 17 | 12 | 12 |  | 17 | 17 | 11 | 11 | 11 | 17 | 17 | 11 | 11 | 11 | 17 | 17 | 11 | 11 | 11 | 17 | 17 | 11 | 11 | 11 | 17
| 6835 | 177 | 14 |  |  |  | 14 | -99 | -99 |  |  | -95.9897 | -99 | -99 | -99 |  | -94.2288 | -99 | -99 | -99 | -99 | -92.9794 | -99 | -99 |  |  | -95.9897 | -99 | -99 | -99 |  | -94.2288 | -99 | -99 | -99 | -99 | -92.9794 | 14 |  |  |  | 14 | -99 | -99 |  |  | -95.9897 | -99 | -99 |  |  | -95.9897 | -99 | -99 | -99 |  | -94.2288 | -99 | -99 | -99 |  | -94.2288 | -99 | -99 | -99 |  | -94.2288 | -99 | -99 | -99 | -99 | -92.9794 | -99 | -99 | -99 | -99 | -92.9794 | -99 | -99 | -99 | -99 | -92.9794 | -99 | -99 | -99 | -99 | -92.9794 | -99 | -99 |  |  | -95.9897 | -99 | -99 |  |  | -95.9897 | -99 | -99 | -99 |  | -94.2288 | -99 | -99 | -99 |  | -94.2288 | -99 | -99 | -99 |  | -94.2288 | -99 | -99 | -99 | -99 | -92.9794 | -99 | -99 | -99 | -99 | -92.9794 | -99 | -99 | -99 | -99 | -92.9794 | -99 | -99 | -99 | -99 | -92.9794 | -99 |  |  |  | -99 | -99 | -99 |  |  | -95.9897 | -99 | -99 |  |  | -95.9897 | -99 | -99 | -99 |  | -94.2288 | -99 | -99 | -99 |  | -94.2288 | -99 | -99 | -99 |  | -94.2288 | -99 | -99 | -99 | -99 | -92.9794 | -99 | -99 | -99 | -99 | -92.9794 | -99 | -99 | -99 | -99 | -92.9794 | -99 | -99 | -99 | -99 | -92.9794 | -99 | -99 |  |  | -95.9897 | -99 | -99 |  |  | -95.9897 | -99 | -99 | -99 |  | -94.2288 | -99 | -99 | -99 |  | -94.2288 | -99 | -99 | -99 |  | -94.2288 | -99 | -99 | -99 | -99 | -92.9794 | -99 | -99 | -99 | -99 | -92.9794 | -99 | -99 | -99 | -99 | -92.9794 | -99 | -99 | -99 | -99 | -92.9794 | -99 |  |  |  | -99 | -99 | -99 |  |  | -95.9897 | -99 | -99 |  |  | -95.9897 | -99 | -99 | -99 |  | -94.2288 | -99 | -99 | -99 |  | -94.2288 | -99 | -99 | -99 |  | -94.2288 | -99 | -99 | -99 | -99 | -92.9794 | -99 | -99 | -99 | -99 | -92.9794 | -99 | -99 | -99 | -99 | -92.9794 | -99 | -99 | -99 | -99 | -92.9794 | -99 | -99 |  |  | -95.9897 | -99 | -99 |  |  | -95.9897 | -99 | -99 | -99 |  | -94.2288 | -99 | -99 | -99 |  | -94.2288 | -99 | -99 | -99 |  | -94.2288 | -99 | -99 | -99 | -99 | -92.9794 | -99 | -99 | -99 | -99 | -92.9794 | -99 | -99 | -99 | -99 | -92.9794 | -99 | -99 | -99 | -99 | -92.9794 | 17 |  |  |  | -99 | 17 | 14 |  |  | 17 | 17 | 14 |  |  | 17 | 17 | 12 | 12 |  | 17 | 17 | 12 | 12 |  | 17 | 17 | 12 | 12 |  | 17 | 17 | 11 | 11 | 11 | 17 | 17 | 11 | 11 | 11 | 17 | 17 | 11 | 11 | 11 | 17 | 17 | 11 | 11 | 11 | 17 | 17 | 14 |  |  | 17 | 17 | 14 |  |  | 17 | 17 | 12 | 12 |  | 17 | 17 | 12 | 12 |  | 17 | 17 | 12 | 12 |  | 17 | 17 | 11 | 11 | 11 | 17 | 17 | 11 | 11 | 11 | 17 | 17 | 11 | 11 | 11 | 17 | 17 | 11 | 11 | 11 | 17
| 6855 | 181 | 14 |  |  |  | 14 | -99 | -99 |  |  | -95.9897 | -99 | -99 | -99 |  | -94.2288 | -99 | -99 | -99 | -99 | -92.9794 | -99 | -99 |  |  | -95.9897 | -99 | -99 | -99 |  | -94.2288 | -99 | -99 | -99 | -99 | -92.9794 | 14 |  |  |  | 14 | -99 | -99 |  |  | -95.9897 | -99 | -99 |  |  | -95.9897 | -99 | -99 | -99 |  | -94.2288 | -99 | -99 | -99 |  | -94.2288 | -99 | -99 | -99 |  | -94.2288 | -99 | -99 | -99 | -99 | -92.9794 | -99 | -99 | -99 | -99 | -92.9794 | -99 | -99 | -99 | -99 | -92.9794 | -99 | -99 | -99 | -99 | -92.9794 | -99 | -99 |  |  | -95.9897 | -99 | -99 |  |  | -95.9897 | -99 | -99 | -99 |  | -94.2288 | -99 | -99 | -99 |  | -94.2288 | -99 | -99 | -99 |  | -94.2288 | -99 | -99 | -99 | -99 | -92.9794 | -99 | -99 | -99 | -99 | -92.9794 | -99 | -99 | -99 | -99 | -92.9794 | -99 | -99 | -99 | -99 | -92.9794 | 14 |  |  |  | 39 | 14 | 36 |  |  | 17 | 14 | 36 |  |  | 17 | 14 | 34 | 35 |  | 17 | 14 | 34 | 35 |  | 17 | 14 | 34 | 35 |  | 17 | 14 | 33 | 33 | 33 | 17 | 14 | 33 | 33 | 33 | 17 | 14 | 33 | 33 | 33 | 17 | 14 | 33 | 33 | 33 | 17 | 14 | 36 |  |  | 17 | 14 | 36 |  |  | 17 | 14 | 34 | 35 |  | 17 | 14 | 34 | 35 |  | 17 | 14 | 34 | 35 |  | 17 | 14 | 33 | 33 | 33 | 17 | 14 | 33 | 33 | 33 | 17 | 14 | 33 | 33 | 33 | 17 | 14 | 33 | 33 | 33 | 17 | 17 |  |  |  | 17 | 17 | 14 |  |  | 17 | 17 | 14 |  |  | 17 | 17 | 12 | 12 |  | 17 | 17 | 12 | 12 |  | 17 | 17 | 12 | 12 |  | 17 | 17 | 11 | 11 | 11 | 17 | 17 | 11 | 11 | 11 | 17 | 17 | 11 | 11 | 11 | 17 | 17 | 11 | 11 | 11 | 17 | 17 | 14 |  |  | 17 | 17 | 14 |  |  | 17 | 17 | 12 | 12 |  | 17 | 17 | 12 | 12 |  | 17 | 17 | 12 | 12 |  | 17 | 17 | 11 | 11 | 11 | 17 | 17 | 11 | 11 | 11 | 17 | 17 | 11 | 11 | 11 | 17 | 17 | 11 | 11 | 11 | 17 | 17 |  |  |  | -99 | 17 | 14 |  |  | 17 | 17 | 14 |  |  | 17 | 17 | 12 | 12 |  | 17 | 17 | 12 | 12 |  | 17 | 17 | 12 | 12 |  | 17 | 17 | 11 | 11 | 11 | 17 | 17 | 11 | 11 | 11 | 17 | 17 | 11 | 11 | 11 | 17 | 17 | 11 | 11 | 11 | 17 | 17 | 14 |  |  | 17 | 17 | 14 |  |  | 17 | 17 | 12 | 12 |  | 17 | 17 | 12 | 12 |  | 17 | 17 | 12 | 12 |  | 17 | 17 | 11 | 11 | 11 | 17 | 17 | 11 | 11 | 11 | 17 | 17 | 11 | 11 | 11 | 17 | 17 | 11 | 11 | 11 | 17
UNII-8 | 6875 | 185 | -99 |  |  |  | -99 | -99 | -99 |  |  | -95.9897 | -99 | -99 | -99 |  | -94.2288 | -99 | -99 | -99 | -99 | -92.9794 | -99 | -99 |  |  | -95.9897 | -99 | -99 | -99 |  | -94.2288 | -99 | -99 | -99 | -99 | -92.9794 | -99 |  |  |  | -99 | -99 | -99 |  |  | -95.9897 | -99 | -99 |  |  | -95.9897 | -99 | -99 | -99 |  | -94.2288 | -99 | -99 | -99 |  | -94.2288 | -99 | -99 | -99 |  | -94.2288 | -99 | -99 | -99 | -99 | -92.9794 | -99 | -99 | -99 | -99 | -92.9794 | -99 | -99 | -99 | -99 | -92.9794 | -99 | -99 | -99 | -99 | -92.9794 | -99 | -99 |  |  | -95.9897 | -99 | -99 |  |  | -95.9897 | -99 | -99 | -99 |  | -94.2288 | -99 | -99 | -99 |  | -94.2288 | -99 | -99 | -99 |  | -94.2288 | -99 | -99 | -99 | -99 | -92.9794 | -99 | -99 | -99 | -99 | -92.9794 | -99 | -99 | -99 | -99 | -92.9794 | -99 | -99 | -99 | -99 | -92.9794 | -99 |  |  |  | -99 | -99 | -99 |  |  | -95.9897 | -99 | -99 |  |  | -95.9897 | -99 | -99 | -99 |  | -94.2288 | -99 | -99 | -99 |  | -94.2288 | -99 | -99 | -99 |  | -94.2288 | -99 | -99 | -99 | -99 | -92.9794 | -99 | -99 | -99 | -99 | -92.9794 | -99 | -99 | -99 | -99 | -92.9794 | -99 | -99 | -99 | -99 | -92.9794 | -99 | -99 |  |  | -95.9897 | -99 | -99 |  |  | -95.9897 | -99 | -99 | -99 |  | -94.2288 | -99 | -99 | -99 |  | -94.2288 | -99 | -99 | -99 |  | -94.2288 | -99 | -99 | -99 | -99 | -92.9794 | -99 | -99 | -99 | -99 | -92.9794 | -99 | -99 | -99 | -99 | -92.9794 | -99 | -99 | -99 | -99 | -92.9794 | 17 |  |  |  | 17 | 17 | 14 |  |  | 17 | 17 | 14 |  |  | 17 | 17 | 12 | 12 |  | 17 | 17 | 12 | 12 |  | 17 | 17 | 12 | 12 |  | 17 | 17 | 11 | 11 | 11 | 17 | 17 | 11 | 11 | 11 | 17 | 17 | 11 | 11 | 11 | 17 | 17 | 11 | 11 | 11 | 17 | 17 | 14 |  |  | 17 | 17 | 14 |  |  | 17 | 17 | 12 | 12 |  | 17 | 17 | 12 | 12 |  | 17 | 17 | 12 | 12 |  | 17 | 17 | 11 | 11 | 11 | 17 | 17 | 11 | 11 | 11 | 17 | 17 | 11 | 11 | 11 | 17 | 17 | 11 | 11 | 11 | 17 | 17 |  |  |  | -99 | 17 | 14 |  |  | 17 | 17 | 14 |  |  | 17 | 17 | 12 | 12 |  | 17 | 17 | 12 | 12 |  | 17 | 17 | 12 | 12 |  | 17 | 17 | 11 | 11 | 11 | 17 | 17 | 11 | 11 | 11 | 17 | 17 | 11 | 11 | 11 | 17 | 17 | 11 | 11 | 11 | 17 | 17 | 14 |  |  | 17 | 17 | 14 |  |  | 17 | 17 | 12 | 12 |  | 17 | 17 | 12 | 12 |  | 17 | 17 | 12 | 12 |  | 17 | 17 | 11 | 11 | 11 | 17 | 17 | 11 | 11 | 11 | 17 | 17 | 11 | 11 | 11 | 17 | 17 | 11 | 11 | 11 | 17
| 6895 | 189 | -99 |  |  |  | -99 | -99 | -99 |  |  | -95.9897 | -99 | -99 | -99 |  | -94.2288 | -99 | -99 | -99 | -99 | -92.9794 | -99 | -99 |  |  | -95.9897 | -99 | -99 | -99 |  | -94.2288 | -99 | -99 | -99 | -99 | -92.9794 | -99 |  |  |  | -99 | -99 | -99 |  |  | -95.9897 | -99 | -99 |  |  | -95.9897 | -99 | -99 | -99 |  | -94.2288 | -99 | -99 | -99 |  | -94.2288 | -99 | -99 | -99 |  | -94.2288 | -99 | -99 | -99 | -99 | -92.9794 | -99 | -99 | -99 | -99 | -92.9794 | -99 | -99 | -99 | -99 | -92.9794 | -99 | -99 | -99 | -99 | -92.9794 | -99 | -99 |  |  | -95.9897 | -99 | -99 |  |  | -95.9897 | -99 | -99 | -99 |  | -94.2288 | -99 | -99 | -99 |  | -94.2288 | -99 | -99 | -99 |  | -94.2288 | -99 | -99 | -99 | -99 | -92.9794 | -99 | -99 | -99 | -99 | -92.9794 | -99 | -99 | -99 | -99 | -92.9794 | -99 | -99 | -99 | -99 | -92.9794 | 14 |  |  |  | 40 | 14 | 37 |  |  | 17 | 14 | 37 |  |  | 17 | 14 | 35 | 36 |  | 17 | 14 | 35 | 36 |  | 17 | 14 | 35 | 36 |  | 17 | 14 | 34 | 34 | 34 | 17 | 14 | 34 | 34 | 34 | 17 | 14 | 34 | 34 | 34 | 17 | 14 | 34 | 34 | 34 | 17 | 14 | 37 |  |  | 17 | 14 | 37 |  |  | 17 | 14 | 35 | 36 |  | 17 | 14 | 35 | 36 |  | 17 | 14 | 35 | 36 |  | 17 | 14 | 34 | 34 | 34 | 17 | 14 | 34 | 34 | 34 | 17 | 14 | 34 | 34 | 34 | 17 | 14 | 34 | 34 | 34 | 17 | 17 |  |  |  | 17 | 17 | 14 |  |  | 17 | 17 | 14 |  |  | 17 | 17 | 12 | 12 |  | 17 | 17 | 12 | 12 |  | 17 | 17 | 12 | 12 |  | 17 | 17 | 11 | 11 | 11 | 17 | 17 | 11 | 11 | 11 | 17 | 17 | 11 | 11 | 11 | 17 | 17 | 11 | 11 | 11 | 17 | 17 | 14 |  |  | 17 | 17 | 14 |  |  | 17 | 17 | 12 | 12 |  | 17 | 17 | 12 | 12 |  | 17 | 17 | 12 | 12 |  | 17 | 17 | 11 | 11 | 11 | 17 | 17 | 11 | 11 | 11 | 17 | 17 | 11 | 11 | 11 | 17 | 17 | 11 | 11 | 11 | 17 | 17 |  |  |  | -99 | 17 | 14 |  |  | 17 | 17 | 14 |  |  | 17 | 17 | 12 | 12 |  | 17 | 17 | 12 | 12 |  | 17 | 17 | 12 | 12 |  | 17 | 17 | 11 | 11 | 11 | 17 | 17 | 11 | 11 | 11 | 17 | 17 | 11 | 11 | 11 | 17 | 17 | 11 | 11 | 11 | 17 | 17 | 14 |  |  | 17 | 17 | 14 |  |  | 17 | 17 | 12 | 12 |  | 17 | 17 | 12 | 12 |  | 17 | 17 | 12 | 12 |  | 17 | 17 | 11 | 11 | 11 | 17 | 17 | 11 | 11 | 11 | 17 | 17 | 11 | 11 | 11 | 17 | 17 | 11 | 11 | 11 | 17
| 6915 | 193 | -99 |  |  |  | -99 | -99 | -99 |  |  | -95.9897 | -99 | -99 | -99 |  | -94.2288 | -99 | -99 | -99 | -99 | -92.9794 | -99 | -99 |  |  | -95.9897 | -99 | -99 | -99 |  | -94.2288 | -99 | -99 | -99 | -99 | -92.9794 | -99 |  |  |  | -99 | -99 | -99 |  |  | -95.9897 | -99 | -99 |  |  | -95.9897 | -99 | -99 | -99 |  | -94.2288 | -99 | -99 | -99 |  | -94.2288 | -99 | -99 | -99 |  | -94.2288 | -99 | -99 | -99 | -99 | -92.9794 | -99 | -99 | -99 | -99 | -92.9794 | -99 | -99 | -99 | -99 | -92.9794 | -99 | -99 | -99 | -99 | -92.9794 | -99 | -99 |  |  | -95.9897 | -99 | -99 |  |  | -95.9897 | -99 | -99 | -99 |  | -94.2288 | -99 | -99 | -99 |  | -94.2288 | -99 | -99 | -99 |  | -94.2288 | -99 | -99 | -99 | -99 | -92.9794 | -99 | -99 | -99 | -99 | -92.9794 | -99 | -99 | -99 | -99 | -92.9794 | -99 | -99 | -99 | -99 | -92.9794 | -99 |  |  |  | -99 | -99 | -99 |  |  | -95.9897 | -99 | -99 |  |  | -95.9897 | -99 | -99 | -99 |  | -94.2288 | -99 | -99 | -99 |  | -94.2288 | -99 | -99 | -99 |  | -94.2288 | -99 | -99 | -99 | -99 | -92.9794 | -99 | -99 | -99 | -99 | -92.9794 | -99 | -99 | -99 | -99 | -92.9794 | -99 | -99 | -99 | -99 | -92.9794 | -99 | -99 |  |  | -95.9897 | -99 | -99 |  |  | -95.9897 | -99 | -99 | -99 |  | -94.2288 | -99 | -99 | -99 |  | -94.2288 | -99 | -99 | -99 |  | -94.2288 | -99 | -99 | -99 | -99 | -92.9794 | -99 | -99 | -99 | -99 | -92.9794 | -99 | -99 | -99 | -99 | -92.9794 | -99 | -99 | -99 | -99 | -92.9794 | -99 |  |  |  | -99 | -99 | -99 |  |  | -95.9897 | -99 | -99 |  |  | -95.9897 | -99 | -99 | -99 |  | -94.2288 | -99 | -99 | -99 |  | -94.2288 | -99 | -99 | -99 |  | -94.2288 | -99 | -99 | -99 | -99 | -92.9794 | -99 | -99 | -99 | -99 | -92.9794 | -99 | -99 | -99 | -99 | -92.9794 | -99 | -99 | -99 | -99 | -92.9794 | -99 | -99 |  |  | -95.9897 | -99 | -99 |  |  | -95.9897 | -99 | -99 | -99 |  | -94.2288 | -99 | -99 | -99 |  | -94.2288 | -99 | -99 | -99 |  | -94.2288 | -99 | -99 | -99 | -99 | -92.9794 | -99 | -99 | -99 | -99 | -92.9794 | -99 | -99 | -99 | -99 | -92.9794 | -99 | -99 | -99 | -99 | -92.9794 | -99 |  |  |  | -99 | -99 | -99 |  |  | -95.9897 | -99 | -99 |  |  | -95.9897 | -99 | -99 | -99 |  | -94.2288 | -99 | -99 | -99 |  | -94.2288 | -99 | -99 | -99 |  | -94.2288 | -99 | -99 | -99 | -99 | -92.9794 | -99 | -99 | -99 | -99 | -92.9794 | -99 | -99 | -99 | -99 | -92.9794 | -99 | -99 | -99 | -99 | -92.9794 | -99 | -99 |  |  | -95.9897 | -99 | -99 |  |  | -95.9897 | -99 | -99 | -99 |  | -94.2288 | -99 | -99 | -99 |  | -94.2288 | -99 | -99 | -99 |  | -94.2288 | -99 | -99 | -99 | -99 | -92.9794 | -99 | -99 | -99 | -99 | -92.9794 | -99 | -99 | -99 | -99 | -92.9794 | -99 | -99 | -99 | -99 | -92.9794 | -99 |  |  |  | -99 | -99 | -99 |  |  | -95.9897 | -99 | -99 |  |  | -95.9897 | -99 | -99 | -99 |  | -94.2288 | -99 | -99 | -99 |  | -94.2288 | -99 | -99 | -99 |  | -94.2288 | -99 | -99 | -99 | -99 | -92.9794 | -99 | -99 | -99 | -99 | -92.9794 | -99 | -99 | -99 | -99 | -92.9794 | -99 | -99 | -99 | -99 | -92.9794 | -99 | -99 |  |  | -95.9897 | -99 | -99 |  |  | -95.9897 | -99 | -99 | -99 |  | -94.2288 | -99 | -99 | -99 |  | -94.2288 | -99 | -99 | -99 |  | -94.2288 | -99 | -99 | -99 | -99 | -92.9794 | -99 | -99 | -99 | -99 | -92.9794 | -99 | -99 | -99 | -99 | -92.9794 | -99 | -99 | -99 | -99 | -92.9794
| 6935 | 197 | -99 |  |  |  | -99 | -99 | -99 |  |  | -95.9897 | -99 | -99 | -99 |  | -94.2288 | -99 | -99 | -99 | -99 | -92.9794 | -99 | -99 |  |  | -95.9897 | -99 | -99 | -99 |  | -94.2288 | -99 | -99 | -99 | -99 | -92.9794 | -99 |  |  |  | -99 | -99 | -99 |  |  | -95.9897 | -99 | -99 |  |  | -95.9897 | -99 | -99 | -99 |  | -94.2288 | -99 | -99 | -99 |  | -94.2288 | -99 | -99 | -99 |  | -94.2288 | -99 | -99 | -99 | -99 | -92.9794 | -99 | -99 | -99 | -99 | -92.9794 | -99 | -99 | -99 | -99 | -92.9794 | -99 | -99 | -99 | -99 | -92.9794 | -99 | -99 |  |  | -95.9897 | -99 | -99 |  |  | -95.9897 | -99 | -99 | -99 |  | -94.2288 | -99 | -99 | -99 |  | -94.2288 | -99 | -99 | -99 |  | -94.2288 | -99 | -99 | -99 | -99 | -92.9794 | -99 | -99 | -99 | -99 | -92.9794 | -99 | -99 | -99 | -99 | -92.9794 | -99 | -99 | -99 | -99 | -92.9794 | 14 |  |  |  | 41 | 14 | 38 |  |  | 17 | 14 | 38 |  |  | 17 | 14 | 36 | 37 |  | 17 | 14 | 36 | 37 |  | 17 | 14 | 36 | 37 |  | 17 | 14 | 35 | 35 | 35 | 17 | 14 | 35 | 35 | 35 | 17 | 14 | 35 | 35 | 35 | 17 | 14 | 35 | 35 | 35 | 17 | 14 | 38 |  |  | 17 | 14 | 38 |  |  | 17 | 14 | 36 | 37 |  | 17 | 14 | 36 | 37 |  | 17 | 14 | 36 | 37 |  | 17 | 14 | 35 | 35 | 35 | 17 | 14 | 35 | 35 | 35 | 17 | 14 | 35 | 35 | 35 | 17 | 14 | 35 | 35 | 35 | 17 | 17 |  |  |  | 17 | 17 | 14 |  |  | 17 | 17 | 14 |  |  | 17 | 17 | 12 | 12 |  | 17 | 17 | 12 | 12 |  | 17 | 17 | 12 | 12 |  | 17 | 17 | 11 | 11 | 11 | 17 | 17 | 11 | 11 | 11 | 17 | 17 | 11 | 11 | 11 | 17 | 17 | 11 | 11 | 11 | 17 | 17 | 14 |  |  | 17 | 17 | 14 |  |  | 17 | 17 | 12 | 12 |  | 17 | 17 | 12 | 12 |  | 17 | 17 | 12 | 12 |  | 17 | 17 | 11 | 11 | 11 | 17 | 17 | 11 | 11 | 11 | 17 | 17 | 11 | 11 | 11 | 17 | 17 | 11 | 11 | 11 | 17 | 17 |  |  |  | -99 | 17 | 14 |  |  | 17 | 17 | 14 |  |  | 17 | 17 | 12 | 12 |  | 17 | 17 | 12 | 12 |  | 17 | 17 | 12 | 12 |  | 17 | 17 | 11 | 11 | 11 | 17 | 17 | 11 | 11 | 11 | 17 | 17 | 11 | 11 | 11 | 17 | 17 | 11 | 11 | 11 | 17 | 17 | 14 |  |  | 17 | 17 | 14 |  |  | 17 | 17 | 12 | 12 |  | 17 | 17 | 12 | 12 |  | 17 | 17 | 12 | 12 |  | 17 | 17 | 11 | 11 | 11 | 17 | 17 | 11 | 11 | 11 | 17 | 17 | 11 | 11 | 11 | 17 | 17 | 11 | 11 | 11 | 17 | -99 |  |  |  | -99 | -99 | -99 |  |  | -95.9897 | -99 | -99 |  |  | -95.9897 | -99 | -99 | -99 |  | -94.2288 | -99 | -99 | -99 |  | -94.2288 | -99 | -99 | -99 |  | -94.2288 | -99 | -99 | -99 | -99 | -92.9794 | -99 | -99 | -99 | -99 | -92.9794 | -99 | -99 | -99 | -99 | -92.9794 | -99 | -99 | -99 | -99 | -92.9794 | -99 | -99 |  |  | -95.9897 | -99 | -99 |  |  | -95.9897 | -99 | -99 | -99 |  | -94.2288 | -99 | -99 | -99 |  | -94.2288 | -99 | -99 | -99 |  | -94.2288 | -99 | -99 | -99 | -99 | -92.9794 | -99 | -99 | -99 | -99 | -92.9794 | -99 | -99 | -99 | -99 | -92.9794 | -99 | -99 | -99 | -99 | -92.9794
| 6955 | 201 | -99 |  |  |  | -99 | -99 | -99 |  |  | -95.9897 | -99 | -99 | -99 |  | -94.2288 | -99 | -99 | -99 | -99 | -92.9794 | -99 | -99 |  |  | -95.9897 | -99 | -99 | -99 |  | -94.2288 | -99 | -99 | -99 | -99 | -92.9794 | -99 |  |  |  | -99 | -99 | -99 |  |  | -95.9897 | -99 | -99 |  |  | -95.9897 | -99 | -99 | -99 |  | -94.2288 | -99 | -99 | -99 |  | -94.2288 | -99 | -99 | -99 |  | -94.2288 | -99 | -99 | -99 | -99 | -92.9794 | -99 | -99 | -99 | -99 | -92.9794 | -99 | -99 | -99 | -99 | -92.9794 | -99 | -99 | -99 | -99 | -92.9794 | -99 | -99 |  |  | -95.9897 | -99 | -99 |  |  | -95.9897 | -99 | -99 | -99 |  | -94.2288 | -99 | -99 | -99 |  | -94.2288 | -99 | -99 | -99 |  | -94.2288 | -99 | -99 | -99 | -99 | -92.9794 | -99 | -99 | -99 | -99 | -92.9794 | -99 | -99 | -99 | -99 | -92.9794 | -99 | -99 | -99 | -99 | -92.9794 | -99 |  |  |  | -99 | -99 | -99 |  |  | -95.9897 | -99 | -99 |  |  | -95.9897 | -99 | -99 | -99 |  | -94.2288 | -99 | -99 | -99 |  | -94.2288 | -99 | -99 | -99 |  | -94.2288 | -99 | -99 | -99 | -99 | -92.9794 | -99 | -99 | -99 | -99 | -92.9794 | -99 | -99 | -99 | -99 | -92.9794 | -99 | -99 | -99 | -99 | -92.9794 | -99 | -99 |  |  | -95.9897 | -99 | -99 |  |  | -95.9897 | -99 | -99 | -99 |  | -94.2288 | -99 | -99 | -99 |  | -94.2288 | -99 | -99 | -99 |  | -94.2288 | -99 | -99 | -99 | -99 | -92.9794 | -99 | -99 | -99 | -99 | -92.9794 | -99 | -99 | -99 | -99 | -92.9794 | -99 | -99 | -99 | -99 | -92.9794 | 17 |  |  |  | 17 | 17 | 14 |  |  | 17 | 17 | 14 |  |  | 17 | 17 | 12 | 12 |  | 17 | 17 | 12 | 12 |  | 17 | 17 | 12 | 12 |  | 17 | 17 | 11 | 11 | 11 | 17 | 17 | 11 | 11 | 11 | 17 | 17 | 11 | 11 | 11 | 17 | 17 | 11 | 11 | 11 | 17 | 17 | 14 |  |  | 17 | 17 | 14 |  |  | 17 | 17 | 12 | 12 |  | 17 | 17 | 12 | 12 |  | 17 | 17 | 12 | 12 |  | 17 | 17 | 11 | 11 | 11 | 17 | 17 | 11 | 11 | 11 | 17 | 17 | 11 | 11 | 11 | 17 | 17 | 11 | 11 | 11 | 17 | 17 |  |  |  | -99 | 17 | 14 |  |  | 17 | 17 | 14 |  |  | 17 | 17 | 12 | 12 |  | 17 | 17 | 12 | 12 |  | 17 | 17 | 12 | 12 |  | 17 | 17 | 11 | 11 | 11 | 17 | 17 | 11 | 11 | 11 | 17 | 17 | 11 | 11 | 11 | 17 | 17 | 11 | 11 | 11 | 17 | 17 | 14 |  |  | 17 | 17 | 14 |  |  | 17 | 17 | 12 | 12 |  | 17 | 17 | 12 | 12 |  | 17 | 17 | 12 | 12 |  | 17 | 17 | 11 | 11 | 11 | 17 | 17 | 11 | 11 | 11 | 17 | 17 | 11 | 11 | 11 | 17 | 17 | 11 | 11 | 11 | 17 | -99 |  |  |  | -99 | -99 | -99 |  |  | -95.9897 | -99 | -99 |  |  | -95.9897 | -99 | -99 | -99 |  | -94.2288 | -99 | -99 | -99 |  | -94.2288 | -99 | -99 | -99 |  | -94.2288 | -99 | -99 | -99 | -99 | -92.9794 | -99 | -99 | -99 | -99 | -92.9794 | -99 | -99 | -99 | -99 | -92.9794 | -99 | -99 | -99 | -99 | -92.9794 | -99 | -99 |  |  | -95.9897 | -99 | -99 |  |  | -95.9897 | -99 | -99 | -99 |  | -94.2288 | -99 | -99 | -99 |  | -94.2288 | -99 | -99 | -99 |  | -94.2288 | -99 | -99 | -99 | -99 | -92.9794 | -99 | -99 | -99 | -99 | -92.9794 | -99 | -99 | -99 | -99 | -92.9794 | -99 | -99 | -99 | -99 | -92.9794
| 6975 | 205 | -99 |  |  |  | -99 | -99 | -99 |  |  | -95.9897 | -99 | -99 | -99 |  | -94.2288 | -99 | -99 | -99 | -99 | -92.9794 | -99 | -99 |  |  | -95.9897 | -99 | -99 | -99 |  | -94.2288 | -99 | -99 | -99 | -99 | -92.9794 | -99 |  |  |  | -99 | -99 | -99 |  |  | -95.9897 | -99 | -99 |  |  | -95.9897 | -99 | -99 | -99 |  | -94.2288 | -99 | -99 | -99 |  | -94.2288 | -99 | -99 | -99 |  | -94.2288 | -99 | -99 | -99 | -99 | -92.9794 | -99 | -99 | -99 | -99 | -92.9794 | -99 | -99 | -99 | -99 | -92.9794 | -99 | -99 | -99 | -99 | -92.9794 | -99 | -99 |  |  | -95.9897 | -99 | -99 |  |  | -95.9897 | -99 | -99 | -99 |  | -94.2288 | -99 | -99 | -99 |  | -94.2288 | -99 | -99 | -99 |  | -94.2288 | -99 | -99 | -99 | -99 | -92.9794 | -99 | -99 | -99 | -99 | -92.9794 | -99 | -99 | -99 | -99 | -92.9794 | -99 | -99 | -99 | -99 | -92.9794 | 14 |  |  |  | 42 | 14 | 39 |  |  | 17 | 14 | 39 |  |  | 17 | 14 | 37 | 38 |  | 17 | 14 | 37 | 38 |  | 17 | 14 | 37 | 38 |  | 17 | 14 | 36 | 36 | 36 | 17 | 14 | 36 | 36 | 36 | 17 | 14 | 36 | 36 | 36 | 17 | 14 | 36 | 36 | 36 | 17 | 14 | 39 |  |  | 17 | 14 | 39 |  |  | 17 | 14 | 37 | 38 |  | 17 | 14 | 37 | 38 |  | 17 | 14 | 37 | 38 |  | 17 | 14 | 36 | 36 | 36 | 17 | 14 | 36 | 36 | 36 | 17 | 14 | 36 | 36 | 36 | 17 | 14 | 36 | 36 | 36 | 17 | 17 |  |  |  | 17 | 17 | 14 |  |  | 17 | 17 | 14 |  |  | 17 | 17 | 12 | 12 |  | 17 | 17 | 12 | 12 |  | 17 | 17 | 12 | 12 |  | 17 | 17 | 11 | 11 | 11 | 17 | 17 | 11 | 11 | 11 | 17 | 17 | 11 | 11 | 11 | 17 | 17 | 11 | 11 | 11 | 17 | 17 | 14 |  |  | 17 | 17 | 14 |  |  | 17 | 17 | 12 | 12 |  | 17 | 17 | 12 | 12 |  | 17 | 17 | 12 | 12 |  | 17 | 17 | 11 | 11 | 11 | 17 | 17 | 11 | 11 | 11 | 17 | 17 | 11 | 11 | 11 | 17 | 17 | 11 | 11 | 11 | 17 | 17 |  |  |  | -99 | 17 | 14 |  |  | 17 | 17 | 14 |  |  | 17 | 17 | 12 | 12 |  | 17 | 17 | 12 | 12 |  | 17 | 17 | 12 | 12 |  | 17 | 17 | 11 | 11 | 11 | 17 | 17 | 11 | 11 | 11 | 17 | 17 | 11 | 11 | 11 | 17 | 17 | 11 | 11 | 11 | 17 | 17 | 14 |  |  | 17 | 17 | 14 |  |  | 17 | 17 | 12 | 12 |  | 17 | 17 | 12 | 12 |  | 17 | 17 | 12 | 12 |  | 17 | 17 | 11 | 11 | 11 | 17 | 17 | 11 | 11 | 11 | 17 | 17 | 11 | 11 | 11 | 17 | 17 | 11 | 11 | 11 | 17 | -99 |  |  |  | -99 | -99 | -99 |  |  | -95.9897 | -99 | -99 |  |  | -95.9897 | -99 | -99 | -99 |  | -94.2288 | -99 | -99 | -99 |  | -94.2288 | -99 | -99 | -99 |  | -94.2288 | -99 | -99 | -99 | -99 | -92.9794 | -99 | -99 | -99 | -99 | -92.9794 | -99 | -99 | -99 | -99 | -92.9794 | -99 | -99 | -99 | -99 | -92.9794 | -99 | -99 |  |  | -95.9897 | -99 | -99 |  |  | -95.9897 | -99 | -99 | -99 |  | -94.2288 | -99 | -99 | -99 |  | -94.2288 | -99 | -99 | -99 |  | -94.2288 | -99 | -99 | -99 | -99 | -92.9794 | -99 | -99 | -99 | -99 | -92.9794 | -99 | -99 | -99 | -99 | -92.9794 | -99 | -99 | -99 | -99 | -92.9794
| 6995 | 209 | -99 |  |  |  | -99 | -99 | -99 |  |  | -95.9897 | -99 | -99 | -99 |  | -94.2288 | -99 | -99 | -99 | -99 | -92.9794 | -99 | -99 |  |  | -95.9897 | -99 | -99 | -99 |  | -94.2288 | -99 | -99 | -99 | -99 | -92.9794 | -99 |  |  |  | -99 | -99 | -99 |  |  | -95.9897 | -99 | -99 |  |  | -95.9897 | -99 | -99 | -99 |  | -94.2288 | -99 | -99 | -99 |  | -94.2288 | -99 | -99 | -99 |  | -94.2288 | -99 | -99 | -99 | -99 | -92.9794 | -99 | -99 | -99 | -99 | -92.9794 | -99 | -99 | -99 | -99 | -92.9794 | -99 | -99 | -99 | -99 | -92.9794 | -99 | -99 |  |  | -95.9897 | -99 | -99 |  |  | -95.9897 | -99 | -99 | -99 |  | -94.2288 | -99 | -99 | -99 |  | -94.2288 | -99 | -99 | -99 |  | -94.2288 | -99 | -99 | -99 | -99 | -92.9794 | -99 | -99 | -99 | -99 | -92.9794 | -99 | -99 | -99 | -99 | -92.9794 | -99 | -99 | -99 | -99 | -92.9794 | -99 |  |  |  | -99 | -99 | -99 |  |  | -95.9897 | -99 | -99 |  |  | -95.9897 | -99 | -99 | -99 |  | -94.2288 | -99 | -99 | -99 |  | -94.2288 | -99 | -99 | -99 |  | -94.2288 | -99 | -99 | -99 | -99 | -92.9794 | -99 | -99 | -99 | -99 | -92.9794 | -99 | -99 | -99 | -99 | -92.9794 | -99 | -99 | -99 | -99 | -92.9794 | -99 | -99 |  |  | -95.9897 | -99 | -99 |  |  | -95.9897 | -99 | -99 | -99 |  | -94.2288 | -99 | -99 | -99 |  | -94.2288 | -99 | -99 | -99 |  | -94.2288 | -99 | -99 | -99 | -99 | -92.9794 | -99 | -99 | -99 | -99 | -92.9794 | -99 | -99 | -99 | -99 | -92.9794 | -99 | -99 | -99 | -99 | -92.9794 | -99 |  |  |  | -99 | -99 | -99 |  |  | -95.9897 | -99 | -99 |  |  | -95.9897 | -99 | -99 | -99 |  | -94.2288 | -99 | -99 | -99 |  | -94.2288 | -99 | -99 | -99 |  | -94.2288 | -99 | -99 | -99 | -99 | -92.9794 | -99 | -99 | -99 | -99 | -92.9794 | -99 | -99 | -99 | -99 | -92.9794 | -99 | -99 | -99 | -99 | -92.9794 | -99 | -99 |  |  | -95.9897 | -99 | -99 |  |  | -95.9897 | -99 | -99 | -99 |  | -94.2288 | -99 | -99 | -99 |  | -94.2288 | -99 | -99 | -99 |  | -94.2288 | -99 | -99 | -99 | -99 | -92.9794 | -99 | -99 | -99 | -99 | -92.9794 | -99 | -99 | -99 | -99 | -92.9794 | -99 | -99 | -99 | -99 | -92.9794 | 17 |  |  |  | -99 | 17 | 14 |  |  | 17 | 17 | 14 |  |  | 17 | 17 | 12 | 12 |  | 17 | 17 | 12 | 12 |  | 17 | 17 | 12 | 12 |  | 17 | 17 | 11 | 11 | 11 | 17 | 17 | 11 | 11 | 11 | 17 | 17 | 11 | 11 | 11 | 17 | 17 | 11 | 11 | 11 | 17 | 17 | 14 |  |  | 17 | 17 | 14 |  |  | 17 | 17 | 12 | 12 |  | 17 | 17 | 12 | 12 |  | 17 | 17 | 12 | 12 |  | 17 | 17 | 11 | 11 | 11 | 17 | 17 | 11 | 11 | 11 | 17 | 17 | 11 | 11 | 11 | 17 | 17 | 11 | 11 | 11 | 17 | -99 |  |  |  | -99 | -99 | -99 |  |  | -95.9897 | -99 | -99 |  |  | -95.9897 | -99 | -99 | -99 |  | -94.2288 | -99 | -99 | -99 |  | -94.2288 | -99 | -99 | -99 |  | -94.2288 | -99 | -99 | -99 | -99 | -92.9794 | -99 | -99 | -99 | -99 | -92.9794 | -99 | -99 | -99 | -99 | -92.9794 | -99 | -99 | -99 | -99 | -92.9794 | -99 | -99 |  |  | -95.9897 | -99 | -99 |  |  | -95.9897 | -99 | -99 | -99 |  | -94.2288 | -99 | -99 | -99 |  | -94.2288 | -99 | -99 | -99 |  | -94.2288 | -99 | -99 | -99 | -99 | -92.9794 | -99 | -99 | -99 | -99 | -92.9794 | -99 | -99 | -99 | -99 | -92.9794 | -99 | -99 | -99 | -99 | -92.9794
| 7015 | 213 | -99 |  |  |  | -99 | -99 | -99 |  |  | -95.9897 | -99 | -99 | -99 |  | -94.2288 | -99 | -99 | -99 | -99 | -92.9794 | -99 | -99 |  |  | -95.9897 | -99 | -99 | -99 |  | -94.2288 | -99 | -99 | -99 | -99 | -92.9794 | -99 |  |  |  | -99 | -99 | -99 |  |  | -95.9897 | -99 | -99 |  |  | -95.9897 | -99 | -99 | -99 |  | -94.2288 | -99 | -99 | -99 |  | -94.2288 | -99 | -99 | -99 |  | -94.2288 | -99 | -99 | -99 | -99 | -92.9794 | -99 | -99 | -99 | -99 | -92.9794 | -99 | -99 | -99 | -99 | -92.9794 | -99 | -99 | -99 | -99 | -92.9794 | -99 | -99 |  |  | -95.9897 | -99 | -99 |  |  | -95.9897 | -99 | -99 | -99 |  | -94.2288 | -99 | -99 | -99 |  | -94.2288 | -99 | -99 | -99 |  | -94.2288 | -99 | -99 | -99 | -99 | -92.9794 | -99 | -99 | -99 | -99 | -92.9794 | -99 | -99 | -99 | -99 | -92.9794 | -99 | -99 | -99 | -99 | -92.9794 | 14 |  |  |  | 43 | 14 | 40 |  |  | 17 | 14 | 40 |  |  | 17 | 14 | 38 | 39 |  | 17 | 14 | 38 | 39 |  | 17 | 14 | 38 | 39 |  | 17 | 14 | 37 | 37 | 37 | 17 | 14 | 37 | 37 | 37 | 17 | 14 | 37 | 37 | 37 | 17 | 14 | 37 | 37 | 37 | 17 | 14 | 40 |  |  | 17 | 14 | 40 |  |  | 17 | 14 | 38 | 39 |  | 17 | 14 | 38 | 39 |  | 17 | 14 | 38 | 39 |  | 17 | 14 | 37 | 37 | 37 | 17 | 14 | 37 | 37 | 37 | 17 | 14 | 37 | 37 | 37 | 17 | 14 | 37 | 37 | 37 | 17 | 17 |  |  |  | 17 | 17 | 14 |  |  | 17 | 17 | 14 |  |  | 17 | 17 | 12 | 12 |  | 17 | 17 | 12 | 12 |  | 17 | 17 | 12 | 12 |  | 17 | 17 | 11 | 11 | 11 | 17 | 17 | 11 | 11 | 11 | 17 | 17 | 11 | 11 | 11 | 17 | 17 | 11 | 11 | 11 | 17 | 17 | 14 |  |  | 17 | 17 | 14 |  |  | 17 | 17 | 12 | 12 |  | 17 | 17 | 12 | 12 |  | 17 | 17 | 12 | 12 |  | 17 | 17 | 11 | 11 | 11 | 17 | 17 | 11 | 11 | 11 | 17 | 17 | 11 | 11 | 11 | 17 | 17 | 11 | 11 | 11 | 17 | 17 |  |  |  | -99 | 17 | 14 |  |  | 17 | 17 | 14 |  |  | 17 | 17 | 12 | 12 |  | 17 | 17 | 12 | 12 |  | 17 | 17 | 12 | 12 |  | 17 | 17 | 11 | 11 | 11 | 17 | 17 | 11 | 11 | 11 | 17 | 17 | 11 | 11 | 11 | 17 | 17 | 11 | 11 | 11 | 17 | 17 | 14 |  |  | 17 | 17 | 14 |  |  | 17 | 17 | 12 | 12 |  | 17 | 17 | 12 | 12 |  | 17 | 17 | 12 | 12 |  | 17 | 17 | 11 | 11 | 11 | 17 | 17 | 11 | 11 | 11 | 17 | 17 | 11 | 11 | 11 | 17 | 17 | 11 | 11 | 11 | 17 | -99 |  |  |  | -99 | -99 | -99 |  |  | -95.9897 | -99 | -99 |  |  | -95.9897 | -99 | -99 | -99 |  | -94.2288 | -99 | -99 | -99 |  | -94.2288 | -99 | -99 | -99 |  | -94.2288 | -99 | -99 | -99 | -99 | -92.9794 | -99 | -99 | -99 | -99 | -92.9794 | -99 | -99 | -99 | -99 | -92.9794 | -99 | -99 | -99 | -99 | -92.9794 | -99 | -99 |  |  | -95.9897 | -99 | -99 |  |  | -95.9897 | -99 | -99 | -99 |  | -94.2288 | -99 | -99 | -99 |  | -94.2288 | -99 | -99 | -99 |  | -94.2288 | -99 | -99 | -99 | -99 | -92.9794 | -99 | -99 | -99 | -99 | -92.9794 | -99 | -99 | -99 | -99 | -92.9794 | -99 | -99 | -99 | -99 | -92.9794
| 7035 | 217 | -99 |  |  |  | -99 | -99 | -99 |  |  | -95.9897 | -99 | -99 | -99 |  | -94.2288 | -99 | -99 | -99 | -99 | -92.9794 | -99 | -99 |  |  | -95.9897 | -99 | -99 | -99 |  | -94.2288 | -99 | -99 | -99 | -99 | -92.9794 | -99 |  |  |  | -99 | -99 | -99 |  |  | -95.9897 | -99 | -99 |  |  | -95.9897 | -99 | -99 | -99 |  | -94.2288 | -99 | -99 | -99 |  | -94.2288 | -99 | -99 | -99 |  | -94.2288 | -99 | -99 | -99 | -99 | -92.9794 | -99 | -99 | -99 | -99 | -92.9794 | -99 | -99 | -99 | -99 | -92.9794 | -99 | -99 | -99 | -99 | -92.9794 | -99 | -99 |  |  | -95.9897 | -99 | -99 |  |  | -95.9897 | -99 | -99 | -99 |  | -94.2288 | -99 | -99 | -99 |  | -94.2288 | -99 | -99 | -99 |  | -94.2288 | -99 | -99 | -99 | -99 | -92.9794 | -99 | -99 | -99 | -99 | -92.9794 | -99 | -99 | -99 | -99 | -92.9794 | -99 | -99 | -99 | -99 | -92.9794 | -99 |  |  |  | -99 | -99 | -99 |  |  | -95.9897 | -99 | -99 |  |  | -95.9897 | -99 | -99 | -99 |  | -94.2288 | -99 | -99 | -99 |  | -94.2288 | -99 | -99 | -99 |  | -94.2288 | -99 | -99 | -99 | -99 | -92.9794 | -99 | -99 | -99 | -99 | -92.9794 | -99 | -99 | -99 | -99 | -92.9794 | -99 | -99 | -99 | -99 | -92.9794 | -99 | -99 |  |  | -95.9897 | -99 | -99 |  |  | -95.9897 | -99 | -99 | -99 |  | -94.2288 | -99 | -99 | -99 |  | -94.2288 | -99 | -99 | -99 |  | -94.2288 | -99 | -99 | -99 | -99 | -92.9794 | -99 | -99 | -99 | -99 | -92.9794 | -99 | -99 | -99 | -99 | -92.9794 | -99 | -99 | -99 | -99 | -92.9794 | 17 |  |  |  | 17 | 17 | 14 |  |  | 17 | 17 | 14 |  |  | 17 | 17 | 12 | 12 |  | 17 | 17 | 12 | 12 |  | 17 | 17 | 12 | 12 |  | 17 | 17 | 11 | 11 | 11 | 17 | 17 | 11 | 11 | 11 | 17 | 17 | 11 | 11 | 11 | 17 | 17 | 11 | 11 | 11 | 17 | 17 | 14 |  |  | 17 | 17 | 14 |  |  | 17 | 17 | 12 | 12 |  | 17 | 17 | 12 | 12 |  | 17 | 17 | 12 | 12 |  | 17 | 17 | 11 | 11 | 11 | 17 | 17 | 11 | 11 | 11 | 17 | 17 | 11 | 11 | 11 | 17 | 17 | 11 | 11 | 11 | 17 | 17 |  |  |  | -99 | 17 | 14 |  |  | 17 | 17 | 14 |  |  | 17 | 17 | 12 | 12 |  | 17 | 17 | 12 | 12 |  | 17 | 17 | 12 | 12 |  | 17 | 17 | 11 | 11 | 11 | 17 | 17 | 11 | 11 | 11 | 17 | 17 | 11 | 11 | 11 | 17 | 17 | 11 | 11 | 11 | 17 | 17 | 14 |  |  | 17 | 17 | 14 |  |  | 17 | 17 | 12 | 12 |  | 17 | 17 | 12 | 12 |  | 17 | 17 | 12 | 12 |  | 17 | 17 | 11 | 11 | 11 | 17 | 17 | 11 | 11 | 11 | 17 | 17 | 11 | 11 | 11 | 17 | 17 | 11 | 11 | 11 | 17 | -99 |  |  |  | -99 | -99 | -99 |  |  | -95.9897 | -99 | -99 |  |  | -95.9897 | -99 | -99 | -99 |  | -94.2288 | -99 | -99 | -99 |  | -94.2288 | -99 | -99 | -99 |  | -94.2288 | -99 | -99 | -99 | -99 | -92.9794 | -99 | -99 | -99 | -99 | -92.9794 | -99 | -99 | -99 | -99 | -92.9794 | -99 | -99 | -99 | -99 | -92.9794 | -99 | -99 |  |  | -95.9897 | -99 | -99 |  |  | -95.9897 | -99 | -99 | -99 |  | -94.2288 | -99 | -99 | -99 |  | -94.2288 | -99 | -99 | -99 |  | -94.2288 | -99 | -99 | -99 | -99 | -92.9794 | -99 | -99 | -99 | -99 | -92.9794 | -99 | -99 | -99 | -99 | -92.9794 | -99 | -99 | -99 | -99 | -92.9794
| 7055 | 221 | -99 |  |  |  | -99 | -99 | -99 |  |  | -95.9897 | -99 | -99 | -99 |  | -94.2288 | -99 | -99 | -99 | -99 | -92.9794 | -99 | -99 |  |  | -95.9897 | -99 | -99 | -99 |  | -94.2288 | -99 | -99 | -99 | -99 | -92.9794 | -99 |  |  |  | -99 | -99 | -99 |  |  | -95.9897 | -99 | -99 |  |  | -95.9897 | -99 | -99 | -99 |  | -94.2288 | -99 | -99 | -99 |  | -94.2288 | -99 | -99 | -99 |  | -94.2288 | -99 | -99 | -99 | -99 | -92.9794 | -99 | -99 | -99 | -99 | -92.9794 | -99 | -99 | -99 | -99 | -92.9794 | -99 | -99 | -99 | -99 | -92.9794 | -99 | -99 |  |  | -95.9897 | -99 | -99 |  |  | -95.9897 | -99 | -99 | -99 |  | -94.2288 | -99 | -99 | -99 |  | -94.2288 | -99 | -99 | -99 |  | -94.2288 | -99 | -99 | -99 | -99 | -92.9794 | -99 | -99 | -99 | -99 | -92.9794 | -99 | -99 | -99 | -99 | -92.9794 | -99 | -99 | -99 | -99 | -92.9794 | 14 |  |  |  | 44 | 14 | 41 |  |  | 17 | 14 | 41 |  |  | 17 | 14 | 39 | 40 |  | 17 | 14 | 39 | 40 |  | 17 | 14 | 39 | 40 |  | 17 | 14 | 38 | 38 | 38 | 17 | 14 | 38 | 38 | 38 | 17 | 14 | 38 | 38 | 38 | 17 | 14 | 38 | 38 | 38 | 17 | 14 | 41 |  |  | 17 | 14 | 41 |  |  | 17 | 14 | 39 | 40 |  | 17 | 14 | 39 | 40 |  | 17 | 14 | 39 | 40 |  | 17 | 14 | 38 | 38 | 38 | 17 | 14 | 38 | 38 | 38 | 17 | 14 | 38 | 38 | 38 | 17 | 14 | 38 | 38 | 38 | 17 | 17 |  |  |  | 17 | 17 | 14 |  |  | 17 | 17 | 14 |  |  | 17 | 17 | 12 | 12 |  | 17 | 17 | 12 | 12 |  | 17 | 17 | 12 | 12 |  | 17 | 17 | 11 | 11 | 11 | 17 | 17 | 11 | 11 | 11 | 17 | 17 | 11 | 11 | 11 | 17 | 17 | 11 | 11 | 11 | 17 | 17 | 14 |  |  | 17 | 17 | 14 |  |  | 17 | 17 | 12 | 12 |  | 17 | 17 | 12 | 12 |  | 17 | 17 | 12 | 12 |  | 17 | 17 | 11 | 11 | 11 | 17 | 17 | 11 | 11 | 11 | 17 | 17 | 11 | 11 | 11 | 17 | 17 | 11 | 11 | 11 | 17 | 17 |  |  |  | -99 | 17 | 14 |  |  | 17 | 17 | 14 |  |  | 17 | 17 | 12 | 12 |  | 17 | 17 | 12 | 12 |  | 17 | 17 | 12 | 12 |  | 17 | 17 | 11 | 11 | 11 | 17 | 17 | 11 | 11 | 11 | 17 | 17 | 11 | 11 | 11 | 17 | 17 | 11 | 11 | 11 | 17 | 17 | 14 |  |  | 17 | 17 | 14 |  |  | 17 | 17 | 12 | 12 |  | 17 | 17 | 12 | 12 |  | 17 | 17 | 12 | 12 |  | 17 | 17 | 11 | 11 | 11 | 17 | 17 | 11 | 11 | 11 | 17 | 17 | 11 | 11 | 11 | 17 | 17 | 11 | 11 | 11 | 17 | -99 |  |  |  | -99 | -99 | -99 |  |  | -95.9897 | -99 | -99 |  |  | -95.9897 | -99 | -99 | -99 |  | -94.2288 | -99 | -99 | -99 |  | -94.2288 | -99 | -99 | -99 |  | -94.2288 | -99 | -99 | -99 | -99 | -92.9794 | -99 | -99 | -99 | -99 | -92.9794 | -99 | -99 | -99 | -99 | -92.9794 | -99 | -99 | -99 | -99 | -92.9794 | -99 | -99 |  |  | -95.9897 | -99 | -99 |  |  | -95.9897 | -99 | -99 | -99 |  | -94.2288 | -99 | -99 | -99 |  | -94.2288 | -99 | -99 | -99 |  | -94.2288 | -99 | -99 | -99 | -99 | -92.9794 | -99 | -99 | -99 | -99 | -92.9794 | -99 | -99 | -99 | -99 | -92.9794 | -99 | -99 | -99 | -99 | -92.9794
| 7075 | 225 | -99 |  |  |  | -99 | -99 | -99 |  |  | -95.9897 | -99 | -99 | -99 |  | -94.2288 | -99 | -99 | -99 | -99 | -92.9794 | -99 | -99 |  |  | -95.9897 | -99 | -99 | -99 |  | -94.2288 | -99 | -99 | -99 | -99 | -92.9794 | -99 |  |  |  | -99 | -99 | -99 |  |  | -95.9897 | -99 | -99 |  |  | -95.9897 | -99 | -99 | -99 |  | -94.2288 | -99 | -99 | -99 |  | -94.2288 | -99 | -99 | -99 |  | -94.2288 | -99 | -99 | -99 | -99 | -92.9794 | -99 | -99 | -99 | -99 | -92.9794 | -99 | -99 | -99 | -99 | -92.9794 | -99 | -99 | -99 | -99 | -92.9794 | -99 | -99 |  |  | -95.9897 | -99 | -99 |  |  | -95.9897 | -99 | -99 | -99 |  | -94.2288 | -99 | -99 | -99 |  | -94.2288 | -99 | -99 | -99 |  | -94.2288 | -99 | -99 | -99 | -99 | -92.9794 | -99 | -99 | -99 | -99 | -92.9794 | -99 | -99 | -99 | -99 | -92.9794 | -99 | -99 | -99 | -99 | -92.9794 | -99 |  |  |  | -99 | -99 | -99 |  |  | -95.9897 | -99 | -99 |  |  | -95.9897 | -99 | -99 | -99 |  | -94.2288 | -99 | -99 | -99 |  | -94.2288 | -99 | -99 | -99 |  | -94.2288 | -99 | -99 | -99 | -99 | -92.9794 | -99 | -99 | -99 | -99 | -92.9794 | -99 | -99 | -99 | -99 | -92.9794 | -99 | -99 | -99 | -99 | -92.9794 | -99 | -99 |  |  | -95.9897 | -99 | -99 |  |  | -95.9897 | -99 | -99 | -99 |  | -94.2288 | -99 | -99 | -99 |  | -94.2288 | -99 | -99 | -99 |  | -94.2288 | -99 | -99 | -99 | -99 | -92.9794 | -99 | -99 | -99 | -99 | -92.9794 | -99 | -99 | -99 | -99 | -92.9794 | -99 | -99 | -99 | -99 | -92.9794 | -99 |  |  |  | -99 | -99 | -99 |  |  | -95.9897 | -99 | -99 |  |  | -95.9897 | -99 | -99 | -99 |  | -94.2288 | -99 | -99 | -99 |  | -94.2288 | -99 | -99 | -99 |  | -94.2288 | -99 | -99 | -99 | -99 | -92.9794 | -99 | -99 | -99 | -99 | -92.9794 | -99 | -99 | -99 | -99 | -92.9794 | -99 | -99 | -99 | -99 | -92.9794 | -99 | -99 |  |  | -95.9897 | -99 | -99 |  |  | -95.9897 | -99 | -99 | -99 |  | -94.2288 | -99 | -99 | -99 |  | -94.2288 | -99 | -99 | -99 |  | -94.2288 | -99 | -99 | -99 | -99 | -92.9794 | -99 | -99 | -99 | -99 | -92.9794 | -99 | -99 | -99 | -99 | -92.9794 | -99 | -99 | -99 | -99 | -92.9794 | -99 |  |  |  | -99 | -99 | -99 |  |  | -95.9897 | -99 | -99 |  |  | -95.9897 | -99 | -99 | -99 |  | -94.2288 | -99 | -99 | -99 |  | -94.2288 | -99 | -99 | -99 |  | -94.2288 | -99 | -99 | -99 | -99 | -92.9794 | -99 | -99 | -99 | -99 | -92.9794 | -99 | -99 | -99 | -99 | -92.9794 | -99 | -99 | -99 | -99 | -92.9794 | -99 | -99 |  |  | -95.9897 | -99 | -99 |  |  | -95.9897 | -99 | -99 | -99 |  | -94.2288 | -99 | -99 | -99 |  | -94.2288 | -99 | -99 | -99 |  | -94.2288 | -99 | -99 | -99 | -99 | -92.9794 | -99 | -99 | -99 | -99 | -92.9794 | -99 | -99 | -99 | -99 | -92.9794 | -99 | -99 | -99 | -99 | -92.9794 | -99 |  |  |  | -99 | -99 | -99 |  |  | -95.9897 | -99 | -99 |  |  | -95.9897 | -99 | -99 | -99 |  | -94.2288 | -99 | -99 | -99 |  | -94.2288 | -99 | -99 | -99 |  | -94.2288 | -99 | -99 | -99 | -99 | -92.9794 | -99 | -99 | -99 | -99 | -92.9794 | -99 | -99 | -99 | -99 | -92.9794 | -99 | -99 | -99 | -99 | -92.9794 | -99 | -99 |  |  | -95.9897 | -99 | -99 |  |  | -95.9897 | -99 | -99 | -99 |  | -94.2288 | -99 | -99 | -99 |  | -94.2288 | -99 | -99 | -99 |  | -94.2288 | -99 | -99 | -99 | -99 | -92.9794 | -99 | -99 | -99 | -99 | -92.9794 | -99 | -99 | -99 | -99 | -92.9794 | -99 | -99 | -99 | -99 | -92.9794
| 7095 | 229 | -99 |  |  |  | -99 | -99 | -99 |  |  | -95.9897 | -99 | -99 | -99 |  | -94.2288 | -99 | -99 | -99 | -99 | -92.9794 | -99 | -99 |  |  | -95.9897 | -99 | -99 | -99 |  | -94.2288 | -99 | -99 | -99 | -99 | -92.9794 | -99 |  |  |  | -99 | -99 | -99 |  |  | -95.9897 | -99 | -99 |  |  | -95.9897 | -99 | -99 | -99 |  | -94.2288 | -99 | -99 | -99 |  | -94.2288 | -99 | -99 | -99 |  | -94.2288 | -99 | -99 | -99 | -99 | -92.9794 | -99 | -99 | -99 | -99 | -92.9794 | -99 | -99 | -99 | -99 | -92.9794 | -99 | -99 | -99 | -99 | -92.9794 | -99 | -99 |  |  | -95.9897 | -99 | -99 |  |  | -95.9897 | -99 | -99 | -99 |  | -94.2288 | -99 | -99 | -99 |  | -94.2288 | -99 | -99 | -99 |  | -94.2288 | -99 | -99 | -99 | -99 | -92.9794 | -99 | -99 | -99 | -99 | -92.9794 | -99 | -99 | -99 | -99 | -92.9794 | -99 | -99 | -99 | -99 | -92.9794 | 14 |  |  |  | 45 | 14 | 42 |  |  | 17 | 14 | 42 |  |  | 17 | 14 | 40 | 41 |  | 17 | 14 | 40 | 41 |  | 17 | 14 | 40 | 41 |  | 17 | 14 | 39 | 39 | 39 | 17 | 14 | 39 | 39 | 39 | 17 | 14 | 39 | 39 | 39 | 17 | 14 | 39 | 39 | 39 | 17 | 14 | 42 |  |  | 17 | 14 | 42 |  |  | 17 | 14 | 40 | 41 |  | 17 | 14 | 40 | 41 |  | 17 | 14 | 40 | 41 |  | 17 | 14 | 39 | 39 | 39 | 17 | 14 | 39 | 39 | 39 | 17 | 14 | 39 | 39 | 39 | 17 | 14 | 39 | 39 | 39 | 17 | -99 |  |  |  | -99 | -99 | -99 |  |  | -95.9897 | -99 | -99 |  |  | -95.9897 | -99 | -99 | -99 |  | -94.2288 | -99 | -99 | -99 |  | -94.2288 | -99 | -99 | -99 |  | -94.2288 | -99 | -99 | -99 | -99 | -92.9794 | -99 | -99 | -99 | -99 | -92.9794 | -99 | -99 | -99 | -99 | -92.9794 | -99 | -99 | -99 | -99 | -92.9794 | -99 | -99 |  |  | -95.9897 | -99 | -99 |  |  | -95.9897 | -99 | -99 | -99 |  | -94.2288 | -99 | -99 | -99 |  | -94.2288 | -99 | -99 | -99 |  | -94.2288 | -99 | -99 | -99 | -99 | -92.9794 | -99 | -99 | -99 | -99 | -92.9794 | -99 | -99 | -99 | -99 | -92.9794 | -99 | -99 | -99 | -99 | -92.9794 | -99 |  |  |  | -99 | -99 | -99 |  |  | -95.9897 | -99 | -99 |  |  | -95.9897 | -99 | -99 | -99 |  | -94.2288 | -99 | -99 | -99 |  | -94.2288 | -99 | -99 | -99 |  | -94.2288 | -99 | -99 | -99 | -99 | -92.9794 | -99 | -99 | -99 | -99 | -92.9794 | -99 | -99 | -99 | -99 | -92.9794 | -99 | -99 | -99 | -99 | -92.9794 | -99 | -99 |  |  | -95.9897 | -99 | -99 |  |  | -95.9897 | -99 | -99 | -99 |  | -94.2288 | -99 | -99 | -99 |  | -94.2288 | -99 | -99 | -99 |  | -94.2288 | -99 | -99 | -99 | -99 | -92.9794 | -99 | -99 | -99 | -99 | -92.9794 | -99 | -99 | -99 | -99 | -92.9794 | -99 | -99 | -99 | -99 | -92.9794 | -99 |  |  |  | -99 | -99 | -99 |  |  | -95.9897 | -99 | -99 |  |  | -95.9897 | -99 | -99 | -99 |  | -94.2288 | -99 | -99 | -99 |  | -94.2288 | -99 | -99 | -99 |  | -94.2288 | -99 | -99 | -99 | -99 | -92.9794 | -99 | -99 | -99 | -99 | -92.9794 | -99 | -99 | -99 | -99 | -92.9794 | -99 | -99 | -99 | -99 | -92.9794 | -99 | -99 |  |  | -95.9897 | -99 | -99 |  |  | -95.9897 | -99 | -99 | -99 |  | -94.2288 | -99 | -99 | -99 |  | -94.2288 | -99 | -99 | -99 |  | -94.2288 | -99 | -99 | -99 | -99 | -92.9794 | -99 | -99 | -99 | -99 | -92.9794 | -99 | -99 | -99 | -99 | -92.9794 | -99 | -99 | -99 | -99 | -92.9794
| 7115 | 233 | -99 |  |  |  | -99 | -99 | -99 |  |  | -95.9897 | -99 | -99 | -99 |  | -94.2288 | -99 | -99 | -99 | -99 | -92.9794 | -99 | -99 |  |  | -95.9897 | -99 | -99 | -99 |  | -94.2288 | -99 | -99 | -99 | -99 | -92.9794 | -99 |  |  |  | -99 | -99 | -99 |  |  | -95.9897 | -99 | -99 |  |  | -95.9897 | -99 | -99 | -99 |  | -94.2288 | -99 | -99 | -99 |  | -94.2288 | -99 | -99 | -99 |  | -94.2288 | -99 | -99 | -99 | -99 | -92.9794 | -99 | -99 | -99 | -99 | -92.9794 | -99 | -99 | -99 | -99 | -92.9794 | -99 | -99 | -99 | -99 | -92.9794 | -99 | -99 |  |  | -95.9897 | -99 | -99 |  |  | -95.9897 | -99 | -99 | -99 |  | -94.2288 | -99 | -99 | -99 |  | -94.2288 | -99 | -99 | -99 |  | -94.2288 | -99 | -99 | -99 | -99 | -92.9794 | -99 | -99 | -99 | -99 | -92.9794 | -99 | -99 | -99 | -99 | -92.9794 | -99 | -99 | -99 | -99 | -92.9794 | -99 |  |  |  | -99 | -99 | -99 |  |  | -95.9897 | -99 | -99 |  |  | -95.9897 | -99 | -99 | -99 |  | -94.2288 | -99 | -99 | -99 |  | -94.2288 | -99 | -99 | -99 |  | -94.2288 | -99 | -99 | -99 | -99 | -92.9794 | -99 | -99 | -99 | -99 | -92.9794 | -99 | -99 | -99 | -99 | -92.9794 | -99 | -99 | -99 | -99 | -92.9794 | -99 | -99 |  |  | -95.9897 | -99 | -99 |  |  | -95.9897 | -99 | -99 | -99 |  | -94.2288 | -99 | -99 | -99 |  | -94.2288 | -99 | -99 | -99 |  | -94.2288 | -99 | -99 | -99 | -99 | -92.9794 | -99 | -99 | -99 | -99 | -92.9794 | -99 | -99 | -99 | -99 | -92.9794 | -99 | -99 | -99 | -99 | -92.9794 | -99 |  |  |  | -99 | -99 | -99 |  |  | -95.9897 | -99 | -99 |  |  | -95.9897 | -99 | -99 | -99 |  | -94.2288 | -99 | -99 | -99 |  | -94.2288 | -99 | -99 | -99 |  | -94.2288 | -99 | -99 | -99 | -99 | -92.9794 | -99 | -99 | -99 | -99 | -92.9794 | -99 | -99 | -99 | -99 | -92.9794 | -99 | -99 | -99 | -99 | -92.9794 | -99 | -99 |  |  | -95.9897 | -99 | -99 |  |  | -95.9897 | -99 | -99 | -99 |  | -94.2288 | -99 | -99 | -99 |  | -94.2288 | -99 | -99 | -99 |  | -94.2288 | -99 | -99 | -99 | -99 | -92.9794 | -99 | -99 | -99 | -99 | -92.9794 | -99 | -99 | -99 | -99 | -92.9794 | -99 | -99 | -99 | -99 | -92.9794 | -99 |  |  |  | -99 | -99 | -99 |  |  | -95.9897 | -99 | -99 |  |  | -95.9897 | -99 | -99 | -99 |  | -94.2288 | -99 | -99 | -99 |  | -94.2288 | -99 | -99 | -99 |  | -94.2288 | -99 | -99 | -99 | -99 | -92.9794 | -99 | -99 | -99 | -99 | -92.9794 | -99 | -99 | -99 | -99 | -92.9794 | -99 | -99 | -99 | -99 | -92.9794 | -99 | -99 |  |  | -95.9897 | -99 | -99 |  |  | -95.9897 | -99 | -99 | -99 |  | -94.2288 | -99 | -99 | -99 |  | -94.2288 | -99 | -99 | -99 |  | -94.2288 | -99 | -99 | -99 | -99 | -92.9794 | -99 | -99 | -99 | -99 | -92.9794 | -99 | -99 | -99 | -99 | -92.9794 | -99 | -99 | -99 | -99 | -92.9794 | -99 |  |  |  | -99 | -99 | -99 |  |  | -95.9897 | -99 | -99 |  |  | -95.9897 | -99 | -99 | -99 |  | -94.2288 | -99 | -99 | -99 |  | -94.2288 | -99 | -99 | -99 |  | -94.2288 | -99 | -99 | -99 | -99 | -92.9794 | -99 | -99 | -99 | -99 | -92.9794 | -99 | -99 | -99 | -99 | -92.9794 | -99 | -99 | -99 | -99 | -92.9794 | -99 | -99 |  |  | -95.9897 | -99 | -99 |  |  | -95.9897 | -99 | -99 | -99 |  | -94.2288 | -99 | -99 | -99 |  | -94.2288 | -99 | -99 | -99 |  | -94.2288 | -99 | -99 | -99 | -99 | -92.9794 | -99 | -99 | -99 | -99 | -92.9794 | -99 | -99 | -99 | -99 | -92.9794 | -99 | -99 | -99 | -99 | -92.9794

## 6GHz -2C
6 GHz Max Power (in dBm)
Regulatory Domain: -2C, Antenna Gain: 7 dBi
DFS Channels Are In Italics |  |  | Non HT20 | [19 empty] | Non HT20 - Beam Form | [14 empty] | HE20 / EHT20 | [49 empty] | HE20 / EHT20 - Beam Form | [44 empty] | HE40 / EHT40 | [49 empty] | HE40 / EHT40 - Beam Form | [44 empty] | HE80 / EHT80 | [49 empty] | HE80 / EHT80 - Beam Form | [44 empty] | HE160 / EHT160 | [49 empty] | HE160 / EHT160 - Beam Form | [44 empty] | EHT320 | [49 empty] | EHT320 - Beam Form
|  |  | Single Antenna |  |  |  |  | Dual Antennas |  |  |  |  | Triple Antennas |  |  |  |  | Quad Antennas |  |  |  |  | Dual Antennas |  |  |  |  | Triple Antennas |  |  |  |  | Quad Antennas |  |  |  |  | Single Antenna |  |  |  |  | Dual Antennas |  |  |  |  | Dual Antennas |  |  |  |  | Triple Antennas |  |  |  |  | Triple Antennas |  |  |  |  | Triple Antennas |  |  |  |  | Quad Antennas |  |  |  |  | Quad Antennas |  |  |  |  | Quad Antennas |  |  |  |  | Quad Antennas |  |  |  |  | Dual Antennas |  |  |  |  | Dual Antennas |  |  |  |  | Triple Antennas |  |  |  |  | Triple Antennas |  |  |  |  | Triple Antennas |  |  |  |  | Quad Antennas |  |  |  |  | Quad Antennas |  |  |  |  | Quad Antennas |  |  |  |  | Quad Antennas |  |  |  |  | Single Antenna |  |  |  |  | Dual Antennas |  |  |  |  | Dual Antennas |  |  |  |  | Triple Antennas |  |  |  |  | Triple Antennas |  |  |  |  | Triple Antennas |  |  |  |  | Quad Antennas |  |  |  |  | Quad Antennas |  |  |  |  | Quad Antennas |  |  |  |  | Quad Antennas |  |  |  |  | Dual Antennas |  |  |  |  | Dual Antennas |  |  |  |  | Triple Antennas |  |  |  |  | Triple Antennas |  |  |  |  | Triple Antennas |  |  |  |  | Quad Antennas |  |  |  |  | Quad Antennas |  |  |  |  | Quad Antennas |  |  |  |  | Quad Antennas |  |  |  |  | Single Antenna |  |  |  |  | Dual Antennas |  |  |  |  | Dual Antennas |  |  |  |  | Triple Antennas |  |  |  |  | Triple Antennas |  |  |  |  | Triple Antennas |  |  |  |  | Quad Antennas |  |  |  |  | Quad Antennas |  |  |  |  | Quad Antennas |  |  |  |  | Quad Antennas |  |  |  |  | Dual Antennas |  |  |  |  | Dual Antennas |  |  |  |  | Triple Antennas |  |  |  |  | Triple Antennas |  |  |  |  | Triple Antennas |  |  |  |  | Quad Antennas |  |  |  |  | Quad Antennas |  |  |  |  | Quad Antennas |  |  |  |  | Quad Antennas |  |  |  |  | Single Antenna |  |  |  |  | Dual Antennas |  |  |  |  | Dual Antennas |  |  |  |  | Triple Antennas |  |  |  |  | Triple Antennas |  |  |  |  | Triple Antennas |  |  |  |  | Quad Antennas |  |  |  |  | Quad Antennas |  |  |  |  | Quad Antennas |  |  |  |  | Quad Antennas |  |  |  |  | Dual Antennas |  |  |  |  | Dual Antennas |  |  |  |  | Triple Antennas |  |  |  |  | Triple Antennas |  |  |  |  | Triple Antennas |  |  |  |  | Quad Antennas |  |  |  |  | Quad Antennas |  |  |  |  | Quad Antennas |  |  |  |  | Quad Antennas |  |  |  |  | Single Antenna |  |  |  |  | Dual Antennas |  |  |  |  | Dual Antennas |  |  |  |  | Triple Antennas |  |  |  |  | Triple Antennas |  |  |  |  | Triple Antennas |  |  |  |  | Quad Antennas |  |  |  |  | Quad Antennas |  |  |  |  | Quad Antennas |  |  |  |  | Quad Antennas |  |  |  |  | Dual Antennas |  |  |  |  | Dual Antennas |  |  |  |  | Triple Antennas |  |  |  |  | Triple Antennas |  |  |  |  | Triple Antennas |  |  |  |  | Quad Antennas |  |  |  |  | Quad Antennas |  |  |  |  | Quad Antennas |  |  |  |  | Quad Antennas
|  |  | 6 to 54 Mb/s |  |  |  |  | 6 to 54 Mb/s |  |  |  |  | 6 to 54 Mb/s |  |  |  |  | 6 to 54 Mb/s |  |  |  |  | 6 to 54 Mb/s |  |  |  |  | 6 to 54 Mb/s |  |  |  |  | 6 to 54 Mb/s |  |  |  |  | M0.1 to M15.1 |  |  |  |  | M0.1 to M15.1 |  |  |  |  | M0.2 to M15.2 |  |  |  |  | M0.1 to M15.1 |  |  |  |  | M0.2 to M15.2 |  |  |  |  | M0.3 to M15.3 |  |  |  |  | M0.1 to M15.1 |  |  |  |  | M0.2 to M15.2 |  |  |  |  | M0.3 to M15.3 |  |  |  |  | M0.4 to M15.4 |  |  |  |  | M0.1 to M15.1 |  |  |  |  | M0.2 to M15.2 |  |  |  |  | M0.1 to M15.1 |  |  |  |  | M0.2 to M15.2 |  |  |  |  | M0.3 to M15.3 |  |  |  |  | M0.1 to M15.1 |  |  |  |  | M0.2 to M15.2 |  |  |  |  | M0.3 to M15.3 |  |  |  |  | M0.4 to M15.4 |  |  |  |  | M0.1 to M15.1 |  |  |  |  | M0.1 to M15.1 |  |  |  |  | M0.2 to M15.2 |  |  |  |  | M0.1 to M15.1 |  |  |  |  | M0.2 to M15.2 |  |  |  |  | M0.3 to M15.3 |  |  |  |  | M0.1 to M15.1 |  |  |  |  | M0.2 to M15.2 |  |  |  |  | M0.3 to M15.3 |  |  |  |  | M0.4 to M15.4 |  |  |  |  | M0.1 to M15.1 |  |  |  |  | M0.2 to M15.2 |  |  |  |  | M0.1 to M15.1 |  |  |  |  | M0.2 to M15.2 |  |  |  |  | M0.3 to M15.3 |  |  |  |  | M0.1 to M15.1 |  |  |  |  | M0.2 to M15.2 |  |  |  |  | M0.3 to M15.3 |  |  |  |  | M0.4 to M15.4 |  |  |  |  | M0.1 to M15.1 |  |  |  |  | M0.1 to M15.1 |  |  |  |  | M0.2 to M15.2 |  |  |  |  | M0.1 to M15.1 |  |  |  |  | M0.2 to M15.2 |  |  |  |  | M0.3 to M15.3 |  |  |  |  | M0.1 to M15.1 |  |  |  |  | M0.2 to M15.2 |  |  |  |  | M0.3 to M15.3 |  |  |  |  | M0.4 to M15.4 |  |  |  |  | M0.1 to M15.1 |  |  |  |  | M0.2 to M15.2 |  |  |  |  | M0.1 to M15.1 |  |  |  |  | M0.2 to M15.2 |  |  |  |  | M0.3 to M15.3 |  |  |  |  | M0.1 to M15.1 |  |  |  |  | M0.2 to M15.2 |  |  |  |  | M0.3 to M15.3 |  |  |  |  | M0.4 to M15.4 |  |  |  |  | M0.1 to M15.1 |  |  |  |  | M0.1 to M15.1 |  |  |  |  | M0.2 to M15.2 |  |  |  |  | M0.1 to M15.1 |  |  |  |  | M0.2 to M15.2 |  |  |  |  | M0.3 to M15.3 |  |  |  |  | M0.1 to M15.1 |  |  |  |  | M0.2 to M15.2 |  |  |  |  | M0.3 to M15.3 |  |  |  |  | M0.4 to M15.4 |  |  |  |  | M0.1 to M15.1 |  |  |  |  | M0.2 to M15.2 |  |  |  |  | M0.1 to M15.1 |  |  |  |  | M0.2 to M15.2 |  |  |  |  | M0.3 to M15.3 |  |  |  |  | M0.1 to M15.1 |  |  |  |  | M0.2 to M15.2 |  |  |  |  | M0.3 to M15.3 |  |  |  |  | M0.4 to M15.4 |  |  |  |  | M0.1 to M15.1 |  |  |  |  | M0.1 to M15.1 |  |  |  |  | M0.2 to M15.2 |  |  |  |  | M0.1 to M15.1 |  |  |  |  | M0.2 to M15.2 |  |  |  |  | M0.3 to M15.3 |  |  |  |  | M0.1 to M15.1 |  |  |  |  | M0.2 to M15.2 |  |  |  |  | M0.3 to M15.3 |  |  |  |  | M0.4 to M15.4 |  |  |  |  | M0.1 to M15.1 |  |  |  |  | M0.2 to M15.2 |  |  |  |  | M0.1 to M15.1 |  |  |  |  | M0.2 to M15.2 |  |  |  |  | M0.3 to M15.3 |  |  |  |  | M0.1 to M15.1 |  |  |  |  | M0.2 to M15.2 |  |  |  |  | M0.3 to M15.3 |  |  |  |  | M0.4 to M15.4
Band | Freq (MHz) | Ch ID | A | B | C | D | Total Pwr | A | B | C | D | Total Pwr | A | B | C | D | Total Pwr | A | B | C | D | Total Pwr | A | B | C | D | Total Pwr | A | B | C | D | Total Pwr | A | B | C | D | Total Pwr | A | B | C | D | Total Pwr | A | B | C | D | Total Pwr | A | B | C | D | Total Pwr | A | B | C | D | Total Pwr | A | B | C | D | Total Pwr | A | B | C | D | Total Pwr | A | B | C | D | Total Pwr | A | B | C | D | Total Pwr | A | B | C | D | Total Pwr | A | B | C | D | Total Pwr | A | B | C | D | Total Pwr | A | B | C | D | Total Pwr | A | B | C | D | Total Pwr | A | B | C | D | Total Pwr | A | B | C | D | Total Pwr | A | B | C | D | Total Pwr | A | B | C | D | Total Pwr | A | B | C | D | Total Pwr | A | B | C | D | Total Pwr | A | B | C | D | Total Pwr | A | B | C | D | Total Pwr | A | B | C | D | Total Pwr | A | B | C | D | Total Pwr | A | B | C | D | Total Pwr | A | B | C | D | Total Pwr | A | B | C | D | Total Pwr | A | B | C | D | Total Pwr | A | B | C | D | Total Pwr | A | B | C | D | Total Pwr | A | B | C | D | Total Pwr | A | B | C | D | Total Pwr | A | B | C | D | Total Pwr | A | B | C | D | Total Pwr | A | B | C | D | Total Pwr | A | B | C | D | Total Pwr | A | B | C | D | Total Pwr | A | B | C | D | Total Pwr | A | B | C | D | Total Pwr | A | B | C | D | Total Pwr | A | B | C | D | Total Pwr | A | B | C | D | Total Pwr | A | B | C | D | Total Pwr | A | B | C | D | Total Pwr | A | B | C | D | Total Pwr | A | B | C | D | Total Pwr | A | B | C | D | Total Pwr | A | B | C | D | Total Pwr | A | B | C | D | Total Pwr | A | B | C | D | Total Pwr | A | B | C | D | Total Pwr | A | B | C | D | Total Pwr | A | B | C | D | Total Pwr | A | B | C | D | Total Pwr | A | B | C | D | Total Pwr | A | B | C | D | Total Pwr | A | B | C | D | Total Pwr | A | B | C | D | Total Pwr | A | B | C | D | Total Pwr | A | B | C | D | Total Pwr | A | B | C | D | Total Pwr | A | B | C | D | Total Pwr | A | B | C | D | Total Pwr | A | B | C | D | Total Pwr | A | B | C | D | Total Pwr | A | B | C | D | Total Pwr | A | B | C | D | Total Pwr | A | B | C | D | Total Pwr | A | B | C | D | Total Pwr | A | B | C | D | Total Pwr | A | B | C | D | Total Pwr | A | B | C | D | Total Pwr | A | B | C | D | Total Pwr | A | B | C | D | Total Pwr | A | B | C | D | Total Pwr | A | B | C | D | Total Pwr | A | B | C | D | Total Pwr | A | B | C | D | Total Pwr | A | B | C | D | Total Pwr | A | B | C | D | Total Pwr | A | B | C | D | Total Pwr | A | B | C | D | Total Pwr | A | B | C | D | Total Pwr | A | B | C | D | Total Pwr | A | B | C | D | Total Pwr | A | B | C | D | Total Pwr | A | B | C | D | Total Pwr | A | B | C | D | Total Pwr | A | B | C | D | Total Pwr | A | B | C | D | Total Pwr | A | B | C | D | Total Pwr | A | B | C | D | Total Pwr | A | B | C | D | Total Pwr | A | B | C | D | Total Pwr | A | B | C | D | Total Pwr | A | B | C | D | Total Pwr
UNII-5 | 5935 | 2 | -99 |  |  |  | -99 | -99 | -99 |  |  | -95.9897 | -99 | -99 | -99 |  | -94.2288 | -99 | -99 | -99 | -99 | -92.9794 | -99 | -99 |  |  | -95.9897 | -99 | -99 | -99 |  | -94.2288 | -99 | -99 | -99 | -99 | -92.9794 | -99 |  |  |  | -99 | -99 | -99 |  |  | -95.9897 | -99 | -99 |  |  | -95.9897 | -99 | -99 | -99 |  | -94.2288 | -99 | -99 | -99 |  | -94.2288 | -99 | -99 | -99 |  | -94.2288 | -99 | -99 | -99 | -99 | -92.9794 | -99 | -99 | -99 | -99 | -92.9794 | -99 | -99 | -99 | -99 | -92.9794 | -99 | -99 | -99 | -99 | -92.9794 | -99 | -99 |  |  | -95.9897 | -99 | -99 |  |  | -95.9897 | -99 | -99 | -99 |  | -94.2288 | -99 | -99 | -99 |  | -94.2288 | -99 | -99 | -99 |  | -94.2288 | -99 | -99 | -99 | -99 | -92.9794 | -99 | -99 | -99 | -99 | -92.9794 | -99 | -99 | -99 | -99 | -92.9794 | -99 | -99 | -99 | -99 | -92.9794 | -99 |  |  |  | -99 | -99 | -99 |  |  | -95.9897 | -99 | -99 |  |  | -95.9897 | -99 | -99 | -99 |  | -94.2288 | -99 | -99 | -99 |  | -94.2288 | -99 | -99 | -99 |  | -94.2288 | -99 | -99 | -99 | -99 | -92.9794 | -99 | -99 | -99 | -99 | -92.9794 | -99 | -99 | -99 | -99 | -92.9794 | -99 | -99 | -99 | -99 | -92.9794 | -99 | -99 |  |  | -95.9897 | -99 | -99 |  |  | -95.9897 | -99 | -99 | -99 |  | -94.2288 | -99 | -99 | -99 |  | -94.2288 | -99 | -99 | -99 |  | -94.2288 | -99 | -99 | -99 | -99 | -92.9794 | -99 | -99 | -99 | -99 | -92.9794 | -99 | -99 | -99 | -99 | -92.9794 | -99 | -99 | -99 | -99 | -92.9794 | -99 |  |  |  | -99 | -99 | -99 |  |  | -95.9897 | -99 | -99 |  |  | -95.9897 | -99 | -99 | -99 |  | -94.2288 | -99 | -99 | -99 |  | -94.2288 | -99 | -99 | -99 |  | -94.2288 | -99 | -99 | -99 | -99 | -92.9794 | -99 | -99 | -99 | -99 | -92.9794 | -99 | -99 | -99 | -99 | -92.9794 | -99 | -99 | -99 | -99 | -92.9794 | -99 | -99 |  |  | -95.9897 | -99 | -99 |  |  | -95.9897 | -99 | -99 | -99 |  | -94.2288 | -99 | -99 | -99 |  | -94.2288 | -99 | -99 | -99 |  | -94.2288 | -99 | -99 | -99 | -99 | -92.9794 | -99 | -99 | -99 | -99 | -92.9794 | -99 | -99 | -99 | -99 | -92.9794 | -99 | -99 | -99 | -99 | -92.9794 | -99 |  |  |  | -99 | -99 | -99 |  |  | -95.9897 | -99 | -99 |  |  | -95.9897 | -99 | -99 | -99 |  | -94.2288 | -99 | -99 | -99 |  | -94.2288 | -99 | -99 | -99 |  | -94.2288 | -99 | -99 | -99 | -99 | -92.9794 | -99 | -99 | -99 | -99 | -92.9794 | -99 | -99 | -99 | -99 | -92.9794 | -99 | -99 | -99 | -99 | -92.9794 | -99 | -99 |  |  | -95.9897 | -99 | -99 |  |  | -95.9897 | -99 | -99 | -99 |  | -94.2288 | -99 | -99 | -99 |  | -94.2288 | -99 | -99 | -99 |  | -94.2288 | -99 | -99 | -99 | -99 | -92.9794 | -99 | -99 | -99 | -99 | -92.9794 | -99 | -99 | -99 | -99 | -92.9794 | -99 | -99 | -99 | -99 | -92.9794 | -99 |  |  |  | -99 | -99 | -99 |  |  | -95.9897 | -99 | -99 |  |  | -95.9897 | -99 | -99 | -99 |  | -94.2288 | -99 | -99 | -99 |  | -94.2288 | -99 | -99 | -99 |  | -94.2288 | -99 | -99 | -99 | -99 | -92.9794 | -99 | -99 | -99 | -99 | -92.9794 | -99 | -99 | -99 | -99 | -92.9794 | -99 | -99 | -99 | -99 | -92.9794 | -99 | -99 |  |  | -95.9897 | -99 | -99 |  |  | -95.9897 | -99 | -99 | -99 |  | -94.2288 | -99 | -99 | -99 |  | -94.2288 | -99 | -99 | -99 |  | -94.2288 | -99 | -99 | -99 | -99 | -92.9794 | -99 | -99 | -99 | -99 | -92.9794 | -99 | -99 | -99 | -99 | -92.9794 | -99 | -99 | -99 | -99 | -92.9794
| 5955 | 1 | 13 |  |  |  | 13 | 10 | 10 |  |  | 13 | -99 | -99 | -99 |  | -94.2288 | 6 | 6 | 6 | 6 | 12 | 10 | 10 |  |  | 13 | -99 | -99 | -99 |  | -94.2288 | 6 | 6 | 6 | 6 | 12 | 11 |  |  |  | 11 | 7 | 7 |  |  | 10 | 7 | 7 |  |  | 10 | -99 | -99 | -99 |  | -94.2288 | -99 | -99 | -99 |  | -94.2288 | -99 | -99 | -99 |  | -94.2288 | 5 | 5 | 5 | 5 | 11 | 5 | 5 | 5 | 5 | 11 | 5 | 5 | 5 | 5 | 11 | 5 | 5 | 5 | 5 | 11 | 7 | 7 |  |  | 10 | 7 | 7 |  |  | 10 | -99 | -99 | -99 |  | -94.2288 | -99 | -99 | -99 |  | -94.2288 | -99 | -99 | -99 |  | -94.2288 | 5 | 5 | 5 | 5 | 11 | 5 | 5 | 5 | 5 | 11 | 5 | 5 | 5 | 5 | 11 | 5 | 5 | 5 | 5 | 11 | 13 |  |  |  | 13 | 10 | 10 |  |  | 13 | 10 | 10 |  |  | 13 | -99 | -99 | -99 |  | -94.2288 | -99 | -99 | -99 |  | -94.2288 | -99 | -99 | -99 |  | -94.2288 | 6 | 6 | 6 | 6 | 12 | 7 | 7 | 7 | 7 | 13 | 7 | 7 | 7 | 7 | 13 | 7 | 7 | 7 | 7 | 13 | 10 | 10 |  |  | 13 | 10 | 10 |  |  | 13 | -99 | -99 | -99 |  | -94.2288 | -99 | -99 | -99 |  | -94.2288 | -99 | -99 | -99 |  | -94.2288 | 6 | 6 | 6 | 6 | 12 | 7 | 7 | 7 | 7 | 13 | 7 | 7 | 7 | 7 | 13 | 7 | 7 | 7 | 7 | 13 | 15 |  |  |  | 15 | 11 | 11 |  |  | 14 | 11 | 11 |  |  | 14 | -99 | -99 | -99 |  | -94.2288 | -99 | -99 | -99 |  | -94.2288 | -99 | -99 | -99 |  | -94.2288 | 7 | 7 | 7 | 7 | 13 | 8 | 8 | 8 | 8 | 14 | 8 | 8 | 8 | 8 | 14 | 8 | 8 | 8 | 8 | 14 | 11 | 11 |  |  | 14 | 11 | 11 |  |  | 14 | -99 | -99 | -99 |  | -94.2288 | -99 | -99 | -99 |  | -94.2288 | -99 | -99 | -99 |  | -94.2288 | 7 | 7 | 7 | 7 | 13 | 8 | 8 | 8 | 8 | 14 | 8 | 8 | 8 | 8 | 14 | 8 | 8 | 8 | 8 | 14 | 12 |  |  |  | 12 | 12 | 12 |  |  | 15 | 12 | 12 |  |  | 15 | -99 | -99 | -99 |  | -94.2288 | -99 | -99 | -99 |  | -94.2288 | -99 | -99 | -99 |  | -94.2288 | 7 | 7 | 7 | 7 | 13 | 7 | 7 | 7 | 7 | 13 | 7 | 7 | 7 | 7 | 13 | 7 | 7 | 7 | 7 | 13 | 12 | 12 |  |  | 15 | 12 | 12 |  |  | 15 | -99 | -99 | -99 |  | -94.2288 | -99 | -99 | -99 |  | -94.2288 | -99 | -99 | -99 |  | -94.2288 | 7 | 7 | 7 | 7 | 13 | 7 | 7 | 7 | 7 | 13 | 7 | 7 | 7 | 7 | 13 | 7 | 7 | 7 | 7 | 13 | 12 |  |  |  | 12 | 12 | 12 |  |  | 15 | 12 | 12 |  |  | 15 | -99 | -99 | -99 |  | -94.2288 | -99 | -99 | -99 |  | -94.2288 | -99 | -99 | -99 |  | -94.2288 | 7 | 7 | 7 | 7 | 13 | 7 | 7 | 7 | 7 | 13 | 7 | 7 | 7 | 7 | 13 | 7 | 7 | 7 | 7 | 13 | 12 | 12 |  |  | 15 | 12 | 12 |  |  | 15 | -99 | -99 | -99 |  | -94.2288 | -99 | -99 | -99 |  | -94.2288 | -99 | -99 | -99 |  | -94.2288 | 7 | 7 | 7 | 7 | 13 | 7 | 7 | 7 | 7 | 13 | 7 | 7 | 7 | 7 | 13 | 7 | 7 | 7 | 7 | 13
| 5975 | 5 | 13 |  |  |  | 13 | 10 | 10 |  |  | 13 | -99 | -99 | -99 |  | -94.2288 | 6 | 6 | 6 | 6 | 12 | 10 | 10 |  |  | 13 | -99 | -99 | -99 |  | -94.2288 | 6 | 6 | 6 | 6 | 12 | 11 |  |  |  | 11 | 7 | 7 |  |  | 10 | 7 | 7 |  |  | 10 | -99 | -99 | -99 |  | -94.2288 | -99 | -99 | -99 |  | -94.2288 | -99 | -99 | -99 |  | -94.2288 | 5 | 5 | 5 | 5 | 11 | 5 | 5 | 5 | 5 | 11 | 5 | 5 | 5 | 5 | 11 | 5 | 5 | 5 | 5 | 11 | 7 | 7 |  |  | 10 | 7 | 7 |  |  | 10 | -99 | -99 | -99 |  | -94.2288 | -99 | -99 | -99 |  | -94.2288 | -99 | -99 | -99 |  | -94.2288 | 5 | 5 | 5 | 5 | 11 | 5 | 5 | 5 | 5 | 11 | 5 | 5 | 5 | 5 | 11 | 5 | 5 | 5 | 5 | 11
| 5995 | 9 | 13 |  |  |  | 13 | 10 | 10 |  |  | 13 | -99 | -99 | -99 |  | -94.2288 | 6 | 6 | 6 | 6 | 12 | 10 | 10 |  |  | 13 | -99 | -99 | -99 |  | -94.2288 | 6 | 6 | 6 | 6 | 12 | 11 |  |  |  | 11 | 7 | 7 |  |  | 10 | 7 | 7 |  |  | 10 | -99 | -99 | -99 |  | -94.2288 | -99 | -99 | -99 |  | -94.2288 | -99 | -99 | -99 |  | -94.2288 | 5 | 5 | 5 | 5 | 11 | 5 | 5 | 5 | 5 | 11 | 5 | 5 | 5 | 5 | 11 | 5 | 5 | 5 | 5 | 11 | 7 | 7 |  |  | 10 | 7 | 7 |  |  | 10 | -99 | -99 | -99 |  | -94.2288 | -99 | -99 | -99 |  | -94.2288 | -99 | -99 | -99 |  | -94.2288 | 5 | 5 | 5 | 5 | 11 | 5 | 5 | 5 | 5 | 11 | 5 | 5 | 5 | 5 | 11 | 5 | 5 | 5 | 5 | 11 | 13 |  |  |  | 13 | 10 | 10 |  |  | 13 | 10 | 10 |  |  | 13 | -99 | -99 | -99 |  | -94.2288 | -99 | -99 | -99 |  | -94.2288 | -99 | -99 | -99 |  | -94.2288 | 6 | 6 | 6 | 6 | 12 | 7 | 7 | 7 | 7 | 13 | 7 | 7 | 7 | 7 | 13 | 7 | 7 | 7 | 7 | 13 | 10 | 10 |  |  | 13 | 10 | 10 |  |  | 13 | -99 | -99 | -99 |  | -94.2288 | -99 | -99 | -99 |  | -94.2288 | -99 | -99 | -99 |  | -94.2288 | 6 | 6 | 6 | 6 | 12 | 7 | 7 | 7 | 7 | 13 | 7 | 7 | 7 | 7 | 13 | 7 | 7 | 7 | 7 | 13
| 6015 | 13 | 13 |  |  |  | 13 | 10 | 10 |  |  | 13 | -99 | -99 | -99 |  | -94.2288 | 6 | 6 | 6 | 6 | 12 | 10 | 10 |  |  | 13 | -99 | -99 | -99 |  | -94.2288 | 6 | 6 | 6 | 6 | 12 | 11 |  |  |  | 11 | 7 | 7 |  |  | 10 | 7 | 7 |  |  | 10 | -99 | -99 | -99 |  | -94.2288 | -99 | -99 | -99 |  | -94.2288 | -99 | -99 | -99 |  | -94.2288 | 5 | 5 | 5 | 5 | 11 | 5 | 5 | 5 | 5 | 11 | 5 | 5 | 5 | 5 | 11 | 5 | 5 | 5 | 5 | 11 | 7 | 7 |  |  | 10 | 7 | 7 |  |  | 10 | -99 | -99 | -99 |  | -94.2288 | -99 | -99 | -99 |  | -94.2288 | -99 | -99 | -99 |  | -94.2288 | 5 | 5 | 5 | 5 | 11 | 5 | 5 | 5 | 5 | 11 | 5 | 5 | 5 | 5 | 11 | 5 | 5 | 5 | 5 | 11
| 6035 | 17 | 13 |  |  |  | 13 | 10 | 10 |  |  | 13 | -99 | -99 | -99 |  | -94.2288 | 6 | 6 | 6 | 6 | 12 | 10 | 10 |  |  | 13 | -99 | -99 | -99 |  | -94.2288 | 6 | 6 | 6 | 6 | 12 | 11 |  |  |  | 11 | 7 | 7 |  |  | 10 | 7 | 7 |  |  | 10 | -99 | -99 | -99 |  | -94.2288 | -99 | -99 | -99 |  | -94.2288 | -99 | -99 | -99 |  | -94.2288 | 5 | 5 | 5 | 5 | 11 | 5 | 5 | 5 | 5 | 11 | 5 | 5 | 5 | 5 | 11 | 5 | 5 | 5 | 5 | 11 | 7 | 7 |  |  | 10 | 7 | 7 |  |  | 10 | -99 | -99 | -99 |  | -94.2288 | -99 | -99 | -99 |  | -94.2288 | -99 | -99 | -99 |  | -94.2288 | 5 | 5 | 5 | 5 | 11 | 5 | 5 | 5 | 5 | 11 | 5 | 5 | 5 | 5 | 11 | 5 | 5 | 5 | 5 | 11 | 13 |  |  |  | 13 | 10 | 10 |  |  | 13 | 10 | 10 |  |  | 13 | -99 | -99 | -99 |  | -94.2288 | -99 | -99 | -99 |  | -94.2288 | -99 | -99 | -99 |  | -94.2288 | 6 | 6 | 6 | 6 | 12 | 7 | 7 | 7 | 7 | 13 | 7 | 7 | 7 | 7 | 13 | 7 | 7 | 7 | 7 | 13 | 10 | 10 |  |  | 13 | 10 | 10 |  |  | 13 | -99 | -99 | -99 |  | -94.2288 | -99 | -99 | -99 |  | -94.2288 | -99 | -99 | -99 |  | -94.2288 | 6 | 6 | 6 | 6 | 12 | 7 | 7 | 7 | 7 | 13 | 7 | 7 | 7 | 7 | 13 | 7 | 7 | 7 | 7 | 13 | 15 |  |  |  | 15 | 11 | 11 |  |  | 14 | 11 | 11 |  |  | 14 | -99 | -99 | -99 |  | -94.2288 | -99 | -99 | -99 |  | -94.2288 | -99 | -99 | -99 |  | -94.2288 | 7 | 7 | 7 | 7 | 13 | 8 | 8 | 8 | 8 | 14 | 8 | 8 | 8 | 8 | 14 | 8 | 8 | 8 | 8 | 14 | 11 | 11 |  |  | 14 | 11 | 11 |  |  | 14 | -99 | -99 | -99 |  | -94.2288 | -99 | -99 | -99 |  | -94.2288 | -99 | -99 | -99 |  | -94.2288 | 7 | 7 | 7 | 7 | 13 | 8 | 8 | 8 | 8 | 14 | 8 | 8 | 8 | 8 | 14 | 8 | 8 | 8 | 8 | 14
| 6055 | 21 | 11 |  |  |  | 11 | 8 | 8 |  |  | 11 | -99 | -99 | -99 |  | -94.2288 | 4 | 4 | 4 | 4 | 10 | 8 | 8 |  |  | 11 | -99 | -99 | -99 |  | -94.2288 | 4 | 4 | 4 | 4 | 10 | 11 |  |  |  | 11 | 8 | 8 |  |  | 11 | 8 | 8 |  |  | 11 | -99 | -99 | -99 |  | -94.2288 | -99 | -99 | -99 |  | -94.2288 | -99 | -99 | -99 |  | -94.2288 | 4 | 4 | 4 | 4 | 10 | 5 | 5 | 5 | 5 | 11 | 5 | 5 | 5 | 5 | 11 | 5 | 5 | 5 | 5 | 11 | 8 | 8 |  |  | 11 | 8 | 8 |  |  | 11 | -99 | -99 | -99 |  | -94.2288 | -99 | -99 | -99 |  | -94.2288 | -99 | -99 | -99 |  | -94.2288 | 4 | 4 | 4 | 4 | 10 | 5 | 5 | 5 | 5 | 11 | 5 | 5 | 5 | 5 | 11 | 5 | 5 | 5 | 5 | 11
| 6075 | 25 | 11 |  |  |  | 11 | 8 | 8 |  |  | 11 | -99 | -99 | -99 |  | -94.2288 | 4 | 4 | 4 | 4 | 10 | 8 | 8 |  |  | 11 | -99 | -99 | -99 |  | -94.2288 | 4 | 4 | 4 | 4 | 10 | 11 |  |  |  | 11 | 8 | 8 |  |  | 11 | 8 | 8 |  |  | 11 | -99 | -99 | -99 |  | -94.2288 | -99 | -99 | -99 |  | -94.2288 | -99 | -99 | -99 |  | -94.2288 | 4 | 4 | 4 | 4 | 10 | 5 | 5 | 5 | 5 | 11 | 5 | 5 | 5 | 5 | 11 | 5 | 5 | 5 | 5 | 11 | 8 | 8 |  |  | 11 | 8 | 8 |  |  | 11 | -99 | -99 | -99 |  | -94.2288 | -99 | -99 | -99 |  | -94.2288 | -99 | -99 | -99 |  | -94.2288 | 4 | 4 | 4 | 4 | 10 | 5 | 5 | 5 | 5 | 11 | 5 | 5 | 5 | 5 | 11 | 5 | 5 | 5 | 5 | 11 | 14 |  |  |  | 14 | 11 | 11 |  |  | 14 | 11 | 11 |  |  | 14 | -99 | -99 | -99 |  | -94.2288 | -99 | -99 | -99 |  | -94.2288 | -99 | -99 | -99 |  | -94.2288 | 6 | 6 | 6 | 6 | 12 | 8 | 8 | 8 | 8 | 14 | 8 | 8 | 8 | 8 | 14 | 8 | 8 | 8 | 8 | 14 | 11 | 11 |  |  | 14 | 11 | 11 |  |  | 14 | -99 | -99 | -99 |  | -94.2288 | -99 | -99 | -99 |  | -94.2288 | -99 | -99 | -99 |  | -94.2288 | 6 | 6 | 6 | 6 | 12 | 8 | 8 | 8 | 8 | 14 | 8 | 8 | 8 | 8 | 14 | 8 | 8 | 8 | 8 | 14
| 6095 | 29 | 11 |  |  |  | 11 | 8 | 8 |  |  | 11 | -99 | -99 | -99 |  | -94.2288 | 4 | 4 | 4 | 4 | 10 | 8 | 8 |  |  | 11 | -99 | -99 | -99 |  | -94.2288 | 4 | 4 | 4 | 4 | 10 | 11 |  |  |  | 11 | 8 | 8 |  |  | 11 | 8 | 8 |  |  | 11 | -99 | -99 | -99 |  | -94.2288 | -99 | -99 | -99 |  | -94.2288 | -99 | -99 | -99 |  | -94.2288 | 4 | 4 | 4 | 4 | 10 | 5 | 5 | 5 | 5 | 11 | 5 | 5 | 5 | 5 | 11 | 5 | 5 | 5 | 5 | 11 | 8 | 8 |  |  | 11 | 8 | 8 |  |  | 11 | -99 | -99 | -99 |  | -94.2288 | -99 | -99 | -99 |  | -94.2288 | -99 | -99 | -99 |  | -94.2288 | 4 | 4 | 4 | 4 | 10 | 5 | 5 | 5 | 5 | 11 | 5 | 5 | 5 | 5 | 11 | 5 | 5 | 5 | 5 | 11
| 6115 | 33 | 11 |  |  |  | 11 | 8 | 8 |  |  | 11 | -99 | -99 | -99 |  | -94.2288 | 4 | 4 | 4 | 4 | 10 | 8 | 8 |  |  | 11 | -99 | -99 | -99 |  | -94.2288 | 4 | 4 | 4 | 4 | 10 | 11 |  |  |  | 11 | 8 | 8 |  |  | 11 | 8 | 8 |  |  | 11 | -99 | -99 | -99 |  | -94.2288 | -99 | -99 | -99 |  | -94.2288 | -99 | -99 | -99 |  | -94.2288 | 4 | 4 | 4 | 4 | 10 | 5 | 5 | 5 | 5 | 11 | 5 | 5 | 5 | 5 | 11 | 5 | 5 | 5 | 5 | 11 | 8 | 8 |  |  | 11 | 8 | 8 |  |  | 11 | -99 | -99 | -99 |  | -94.2288 | -99 | -99 | -99 |  | -94.2288 | -99 | -99 | -99 |  | -94.2288 | 4 | 4 | 4 | 4 | 10 | 5 | 5 | 5 | 5 | 11 | 5 | 5 | 5 | 5 | 11 | 5 | 5 | 5 | 5 | 11 | 14 |  |  |  | 14 | 11 | 11 |  |  | 14 | 11 | 11 |  |  | 14 | -99 | -99 | -99 |  | -94.2288 | -99 | -99 | -99 |  | -94.2288 | -99 | -99 | -99 |  | -94.2288 | 6 | 6 | 6 | 6 | 12 | 8 | 8 | 8 | 8 | 14 | 8 | 8 | 8 | 8 | 14 | 8 | 8 | 8 | 8 | 14 | 11 | 11 |  |  | 14 | 11 | 11 |  |  | 14 | -99 | -99 | -99 |  | -94.2288 | -99 | -99 | -99 |  | -94.2288 | -99 | -99 | -99 |  | -94.2288 | 6 | 6 | 6 | 6 | 12 | 8 | 8 | 8 | 8 | 14 | 8 | 8 | 8 | 8 | 14 | 8 | 8 | 8 | 8 | 14 | 16 |  |  |  | 16 | 12 | 12 |  |  | 15 | 12 | 12 |  |  | 15 | -99 | -99 | -99 |  | -94.2288 | -99 | -99 | -99 |  | -94.2288 | -99 | -99 | -99 |  | -94.2288 | 8 | 8 | 8 | 8 | 14 | 9 | 9 | 9 | 9 | 15 | 9 | 9 | 9 | 9 | 15 | 9 | 9 | 9 | 9 | 15 | 12 | 12 |  |  | 15 | 12 | 12 |  |  | 15 | -99 | -99 | -99 |  | -94.2288 | -99 | -99 | -99 |  | -94.2288 | -99 | -99 | -99 |  | -94.2288 | 8 | 8 | 8 | 8 | 14 | 9 | 9 | 9 | 9 | 15 | 9 | 9 | 9 | 9 | 15 | 9 | 9 | 9 | 9 | 15 | 17 |  |  |  | 17 | 14 | 14 |  |  | 17 | 14 | 14 |  |  | 17 | -99 | -99 | -99 |  | -94.2288 | -99 | -99 | -99 |  | -94.2288 | -99 | -99 | -99 |  | -94.2288 | 10 | 10 | 10 | 10 | 16 | 11 | 11 | 11 | 11 | 17 | 11 | 11 | 11 | 11 | 17 | 11 | 11 | 11 | 11 | 17 | 14 | 14 |  |  | 17 | 14 | 14 |  |  | 17 | -99 | -99 | -99 |  | -94.2288 | -99 | -99 | -99 |  | -94.2288 | -99 | -99 | -99 |  | -94.2288 | 9 | 9 | 9 | 9 | 15 | 11 | 11 | 11 | 11 | 17 | 11 | 11 | 11 | 11 | 17 | 11 | 11 | 11 | 11 | 17
| 6135 | 37 | 11 |  |  |  | 11 | 8 | 8 |  |  | 11 | -99 | -99 | -99 |  | -94.2288 | 4 | 4 | 4 | 4 | 10 | 8 | 8 |  |  | 11 | -99 | -99 | -99 |  | -94.2288 | 4 | 4 | 4 | 4 | 10 | 11 |  |  |  | 11 | 8 | 8 |  |  | 11 | 8 | 8 |  |  | 11 | -99 | -99 | -99 |  | -94.2288 | -99 | -99 | -99 |  | -94.2288 | -99 | -99 | -99 |  | -94.2288 | 4 | 4 | 4 | 4 | 10 | 5 | 5 | 5 | 5 | 11 | 5 | 5 | 5 | 5 | 11 | 5 | 5 | 5 | 5 | 11 | 8 | 8 |  |  | 11 | 8 | 8 |  |  | 11 | -99 | -99 | -99 |  | -94.2288 | -99 | -99 | -99 |  | -94.2288 | -99 | -99 | -99 |  | -94.2288 | 4 | 4 | 4 | 4 | 10 | 5 | 5 | 5 | 5 | 11 | 5 | 5 | 5 | 5 | 11 | 5 | 5 | 5 | 5 | 11
| 6155 | 41 | 11 |  |  |  | 11 | 8 | 8 |  |  | 11 | -99 | -99 | -99 |  | -94.2288 | 4 | 4 | 4 | 4 | 10 | 8 | 8 |  |  | 11 | -99 | -99 | -99 |  | -94.2288 | 4 | 4 | 4 | 4 | 10 | 11 |  |  |  | 11 | 8 | 8 |  |  | 11 | 8 | 8 |  |  | 11 | -99 | -99 | -99 |  | -94.2288 | -99 | -99 | -99 |  | -94.2288 | -99 | -99 | -99 |  | -94.2288 | 4 | 4 | 4 | 4 | 10 | 5 | 5 | 5 | 5 | 11 | 5 | 5 | 5 | 5 | 11 | 5 | 5 | 5 | 5 | 11 | 8 | 8 |  |  | 11 | 8 | 8 |  |  | 11 | -99 | -99 | -99 |  | -94.2288 | -99 | -99 | -99 |  | -94.2288 | -99 | -99 | -99 |  | -94.2288 | 4 | 4 | 4 | 4 | 10 | 5 | 5 | 5 | 5 | 11 | 5 | 5 | 5 | 5 | 11 | 5 | 5 | 5 | 5 | 11 | 14 |  |  |  | 14 | 11 | 11 |  |  | 14 | 11 | 11 |  |  | 14 | -99 | -99 | -99 |  | -94.2288 | -99 | -99 | -99 |  | -94.2288 | -99 | -99 | -99 |  | -94.2288 | 6 | 6 | 6 | 6 | 12 | 8 | 8 | 8 | 8 | 14 | 8 | 8 | 8 | 8 | 14 | 8 | 8 | 8 | 8 | 14 | 11 | 11 |  |  | 14 | 11 | 11 |  |  | 14 | -99 | -99 | -99 |  | -94.2288 | -99 | -99 | -99 |  | -94.2288 | -99 | -99 | -99 |  | -94.2288 | 6 | 6 | 6 | 6 | 12 | 8 | 8 | 8 | 8 | 14 | 8 | 8 | 8 | 8 | 14 | 8 | 8 | 8 | 8 | 14
| 6175 | 45 | 11 |  |  |  | 11 | 8 | 8 |  |  | 11 | -99 | -99 | -99 |  | -94.2288 | 4 | 4 | 4 | 4 | 10 | 8 | 8 |  |  | 11 | -99 | -99 | -99 |  | -94.2288 | 4 | 4 | 4 | 4 | 10 | 11 |  |  |  | 11 | 8 | 8 |  |  | 11 | 8 | 8 |  |  | 11 | -99 | -99 | -99 |  | -94.2288 | -99 | -99 | -99 |  | -94.2288 | -99 | -99 | -99 |  | -94.2288 | 4 | 4 | 4 | 4 | 10 | 5 | 5 | 5 | 5 | 11 | 5 | 5 | 5 | 5 | 11 | 5 | 5 | 5 | 5 | 11 | 8 | 8 |  |  | 11 | 8 | 8 |  |  | 11 | -99 | -99 | -99 |  | -94.2288 | -99 | -99 | -99 |  | -94.2288 | -99 | -99 | -99 |  | -94.2288 | 4 | 4 | 4 | 4 | 10 | 5 | 5 | 5 | 5 | 11 | 5 | 5 | 5 | 5 | 11 | 5 | 5 | 5 | 5 | 11
| 6195 | 49 | 11 |  |  |  | 11 | 8 | 8 |  |  | 11 | -99 | -99 | -99 |  | -94.2288 | 4 | 4 | 4 | 4 | 10 | 8 | 8 |  |  | 11 | -99 | -99 | -99 |  | -94.2288 | 4 | 4 | 4 | 4 | 10 | 11 |  |  |  | 11 | 8 | 8 |  |  | 11 | 8 | 8 |  |  | 11 | -99 | -99 | -99 |  | -94.2288 | -99 | -99 | -99 |  | -94.2288 | -99 | -99 | -99 |  | -94.2288 | 4 | 4 | 4 | 4 | 10 | 5 | 5 | 5 | 5 | 11 | 5 | 5 | 5 | 5 | 11 | 5 | 5 | 5 | 5 | 11 | 8 | 8 |  |  | 11 | 8 | 8 |  |  | 11 | -99 | -99 | -99 |  | -94.2288 | -99 | -99 | -99 |  | -94.2288 | -99 | -99 | -99 |  | -94.2288 | 4 | 4 | 4 | 4 | 10 | 5 | 5 | 5 | 5 | 11 | 5 | 5 | 5 | 5 | 11 | 5 | 5 | 5 | 5 | 11 | 14 |  |  |  | 14 | 11 | 11 |  |  | 14 | 11 | 11 |  |  | 14 | -99 | -99 | -99 |  | -94.2288 | -99 | -99 | -99 |  | -94.2288 | -99 | -99 | -99 |  | -94.2288 | 6 | 6 | 6 | 6 | 12 | 8 | 8 | 8 | 8 | 14 | 8 | 8 | 8 | 8 | 14 | 8 | 8 | 8 | 8 | 14 | 11 | 11 |  |  | 14 | 11 | 11 |  |  | 14 | -99 | -99 | -99 |  | -94.2288 | -99 | -99 | -99 |  | -94.2288 | -99 | -99 | -99 |  | -94.2288 | 6 | 6 | 6 | 6 | 12 | 8 | 8 | 8 | 8 | 14 | 8 | 8 | 8 | 8 | 14 | 8 | 8 | 8 | 8 | 14 | 16 |  |  |  | 16 | 12 | 12 |  |  | 15 | 12 | 12 |  |  | 15 | -99 | -99 | -99 |  | -94.2288 | -99 | -99 | -99 |  | -94.2288 | -99 | -99 | -99 |  | -94.2288 | 8 | 8 | 8 | 8 | 14 | 9 | 9 | 9 | 9 | 15 | 9 | 9 | 9 | 9 | 15 | 9 | 9 | 9 | 9 | 15 | 12 | 12 |  |  | 15 | 12 | 12 |  |  | 15 | -99 | -99 | -99 |  | -94.2288 | -99 | -99 | -99 |  | -94.2288 | -99 | -99 | -99 |  | -94.2288 | 8 | 8 | 8 | 8 | 14 | 9 | 9 | 9 | 9 | 15 | 9 | 9 | 9 | 9 | 15 | 9 | 9 | 9 | 9 | 15
| 6215 | 53 | 11 |  |  |  | 11 | 8 | 8 |  |  | 11 | -99 | -99 | -99 |  | -94.2288 | 4 | 4 | 4 | 4 | 10 | 8 | 8 |  |  | 11 | -99 | -99 | -99 |  | -94.2288 | 4 | 4 | 4 | 4 | 10 | 11 |  |  |  | 11 | 8 | 8 |  |  | 11 | 8 | 8 |  |  | 11 | -99 | -99 | -99 |  | -94.2288 | -99 | -99 | -99 |  | -94.2288 | -99 | -99 | -99 |  | -94.2288 | 4 | 4 | 4 | 4 | 10 | 5 | 5 | 5 | 5 | 11 | 5 | 5 | 5 | 5 | 11 | 5 | 5 | 5 | 5 | 11 | 8 | 8 |  |  | 11 | 8 | 8 |  |  | 11 | -99 | -99 | -99 |  | -94.2288 | -99 | -99 | -99 |  | -94.2288 | -99 | -99 | -99 |  | -94.2288 | 4 | 4 | 4 | 4 | 10 | 5 | 5 | 5 | 5 | 11 | 5 | 5 | 5 | 5 | 11 | 5 | 5 | 5 | 5 | 11
| 6235 | 57 | 11 |  |  |  | 11 | 8 | 8 |  |  | 11 | -99 | -99 | -99 |  | -94.2288 | 4 | 4 | 4 | 4 | 10 | 8 | 8 |  |  | 11 | -99 | -99 | -99 |  | -94.2288 | 4 | 4 | 4 | 4 | 10 | 11 |  |  |  | 11 | 8 | 8 |  |  | 11 | 8 | 8 |  |  | 11 | -99 | -99 | -99 |  | -94.2288 | -99 | -99 | -99 |  | -94.2288 | -99 | -99 | -99 |  | -94.2288 | 4 | 4 | 4 | 4 | 10 | 5 | 5 | 5 | 5 | 11 | 5 | 5 | 5 | 5 | 11 | 5 | 5 | 5 | 5 | 11 | 8 | 8 |  |  | 11 | 8 | 8 |  |  | 11 | -99 | -99 | -99 |  | -94.2288 | -99 | -99 | -99 |  | -94.2288 | -99 | -99 | -99 |  | -94.2288 | 4 | 4 | 4 | 4 | 10 | 5 | 5 | 5 | 5 | 11 | 5 | 5 | 5 | 5 | 11 | 5 | 5 | 5 | 5 | 11 | 14 |  |  |  | 14 | 11 | 11 |  |  | 14 | 11 | 11 |  |  | 14 | -99 | -99 | -99 |  | -94.2288 | -99 | -99 | -99 |  | -94.2288 | -99 | -99 | -99 |  | -94.2288 | 6 | 6 | 6 | 6 | 12 | 8 | 8 | 8 | 8 | 14 | 8 | 8 | 8 | 8 | 14 | 8 | 8 | 8 | 8 | 14 | 11 | 11 |  |  | 14 | 11 | 11 |  |  | 14 | -99 | -99 | -99 |  | -94.2288 | -99 | -99 | -99 |  | -94.2288 | -99 | -99 | -99 |  | -94.2288 | 6 | 6 | 6 | 6 | 12 | 8 | 8 | 8 | 8 | 14 | 8 | 8 | 8 | 8 | 14 | 8 | 8 | 8 | 8 | 14
| 6255 | 61 | 11 |  |  |  | 11 | 8 | 8 |  |  | 11 | -99 | -99 | -99 |  | -94.2288 | 4 | 4 | 4 | 4 | 10 | 8 | 8 |  |  | 11 | -99 | -99 | -99 |  | -94.2288 | 4 | 4 | 4 | 4 | 10 | 11 |  |  |  | 11 | 8 | 8 |  |  | 11 | 8 | 8 |  |  | 11 | -99 | -99 | -99 |  | -94.2288 | -99 | -99 | -99 |  | -94.2288 | -99 | -99 | -99 |  | -94.2288 | 4 | 4 | 4 | 4 | 10 | 5 | 5 | 5 | 5 | 11 | 5 | 5 | 5 | 5 | 11 | 5 | 5 | 5 | 5 | 11 | 8 | 8 |  |  | 11 | 8 | 8 |  |  | 11 | -99 | -99 | -99 |  | -94.2288 | -99 | -99 | -99 |  | -94.2288 | -99 | -99 | -99 |  | -94.2288 | 4 | 4 | 4 | 4 | 10 | 5 | 5 | 5 | 5 | 11 | 5 | 5 | 5 | 5 | 11 | 5 | 5 | 5 | 5 | 11
| 6275 | 65 | 11 |  |  |  | 11 | 8 | 8 |  |  | 11 | -99 | -99 | -99 |  | -94.2288 | 4 | 4 | 4 | 4 | 10 | 8 | 8 |  |  | 11 | -99 | -99 | -99 |  | -94.2288 | 4 | 4 | 4 | 4 | 10 | 11 |  |  |  | 11 | 8 | 8 |  |  | 11 | 8 | 8 |  |  | 11 | -99 | -99 | -99 |  | -94.2288 | -99 | -99 | -99 |  | -94.2288 | -99 | -99 | -99 |  | -94.2288 | 4 | 4 | 4 | 4 | 10 | 5 | 5 | 5 | 5 | 11 | 5 | 5 | 5 | 5 | 11 | 5 | 5 | 5 | 5 | 11 | 8 | 8 |  |  | 11 | 8 | 8 |  |  | 11 | -99 | -99 | -99 |  | -94.2288 | -99 | -99 | -99 |  | -94.2288 | -99 | -99 | -99 |  | -94.2288 | 4 | 4 | 4 | 4 | 10 | 5 | 5 | 5 | 5 | 11 | 5 | 5 | 5 | 5 | 11 | 5 | 5 | 5 | 5 | 11 | 14 |  |  |  | 14 | 11 | 11 |  |  | 14 | 11 | 11 |  |  | 14 | -99 | -99 | -99 |  | -94.2288 | -99 | -99 | -99 |  | -94.2288 | -99 | -99 | -99 |  | -94.2288 | 6 | 6 | 6 | 6 | 12 | 8 | 8 | 8 | 8 | 14 | 8 | 8 | 8 | 8 | 14 | 8 | 8 | 8 | 8 | 14 | 11 | 11 |  |  | 14 | 11 | 11 |  |  | 14 | -99 | -99 | -99 |  | -94.2288 | -99 | -99 | -99 |  | -94.2288 | -99 | -99 | -99 |  | -94.2288 | 6 | 6 | 6 | 6 | 12 | 8 | 8 | 8 | 8 | 14 | 8 | 8 | 8 | 8 | 14 | 8 | 8 | 8 | 8 | 14 | 16 |  |  |  | 16 | 12 | 12 |  |  | 15 | 12 | 12 |  |  | 15 | -99 | -99 | -99 |  | -94.2288 | -99 | -99 | -99 |  | -94.2288 | -99 | -99 | -99 |  | -94.2288 | 8 | 8 | 8 | 8 | 14 | 9 | 9 | 9 | 9 | 15 | 9 | 9 | 9 | 9 | 15 | 9 | 9 | 9 | 9 | 15 | 12 | 12 |  |  | 15 | 12 | 12 |  |  | 15 | -99 | -99 | -99 |  | -94.2288 | -99 | -99 | -99 |  | -94.2288 | -99 | -99 | -99 |  | -94.2288 | 8 | 8 | 8 | 8 | 14 | 9 | 9 | 9 | 9 | 15 | 9 | 9 | 9 | 9 | 15 | 9 | 9 | 9 | 9 | 15 | 16 |  |  |  | 16 | 13 | 13 |  |  | 16 | 13 | 13 |  |  | 16 | -99 | -99 | -99 |  | -94.2288 | -99 | -99 | -99 |  | -94.2288 | -99 | -99 | -99 |  | -94.2288 | 11 | 11 | 11 | 11 | 17 | 11 | 11 | 11 | 11 | 17 | 11 | 11 | 11 | 11 | 17 | 11 | 11 | 11 | 11 | 17 | 13 | 13 |  |  | 16 | 13 | 13 |  |  | 16 | -99 | -99 | -99 |  | -94.2288 | -99 | -99 | -99 |  | -94.2288 | -99 | -99 | -99 |  | -94.2288 | 10 | 10 | 10 | 10 | 16 | 11 | 11 | 11 | 11 | 17 | 11 | 11 | 11 | 11 | 17 | 11 | 11 | 11 | 11 | 17 | 12 |  |  |  | 12 | 12 | 12 |  |  | 15 | 12 | 12 |  |  | 15 | -99 | -99 | -99 |  | -94.2288 | -99 | -99 | -99 |  | -94.2288 | -99 | -99 | -99 |  | -94.2288 | 7 | 7 | 7 | 7 | 13 | 7 | 7 | 7 | 7 | 13 | 7 | 7 | 7 | 7 | 13 | 7 | 7 | 7 | 7 | 13 | 12 | 12 |  |  | 15 | 12 | 12 |  |  | 15 | -99 | -99 | -99 |  | -94.2288 | -99 | -99 | -99 |  | -94.2288 | -99 | -99 | -99 |  | -94.2288 | 7 | 7 | 7 | 7 | 13 | 7 | 7 | 7 | 7 | 13 | 7 | 7 | 7 | 7 | 13 | 7 | 7 | 7 | 7 | 13
| 6295 | 69 | 11 |  |  |  | 11 | 8 | 8 |  |  | 11 | -99 | -99 | -99 |  | -94.2288 | 4 | 4 | 4 | 4 | 10 | 8 | 8 |  |  | 11 | -99 | -99 | -99 |  | -94.2288 | 4 | 4 | 4 | 4 | 10 | 11 |  |  |  | 11 | 8 | 8 |  |  | 11 | 8 | 8 |  |  | 11 | -99 | -99 | -99 |  | -94.2288 | -99 | -99 | -99 |  | -94.2288 | -99 | -99 | -99 |  | -94.2288 | 4 | 4 | 4 | 4 | 10 | 5 | 5 | 5 | 5 | 11 | 5 | 5 | 5 | 5 | 11 | 5 | 5 | 5 | 5 | 11 | 8 | 8 |  |  | 11 | 8 | 8 |  |  | 11 | -99 | -99 | -99 |  | -94.2288 | -99 | -99 | -99 |  | -94.2288 | -99 | -99 | -99 |  | -94.2288 | 4 | 4 | 4 | 4 | 10 | 5 | 5 | 5 | 5 | 11 | 5 | 5 | 5 | 5 | 11 | 5 | 5 | 5 | 5 | 11
| 6315 | 73 | 11 |  |  |  | 11 | 8 | 8 |  |  | 11 | -99 | -99 | -99 |  | -94.2288 | 4 | 4 | 4 | 4 | 10 | 8 | 8 |  |  | 11 | -99 | -99 | -99 |  | -94.2288 | 4 | 4 | 4 | 4 | 10 | 11 |  |  |  | 11 | 8 | 8 |  |  | 11 | 8 | 8 |  |  | 11 | -99 | -99 | -99 |  | -94.2288 | -99 | -99 | -99 |  | -94.2288 | -99 | -99 | -99 |  | -94.2288 | 4 | 4 | 4 | 4 | 10 | 5 | 5 | 5 | 5 | 11 | 5 | 5 | 5 | 5 | 11 | 5 | 5 | 5 | 5 | 11 | 8 | 8 |  |  | 11 | 8 | 8 |  |  | 11 | -99 | -99 | -99 |  | -94.2288 | -99 | -99 | -99 |  | -94.2288 | -99 | -99 | -99 |  | -94.2288 | 4 | 4 | 4 | 4 | 10 | 5 | 5 | 5 | 5 | 11 | 5 | 5 | 5 | 5 | 11 | 5 | 5 | 5 | 5 | 11 | 13 |  |  |  | 13 | 10 | 10 |  |  | 13 | 10 | 10 |  |  | 13 | -99 | -99 | -99 |  | -94.2288 | -99 | -99 | -99 |  | -94.2288 | -99 | -99 | -99 |  | -94.2288 | 6 | 6 | 6 | 6 | 12 | 7 | 7 | 7 | 7 | 13 | 7 | 7 | 7 | 7 | 13 | 7 | 7 | 7 | 7 | 13 | 10 | 10 |  |  | 13 | 10 | 10 |  |  | 13 | -99 | -99 | -99 |  | -94.2288 | -99 | -99 | -99 |  | -94.2288 | -99 | -99 | -99 |  | -94.2288 | 6 | 6 | 6 | 6 | 12 | 7 | 7 | 7 | 7 | 13 | 7 | 7 | 7 | 7 | 13 | 7 | 7 | 7 | 7 | 13
| 6335 | 77 | 10 |  |  |  | 10 | 6 | 6 |  |  | 9 | -99 | -99 | -99 |  | -94.2288 | 3 | 3 | 3 | 3 | 9 | 6 | 6 |  |  | 9 | -99 | -99 | -99 |  | -94.2288 | 3 | 3 | 3 | 3 | 9 | 10 |  |  |  | 10 | 7 | 7 |  |  | 10 | 7 | 7 |  |  | 10 | -99 | -99 | -99 |  | -94.2288 | -99 | -99 | -99 |  | -94.2288 | -99 | -99 | -99 |  | -94.2288 | 3 | 3 | 3 | 3 | 9 | 4 | 4 | 4 | 4 | 10 | 4 | 4 | 4 | 4 | 10 | 4 | 4 | 4 | 4 | 10 | 7 | 7 |  |  | 10 | 7 | 7 |  |  | 10 | -99 | -99 | -99 |  | -94.2288 | -99 | -99 | -99 |  | -94.2288 | -99 | -99 | -99 |  | -94.2288 | 3 | 3 | 3 | 3 | 9 | 4 | 4 | 4 | 4 | 10 | 4 | 4 | 4 | 4 | 10 | 4 | 4 | 4 | 4 | 10
| 6355 | 81 | 10 |  |  |  | 10 | 6 | 6 |  |  | 9 | -99 | -99 | -99 |  | -94.2288 | 3 | 3 | 3 | 3 | 9 | 6 | 6 |  |  | 9 | -99 | -99 | -99 |  | -94.2288 | 3 | 3 | 3 | 3 | 9 | 10 |  |  |  | 10 | 7 | 7 |  |  | 10 | 7 | 7 |  |  | 10 | -99 | -99 | -99 |  | -94.2288 | -99 | -99 | -99 |  | -94.2288 | -99 | -99 | -99 |  | -94.2288 | 3 | 3 | 3 | 3 | 9 | 4 | 4 | 4 | 4 | 10 | 4 | 4 | 4 | 4 | 10 | 4 | 4 | 4 | 4 | 10 | 7 | 7 |  |  | 10 | 7 | 7 |  |  | 10 | -99 | -99 | -99 |  | -94.2288 | -99 | -99 | -99 |  | -94.2288 | -99 | -99 | -99 |  | -94.2288 | 3 | 3 | 3 | 3 | 9 | 4 | 4 | 4 | 4 | 10 | 4 | 4 | 4 | 4 | 10 | 4 | 4 | 4 | 4 | 10 | 13 |  |  |  | 13 | 10 | 10 |  |  | 13 | 10 | 10 |  |  | 13 | -99 | -99 | -99 |  | -94.2288 | -99 | -99 | -99 |  | -94.2288 | -99 | -99 | -99 |  | -94.2288 | 6 | 6 | 6 | 6 | 12 | 7 | 7 | 7 | 7 | 13 | 7 | 7 | 7 | 7 | 13 | 7 | 7 | 7 | 7 | 13 | 10 | 10 |  |  | 13 | 10 | 10 |  |  | 13 | -99 | -99 | -99 |  | -94.2288 | -99 | -99 | -99 |  | -94.2288 | -99 | -99 | -99 |  | -94.2288 | 6 | 6 | 6 | 6 | 12 | 7 | 7 | 7 | 7 | 13 | 7 | 7 | 7 | 7 | 13 | 7 | 7 | 7 | 7 | 13 | 16 |  |  |  | 16 | 12 | 12 |  |  | 15 | 12 | 12 |  |  | 15 | -99 | -99 | -99 |  | -94.2288 | -99 | -99 | -99 |  | -94.2288 | -99 | -99 | -99 |  | -94.2288 | 8 | 8 | 8 | 8 | 14 | 9 | 9 | 9 | 9 | 15 | 9 | 9 | 9 | 9 | 15 | 9 | 9 | 9 | 9 | 15 | 12 | 12 |  |  | 15 | 12 | 12 |  |  | 15 | -99 | -99 | -99 |  | -94.2288 | -99 | -99 | -99 |  | -94.2288 | -99 | -99 | -99 |  | -94.2288 | 8 | 8 | 8 | 8 | 14 | 9 | 9 | 9 | 9 | 15 | 9 | 9 | 9 | 9 | 15 | 9 | 9 | 9 | 9 | 15
| 6375 | 85 | 10 |  |  |  | 10 | 6 | 6 |  |  | 9 | -99 | -99 | -99 |  | -94.2288 | 3 | 3 | 3 | 3 | 9 | 6 | 6 |  |  | 9 | -99 | -99 | -99 |  | -94.2288 | 3 | 3 | 3 | 3 | 9 | 10 |  |  |  | 10 | 7 | 7 |  |  | 10 | 7 | 7 |  |  | 10 | -99 | -99 | -99 |  | -94.2288 | -99 | -99 | -99 |  | -94.2288 | -99 | -99 | -99 |  | -94.2288 | 3 | 3 | 3 | 3 | 9 | 4 | 4 | 4 | 4 | 10 | 4 | 4 | 4 | 4 | 10 | 4 | 4 | 4 | 4 | 10 | 7 | 7 |  |  | 10 | 7 | 7 |  |  | 10 | -99 | -99 | -99 |  | -94.2288 | -99 | -99 | -99 |  | -94.2288 | -99 | -99 | -99 |  | -94.2288 | 3 | 3 | 3 | 3 | 9 | 4 | 4 | 4 | 4 | 10 | 4 | 4 | 4 | 4 | 10 | 4 | 4 | 4 | 4 | 10
| 6395 | 89 | 10 |  |  |  | 10 | 6 | 6 |  |  | 9 | -99 | -99 | -99 |  | -94.2288 | 3 | 3 | 3 | 3 | 9 | 6 | 6 |  |  | 9 | -99 | -99 | -99 |  | -94.2288 | 3 | 3 | 3 | 3 | 9 | 10 |  |  |  | 10 | 7 | 7 |  |  | 10 | 7 | 7 |  |  | 10 | -99 | -99 | -99 |  | -94.2288 | -99 | -99 | -99 |  | -94.2288 | -99 | -99 | -99 |  | -94.2288 | 3 | 3 | 3 | 3 | 9 | 4 | 4 | 4 | 4 | 10 | 4 | 4 | 4 | 4 | 10 | 4 | 4 | 4 | 4 | 10 | 7 | 7 |  |  | 10 | 7 | 7 |  |  | 10 | -99 | -99 | -99 |  | -94.2288 | -99 | -99 | -99 |  | -94.2288 | -99 | -99 | -99 |  | -94.2288 | 3 | 3 | 3 | 3 | 9 | 4 | 4 | 4 | 4 | 10 | 4 | 4 | 4 | 4 | 10 | 4 | 4 | 4 | 4 | 10 | 13 |  |  |  | 13 | 10 | 10 |  |  | 13 | 10 | 10 |  |  | 13 | -99 | -99 | -99 |  | -94.2288 | -99 | -99 | -99 |  | -94.2288 | -99 | -99 | -99 |  | -94.2288 | 6 | 6 | 6 | 6 | 12 | 7 | 7 | 7 | 7 | 13 | 7 | 7 | 7 | 7 | 13 | 7 | 7 | 7 | 7 | 13 | 10 | 10 |  |  | 13 | 10 | 10 |  |  | 13 | -99 | -99 | -99 |  | -94.2288 | -99 | -99 | -99 |  | -94.2288 | -99 | -99 | -99 |  | -94.2288 | 6 | 6 | 6 | 6 | 12 | 7 | 7 | 7 | 7 | 13 | 7 | 7 | 7 | 7 | 13 | 7 | 7 | 7 | 7 | 13
| 6415 | 93 | 10 |  |  |  | 10 | 6 | 6 |  |  | 9 | -99 | -99 | -99 |  | -94.2288 | 3 | 3 | 3 | 3 | 9 | 6 | 6 |  |  | 9 | -99 | -99 | -99 |  | -94.2288 | 3 | 3 | 3 | 3 | 9 | 10 |  |  |  | 10 | 7 | 7 |  |  | 10 | 7 | 7 |  |  | 10 | -99 | -99 | -99 |  | -94.2288 | -99 | -99 | -99 |  | -94.2288 | -99 | -99 | -99 |  | -94.2288 | 3 | 3 | 3 | 3 | 9 | 4 | 4 | 4 | 4 | 10 | 4 | 4 | 4 | 4 | 10 | 4 | 4 | 4 | 4 | 10 | 7 | 7 |  |  | 10 | 7 | 7 |  |  | 10 | -99 | -99 | -99 |  | -94.2288 | -99 | -99 | -99 |  | -94.2288 | -99 | -99 | -99 |  | -94.2288 | 3 | 3 | 3 | 3 | 9 | 4 | 4 | 4 | 4 | 10 | 4 | 4 | 4 | 4 | 10 | 4 | 4 | 4 | 4 | 10
UNII-6 | 6435 | 97 | 10 |  |  |  | 10 | 6 | 6 |  |  | 9 | -99 | -99 | -99 |  | -94.2288 | 3 | 3 | 3 | 3 | 9 | 6 | 6 |  |  | 9 | -99 | -99 | -99 |  | -94.2288 | 3 | 3 | 3 | 3 | 9 | 10 |  |  |  | 10 | 6 | 6 |  |  | 9 | 6 | 6 |  |  | 9 | -99 | -99 | -99 |  | -94.2288 | -99 | -99 | -99 |  | -94.2288 | -99 | -99 | -99 |  | -94.2288 | 3 | 3 | 3 | 3 | 9 | 4 | 4 | 4 | 4 | 10 | 4 | 4 | 4 | 4 | 10 | 4 | 4 | 4 | 4 | 10 | 6 | 6 |  |  | 9 | 6 | 6 |  |  | 9 | -99 | -99 | -99 |  | -94.2288 | -99 | -99 | -99 |  | -94.2288 | -99 | -99 | -99 |  | -94.2288 | 3 | 3 | 3 | 3 | 9 | 4 | 4 | 4 | 4 | 10 | 4 | 4 | 4 | 4 | 10 | 4 | 4 | 4 | 4 | 10 | 13 |  |  |  | 13 | 10 | 10 |  |  | 13 | 10 | 10 |  |  | 13 | -99 | -99 | -99 |  | -94.2288 | -99 | -99 | -99 |  | -94.2288 | -99 | -99 | -99 |  | -94.2288 | 6 | 6 | 6 | 6 | 12 | 7 | 7 | 7 | 7 | 13 | 7 | 7 | 7 | 7 | 13 | 7 | 7 | 7 | 7 | 13 | 10 | 10 |  |  | 13 | 10 | 10 |  |  | 13 | -99 | -99 | -99 |  | -94.2288 | -99 | -99 | -99 |  | -94.2288 | -99 | -99 | -99 |  | -94.2288 | 6 | 6 | 6 | 6 | 12 | 7 | 7 | 7 | 7 | 13 | 7 | 7 | 7 | 7 | 13 | 7 | 7 | 7 | 7 | 13 | 15 |  |  |  | 15 | 12 | 12 |  |  | 15 | 12 | 12 |  |  | 15 | -99 | -99 | -99 |  | -94.2288 | -99 | -99 | -99 |  | -94.2288 | -99 | -99 | -99 |  | -94.2288 | 8 | 8 | 8 | 8 | 14 | 9 | 9 | 9 | 9 | 15 | 9 | 9 | 9 | 9 | 15 | 9 | 9 | 9 | 9 | 15 | 12 | 12 |  |  | 15 | 12 | 12 |  |  | 15 | -99 | -99 | -99 |  | -94.2288 | -99 | -99 | -99 |  | -94.2288 | -99 | -99 | -99 |  | -94.2288 | 8 | 8 | 8 | 8 | 14 | 9 | 9 | 9 | 9 | 15 | 9 | 9 | 9 | 9 | 15 | 9 | 9 | 9 | 9 | 15 | 17 |  |  |  | 17 | 13 | 13 |  |  | 16 | 13 | 13 |  |  | 16 | -99 | -99 | -99 |  | -94.2288 | -99 | -99 | -99 |  | -94.2288 | -99 | -99 | -99 |  | -94.2288 | 10 | 10 | 10 | 10 | 16 | 10 | 10 | 10 | 10 | 16 | 10 | 10 | 10 | 10 | 16 | 10 | 10 | 10 | 10 | 16 | 13 | 13 |  |  | 16 | 13 | 13 |  |  | 16 | -99 | -99 | -99 |  | -94.2288 | -99 | -99 | -99 |  | -94.2288 | -99 | -99 | -99 |  | -94.2288 | 10 | 10 | 10 | 10 | 16 | 10 | 10 | 10 | 10 | 16 | 10 | 10 | 10 | 10 | 16 | 10 | 10 | 10 | 10 | 16
| 6455 | 101 | 10 |  |  |  | 10 | 6 | 6 |  |  | 9 | -99 | -99 | -99 |  | -94.2288 | 3 | 3 | 3 | 3 | 9 | 6 | 6 |  |  | 9 | -99 | -99 | -99 |  | -94.2288 | 3 | 3 | 3 | 3 | 9 | 10 |  |  |  | 10 | 6 | 6 |  |  | 9 | 6 | 6 |  |  | 9 | -99 | -99 | -99 |  | -94.2288 | -99 | -99 | -99 |  | -94.2288 | -99 | -99 | -99 |  | -94.2288 | 3 | 3 | 3 | 3 | 9 | 4 | 4 | 4 | 4 | 10 | 4 | 4 | 4 | 4 | 10 | 4 | 4 | 4 | 4 | 10 | 6 | 6 |  |  | 9 | 6 | 6 |  |  | 9 | -99 | -99 | -99 |  | -94.2288 | -99 | -99 | -99 |  | -94.2288 | -99 | -99 | -99 |  | -94.2288 | 3 | 3 | 3 | 3 | 9 | 4 | 4 | 4 | 4 | 10 | 4 | 4 | 4 | 4 | 10 | 4 | 4 | 4 | 4 | 10 | [95 empty] | -99 |  |  |  | 17 | -99 | 14 |  |  | 17 | -99 | 14 |  |  | 17 | [30 empty] | -99 | 11 | 11 | 11 | 17 | -99 | 14 |  |  | 17 | -99 | 14 |  |  | 17 | [30 empty] | -99 | 11 | 11 | 11 | 17 | -99 |  |  |  | -99 | -99 | 14 |  |  | 17 | -99 | 14 |  |  | 17 | [30 empty] | -99 | 11 | 11 | 11 | 17 | -99 | 14 |  |  | 17 | -99 | 14 |  |  | 17 | [30 empty] | -99 | 11 | 11 | 11 | 17
| 6475 | 105 | 10 |  |  |  | 10 | 6 | 6 |  |  | 9 | -99 | -99 | -99 |  | -94.2288 | 3 | 3 | 3 | 3 | 9 | 6 | 6 |  |  | 9 | -99 | -99 | -99 |  | -94.2288 | 3 | 3 | 3 | 3 | 9 | 10 |  |  |  | 10 | 6 | 6 |  |  | 9 | 6 | 6 |  |  | 9 | -99 | -99 | -99 |  | -94.2288 | -99 | -99 | -99 |  | -94.2288 | -99 | -99 | -99 |  | -94.2288 | 3 | 3 | 3 | 3 | 9 | 4 | 4 | 4 | 4 | 10 | 4 | 4 | 4 | 4 | 10 | 4 | 4 | 4 | 4 | 10 | 6 | 6 |  |  | 9 | 6 | 6 |  |  | 9 | -99 | -99 | -99 |  | -94.2288 | -99 | -99 | -99 |  | -94.2288 | -99 | -99 | -99 |  | -94.2288 | 3 | 3 | 3 | 3 | 9 | 4 | 4 | 4 | 4 | 10 | 4 | 4 | 4 | 4 | 10 | 4 | 4 | 4 | 4 | 10 | 14 |  |  |  | 14 | 10 | 10 |  |  | 13 | 10 | 10 |  |  | 13 | -99 | -99 | -99 |  | -94.2288 | -99 | -99 | -99 |  | -94.2288 | -99 | -99 | -99 |  | -94.2288 | 6 | 6 | 6 | 6 | 12 | 7 | 7 | 7 | 7 | 13 | 7 | 7 | 7 | 7 | 13 | 7 | 7 | 7 | 7 | 13 | 10 | 10 |  |  | 13 | 10 | 10 |  |  | 13 | -99 | -99 | -99 |  | -94.2288 | -99 | -99 | -99 |  | -94.2288 | -99 | -99 | -99 |  | -94.2288 | 6 | 6 | 6 | 6 | 12 | 7 | 7 | 7 | 7 | 13 | 7 | 7 | 7 | 7 | 13 | 7 | 7 | 7 | 7 | 13 | -99 |  |  |  | 17 | -99 | 14 |  |  | 17 | -99 | 14 |  |  | 17 | [30 empty] | -99 | 11 | 11 | 11 | 17 | -99 | 14 |  |  | 17 | -99 | 14 |  |  | 17 | [30 empty] | -99 | 11 | 11 | 11 | 17 | -99 |  |  |  | -99 | -99 | 14 |  |  | 17 | -99 | 14 |  |  | 17 | [30 empty] | -99 | 11 | 11 | 11 | 17 | -99 | 14 |  |  | 17 | -99 | 14 |  |  | 17 | [30 empty] | -99 | 11 | 11 | 11 | 17
| 6495 | 109 | 10 |  |  |  | 10 | 6 | 6 |  |  | 9 | -99 | -99 | -99 |  | -94.2288 | 3 | 3 | 3 | 3 | 9 | 6 | 6 |  |  | 9 | -99 | -99 | -99 |  | -94.2288 | 3 | 3 | 3 | 3 | 9 | 10 |  |  |  | 10 | 6 | 6 |  |  | 9 | 6 | 6 |  |  | 9 | -99 | -99 | -99 |  | -94.2288 | -99 | -99 | -99 |  | -94.2288 | -99 | -99 | -99 |  | -94.2288 | 3 | 3 | 3 | 3 | 9 | 4 | 4 | 4 | 4 | 10 | 4 | 4 | 4 | 4 | 10 | 4 | 4 | 4 | 4 | 10 | 6 | 6 |  |  | 9 | 6 | 6 |  |  | 9 | -99 | -99 | -99 |  | -94.2288 | -99 | -99 | -99 |  | -94.2288 | -99 | -99 | -99 |  | -94.2288 | 3 | 3 | 3 | 3 | 9 | 4 | 4 | 4 | 4 | 10 | 4 | 4 | 4 | 4 | 10 | 4 | 4 | 4 | 4 | 10 | [95 empty] | -99 |  |  |  | 17 | -99 | 14 |  |  | 17 | -99 | 14 |  |  | 17 | [30 empty] | -99 | 11 | 11 | 11 | 17 | -99 | 14 |  |  | 17 | -99 | 14 |  |  | 17 | [30 empty] | -99 | 11 | 11 | 11 | 17 | -99 |  |  |  | -99 | -99 | 14 |  |  | 17 | -99 | 14 |  |  | 17 | [30 empty] | -99 | 11 | 11 | 11 | 17 | -99 | 14 |  |  | 17 | -99 | 14 |  |  | 17 | [30 empty] | -99 | 11 | 11 | 11 | 17
| 6515 | 113 | 10 |  |  |  | 10 | 6 | 6 |  |  | 9 | -99 | -99 | -99 |  | -94.2288 | 3 | 3 | 3 | 3 | 9 | 6 | 6 |  |  | 9 | -99 | -99 | -99 |  | -94.2288 | 3 | 3 | 3 | 3 | 9 | 11 |  |  |  | 11 | 7 | 7 |  |  | 10 | 7 | 7 |  |  | 10 | -99 | -99 | -99 |  | -94.2288 | -99 | -99 | -99 |  | -94.2288 | -99 | -99 | -99 |  | -94.2288 | 3 | 3 | 3 | 3 | 9 | 4 | 4 | 4 | 4 | 10 | 4 | 4 | 4 | 4 | 10 | 4 | 4 | 4 | 4 | 10 | 7 | 7 |  |  | 10 | 7 | 7 |  |  | 10 | -99 | -99 | -99 |  | -94.2288 | -99 | -99 | -99 |  | -94.2288 | -99 | -99 | -99 |  | -94.2288 | 3 | 3 | 3 | 3 | 9 | 4 | 4 | 4 | 4 | 10 | 4 | 4 | 4 | 4 | 10 | 4 | 4 | 4 | 4 | 10 | 14 |  |  |  | 14 | 10 | 10 |  |  | 13 | 10 | 10 |  |  | 13 | -99 | -99 | -99 |  | -94.2288 | -99 | -99 | -99 |  | -94.2288 | -99 | -99 | -99 |  | -94.2288 | 6 | 6 | 6 | 6 | 12 | 7 | 7 | 7 | 7 | 13 | 7 | 7 | 7 | 7 | 13 | 7 | 7 | 7 | 7 | 13 | 10 | 10 |  |  | 13 | 10 | 10 |  |  | 13 | -99 | -99 | -99 |  | -94.2288 | -99 | -99 | -99 |  | -94.2288 | -99 | -99 | -99 |  | -94.2288 | 6 | 6 | 6 | 6 | 12 | 7 | 7 | 7 | 7 | 13 | 7 | 7 | 7 | 7 | 13 | 7 | 7 | 7 | 7 | 13 | 15 |  |  |  | 15 | 12 | 12 |  |  | 15 | 12 | 12 |  |  | 15 | -99 | -99 | -99 |  | -94.2288 | -99 | -99 | -99 |  | -94.2288 | -99 | -99 | -99 |  | -94.2288 | 8 | 8 | 8 | 8 | 14 | 9 | 9 | 9 | 9 | 15 | 9 | 9 | 9 | 9 | 15 | 9 | 9 | 9 | 9 | 15 | 12 | 12 |  |  | 15 | 12 | 12 |  |  | 15 | -99 | -99 | -99 |  | -94.2288 | -99 | -99 | -99 |  | -94.2288 | -99 | -99 | -99 |  | -94.2288 | 8 | 8 | 8 | 8 | 14 | 9 | 9 | 9 | 9 | 15 | 9 | 9 | 9 | 9 | 15 | 9 | 9 | 9 | 9 | 15 | -99 |  |  |  | -99 | -99 | 14 |  |  | 17 | -99 | 14 |  |  | 17 | [30 empty] | -99 | 11 | 11 | 11 | 17 | -99 | 14 |  |  | 17 | -99 | 14 |  |  | 17 | [30 empty] | -99 | 11 | 11 | 11 | 17
UNII-7 | 6535 | 117 | 9 |  |  |  | 9 | 6 | 6 |  |  | 9 | -99 | -99 | -99 |  | -94.2288 | 3 | 3 | 3 | 3 | 9 | 6 | 6 |  |  | 9 | -99 | -99 | -99 |  | -94.2288 | 3 | 3 | 3 | 3 | 9 | 9 |  |  |  | 9 | 6 | 6 |  |  | 9 | 6 | 6 |  |  | 9 | -99 | -99 | -99 |  | -94.2288 | -99 | -99 | -99 |  | -94.2288 | -99 | -99 | -99 |  | -94.2288 | 3 | 3 | 3 | 3 | 9 | 4 | 4 | 4 | 4 | 10 | 4 | 4 | 4 | 4 | 10 | 4 | 4 | 4 | 4 | 10 | 6 | 6 |  |  | 9 | 6 | 6 |  |  | 9 | -99 | -99 | -99 |  | -94.2288 | -99 | -99 | -99 |  | -94.2288 | -99 | -99 | -99 |  | -94.2288 | 3 | 3 | 3 | 3 | 9 | 4 | 4 | 4 | 4 | 10 | 4 | 4 | 4 | 4 | 10 | 4 | 4 | 4 | 4 | 10 | [95 empty] | -99 |  |  |  | 17 | -99 | 14 |  |  | 17 | -99 | 14 |  |  | 17 | [30 empty] | -99 | 11 | 11 | 11 | 17 | -99 | 14 |  |  | 17 | -99 | 14 |  |  | 17 | [30 empty] | -99 | 11 | 11 | 11 | 17 | -99 |  |  |  | -99 | -99 | 14 |  |  | 17 | -99 | 14 |  |  | 17 | [30 empty] | -99 | 11 | 11 | 11 | 17 | -99 | 14 |  |  | 17 | -99 | 14 |  |  | 17 | [30 empty] | -99 | 11 | 11 | 11 | 17
| 6555 | 121 | 9 |  |  |  | 9 | 6 | 6 |  |  | 9 | -99 | -99 | -99 |  | -94.2288 | 3 | 3 | 3 | 3 | 9 | 6 | 6 |  |  | 9 | -99 | -99 | -99 |  | -94.2288 | 3 | 3 | 3 | 3 | 9 | 10 |  |  |  | 10 | 6 | 6 |  |  | 9 | 6 | 6 |  |  | 9 | -99 | -99 | -99 |  | -94.2288 | -99 | -99 | -99 |  | -94.2288 | -99 | -99 | -99 |  | -94.2288 | 3 | 3 | 3 | 3 | 9 | 3 | 3 | 3 | 3 | 9 | 3 | 3 | 3 | 3 | 9 | 3 | 3 | 3 | 3 | 9 | 6 | 6 |  |  | 9 | 6 | 6 |  |  | 9 | -99 | -99 | -99 |  | -94.2288 | -99 | -99 | -99 |  | -94.2288 | -99 | -99 | -99 |  | -94.2288 | 3 | 3 | 3 | 3 | 9 | 3 | 3 | 3 | 3 | 9 | 3 | 3 | 3 | 3 | 9 | 3 | 3 | 3 | 3 | 9 | 13 |  |  |  | 13 | 10 | 10 |  |  | 13 | 10 | 10 |  |  | 13 | -99 | -99 | -99 |  | -94.2288 | -99 | -99 | -99 |  | -94.2288 | -99 | -99 | -99 |  | -94.2288 | 6 | 6 | 6 | 6 | 12 | 7 | 7 | 7 | 7 | 13 | 7 | 7 | 7 | 7 | 13 | 7 | 7 | 7 | 7 | 13 | 10 | 10 |  |  | 13 | 10 | 10 |  |  | 13 | -99 | -99 | -99 |  | -94.2288 | -99 | -99 | -99 |  | -94.2288 | -99 | -99 | -99 |  | -94.2288 | 6 | 6 | 6 | 6 | 12 | 7 | 7 | 7 | 7 | 13 | 7 | 7 | 7 | 7 | 13 | 7 | 7 | 7 | 7 | 13 | -99 |  |  |  | 17 | -99 | 14 |  |  | 17 | -99 | 14 |  |  | 17 | [30 empty] | -99 | 11 | 11 | 11 | 17 | -99 | 14 |  |  | 17 | -99 | 14 |  |  | 17 | [30 empty] | -99 | 11 | 11 | 11 | 17 | -99 |  |  |  | -99 | -99 | 14 |  |  | 17 | -99 | 14 |  |  | 17 | [30 empty] | -99 | 11 | 11 | 11 | 17 | -99 | 14 |  |  | 17 | -99 | 14 |  |  | 17 | [30 empty] | -99 | 11 | 11 | 11 | 17
| 6575 | 125 | 9 |  |  |  | 9 | 6 | 6 |  |  | 9 | -99 | -99 | -99 |  | -94.2288 | 3 | 3 | 3 | 3 | 9 | 6 | 6 |  |  | 9 | -99 | -99 | -99 |  | -94.2288 | 3 | 3 | 3 | 3 | 9 | 10 |  |  |  | 10 | 6 | 6 |  |  | 9 | 6 | 6 |  |  | 9 | -99 | -99 | -99 |  | -94.2288 | -99 | -99 | -99 |  | -94.2288 | -99 | -99 | -99 |  | -94.2288 | 3 | 3 | 3 | 3 | 9 | 3 | 3 | 3 | 3 | 9 | 3 | 3 | 3 | 3 | 9 | 3 | 3 | 3 | 3 | 9 | 6 | 6 |  |  | 9 | 6 | 6 |  |  | 9 | -99 | -99 | -99 |  | -94.2288 | -99 | -99 | -99 |  | -94.2288 | -99 | -99 | -99 |  | -94.2288 | 3 | 3 | 3 | 3 | 9 | 3 | 3 | 3 | 3 | 9 | 3 | 3 | 3 | 3 | 9 | 3 | 3 | 3 | 3 | 9 | [95 empty] | -99 |  |  |  | 17 | -99 | 14 |  |  | 17 | -99 | 14 |  |  | 17 | [30 empty] | -99 | 11 | 11 | 11 | 17 | -99 | 14 |  |  | 17 | -99 | 14 |  |  | 17 | [30 empty] | -99 | 11 | 11 | 11 | 17 | -99 |  |  |  | -99 | -99 | 14 |  |  | 17 | -99 | 14 |  |  | 17 | [30 empty] | -99 | 11 | 11 | 11 | 17 | -99 | 14 |  |  | 17 | -99 | 14 |  |  | 17 | [30 empty] | -99 | 11 | 11 | 11 | 17
| 6595 | 129 | 9 |  |  |  | 9 | 6 | 6 |  |  | 9 | -99 | -99 | -99 |  | -94.2288 | 3 | 3 | 3 | 3 | 9 | 6 | 6 |  |  | 9 | -99 | -99 | -99 |  | -94.2288 | 3 | 3 | 3 | 3 | 9 | 10 |  |  |  | 10 | 6 | 6 |  |  | 9 | 6 | 6 |  |  | 9 | -99 | -99 | -99 |  | -94.2288 | -99 | -99 | -99 |  | -94.2288 | -99 | -99 | -99 |  | -94.2288 | 3 | 3 | 3 | 3 | 9 | 3 | 3 | 3 | 3 | 9 | 3 | 3 | 3 | 3 | 9 | 3 | 3 | 3 | 3 | 9 | 6 | 6 |  |  | 9 | 6 | 6 |  |  | 9 | -99 | -99 | -99 |  | -94.2288 | -99 | -99 | -99 |  | -94.2288 | -99 | -99 | -99 |  | -94.2288 | 3 | 3 | 3 | 3 | 9 | 3 | 3 | 3 | 3 | 9 | 3 | 3 | 3 | 3 | 9 | 3 | 3 | 3 | 3 | 9 | 13 |  |  |  | 13 | 10 | 10 |  |  | 13 | 10 | 10 |  |  | 13 | -99 | -99 | -99 |  | -94.2288 | -99 | -99 | -99 |  | -94.2288 | -99 | -99 | -99 |  | -94.2288 | 6 | 6 | 6 | 6 | 12 | 7 | 7 | 7 | 7 | 13 | 7 | 7 | 7 | 7 | 13 | 7 | 7 | 7 | 7 | 13 | 10 | 10 |  |  | 13 | 10 | 10 |  |  | 13 | -99 | -99 | -99 |  | -94.2288 | -99 | -99 | -99 |  | -94.2288 | -99 | -99 | -99 |  | -94.2288 | 6 | 6 | 6 | 6 | 12 | 7 | 7 | 7 | 7 | 13 | 7 | 7 | 7 | 7 | 13 | 7 | 7 | 7 | 7 | 13 | 15 |  |  |  | 15 | 12 | 12 |  |  | 15 | 12 | 12 |  |  | 15 | -99 | -99 | -99 |  | -94.2288 | -99 | -99 | -99 |  | -94.2288 | -99 | -99 | -99 |  | -94.2288 | 9 | 9 | 9 | 9 | 15 | 9 | 9 | 9 | 9 | 15 | 9 | 9 | 9 | 9 | 15 | 9 | 9 | 9 | 9 | 15 | 12 | 12 |  |  | 15 | 12 | 12 |  |  | 15 | -99 | -99 | -99 |  | -94.2288 | -99 | -99 | -99 |  | -94.2288 | -99 | -99 | -99 |  | -94.2288 | 8 | 8 | 8 | 8 | 14 | 9 | 9 | 9 | 9 | 15 | 9 | 9 | 9 | 9 | 15 | 9 | 9 | 9 | 9 | 15 | 15 |  |  |  | 15 | 11 | 11 |  |  | 14 | 11 | 11 |  |  | 14 | -99 | -99 | -99 |  | -94.2288 | -99 | -99 | -99 |  | -94.2288 | -99 | -99 | -99 |  | -94.2288 | 9 | 9 | 9 | 9 | 15 | 9 | 9 | 9 | 9 | 15 | 9 | 9 | 9 | 9 | 15 | 9 | 9 | 9 | 9 | 15 | 11 | 11 |  |  | 14 | 11 | 11 |  |  | 14 | -99 | -99 | -99 |  | -94.2288 | -99 | -99 | -99 |  | -94.2288 | -99 | -99 | -99 |  | -94.2288 | 8 | 8 | 8 | 8 | 14 | 9 | 9 | 9 | 9 | 15 | 9 | 9 | 9 | 9 | 15 | 9 | 9 | 9 | 9 | 15 | 12 |  |  |  | 12 | 12 | 12 |  |  | 15 | 12 | 12 |  |  | 15 | -99 | -99 | -99 |  | -94.2288 | -99 | -99 | -99 |  | -94.2288 | -99 | -99 | -99 |  | -94.2288 | 7 | 7 | 7 | 7 | 13 | 7 | 7 | 7 | 7 | 13 | 7 | 7 | 7 | 7 | 13 | 7 | 7 | 7 | 7 | 13 | 12 | 12 |  |  | 15 | 12 | 12 |  |  | 15 | -99 | -99 | -99 |  | -94.2288 | -99 | -99 | -99 |  | -94.2288 | -99 | -99 | -99 |  | -94.2288 | 7 | 7 | 7 | 7 | 13 | 7 | 7 | 7 | 7 | 13 | 7 | 7 | 7 | 7 | 13 | 7 | 7 | 7 | 7 | 13
| 6615 | 133 | 9 |  |  |  | 9 | 6 | 6 |  |  | 9 | -99 | -99 | -99 |  | -94.2288 | 3 | 3 | 3 | 3 | 9 | 6 | 6 |  |  | 9 | -99 | -99 | -99 |  | -94.2288 | 3 | 3 | 3 | 3 | 9 | 10 |  |  |  | 10 | 6 | 6 |  |  | 9 | 6 | 6 |  |  | 9 | -99 | -99 | -99 |  | -94.2288 | -99 | -99 | -99 |  | -94.2288 | -99 | -99 | -99 |  | -94.2288 | 3 | 3 | 3 | 3 | 9 | 3 | 3 | 3 | 3 | 9 | 3 | 3 | 3 | 3 | 9 | 3 | 3 | 3 | 3 | 9 | 6 | 6 |  |  | 9 | 6 | 6 |  |  | 9 | -99 | -99 | -99 |  | -94.2288 | -99 | -99 | -99 |  | -94.2288 | -99 | -99 | -99 |  | -94.2288 | 3 | 3 | 3 | 3 | 9 | 3 | 3 | 3 | 3 | 9 | 3 | 3 | 3 | 3 | 9 | 3 | 3 | 3 | 3 | 9 | [95 empty] | -99 |  |  |  | 17 | -99 | 14 |  |  | 17 | -99 | 14 |  |  | 17 | [30 empty] | -99 | 11 | 11 | 11 | 17 | -99 | 14 |  |  | 17 | -99 | 14 |  |  | 17 | [30 empty] | -99 | 11 | 11 | 11 | 17 | -99 |  |  |  | -99 | -99 | 14 |  |  | 17 | -99 | 14 |  |  | 17 | [30 empty] | -99 | 11 | 11 | 11 | 17 | -99 | 14 |  |  | 17 | -99 | 14 |  |  | 17 | [30 empty] | -99 | 11 | 11 | 11 | 17
| 6635 | 137 | 9 |  |  |  | 9 | 6 | 6 |  |  | 9 | -99 | -99 | -99 |  | -94.2288 | 3 | 3 | 3 | 3 | 9 | 6 | 6 |  |  | 9 | -99 | -99 | -99 |  | -94.2288 | 3 | 3 | 3 | 3 | 9 | 10 |  |  |  | 10 | 6 | 6 |  |  | 9 | 6 | 6 |  |  | 9 | -99 | -99 | -99 |  | -94.2288 | -99 | -99 | -99 |  | -94.2288 | -99 | -99 | -99 |  | -94.2288 | 3 | 3 | 3 | 3 | 9 | 3 | 3 | 3 | 3 | 9 | 3 | 3 | 3 | 3 | 9 | 3 | 3 | 3 | 3 | 9 | 6 | 6 |  |  | 9 | 6 | 6 |  |  | 9 | -99 | -99 | -99 |  | -94.2288 | -99 | -99 | -99 |  | -94.2288 | -99 | -99 | -99 |  | -94.2288 | 3 | 3 | 3 | 3 | 9 | 3 | 3 | 3 | 3 | 9 | 3 | 3 | 3 | 3 | 9 | 3 | 3 | 3 | 3 | 9 | 13 |  |  |  | 13 | 9 | 9 |  |  | 12 | 9 | 9 |  |  | 12 | -99 | -99 | -99 |  | -94.2288 | -99 | -99 | -99 |  | -94.2288 | -99 | -99 | -99 |  | -94.2288 | 6 | 6 | 6 | 6 | 12 | 7 | 7 | 7 | 7 | 13 | 7 | 7 | 7 | 7 | 13 | 7 | 7 | 7 | 7 | 13 | 9 | 9 |  |  | 12 | 9 | 9 |  |  | 12 | -99 | -99 | -99 |  | -94.2288 | -99 | -99 | -99 |  | -94.2288 | -99 | -99 | -99 |  | -94.2288 | 6 | 6 | 6 | 6 | 12 | 7 | 7 | 7 | 7 | 13 | 7 | 7 | 7 | 7 | 13 | 7 | 7 | 7 | 7 | 13 | -99 |  |  |  | 17 | -99 | 14 |  |  | 17 | -99 | 14 |  |  | 17 | [30 empty] | -99 | 11 | 11 | 11 | 17 | -99 | 14 |  |  | 17 | -99 | 14 |  |  | 17 | [30 empty] | -99 | 11 | 11 | 11 | 17 | -99 |  |  |  | -99 | -99 | 14 |  |  | 17 | -99 | 14 |  |  | 17 | [30 empty] | -99 | 11 | 11 | 11 | 17 | -99 | 14 |  |  | 17 | -99 | 14 |  |  | 17 | [30 empty] | -99 | 11 | 11 | 11 | 17
| 6655 | 141 | 9 |  |  |  | 9 | 6 | 6 |  |  | 9 | -99 | -99 | -99 |  | -94.2288 | 3 | 3 | 3 | 3 | 9 | 6 | 6 |  |  | 9 | -99 | -99 | -99 |  | -94.2288 | 3 | 3 | 3 | 3 | 9 | 10 |  |  |  | 10 | 6 | 6 |  |  | 9 | 6 | 6 |  |  | 9 | -99 | -99 | -99 |  | -94.2288 | -99 | -99 | -99 |  | -94.2288 | -99 | -99 | -99 |  | -94.2288 | 3 | 3 | 3 | 3 | 9 | 3 | 3 | 3 | 3 | 9 | 3 | 3 | 3 | 3 | 9 | 3 | 3 | 3 | 3 | 9 | 6 | 6 |  |  | 9 | 6 | 6 |  |  | 9 | -99 | -99 | -99 |  | -94.2288 | -99 | -99 | -99 |  | -94.2288 | -99 | -99 | -99 |  | -94.2288 | 3 | 3 | 3 | 3 | 9 | 3 | 3 | 3 | 3 | 9 | 3 | 3 | 3 | 3 | 9 | 3 | 3 | 3 | 3 | 9 | [95 empty] | -99 |  |  |  | 17 | -99 | 14 |  |  | 17 | -99 | 14 |  |  | 17 | [30 empty] | -99 | 11 | 11 | 11 | 17 | -99 | 14 |  |  | 17 | -99 | 14 |  |  | 17 | [30 empty] | -99 | 11 | 11 | 11 | 17 | -99 |  |  |  | -99 | -99 | 14 |  |  | 17 | -99 | 14 |  |  | 17 | [30 empty] | -99 | 11 | 11 | 11 | 17 | -99 | 14 |  |  | 17 | -99 | 14 |  |  | 17 | [30 empty] | -99 | 11 | 11 | 11 | 17
| 6675 | 145 | 9 |  |  |  | 9 | 6 | 6 |  |  | 9 | -99 | -99 | -99 |  | -94.2288 | 3 | 3 | 3 | 3 | 9 | 6 | 6 |  |  | 9 | -99 | -99 | -99 |  | -94.2288 | 3 | 3 | 3 | 3 | 9 | 10 |  |  |  | 10 | 6 | 6 |  |  | 9 | 6 | 6 |  |  | 9 | -99 | -99 | -99 |  | -94.2288 | -99 | -99 | -99 |  | -94.2288 | -99 | -99 | -99 |  | -94.2288 | 3 | 3 | 3 | 3 | 9 | 3 | 3 | 3 | 3 | 9 | 3 | 3 | 3 | 3 | 9 | 3 | 3 | 3 | 3 | 9 | 6 | 6 |  |  | 9 | 6 | 6 |  |  | 9 | -99 | -99 | -99 |  | -94.2288 | -99 | -99 | -99 |  | -94.2288 | -99 | -99 | -99 |  | -94.2288 | 3 | 3 | 3 | 3 | 9 | 3 | 3 | 3 | 3 | 9 | 3 | 3 | 3 | 3 | 9 | 3 | 3 | 3 | 3 | 9 | 13 |  |  |  | 13 | 9 | 9 |  |  | 12 | 9 | 9 |  |  | 12 | -99 | -99 | -99 |  | -94.2288 | -99 | -99 | -99 |  | -94.2288 | -99 | -99 | -99 |  | -94.2288 | 6 | 6 | 6 | 6 | 12 | 7 | 7 | 7 | 7 | 13 | 7 | 7 | 7 | 7 | 13 | 7 | 7 | 7 | 7 | 13 | 9 | 9 |  |  | 12 | 9 | 9 |  |  | 12 | -99 | -99 | -99 |  | -94.2288 | -99 | -99 | -99 |  | -94.2288 | -99 | -99 | -99 |  | -94.2288 | 6 | 6 | 6 | 6 | 12 | 7 | 7 | 7 | 7 | 13 | 7 | 7 | 7 | 7 | 13 | 7 | 7 | 7 | 7 | 13 | 14 |  |  |  | 14 | 11 | 11 |  |  | 14 | 11 | 11 |  |  | 14 | -99 | -99 | -99 |  | -94.2288 | -99 | -99 | -99 |  | -94.2288 | -99 | -99 | -99 |  | -94.2288 | 8 | 8 | 8 | 8 | 14 | 8 | 8 | 8 | 8 | 14 | 8 | 8 | 8 | 8 | 14 | 8 | 8 | 8 | 8 | 14 | 11 | 11 |  |  | 14 | 11 | 11 |  |  | 14 | -99 | -99 | -99 |  | -94.2288 | -99 | -99 | -99 |  | -94.2288 | -99 | -99 | -99 |  | -94.2288 | 8 | 8 | 8 | 8 | 14 | 8 | 8 | 8 | 8 | 14 | 8 | 8 | 8 | 8 | 14 | 8 | 8 | 8 | 8 | 14 | -99 |  |  |  | -99 | -99 | 14 |  |  | 17 | -99 | 14 |  |  | 17 | [30 empty] | -99 | 11 | 11 | 11 | 17 | -99 | 14 |  |  | 17 | -99 | 14 |  |  | 17 | [30 empty] | -99 | 11 | 11 | 11 | 17
| 6695 | 149 | 9 |  |  |  | 9 | 6 | 6 |  |  | 9 | -99 | -99 | -99 |  | -94.2288 | 3 | 3 | 3 | 3 | 9 | 6 | 6 |  |  | 9 | -99 | -99 | -99 |  | -94.2288 | 3 | 3 | 3 | 3 | 9 | 10 |  |  |  | 10 | 6 | 6 |  |  | 9 | 6 | 6 |  |  | 9 | -99 | -99 | -99 |  | -94.2288 | -99 | -99 | -99 |  | -94.2288 | -99 | -99 | -99 |  | -94.2288 | 3 | 3 | 3 | 3 | 9 | 3 | 3 | 3 | 3 | 9 | 3 | 3 | 3 | 3 | 9 | 3 | 3 | 3 | 3 | 9 | 6 | 6 |  |  | 9 | 6 | 6 |  |  | 9 | -99 | -99 | -99 |  | -94.2288 | -99 | -99 | -99 |  | -94.2288 | -99 | -99 | -99 |  | -94.2288 | 3 | 3 | 3 | 3 | 9 | 3 | 3 | 3 | 3 | 9 | 3 | 3 | 3 | 3 | 9 | 3 | 3 | 3 | 3 | 9 | [95 empty] | -99 |  |  |  | 17 | -99 | 14 |  |  | 17 | -99 | 14 |  |  | 17 | [30 empty] | -99 | 11 | 11 | 11 | 17 | -99 | 14 |  |  | 17 | -99 | 14 |  |  | 17 | [30 empty] | -99 | 11 | 11 | 11 | 17 | -99 |  |  |  | -99 | -99 | 14 |  |  | 17 | -99 | 14 |  |  | 17 | [30 empty] | -99 | 11 | 11 | 11 | 17 | -99 | 14 |  |  | 17 | -99 | 14 |  |  | 17 | [30 empty] | -99 | 11 | 11 | 11 | 17
| 6715 | 153 | 9 |  |  |  | 9 | 6 | 6 |  |  | 9 | -99 | -99 | -99 |  | -94.2288 | 3 | 3 | 3 | 3 | 9 | 6 | 6 |  |  | 9 | -99 | -99 | -99 |  | -94.2288 | 3 | 3 | 3 | 3 | 9 | 10 |  |  |  | 10 | 6 | 6 |  |  | 9 | 6 | 6 |  |  | 9 | -99 | -99 | -99 |  | -94.2288 | -99 | -99 | -99 |  | -94.2288 | -99 | -99 | -99 |  | -94.2288 | 3 | 3 | 3 | 3 | 9 | 3 | 3 | 3 | 3 | 9 | 3 | 3 | 3 | 3 | 9 | 3 | 3 | 3 | 3 | 9 | 6 | 6 |  |  | 9 | 6 | 6 |  |  | 9 | -99 | -99 | -99 |  | -94.2288 | -99 | -99 | -99 |  | -94.2288 | -99 | -99 | -99 |  | -94.2288 | 3 | 3 | 3 | 3 | 9 | 3 | 3 | 3 | 3 | 9 | 3 | 3 | 3 | 3 | 9 | 3 | 3 | 3 | 3 | 9 | 13 |  |  |  | 13 | 9 | 9 |  |  | 12 | 9 | 9 |  |  | 12 | -99 | -99 | -99 |  | -94.2288 | -99 | -99 | -99 |  | -94.2288 | -99 | -99 | -99 |  | -94.2288 | 6 | 6 | 6 | 6 | 12 | 7 | 7 | 7 | 7 | 13 | 7 | 7 | 7 | 7 | 13 | 7 | 7 | 7 | 7 | 13 | 9 | 9 |  |  | 12 | 9 | 9 |  |  | 12 | -99 | -99 | -99 |  | -94.2288 | -99 | -99 | -99 |  | -94.2288 | -99 | -99 | -99 |  | -94.2288 | 6 | 6 | 6 | 6 | 12 | 7 | 7 | 7 | 7 | 13 | 7 | 7 | 7 | 7 | 13 | 7 | 7 | 7 | 7 | 13 | -99 |  |  |  | 17 | -99 | 14 |  |  | 17 | -99 | 14 |  |  | 17 | [30 empty] | -99 | 11 | 11 | 11 | 17 | -99 | 14 |  |  | 17 | -99 | 14 |  |  | 17 | [30 empty] | -99 | 11 | 11 | 11 | 17 | -99 |  |  |  | -99 | -99 | 14 |  |  | 17 | -99 | 14 |  |  | 17 | [30 empty] | -99 | 11 | 11 | 11 | 17 | -99 | 14 |  |  | 17 | -99 | 14 |  |  | 17 | [30 empty] | -99 | 11 | 11 | 11 | 17
| 6735 | 157 | 9 |  |  |  | 9 | 6 | 6 |  |  | 9 | -99 | -99 | -99 |  | -94.2288 | 3 | 3 | 3 | 3 | 9 | 6 | 6 |  |  | 9 | -99 | -99 | -99 |  | -94.2288 | 3 | 3 | 3 | 3 | 9 | 10 |  |  |  | 10 | 6 | 6 |  |  | 9 | 6 | 6 |  |  | 9 | -99 | -99 | -99 |  | -94.2288 | -99 | -99 | -99 |  | -94.2288 | -99 | -99 | -99 |  | -94.2288 | 3 | 3 | 3 | 3 | 9 | 3 | 3 | 3 | 3 | 9 | 3 | 3 | 3 | 3 | 9 | 3 | 3 | 3 | 3 | 9 | 6 | 6 |  |  | 9 | 6 | 6 |  |  | 9 | -99 | -99 | -99 |  | -94.2288 | -99 | -99 | -99 |  | -94.2288 | -99 | -99 | -99 |  | -94.2288 | 3 | 3 | 3 | 3 | 9 | 3 | 3 | 3 | 3 | 9 | 3 | 3 | 3 | 3 | 9 | 3 | 3 | 3 | 3 | 9 | [95 empty] | -99 |  |  |  | 17 | -99 | 14 |  |  | 17 | -99 | 14 |  |  | 17 | [30 empty] | -99 | 11 | 11 | 11 | 17 | -99 | 14 |  |  | 17 | -99 | 14 |  |  | 17 | [30 empty] | -99 | 11 | 11 | 11 | 17 | -99 |  |  |  | -99 | -99 | 14 |  |  | 17 | -99 | 14 |  |  | 17 | [30 empty] | -99 | 11 | 11 | 11 | 17 | -99 | 14 |  |  | 17 | -99 | 14 |  |  | 17 | [30 empty] | -99 | 11 | 11 | 11 | 17
| 6755 | 161 | 9 |  |  |  | 9 | 6 | 6 |  |  | 9 | -99 | -99 | -99 |  | -94.2288 | 3 | 3 | 3 | 3 | 9 | 6 | 6 |  |  | 9 | -99 | -99 | -99 |  | -94.2288 | 3 | 3 | 3 | 3 | 9 | 10 |  |  |  | 10 | 6 | 6 |  |  | 9 | 6 | 6 |  |  | 9 | -99 | -99 | -99 |  | -94.2288 | -99 | -99 | -99 |  | -94.2288 | -99 | -99 | -99 |  | -94.2288 | 3 | 3 | 3 | 3 | 9 | 3 | 3 | 3 | 3 | 9 | 3 | 3 | 3 | 3 | 9 | 3 | 3 | 3 | 3 | 9 | 6 | 6 |  |  | 9 | 6 | 6 |  |  | 9 | -99 | -99 | -99 |  | -94.2288 | -99 | -99 | -99 |  | -94.2288 | -99 | -99 | -99 |  | -94.2288 | 3 | 3 | 3 | 3 | 9 | 3 | 3 | 3 | 3 | 9 | 3 | 3 | 3 | 3 | 9 | 3 | 3 | 3 | 3 | 9 | 13 |  |  |  | 13 | 9 | 9 |  |  | 12 | 9 | 9 |  |  | 12 | -99 | -99 | -99 |  | -94.2288 | -99 | -99 | -99 |  | -94.2288 | -99 | -99 | -99 |  | -94.2288 | 6 | 6 | 6 | 6 | 12 | 7 | 7 | 7 | 7 | 13 | 7 | 7 | 7 | 7 | 13 | 7 | 7 | 7 | 7 | 13 | 9 | 9 |  |  | 12 | 9 | 9 |  |  | 12 | -99 | -99 | -99 |  | -94.2288 | -99 | -99 | -99 |  | -94.2288 | -99 | -99 | -99 |  | -94.2288 | 6 | 6 | 6 | 6 | 12 | 7 | 7 | 7 | 7 | 13 | 7 | 7 | 7 | 7 | 13 | 7 | 7 | 7 | 7 | 13 | 14 |  |  |  | 14 | 11 | 11 |  |  | 14 | 11 | 11 |  |  | 14 | -99 | -99 | -99 |  | -94.2288 | -99 | -99 | -99 |  | -94.2288 | -99 | -99 | -99 |  | -94.2288 | 8 | 8 | 8 | 8 | 14 | 8 | 8 | 8 | 8 | 14 | 8 | 8 | 8 | 8 | 14 | 8 | 8 | 8 | 8 | 14 | 11 | 11 |  |  | 14 | 11 | 11 |  |  | 14 | -99 | -99 | -99 |  | -94.2288 | -99 | -99 | -99 |  | -94.2288 | -99 | -99 | -99 |  | -94.2288 | 8 | 8 | 8 | 8 | 14 | 8 | 8 | 8 | 8 | 14 | 8 | 8 | 8 | 8 | 14 | 8 | 8 | 8 | 8 | 14 | 10 |  |  |  | 10 | 7 | 7 |  |  | 10 | 7 | 7 |  |  | 10 | -99 | -99 | -99 |  | -94.2288 | -99 | -99 | -99 |  | -94.2288 | -99 | -99 | -99 |  | -94.2288 | 5 | 5 | 5 | 5 | 11 | 5 | 5 | 5 | 5 | 11 | 5 | 5 | 5 | 5 | 11 | 5 | 5 | 5 | 5 | 11 | 7 | 7 |  |  | 10 | 7 | 7 |  |  | 10 | -99 | -99 | -99 |  | -94.2288 | -99 | -99 | -99 |  | -94.2288 | -99 | -99 | -99 |  | -94.2288 | 4 | 4 | 4 | 4 | 10 | 5 | 5 | 5 | 5 | 11 | 5 | 5 | 5 | 5 | 11 | 5 | 5 | 5 | 5 | 11
| 6775 | 165 | 9 |  |  |  | 9 | 6 | 6 |  |  | 9 | -99 | -99 | -99 |  | -94.2288 | 3 | 3 | 3 | 3 | 9 | 6 | 6 |  |  | 9 | -99 | -99 | -99 |  | -94.2288 | 3 | 3 | 3 | 3 | 9 | 10 |  |  |  | 10 | 6 | 6 |  |  | 9 | 6 | 6 |  |  | 9 | -99 | -99 | -99 |  | -94.2288 | -99 | -99 | -99 |  | -94.2288 | -99 | -99 | -99 |  | -94.2288 | 3 | 3 | 3 | 3 | 9 | 3 | 3 | 3 | 3 | 9 | 3 | 3 | 3 | 3 | 9 | 3 | 3 | 3 | 3 | 9 | 6 | 6 |  |  | 9 | 6 | 6 |  |  | 9 | -99 | -99 | -99 |  | -94.2288 | -99 | -99 | -99 |  | -94.2288 | -99 | -99 | -99 |  | -94.2288 | 3 | 3 | 3 | 3 | 9 | 3 | 3 | 3 | 3 | 9 | 3 | 3 | 3 | 3 | 9 | 3 | 3 | 3 | 3 | 9 | [95 empty] | -99 |  |  |  | 17 | -99 | 14 |  |  | 17 | -99 | 14 |  |  | 17 | [30 empty] | -99 | 11 | 11 | 11 | 17 | -99 | 14 |  |  | 17 | -99 | 14 |  |  | 17 | [30 empty] | -99 | 11 | 11 | 11 | 17 | -99 |  |  |  | -99 | -99 | 14 |  |  | 17 | -99 | 14 |  |  | 17 | [30 empty] | -99 | 11 | 11 | 11 | 17 | -99 | 14 |  |  | 17 | -99 | 14 |  |  | 17 | [30 empty] | -99 | 11 | 11 | 11 | 17
| 6795 | 169 | 10 |  |  |  | 10 | 6 | 6 |  |  | 9 | -99 | -99 | -99 |  | -94.2288 | 3 | 3 | 3 | 3 | 9 | 6 | 6 |  |  | 9 | -99 | -99 | -99 |  | -94.2288 | 3 | 3 | 3 | 3 | 9 | 10 |  |  |  | 10 | 6 | 6 |  |  | 9 | 6 | 6 |  |  | 9 | -99 | -99 | -99 |  | -94.2288 | -99 | -99 | -99 |  | -94.2288 | -99 | -99 | -99 |  | -94.2288 | 3 | 3 | 3 | 3 | 9 | 3 | 3 | 3 | 3 | 9 | 3 | 3 | 3 | 3 | 9 | 3 | 3 | 3 | 3 | 9 | 6 | 6 |  |  | 9 | 6 | 6 |  |  | 9 | -99 | -99 | -99 |  | -94.2288 | -99 | -99 | -99 |  | -94.2288 | -99 | -99 | -99 |  | -94.2288 | 3 | 3 | 3 | 3 | 9 | 3 | 3 | 3 | 3 | 9 | 3 | 3 | 3 | 3 | 9 | 3 | 3 | 3 | 3 | 9 | 13 |  |  |  | 13 | 10 | 10 |  |  | 13 | 10 | 10 |  |  | 13 | -99 | -99 | -99 |  | -94.2288 | -99 | -99 | -99 |  | -94.2288 | -99 | -99 | -99 |  | -94.2288 | 6 | 6 | 6 | 6 | 12 | 7 | 7 | 7 | 7 | 13 | 7 | 7 | 7 | 7 | 13 | 7 | 7 | 7 | 7 | 13 | 10 | 10 |  |  | 13 | 10 | 10 |  |  | 13 | -99 | -99 | -99 |  | -94.2288 | -99 | -99 | -99 |  | -94.2288 | -99 | -99 | -99 |  | -94.2288 | 6 | 6 | 6 | 6 | 12 | 7 | 7 | 7 | 7 | 13 | 7 | 7 | 7 | 7 | 13 | 7 | 7 | 7 | 7 | 13 | -99 |  |  |  | 17 | -99 | 14 |  |  | 17 | -99 | 14 |  |  | 17 | [30 empty] | -99 | 11 | 11 | 11 | 17 | -99 | 14 |  |  | 17 | -99 | 14 |  |  | 17 | [30 empty] | -99 | 11 | 11 | 11 | 17 | -99 |  |  |  | -99 | -99 | 14 |  |  | 17 | -99 | 14 |  |  | 17 | [30 empty] | -99 | 11 | 11 | 11 | 17 | -99 | 14 |  |  | 17 | -99 | 14 |  |  | 17 | [30 empty] | -99 | 11 | 11 | 11 | 17
| 6815 | 173 | 10 |  |  |  | 10 | 6 | 6 |  |  | 9 | -99 | -99 | -99 |  | -94.2288 | 3 | 3 | 3 | 3 | 9 | 6 | 6 |  |  | 9 | -99 | -99 | -99 |  | -94.2288 | 3 | 3 | 3 | 3 | 9 | 10 |  |  |  | 10 | 6 | 6 |  |  | 9 | 6 | 6 |  |  | 9 | -99 | -99 | -99 |  | -94.2288 | -99 | -99 | -99 |  | -94.2288 | -99 | -99 | -99 |  | -94.2288 | 3 | 3 | 3 | 3 | 9 | 3 | 3 | 3 | 3 | 9 | 3 | 3 | 3 | 3 | 9 | 3 | 3 | 3 | 3 | 9 | 6 | 6 |  |  | 9 | 6 | 6 |  |  | 9 | -99 | -99 | -99 |  | -94.2288 | -99 | -99 | -99 |  | -94.2288 | -99 | -99 | -99 |  | -94.2288 | 3 | 3 | 3 | 3 | 9 | 3 | 3 | 3 | 3 | 9 | 3 | 3 | 3 | 3 | 9 | 3 | 3 | 3 | 3 | 9 | [95 empty] | -99 |  |  |  | 17 | -99 | 14 |  |  | 17 | -99 | 14 |  |  | 17 | [30 empty] | -99 | 11 | 11 | 11 | 17 | -99 | 14 |  |  | 17 | -99 | 14 |  |  | 17 | [30 empty] | -99 | 11 | 11 | 11 | 17 | -99 |  |  |  | -99 | -99 | 14 |  |  | 17 | -99 | 14 |  |  | 17 | [30 empty] | -99 | 11 | 11 | 11 | 17 | -99 | 14 |  |  | 17 | -99 | 14 |  |  | 17 | [30 empty] | -99 | 11 | 11 | 11 | 17
| 6835 | 177 | 10 |  |  |  | 10 | 6 | 6 |  |  | 9 | -99 | -99 | -99 |  | -94.2288 | 3 | 3 | 3 | 3 | 9 | 6 | 6 |  |  | 9 | -99 | -99 | -99 |  | -94.2288 | 3 | 3 | 3 | 3 | 9 | 10 |  |  |  | 10 | 6 | 6 |  |  | 9 | 6 | 6 |  |  | 9 | -99 | -99 | -99 |  | -94.2288 | -99 | -99 | -99 |  | -94.2288 | -99 | -99 | -99 |  | -94.2288 | 3 | 3 | 3 | 3 | 9 | 3 | 3 | 3 | 3 | 9 | 3 | 3 | 3 | 3 | 9 | 3 | 3 | 3 | 3 | 9 | 6 | 6 |  |  | 9 | 6 | 6 |  |  | 9 | -99 | -99 | -99 |  | -94.2288 | -99 | -99 | -99 |  | -94.2288 | -99 | -99 | -99 |  | -94.2288 | 3 | 3 | 3 | 3 | 9 | 3 | 3 | 3 | 3 | 9 | 3 | 3 | 3 | 3 | 9 | 3 | 3 | 3 | 3 | 9 | 13 |  |  |  | 13 | 10 | 10 |  |  | 13 | 10 | 10 |  |  | 13 | -99 | -99 | -99 |  | -94.2288 | -99 | -99 | -99 |  | -94.2288 | -99 | -99 | -99 |  | -94.2288 | 6 | 6 | 6 | 6 | 12 | 7 | 7 | 7 | 7 | 13 | 7 | 7 | 7 | 7 | 13 | 7 | 7 | 7 | 7 | 13 | 10 | 10 |  |  | 13 | 10 | 10 |  |  | 13 | -99 | -99 | -99 |  | -94.2288 | -99 | -99 | -99 |  | -94.2288 | -99 | -99 | -99 |  | -94.2288 | 6 | 6 | 6 | 6 | 12 | 7 | 7 | 7 | 7 | 13 | 7 | 7 | 7 | 7 | 13 | 7 | 7 | 7 | 7 | 13 | 7 |  |  |  | 7 | 5 | 5 |  |  | 8 | 5 | 5 |  |  | 8 | -99 | -99 | -99 |  | -94.2288 | -99 | -99 | -99 |  | -94.2288 | -99 | -99 | -99 |  | -94.2288 | 2 | 2 | 2 | 2 | 8 | 2 | 2 | 2 | 2 | 8 | 2 | 2 | 2 | 2 | 8 | 2 | 2 | 2 | 2 | 8 | 5 | 5 |  |  | 8 | 5 | 5 |  |  | 8 | -99 | -99 | -99 |  | -94.2288 | -99 | -99 | -99 |  | -94.2288 | -99 | -99 | -99 |  | -94.2288 | 2 | 2 | 2 | 2 | 8 | 2 | 2 | 2 | 2 | 8 | 2 | 2 | 2 | 2 | 8 | 2 | 2 | 2 | 2 | 8 | -99 |  |  |  | -99 | -99 | 14 |  |  | 17 | -99 | 14 |  |  | 17 | [30 empty] | -99 | 11 | 11 | 11 | 17 | -99 | 14 |  |  | 17 | -99 | 14 |  |  | 17 | [30 empty] | -99 | 11 | 11 | 11 | 17
| 6855 | 181 | 10 |  |  |  | 10 | 6 | 6 |  |  | 9 | -99 | -99 | -99 |  | -94.2288 | 3 | 3 | 3 | 3 | 9 | 6 | 6 |  |  | 9 | -99 | -99 | -99 |  | -94.2288 | 3 | 3 | 3 | 3 | 9 | 10 |  |  |  | 10 | 6 | 6 |  |  | 9 | 6 | 6 |  |  | 9 | -99 | -99 | -99 |  | -94.2288 | -99 | -99 | -99 |  | -94.2288 | -99 | -99 | -99 |  | -94.2288 | 3 | 3 | 3 | 3 | 9 | 3 | 3 | 3 | 3 | 9 | 3 | 3 | 3 | 3 | 9 | 3 | 3 | 3 | 3 | 9 | 6 | 6 |  |  | 9 | 6 | 6 |  |  | 9 | -99 | -99 | -99 |  | -94.2288 | -99 | -99 | -99 |  | -94.2288 | -99 | -99 | -99 |  | -94.2288 | 3 | 3 | 3 | 3 | 9 | 3 | 3 | 3 | 3 | 9 | 3 | 3 | 3 | 3 | 9 | 3 | 3 | 3 | 3 | 9 | [95 empty] | -99 |  |  |  | 17 | -99 | 14 |  |  | 17 | -99 | 14 |  |  | 17 | [30 empty] | -99 | 11 | 11 | 11 | 17 | -99 | 14 |  |  | 17 | -99 | 14 |  |  | 17 | [30 empty] | -99 | 11 | 11 | 11 | 17 | -99 |  |  |  | -99 | -99 | 14 |  |  | 17 | -99 | 14 |  |  | 17 | [30 empty] | -99 | 11 | 11 | 11 | 17 | -99 | 14 |  |  | 17 | -99 | 14 |  |  | 17 | [30 empty] | -99 | 11 | 11 | 11 | 17
UNII-8 | 6875 | 185 | 11 |  |  |  | 11 | 7 | 7 |  |  | 10 | -99 | -99 | -99 |  | -94.2288 | 3 | 3 | 3 | 3 | 9 | 7 | 7 |  |  | 10 | -99 | -99 | -99 |  | -94.2288 | 3 | 3 | 3 | 3 | 9 | 11 |  |  |  | 11 | 7 | 7 |  |  | 10 | 7 | 7 |  |  | 10 | -99 | -99 | -99 |  | -94.2288 | -99 | -99 | -99 |  | -94.2288 | -99 | -99 | -99 |  | -94.2288 | 3 | 3 | 3 | 3 | 9 | 5 | 5 | 5 | 5 | 11 | 5 | 5 | 5 | 5 | 11 | 5 | 5 | 5 | 5 | 11 | 7 | 7 |  |  | 10 | 7 | 7 |  |  | 10 | -99 | -99 | -99 |  | -94.2288 | -99 | -99 | -99 |  | -94.2288 | -99 | -99 | -99 |  | -94.2288 | 3 | 3 | 3 | 3 | 9 | 5 | 5 | 5 | 5 | 11 | 5 | 5 | 5 | 5 | 11 | 5 | 5 | 5 | 5 | 11 | 14 |  |  |  | 14 | 11 | 11 |  |  | 14 | 11 | 11 |  |  | 14 | -99 | -99 | -99 |  | -94.2288 | -99 | -99 | -99 |  | -94.2288 | -99 | -99 | -99 |  | -94.2288 | 6 | 6 | 6 | 6 | 12 | 8 | 8 | 8 | 8 | 14 | 8 | 8 | 8 | 8 | 14 | 8 | 8 | 8 | 8 | 14 | 11 | 11 |  |  | 14 | 11 | 11 |  |  | 14 | -99 | -99 | -99 |  | -94.2288 | -99 | -99 | -99 |  | -94.2288 | -99 | -99 | -99 |  | -94.2288 | 6 | 6 | 6 | 6 | 12 | 8 | 8 | 8 | 8 | 14 | 8 | 8 | 8 | 8 | 14 | 8 | 8 | 8 | 8 | 14 | -99 |  |  |  | 17 | -99 | 14 |  |  | 17 | -99 | 14 |  |  | 17 | [30 empty] | -99 | 11 | 11 | 11 | 17 | -99 | 14 |  |  | 17 | -99 | 14 |  |  | 17 | [30 empty] | -99 | 11 | 11 | 11 | 17 | -99 |  |  |  | -99 | -99 | 14 |  |  | 17 | -99 | 14 |  |  | 17 | [30 empty] | -99 | 11 | 11 | 11 | 17 | -99 | 14 |  |  | 17 | -99 | 14 |  |  | 17 | [30 empty] | -99 | 11 | 11 | 11 | 17
| 6895 | 189 | 11 |  |  |  | 11 | 7 | 7 |  |  | 10 | -99 | -99 | -99 |  | -94.2288 | 3 | 3 | 3 | 3 | 9 | 7 | 7 |  |  | 10 | -99 | -99 | -99 |  | -94.2288 | 3 | 3 | 3 | 3 | 9 | 11 |  |  |  | 11 | 7 | 7 |  |  | 10 | 7 | 7 |  |  | 10 | -99 | -99 | -99 |  | -94.2288 | -99 | -99 | -99 |  | -94.2288 | -99 | -99 | -99 |  | -94.2288 | 3 | 3 | 3 | 3 | 9 | 5 | 5 | 5 | 5 | 11 | 5 | 5 | 5 | 5 | 11 | 5 | 5 | 5 | 5 | 11 | 7 | 7 |  |  | 10 | 7 | 7 |  |  | 10 | -99 | -99 | -99 |  | -94.2288 | -99 | -99 | -99 |  | -94.2288 | -99 | -99 | -99 |  | -94.2288 | 3 | 3 | 3 | 3 | 9 | 5 | 5 | 5 | 5 | 11 | 5 | 5 | 5 | 5 | 11 | 5 | 5 | 5 | 5 | 11 | [45 empty] | -99 | 34 | 34 | 34 | 17 | [40 empty] | -99 | 34 | 34 | 34 | 17 | -99 |  |  |  | 17 | -99 | 14 |  |  | 17 | -99 | 14 |  |  | 17 | [30 empty] | -99 | 11 | 11 | 11 | 17 | -99 | 14 |  |  | 17 | -99 | 14 |  |  | 17 | [30 empty] | -99 | 11 | 11 | 11 | 17 | -99 |  |  |  | -99 | -99 | 14 |  |  | 17 | -99 | 14 |  |  | 17 | [30 empty] | -99 | 11 | 11 | 11 | 17 | -99 | 14 |  |  | 17 | -99 | 14 |  |  | 17 | [30 empty] | -99 | 11 | 11 | 11 | 17
| 6915 | 193 | 11 |  |  |  | 11 | 8 | 8 |  |  | 11 | -99 | -99 | -99 |  | -94.2288 | 4 | 4 | 4 | 4 | 10 | 8 | 8 |  |  | 11 | -99 | -99 | -99 |  | -94.2288 | 4 | 4 | 4 | 4 | 10 | 11 |  |  |  | 11 | 8 | 8 |  |  | 11 | 8 | 8 |  |  | 11 | -99 | -99 | -99 |  | -94.2288 | -99 | -99 | -99 |  | -94.2288 | -99 | -99 | -99 |  | -94.2288 | 4 | 4 | 4 | 4 | 10 | 5 | 5 | 5 | 5 | 11 | 5 | 5 | 5 | 5 | 11 | 5 | 5 | 5 | 5 | 11 | 8 | 8 |  |  | 11 | 8 | 8 |  |  | 11 | -99 | -99 | -99 |  | -94.2288 | -99 | -99 | -99 |  | -94.2288 | -99 | -99 | -99 |  | -94.2288 | 4 | 4 | 4 | 4 | 10 | 5 | 5 | 5 | 5 | 11 | 5 | 5 | 5 | 5 | 11 | 5 | 5 | 5 | 5 | 11 | 15 |  |  |  | 15 | 11 | 11 |  |  | 14 | 11 | 11 |  |  | 14 | -99 | -99 | -99 |  | -94.2288 | -99 | -99 | -99 |  | -94.2288 | -99 | -99 | -99 |  | -94.2288 | 7 | 7 | 7 | 7 | 13 | 8 | 8 | 8 | 8 | 14 | 8 | 8 | 8 | 8 | 14 | 8 | 8 | 8 | 8 | 14 | 11 | 11 |  |  | 14 | 11 | 11 |  |  | 14 | -99 | -99 | -99 |  | -94.2288 | -99 | -99 | -99 |  | -94.2288 | -99 | -99 | -99 |  | -94.2288 | 7 | 7 | 7 | 7 | 13 | 8 | 8 | 8 | 8 | 14 | 8 | 8 | 8 | 8 | 14 | 8 | 8 | 8 | 8 | 14 | 16 |  |  |  | 16 | 13 | 13 |  |  | 16 | 13 | 13 |  |  | 16 | -99 | -99 | -99 |  | -94.2288 | -99 | -99 | -99 |  | -94.2288 | -99 | -99 | -99 |  | -94.2288 | 8 | 8 | 8 | 8 | 14 | 9 | 9 | 9 | 9 | 15 | 9 | 9 | 9 | 9 | 15 | 9 | 9 | 9 | 9 | 15 | 13 | 13 |  |  | 16 | 13 | 13 |  |  | 16 | -99 | -99 | -99 |  | -94.2288 | -99 | -99 | -99 |  | -94.2288 | -99 | -99 | -99 |  | -94.2288 | 8 | 8 | 8 | 8 | 14 | 9 | 9 | 9 | 9 | 15 | 9 | 9 | 9 | 9 | 15 | 9 | 9 | 9 | 9 | 15 | 13 |  |  |  | 13 | 12 | 12 |  |  | 15 | 12 | 12 |  |  | 15 | -99 | -99 | -99 |  | -94.2288 | -99 | -99 | -99 |  | -94.2288 | -99 | -99 | -99 |  | -94.2288 | 8 | 8 | 8 | 8 | 14 | 8 | 8 | 8 | 8 | 14 | 8 | 8 | 8 | 8 | 14 | 8 | 8 | 8 | 8 | 14 | 12 | 12 |  |  | 15 | 12 | 12 |  |  | 15 | -99 | -99 | -99 |  | -94.2288 | -99 | -99 | -99 |  | -94.2288 | -99 | -99 | -99 |  | -94.2288 | 8 | 8 | 8 | 8 | 14 | 8 | 8 | 8 | 8 | 14 | 8 | 8 | 8 | 8 | 14 | 8 | 8 | 8 | 8 | 14 | -99 |  |  |  | -99 | -99 | -99 |  |  | -96 | -99 | -99 |  |  | -96 | -99 | -99 | -99 |  | -94.2288 | -99 | -99 | -99 |  | -94.2288 | -99 | -99 | -99 |  | -94.2288 | -99 | -99 | -99 | -99 | -92.9794 | -99 | -99 | -99 | -99 | -92.9794 | -99 | -99 | -99 | -99 | -92.9794 | -99 | -99 | -99 | -99 | -92.9794 | -99 | -99 |  |  | -96 | -99 | -99 |  |  | -96 | -99 | -99 | -99 |  | -94.2288 | -99 | -99 | -99 |  | -94.2288 | -99 | -99 | -99 |  | -94.2288 | -99 | -99 | -99 | -99 | -92.9794 | -99 | -99 | -99 | -99 | -92.9794 | -99 | -99 | -99 | -99 | -92.9794 | -99 | -99 | -99 | -99 | -92.9794
| 6935 | 197 | 11 |  |  |  | 11 | 8 | 8 |  |  | 11 | -99 | -99 | -99 |  | -94.2288 | 4 | 4 | 4 | 4 | 10 | 8 | 8 |  |  | 11 | -99 | -99 | -99 |  | -94.2288 | 4 | 4 | 4 | 4 | 10 | 11 |  |  |  | 11 | 8 | 8 |  |  | 11 | 8 | 8 |  |  | 11 | -99 | -99 | -99 |  | -94.2288 | -99 | -99 | -99 |  | -94.2288 | -99 | -99 | -99 |  | -94.2288 | 4 | 4 | 4 | 4 | 10 | 5 | 5 | 5 | 5 | 11 | 5 | 5 | 5 | 5 | 11 | 5 | 5 | 5 | 5 | 11 | 8 | 8 |  |  | 11 | 8 | 8 |  |  | 11 | -99 | -99 | -99 |  | -94.2288 | -99 | -99 | -99 |  | -94.2288 | -99 | -99 | -99 |  | -94.2288 | 4 | 4 | 4 | 4 | 10 | 5 | 5 | 5 | 5 | 11 | 5 | 5 | 5 | 5 | 11 | 5 | 5 | 5 | 5 | 11 | [30 empty] | -99 | 36 | 36 | 36 | 17 | [10 empty] | -99 | 36 | 36 | 36 | 17 | [25 empty] | -99 | 36 | 36 | 36 | 17 | [10 empty] | -99 | 36 | 36 | 36 | 17 | -99 |  |  |  | 17 | -99 | 14 |  |  | 17 | -99 | 14 |  |  | 17 | [30 empty] | -99 | 11 | 11 | 11 | 17 | -99 | 14 |  |  | 17 | -99 | 14 |  |  | 17 | [30 empty] | -99 | 11 | 11 | 11 | 17 | -99 |  |  |  | -99 | -99 | 14 |  |  | 17 | -99 | 14 |  |  | 17 | [30 empty] | -99 | 11 | 11 | 11 | 17 | -99 | 14 |  |  | 17 | -99 | 14 |  |  | 17 | [30 empty] | -99 | 11 | 11 | 11 | 17 | -99 |  |  |  | -99 | -99 | -99 |  |  | -96 | -99 | -99 |  |  | -96 | -99 | -99 | -99 |  | -94.2288 | -99 | -99 | -99 |  | -94.2288 | -99 | -99 | -99 |  | -94.2288 | -99 | -99 | -99 | -99 | -92.9794 | -99 | -99 | -99 | -99 | -92.9794 | -99 | -99 | -99 | -99 | -92.9794 | -99 | -99 | -99 | -99 | -92.9794 | -99 | -99 |  |  | -96 | -99 | -99 |  |  | -96 | -99 | -99 | -99 |  | -94.2288 | -99 | -99 | -99 |  | -94.2288 | -99 | -99 | -99 |  | -94.2288 | -99 | -99 | -99 | -99 | -92.9794 | -99 | -99 | -99 | -99 | -92.9794 | -99 | -99 | -99 | -99 | -92.9794 | -99 | -99 | -99 | -99 | -92.9794
| 6955 | 201 | 11 |  |  |  | 11 | 8 | 8 |  |  | 11 | -99 | -99 | -99 |  | -94.2288 | 4 | 4 | 4 | 4 | 10 | 8 | 8 |  |  | 11 | -99 | -99 | -99 |  | -94.2288 | 4 | 4 | 4 | 4 | 10 | 11 |  |  |  | 11 | 8 | 8 |  |  | 11 | 8 | 8 |  |  | 11 | -99 | -99 | -99 |  | -94.2288 | -99 | -99 | -99 |  | -94.2288 | -99 | -99 | -99 |  | -94.2288 | 4 | 4 | 4 | 4 | 10 | 5 | 5 | 5 | 5 | 11 | 5 | 5 | 5 | 5 | 11 | 5 | 5 | 5 | 5 | 11 | 8 | 8 |  |  | 11 | 8 | 8 |  |  | 11 | -99 | -99 | -99 |  | -94.2288 | -99 | -99 | -99 |  | -94.2288 | -99 | -99 | -99 |  | -94.2288 | 4 | 4 | 4 | 4 | 10 | 5 | 5 | 5 | 5 | 11 | 5 | 5 | 5 | 5 | 11 | 5 | 5 | 5 | 5 | 11 | 15 |  |  |  | 15 | 11 | 11 |  |  | 14 | 11 | 11 |  |  | 14 | -99 | -99 | -99 |  | -94.2288 | -99 | -99 | -99 |  | -94.2288 | -99 | -99 | -99 |  | -94.2288 | 7 | 7 | 7 | 7 | 13 | 8 | 8 | 8 | 8 | 14 | 8 | 8 | 8 | 8 | 14 | 8 | 8 | 8 | 8 | 14 | 11 | 11 |  |  | 14 | 11 | 11 |  |  | 14 | -99 | -99 | -99 |  | -94.2288 | -99 | -99 | -99 |  | -94.2288 | -99 | -99 | -99 |  | -94.2288 | 7 | 7 | 7 | 7 | 13 | 8 | 8 | 8 | 8 | 14 | 8 | 8 | 8 | 8 | 14 | 8 | 8 | 8 | 8 | 14 | -99 |  |  |  | 17 | -99 | 14 |  |  | 17 | -99 | 14 |  |  | 17 | [30 empty] | -99 | 11 | 11 | 11 | 17 | -99 | 14 |  |  | 17 | -99 | 14 |  |  | 17 | [30 empty] | -99 | 11 | 11 | 11 | 17 | -99 |  |  |  | -99 | -99 | 14 |  |  | 17 | -99 | 14 |  |  | 17 | [30 empty] | -99 | 11 | 11 | 11 | 17 | -99 | 14 |  |  | 17 | -99 | 14 |  |  | 17 | [30 empty] | -99 | 11 | 11 | 11 | 17 | -99 |  |  |  | -99 | -99 | -99 |  |  | -96 | -99 | -99 |  |  | -96 | -99 | -99 | -99 |  | -94.2288 | -99 | -99 | -99 |  | -94.2288 | -99 | -99 | -99 |  | -94.2288 | -99 | -99 | -99 | -99 | -92.9794 | -99 | -99 | -99 | -99 | -92.9794 | -99 | -99 | -99 | -99 | -92.9794 | -99 | -99 | -99 | -99 | -92.9794 | -99 | -99 |  |  | -96 | -99 | -99 |  |  | -96 | -99 | -99 | -99 |  | -94.2288 | -99 | -99 | -99 |  | -94.2288 | -99 | -99 | -99 |  | -94.2288 | -99 | -99 | -99 | -99 | -92.9794 | -99 | -99 | -99 | -99 | -92.9794 | -99 | -99 | -99 | -99 | -92.9794 | -99 | -99 | -99 | -99 | -92.9794
| 6975 | 205 | 11 |  |  |  | 11 | 8 | 8 |  |  | 11 | -99 | -99 | -99 |  | -94.2288 | 4 | 4 | 4 | 4 | 10 | 8 | 8 |  |  | 11 | -99 | -99 | -99 |  | -94.2288 | 4 | 4 | 4 | 4 | 10 | 11 |  |  |  | 11 | 8 | 8 |  |  | 11 | 8 | 8 |  |  | 11 | -99 | -99 | -99 |  | -94.2288 | -99 | -99 | -99 |  | -94.2288 | -99 | -99 | -99 |  | -94.2288 | 4 | 4 | 4 | 4 | 10 | 5 | 5 | 5 | 5 | 11 | 5 | 5 | 5 | 5 | 11 | 5 | 5 | 5 | 5 | 11 | 8 | 8 |  |  | 11 | 8 | 8 |  |  | 11 | -99 | -99 | -99 |  | -94.2288 | -99 | -99 | -99 |  | -94.2288 | -99 | -99 | -99 |  | -94.2288 | 4 | 4 | 4 | 4 | 10 | 5 | 5 | 5 | 5 | 11 | 5 | 5 | 5 | 5 | 11 | 5 | 5 | 5 | 5 | 11 | [30 empty] | -99 | 36 | 36 | 36 | 17 | [10 empty] | -99 | 36 | 36 | 36 | 17 | [25 empty] | -99 | 36 | 36 | 36 | 17 | [10 empty] | -99 | 36 | 36 | 36 | 17 | -99 |  |  |  | 17 | -99 | 14 |  |  | 17 | -99 | 14 |  |  | 17 | [30 empty] | -99 | 11 | 11 | 11 | 17 | -99 | 14 |  |  | 17 | -99 | 14 |  |  | 17 | [30 empty] | -99 | 11 | 11 | 11 | 17 | -99 |  |  |  | -99 | -99 | 14 |  |  | 17 | -99 | 14 |  |  | 17 | [30 empty] | -99 | 11 | 11 | 11 | 17 | -99 | 14 |  |  | 17 | -99 | 14 |  |  | 17 | [30 empty] | -99 | 11 | 11 | 11 | 17 | -99 |  |  |  | -99 | -99 | -99 |  |  | -96 | -99 | -99 |  |  | -96 | -99 | -99 | -99 |  | -94.2288 | -99 | -99 | -99 |  | -94.2288 | -99 | -99 | -99 |  | -94.2288 | -99 | -99 | -99 | -99 | -92.9794 | -99 | -99 | -99 | -99 | -92.9794 | -99 | -99 | -99 | -99 | -92.9794 | -99 | -99 | -99 | -99 | -92.9794 | -99 | -99 |  |  | -96 | -99 | -99 |  |  | -96 | -99 | -99 | -99 |  | -94.2288 | -99 | -99 | -99 |  | -94.2288 | -99 | -99 | -99 |  | -94.2288 | -99 | -99 | -99 | -99 | -92.9794 | -99 | -99 | -99 | -99 | -92.9794 | -99 | -99 | -99 | -99 | -92.9794 | -99 | -99 | -99 | -99 | -92.9794
| 6995 | 209 | 11 |  |  |  | 11 | 8 | 8 |  |  | 11 | -99 | -99 | -99 |  | -94.2288 | 4 | 4 | 4 | 4 | 10 | 8 | 8 |  |  | 11 | -99 | -99 | -99 |  | -94.2288 | 4 | 4 | 4 | 4 | 10 | 11 |  |  |  | 11 | 8 | 8 |  |  | 11 | 8 | 8 |  |  | 11 | -99 | -99 | -99 |  | -94.2288 | -99 | -99 | -99 |  | -94.2288 | -99 | -99 | -99 |  | -94.2288 | 4 | 4 | 4 | 4 | 10 | 5 | 5 | 5 | 5 | 11 | 5 | 5 | 5 | 5 | 11 | 5 | 5 | 5 | 5 | 11 | 8 | 8 |  |  | 11 | 8 | 8 |  |  | 11 | -99 | -99 | -99 |  | -94.2288 | -99 | -99 | -99 |  | -94.2288 | -99 | -99 | -99 |  | -94.2288 | 4 | 4 | 4 | 4 | 10 | 5 | 5 | 5 | 5 | 11 | 5 | 5 | 5 | 5 | 11 | 5 | 5 | 5 | 5 | 11 | 15 |  |  |  | 15 | 11 | 11 |  |  | 14 | 11 | 11 |  |  | 14 | -99 | -99 | -99 |  | -94.2288 | -99 | -99 | -99 |  | -94.2288 | -99 | -99 | -99 |  | -94.2288 | 7 | 7 | 7 | 7 | 13 | 8 | 8 | 8 | 8 | 14 | 8 | 8 | 8 | 8 | 14 | 8 | 8 | 8 | 8 | 14 | 11 | 11 |  |  | 14 | 11 | 11 |  |  | 14 | -99 | -99 | -99 |  | -94.2288 | -99 | -99 | -99 |  | -94.2288 | -99 | -99 | -99 |  | -94.2288 | 7 | 7 | 7 | 7 | 13 | 8 | 8 | 8 | 8 | 14 | 8 | 8 | 8 | 8 | 14 | 8 | 8 | 8 | 8 | 14 | 16 |  |  |  | 16 | 13 | 13 |  |  | 16 | 13 | 13 |  |  | 16 | -99 | -99 | -99 |  | -94.2288 | -99 | -99 | -99 |  | -94.2288 | -99 | -99 | -99 |  | -94.2288 | 8 | 8 | 8 | 8 | 14 | 9 | 9 | 9 | 9 | 15 | 9 | 9 | 9 | 9 | 15 | 9 | 9 | 9 | 9 | 15 | 13 | 13 |  |  | 16 | 13 | 13 |  |  | 16 | -99 | -99 | -99 |  | -94.2288 | -99 | -99 | -99 |  | -94.2288 | -99 | -99 | -99 |  | -94.2288 | 8 | 8 | 8 | 8 | 14 | 9 | 9 | 9 | 9 | 15 | 9 | 9 | 9 | 9 | 15 | 9 | 9 | 9 | 9 | 15 | -99 |  |  |  | -99 | -99 | 14 |  |  | 17 | -99 | 14 |  |  | 17 | [30 empty] | -99 | 11 | 11 | 11 | 17 | -99 | 14 |  |  | 17 | -99 | 14 |  |  | 17 | [30 empty] | -99 | 11 | 11 | 11 | 17 | -99 |  |  |  | -99 | -99 | -99 |  |  | -96 | -99 | -99 |  |  | -96 | -99 | -99 | -99 |  | -94.2288 | -99 | -99 | -99 |  | -94.2288 | -99 | -99 | -99 |  | -94.2288 | -99 | -99 | -99 | -99 | -92.9794 | -99 | -99 | -99 | -99 | -92.9794 | -99 | -99 | -99 | -99 | -92.9794 | -99 | -99 | -99 | -99 | -92.9794 | -99 | -99 |  |  | -96 | -99 | -99 |  |  | -96 | -99 | -99 | -99 |  | -94.2288 | -99 | -99 | -99 |  | -94.2288 | -99 | -99 | -99 |  | -94.2288 | -99 | -99 | -99 | -99 | -92.9794 | -99 | -99 | -99 | -99 | -92.9794 | -99 | -99 | -99 | -99 | -92.9794 | -99 | -99 | -99 | -99 | -92.9794
| 7015 | 213 | 11 |  |  |  | 11 | 8 | 8 |  |  | 11 | -99 | -99 | -99 |  | -94.2288 | 4 | 4 | 4 | 4 | 10 | 8 | 8 |  |  | 11 | -99 | -99 | -99 |  | -94.2288 | 4 | 4 | 4 | 4 | 10 | 11 |  |  |  | 11 | 8 | 8 |  |  | 11 | 8 | 8 |  |  | 11 | -99 | -99 | -99 |  | -94.2288 | -99 | -99 | -99 |  | -94.2288 | -99 | -99 | -99 |  | -94.2288 | 4 | 4 | 4 | 4 | 10 | 5 | 5 | 5 | 5 | 11 | 5 | 5 | 5 | 5 | 11 | 5 | 5 | 5 | 5 | 11 | 8 | 8 |  |  | 11 | 8 | 8 |  |  | 11 | -99 | -99 | -99 |  | -94.2288 | -99 | -99 | -99 |  | -94.2288 | -99 | -99 | -99 |  | -94.2288 | 4 | 4 | 4 | 4 | 10 | 5 | 5 | 5 | 5 | 11 | 5 | 5 | 5 | 5 | 11 | 5 | 5 | 5 | 5 | 11 | [30 empty] | -99 | 36 | 36 | 36 | 17 | [10 empty] | -99 | 36 | 36 | 36 | 17 | [25 empty] | -99 | 36 | 36 | 36 | 17 | [10 empty] | -99 | 36 | 36 | 36 | 17 | -99 |  |  |  | 17 | -99 | 14 |  |  | 17 | -99 | 14 |  |  | 17 | [30 empty] | -99 | 11 | 11 | 11 | 17 | -99 | 14 |  |  | 17 | -99 | 14 |  |  | 17 | [30 empty] | -99 | 11 | 11 | 11 | 17 | -99 |  |  |  | -99 | -99 | 14 |  |  | 17 | -99 | 14 |  |  | 17 | [30 empty] | -99 | 11 | 11 | 11 | 17 | -99 | 14 |  |  | 17 | -99 | 14 |  |  | 17 | [30 empty] | -99 | 11 | 11 | 11 | 17 | -99 |  |  |  | -99 | -99 | -99 |  |  | -96 | -99 | -99 |  |  | -96 | -99 | -99 | -99 |  | -94.2288 | -99 | -99 | -99 |  | -94.2288 | -99 | -99 | -99 |  | -94.2288 | -99 | -99 | -99 | -99 | -92.9794 | -99 | -99 | -99 | -99 | -92.9794 | -99 | -99 | -99 | -99 | -92.9794 | -99 | -99 | -99 | -99 | -92.9794 | -99 | -99 |  |  | -96 | -99 | -99 |  |  | -96 | -99 | -99 | -99 |  | -94.2288 | -99 | -99 | -99 |  | -94.2288 | -99 | -99 | -99 |  | -94.2288 | -99 | -99 | -99 | -99 | -92.9794 | -99 | -99 | -99 | -99 | -92.9794 | -99 | -99 | -99 | -99 | -92.9794 | -99 | -99 | -99 | -99 | -92.9794
| 7035 | 217 | 11 |  |  |  | 11 | 8 | 8 |  |  | 11 | -99 | -99 | -99 |  | -94.2288 | 4 | 4 | 4 | 4 | 10 | 8 | 8 |  |  | 11 | -99 | -99 | -99 |  | -94.2288 | 4 | 4 | 4 | 4 | 10 | 11 |  |  |  | 11 | 8 | 8 |  |  | 11 | 8 | 8 |  |  | 11 | -99 | -99 | -99 |  | -94.2288 | -99 | -99 | -99 |  | -94.2288 | -99 | -99 | -99 |  | -94.2288 | 4 | 4 | 4 | 4 | 10 | 5 | 5 | 5 | 5 | 11 | 5 | 5 | 5 | 5 | 11 | 5 | 5 | 5 | 5 | 11 | 8 | 8 |  |  | 11 | 8 | 8 |  |  | 11 | -99 | -99 | -99 |  | -94.2288 | -99 | -99 | -99 |  | -94.2288 | -99 | -99 | -99 |  | -94.2288 | 4 | 4 | 4 | 4 | 10 | 5 | 5 | 5 | 5 | 11 | 5 | 5 | 5 | 5 | 11 | 5 | 5 | 5 | 5 | 11 | 15 |  |  |  | 15 | 11 | 11 |  |  | 14 | 11 | 11 |  |  | 14 | -99 | -99 | -99 |  | -94.2288 | -99 | -99 | -99 |  | -94.2288 | -99 | -99 | -99 |  | -94.2288 | 7 | 7 | 7 | 7 | 13 | 8 | 8 | 8 | 8 | 14 | 8 | 8 | 8 | 8 | 14 | 8 | 8 | 8 | 8 | 14 | 11 | 11 |  |  | 14 | 11 | 11 |  |  | 14 | -99 | -99 | -99 |  | -94.2288 | -99 | -99 | -99 |  | -94.2288 | -99 | -99 | -99 |  | -94.2288 | 7 | 7 | 7 | 7 | 13 | 8 | 8 | 8 | 8 | 14 | 8 | 8 | 8 | 8 | 14 | 8 | 8 | 8 | 8 | 14 | -99 |  |  |  | 17 | -99 | 14 |  |  | 17 | -99 | 14 |  |  | 17 | [30 empty] | -99 | 11 | 11 | 11 | 17 | -99 | 14 |  |  | 17 | -99 | 14 |  |  | 17 | [30 empty] | -99 | 11 | 11 | 11 | 17 | -99 |  |  |  | -99 | -99 | 14 |  |  | 17 | -99 | 14 |  |  | 17 | [30 empty] | -99 | 11 | 11 | 11 | 17 | -99 | 14 |  |  | 17 | -99 | 14 |  |  | 17 | [30 empty] | -99 | 11 | 11 | 11 | 17 | -99 |  |  |  | -99 | -99 | -99 |  |  | -96 | -99 | -99 |  |  | -96 | -99 | -99 | -99 |  | -94.2288 | -99 | -99 | -99 |  | -94.2288 | -99 | -99 | -99 |  | -94.2288 | -99 | -99 | -99 | -99 | -92.9794 | -99 | -99 | -99 | -99 | -92.9794 | -99 | -99 | -99 | -99 | -92.9794 | -99 | -99 | -99 | -99 | -92.9794 | -99 | -99 |  |  | -96 | -99 | -99 |  |  | -96 | -99 | -99 | -99 |  | -94.2288 | -99 | -99 | -99 |  | -94.2288 | -99 | -99 | -99 |  | -94.2288 | -99 | -99 | -99 | -99 | -92.9794 | -99 | -99 | -99 | -99 | -92.9794 | -99 | -99 | -99 | -99 | -92.9794 | -99 | -99 | -99 | -99 | -92.9794
| 7055 | 221 | 11 |  |  |  | 11 | 8 | 8 |  |  | 11 | -99 | -99 | -99 |  | -94.2288 | 4 | 4 | 4 | 4 | 10 | 8 | 8 |  |  | 11 | -99 | -99 | -99 |  | -94.2288 | 4 | 4 | 4 | 4 | 10 | 11 |  |  |  | 11 | 8 | 8 |  |  | 11 | 8 | 8 |  |  | 11 | -99 | -99 | -99 |  | -94.2288 | -99 | -99 | -99 |  | -94.2288 | -99 | -99 | -99 |  | -94.2288 | 4 | 4 | 4 | 4 | 10 | 5 | 5 | 5 | 5 | 11 | 5 | 5 | 5 | 5 | 11 | 5 | 5 | 5 | 5 | 11 | 8 | 8 |  |  | 11 | 8 | 8 |  |  | 11 | -99 | -99 | -99 |  | -94.2288 | -99 | -99 | -99 |  | -94.2288 | -99 | -99 | -99 |  | -94.2288 | 4 | 4 | 4 | 4 | 10 | 5 | 5 | 5 | 5 | 11 | 5 | 5 | 5 | 5 | 11 | 5 | 5 | 5 | 5 | 11 | [30 empty] | -99 | 39 | 39 | 39 | 17 | [10 empty] | -99 | 39 | 39 | 39 | 17 | [25 empty] | -99 | 39 | 39 | 39 | 17 | [10 empty] | -99 | 39 | 39 | 39 | 17 | -99 |  |  |  | 17 | -99 | 14 |  |  | 17 | -99 | 14 |  |  | 17 | [30 empty] | -99 | 11 | 11 | 11 | 17 | -99 | 14 |  |  | 17 | -99 | 14 |  |  | 17 | [30 empty] | -99 | 11 | 11 | 11 | 17 | -99 |  |  |  | -99 | -99 | 14 |  |  | 17 | -99 | 14 |  |  | 17 | [30 empty] | -99 | 11 | 11 | 11 | 17 | -99 | 14 |  |  | 17 | -99 | 14 |  |  | 17 | [30 empty] | -99 | 11 | 11 | 11 | 17 | -99 |  |  |  | -99 | -99 | -99 |  |  | -96 | -99 | -99 |  |  | -96 | -99 | -99 | -99 |  | -94.2288 | -99 | -99 | -99 |  | -94.2288 | -99 | -99 | -99 |  | -94.2288 | -99 | -99 | -99 | -99 | -92.9794 | -99 | -99 | -99 | -99 | -92.9794 | -99 | -99 | -99 | -99 | -92.9794 | -99 | -99 | -99 | -99 | -92.9794 | -99 | -99 |  |  | -96 | -99 | -99 |  |  | -96 | -99 | -99 | -99 |  | -94.2288 | -99 | -99 | -99 |  | -94.2288 | -99 | -99 | -99 |  | -94.2288 | -99 | -99 | -99 | -99 | -92.9794 | -99 | -99 | -99 | -99 | -92.9794 | -99 | -99 | -99 | -99 | -92.9794 | -99 | -99 | -99 | -99 | -92.9794
| 7075 | 225 | 11 |  |  |  | 11 | 8 | 8 |  |  | 11 | -99 | -99 | -99 |  | -94.2288 | 4 | 4 | 4 | 4 | 10 | 8 | 8 |  |  | 11 | -99 | -99 | -99 |  | -94.2288 | 4 | 4 | 4 | 4 | 10 | 11 |  |  |  | 11 | 8 | 8 |  |  | 11 | 8 | 8 |  |  | 11 | -99 | -99 | -99 |  | -94.2288 | -99 | -99 | -99 |  | -94.2288 | -99 | -99 | -99 |  | -94.2288 | 4 | 4 | 4 | 4 | 10 | 5 | 5 | 5 | 5 | 11 | 5 | 5 | 5 | 5 | 11 | 5 | 5 | 5 | 5 | 11 | 8 | 8 |  |  | 11 | 8 | 8 |  |  | 11 | -99 | -99 | -99 |  | -94.2288 | -99 | -99 | -99 |  | -94.2288 | -99 | -99 | -99 |  | -94.2288 | 4 | 4 | 4 | 4 | 10 | 5 | 5 | 5 | 5 | 11 | 5 | 5 | 5 | 5 | 11 | 5 | 5 | 5 | 5 | 11 | 15 |  |  |  | 15 | 11 | 11 |  |  | 14 | 11 | 11 |  |  | 14 | -99 | -99 | -99 |  | -94.2288 | -99 | -99 | -99 |  | -94.2288 | -99 | -99 | -99 |  | -94.2288 | 7 | 7 | 7 | 7 | 13 | 8 | 8 | 8 | 8 | 14 | 8 | 8 | 8 | 8 | 14 | 8 | 8 | 8 | 8 | 14 | 11 | 11 |  |  | 14 | 11 | 11 |  |  | 14 | -99 | -99 | -99 |  | -94.2288 | -99 | -99 | -99 |  | -94.2288 | -99 | -99 | -99 |  | -94.2288 | 7 | 7 | 7 | 7 | 13 | 8 | 8 | 8 | 8 | 14 | 8 | 8 | 8 | 8 | 14 | 8 | 8 | 8 | 8 | 14 | -99 |  |  |  | -99 | -99 | -99 |  |  | -95.9897 | -99 | -99 |  |  | -95.9897 | -99 | -99 | -99 |  | -94.2288 | -99 | -99 | -99 |  | -94.2288 | -99 | -99 | -99 |  | -94.2288 | -99 | -99 | -99 | -99 | -92.9794 | -99 | -99 | -99 | -99 | -92.9794 | -99 | -99 | -99 | -99 | -92.9794 | -99 | -99 | -99 | -99 | -92.9794 | -99 | -99 |  |  | -95.9897 | -99 | -99 |  |  | -95.9897 | -99 | -99 | -99 |  | -94.2288 | -99 | -99 | -99 |  | -94.2288 | -99 | -99 | -99 |  | -94.2288 | -99 | -99 | -99 | -99 | -92.9794 | -99 | -99 | -99 | -99 | -92.9794 | -99 | -99 | -99 | -99 | -92.9794 | -99 | -99 | -99 | -99 | -92.9794 | -99 |  |  |  | -99 | -99 | -99 |  |  | -95.9897 | -99 | -99 |  |  | -95.9897 | -99 | -99 | -99 |  | -94.2288 | -99 | -99 | -99 |  | -94.2288 | -99 | -99 | -99 |  | -94.2288 | -99 | -99 | -99 | -99 | -92.9794 | -99 | -99 | -99 | -99 | -92.9794 | -99 | -99 | -99 | -99 | -92.9794 | -99 | -99 | -99 | -99 | -92.9794 | -99 | -99 |  |  | -95.9897 | -99 | -99 |  |  | -95.9897 | -99 | -99 | -99 |  | -94.2288 | -99 | -99 | -99 |  | -94.2288 | -99 | -99 | -99 |  | -94.2288 | -99 | -99 | -99 | -99 | -92.9794 | -99 | -99 | -99 | -99 | -92.9794 | -99 | -99 | -99 | -99 | -92.9794 | -99 | -99 | -99 | -99 | -92.9794 | -99 |  |  |  | -99 | -99 | -99 |  |  | -96 | -99 | -99 |  |  | -96 | -99 | -99 | -99 |  | -94.2288 | -99 | -99 | -99 |  | -94.2288 | -99 | -99 | -99 |  | -94.2288 | -99 | -99 | -99 | -99 | -92.9794 | -99 | -99 | -99 | -99 | -92.9794 | -99 | -99 | -99 | -99 | -92.9794 | -99 | -99 | -99 | -99 | -92.9794 | -99 | -99 |  |  | -96 | -99 | -99 |  |  | -96 | -99 | -99 | -99 |  | -94.2288 | -99 | -99 | -99 |  | -94.2288 | -99 | -99 | -99 |  | -94.2288 | -99 | -99 | -99 | -99 | -92.9794 | -99 | -99 | -99 | -99 | -92.9794 | -99 | -99 | -99 | -99 | -92.9794 | -99 | -99 | -99 | -99 | -92.9794
| 7095 | 229 | 11 |  |  |  | 11 | 8 | 8 |  |  | 11 | -99 | -99 | -99 |  | -94.2288 | 4 | 4 | 4 | 4 | 10 | 8 | 8 |  |  | 11 | -99 | -99 | -99 |  | -94.2288 | 4 | 4 | 4 | 4 | 10 | 11 |  |  |  | 11 | 8 | 8 |  |  | 11 | 8 | 8 |  |  | 11 | -99 | -99 | -99 |  | -94.2288 | -99 | -99 | -99 |  | -94.2288 | -99 | -99 | -99 |  | -94.2288 | 4 | 4 | 4 | 4 | 10 | 5 | 5 | 5 | 5 | 11 | 5 | 5 | 5 | 5 | 11 | 5 | 5 | 5 | 5 | 11 | 8 | 8 |  |  | 11 | 8 | 8 |  |  | 11 | -99 | -99 | -99 |  | -94.2288 | -99 | -99 | -99 |  | -94.2288 | -99 | -99 | -99 |  | -94.2288 | 4 | 4 | 4 | 4 | 10 | 5 | 5 | 5 | 5 | 11 | 5 | 5 | 5 | 5 | 11 | 5 | 5 | 5 | 5 | 11 | [30 empty] | -99 | 39 | 39 | 39 | 17 | [10 empty] | -99 | 39 | 39 | 39 | 17 | [25 empty] | -99 | 39 | 39 | 39 | 17 | [10 empty] | -99 | 39 | 39 | 39 | 17 | -99 |  |  |  | -99 | -99 | -99 |  |  | -95.9897 | -99 | -99 |  |  | -95.9897 | -99 | -99 | -99 |  | -94.2288 | -99 | -99 | -99 |  | -94.2288 | -99 | -99 | -99 |  | -94.2288 | -99 | -99 | -99 | -99 | -92.9794 | -99 | -99 | -99 | -99 | -92.9794 | -99 | -99 | -99 | -99 | -92.9794 | -99 | -99 | -99 | -99 | -92.9794 | -99 | -99 |  |  | -95.9897 | -99 | -99 |  |  | -95.9897 | -99 | -99 | -99 |  | -94.2288 | -99 | -99 | -99 |  | -94.2288 | -99 | -99 | -99 |  | -94.2288 | -99 | -99 | -99 | -99 | -92.9794 | -99 | -99 | -99 | -99 | -92.9794 | -99 | -99 | -99 | -99 | -92.9794 | -99 | -99 | -99 | -99 | -92.9794 | -99 |  |  |  | -99 | -99 | -99 |  |  | -95.9897 | -99 | -99 |  |  | -95.9897 | -99 | -99 | -99 |  | -94.2288 | -99 | -99 | -99 |  | -94.2288 | -99 | -99 | -99 |  | -94.2288 | -99 | -99 | -99 | -99 | -92.9794 | -99 | -99 | -99 | -99 | -92.9794 | -99 | -99 | -99 | -99 | -92.9794 | -99 | -99 | -99 | -99 | -92.9794 | -99 | -99 |  |  | -95.9897 | -99 | -99 |  |  | -95.9897 | -99 | -99 | -99 |  | -94.2288 | -99 | -99 | -99 |  | -94.2288 | -99 | -99 | -99 |  | -94.2288 | -99 | -99 | -99 | -99 | -92.9794 | -99 | -99 | -99 | -99 | -92.9794 | -99 | -99 | -99 | -99 | -92.9794 | -99 | -99 | -99 | -99 | -92.9794 | -99 |  |  |  | -99 | -99 | -99 |  |  | -96 | -99 | -99 |  |  | -96 | -99 | -99 | -99 |  | -94.2288 | -99 | -99 | -99 |  | -94.2288 | -99 | -99 | -99 |  | -94.2288 | -99 | -99 | -99 | -99 | -92.9794 | -99 | -99 | -99 | -99 | -92.9794 | -99 | -99 | -99 | -99 | -92.9794 | -99 | -99 | -99 | -99 | -92.9794 | -99 | -99 |  |  | -96 | -99 | -99 |  |  | -96 | -99 | -99 | -99 |  | -94.2288 | -99 | -99 | -99 |  | -94.2288 | -99 | -99 | -99 |  | -94.2288 | -99 | -99 | -99 | -99 | -92.9794 | -99 | -99 | -99 | -99 | -92.9794 | -99 | -99 | -99 | -99 | -92.9794 | -99 | -99 | -99 | -99 | -92.9794
| 7115 | 233 | -99 |  |  |  | -99 | -99 | -99 |  |  | -95.9897 | -99 | -99 | -99 |  | -94.2288 | -99 | -99 | -99 | -99 | -92.9794 | -99 | -99 |  |  | -95.9897 | -99 | -99 | -99 |  | -94.2288 | -99 | -99 | -99 | -99 | -92.9794 | -99 |  |  |  | -99 | -99 | -99 |  |  | -95.9897 | -99 | -99 |  |  | -95.9897 | -99 | -99 | -99 |  | -94.2288 | -99 | -99 | -99 |  | -94.2288 | -99 | -99 | -99 |  | -94.2288 | -99 | -99 | -99 | -99 | -92.9794 | -99 | -99 | -99 | -99 | -92.9794 | -99 | -99 | -99 | -99 | -92.9794 | -99 | -99 | -99 | -99 | -92.9794 | -99 | -99 |  |  | -95.9897 | -99 | -99 |  |  | -95.9897 | -99 | -99 | -99 |  | -94.2288 | -99 | -99 | -99 |  | -94.2288 | -99 | -99 | -99 |  | -94.2288 | -99 | -99 | -99 | -99 | -92.9794 | -99 | -99 | -99 | -99 | -92.9794 | -99 | -99 | -99 | -99 | -92.9794 | -99 | -99 | -99 | -99 | -92.9794 | -99 |  |  |  | -99 | -99 | -99 |  |  | -95.9897 | -99 | -99 |  |  | -95.9897 | -99 | -99 | -99 |  | -94.2288 | -99 | -99 | -99 |  | -94.2288 | -99 | -99 | -99 |  | -94.2288 | -99 | -99 | -99 | -99 | -92.9794 | -99 | -99 | -99 | -99 | -92.9794 | -99 | -99 | -99 | -99 | -92.9794 | -99 | -99 | -99 | -99 | -92.9794 | -99 | -99 |  |  | -95.9897 | -99 | -99 |  |  | -95.9897 | -99 | -99 | -99 |  | -94.2288 | -99 | -99 | -99 |  | -94.2288 | -99 | -99 | -99 |  | -94.2288 | -99 | -99 | -99 | -99 | -92.9794 | -99 | -99 | -99 | -99 | -92.9794 | -99 | -99 | -99 | -99 | -92.9794 | -99 | -99 | -99 | -99 | -92.9794 | -99 |  |  |  | -99 | -99 | -99 |  |  | -95.9897 | -99 | -99 |  |  | -95.9897 | -99 | -99 | -99 |  | -94.2288 | -99 | -99 | -99 |  | -94.2288 | -99 | -99 | -99 |  | -94.2288 | -99 | -99 | -99 | -99 | -92.9794 | -99 | -99 | -99 | -99 | -92.9794 | -99 | -99 | -99 | -99 | -92.9794 | -99 | -99 | -99 | -99 | -92.9794 | -99 | -99 |  |  | -95.9897 | -99 | -99 |  |  | -95.9897 | -99 | -99 | -99 |  | -94.2288 | -99 | -99 | -99 |  | -94.2288 | -99 | -99 | -99 |  | -94.2288 | -99 | -99 | -99 | -99 | -92.9794 | -99 | -99 | -99 | -99 | -92.9794 | -99 | -99 | -99 | -99 | -92.9794 | -99 | -99 | -99 | -99 | -92.9794 | -99 |  |  |  | -99 | -99 | -99 |  |  | -95.9897 | -99 | -99 |  |  | -95.9897 | -99 | -99 | -99 |  | -94.2288 | -99 | -99 | -99 |  | -94.2288 | -99 | -99 | -99 |  | -94.2288 | -99 | -99 | -99 | -99 | -92.9794 | -99 | -99 | -99 | -99 | -92.9794 | -99 | -99 | -99 | -99 | -92.9794 | -99 | -99 | -99 | -99 | -92.9794 | -99 | -99 |  |  | -95.9897 | -99 | -99 |  |  | -95.9897 | -99 | -99 | -99 |  | -94.2288 | -99 | -99 | -99 |  | -94.2288 | -99 | -99 | -99 |  | -94.2288 | -99 | -99 | -99 | -99 | -92.9794 | -99 | -99 | -99 | -99 | -92.9794 | -99 | -99 | -99 | -99 | -92.9794 | -99 | -99 | -99 | -99 | -92.9794 | -99 |  |  |  | -99 | -99 | -99 |  |  | -96 | -99 | -99 |  |  | -96 | -99 | -99 | -99 |  | -94.2288 | -99 | -99 | -99 |  | -94.2288 | -99 | -99 | -99 |  | -94.2288 | -99 | -99 | -99 | -99 | -92.9794 | -99 | -99 | -99 | -99 | -92.9794 | -99 | -99 | -99 | -99 | -92.9794 | -99 | -99 | -99 | -99 | -92.9794 | -99 | -99 |  |  | -96 | -99 | -99 |  |  | -96 | -99 | -99 | -99 |  | -94.2288 | -99 | -99 | -99 |  | -94.2288 | -99 | -99 | -99 |  | -94.2288 | -99 | -99 | -99 | -99 | -92.9794 | -99 | -99 | -99 | -99 | -92.9794 | -99 | -99 | -99 | -99 | -92.9794 | -99 | -99 | -99 | -99 | -92.9794
Note on H9: (-B) PSD 15.407 (EIRP)
Note on M9: (-B) PSD 15.407 (EIRP)
Note on W9: (-B) PSD 15.407 (EIRP)
Note on AB9: (-B) PSD 15.407 (EIRP)
Note on AL9: (-B) PSD 15.407 (EIRP)
Note on AQ9: (-B) PSD 15.407 (EIRP)
Note on AV9: (-B) PSD 15.407 (EIRP)
Note on BA9: (-B) PSD 15.407 (EIRP)
Note on BU9: (-B) PSD 15.407 (EIRP)
Note on BZ9: (-B) PSD 15.407 (EIRP)
Note on CE9: (-B) PSD 15.407 (EIRP)
Note on CJ9: (-B) PSD 15.407 (EIRP)
Note on CO9: (-B) PSD 15.407 (EIRP)
Note on CT9: (-B) PSD 15.407 (EIRP)
Note on DN9: (-B) PSD 15.407 (EIRP)
Note on DS9: (-B) PSD 15.407 (EIRP)
Note on DX9: (-B) PSD 15.407 (EIRP)
Note on EC9: (-B) PSD 15.407 (EIRP)
Note on EH9: (-B) PSD 15.407 (EIRP)
Note on EM9: (-B) PSD 15.407 (EIRP)
Note on ER9: (-B) PSD 15.407 (EIRP)
Note on FL9: (-B) PSD 15.407 (EIRP)
Note on FQ9: (-B) PSD 15.407 (EIRP)
Note on FV9: (-B) PSD 15.407 (EIRP)
Note on GA9: (-B) PSD 15.407 (EIRP)
Note on GF9: (-B) PSD 15.407 (EIRP)
Note on GK9: (-B) PSD 15.407 (EIRP)
Note on HE9: (-B) PSD 15.407 (EIRP)
Note on HJ9: (-B) PSD 15.407 (EIRP)
Note on HO9: (-B) PSD 15.407 (EIRP)
Note on HT9: (-B) PSD 15.407 (EIRP)
Note on HY9: (-B) PSD 15.407 (EIRP)
Note on ID9: (-B) PSD 15.407 (EIRP) (-B) PSD 15.407 (EIRP)
Note on II9: (-B) PSD 15.407 (EIRP) (-B) PSD 15.407 (EIRP)
Note on JC9: (-B) PSD 15.407 (EIRP) (-B) PSD 15.407 (EIRP)
Note on JH9: (-B) PSD 15.407 (EIRP) (-B) PSD 15.407 (EIRP)
Note on JM9: (-B) PSD 15.407 (EIRP) (-B) PSD 15.407 (EIRP)
Note on JR9: (-B) PSD 15.407 (EIRP) (-B) PSD 15.407 (EIRP)
Note on JW9: (-B) PSD 15.407 (EIRP) (-B) PSD 15.407 (EIRP)
Note on KB9: (-B) PSD 15.407 (EIRP) (-B) PSD 15.407 (EIRP)
Note on KV9: (-B) PSD 15.407 (EIRP) (-B) PSD 15.407 (EIRP)
Note on LA9: (-B) PSD 15.407 (EIRP) (-B) PSD 15.407 (EIRP)
Note on LF9: (-B) PSD 15.407 (EIRP) (-B) PSD 15.407 (EIRP)
Note on LK9: (-B) PSD 15.407 (EIRP) (-B) PSD 15.407 (EIRP)
Note on LP9: (-B) CBE Peak (EIRP) (-B) CBE Peak (EIRP)
Note on LU9: (-B) Max Tx Pwr (EIRP) (-B) CBE Peak (EIRP)
Note on LZ9: (-B) Max Tx Pwr (EIRP) (-B) CBE Peak (EIRP)
Note on MT9: (-B) Max Tx Pwr (EIRP) (-B) CBE Peak (EIRP) (-B) CBE Peak (EIRP)
Note on MY9: (-B) Max Tx Pwr (EIRP) (-B) CBE Peak (EIRP) (-B) CBE Peak (EIRP)
Note on ND9: (-B) Max Tx Pwr (EIRP) (-B) CBE Peak (EIRP) (-B) CBE Peak (EIRP)
Note on NI9: (-B) Max Tx Pwr (EIRP) (-B) CBE Peak (EIRP) (-B) CBE Peak (EIRP)
Note on NN9: (-B) Max Tx Pwr (EIRP) (-B) CBE Peak (EIRP)
Note on NS9: (-B) Max Tx Pwr (EIRP) (-B) CBE Peak (EIRP)
Note on OM9: (-B) Max Tx Pwr (EIRP) (-B) CBE Peak (EIRP)
Note on OR9: (-B) Max Tx Pwr (EIRP) (-B) CBE Peak (EIRP) (-B) CBE Peak (EIRP)
Note on OW9: (-B) Max Tx Pwr (EIRP) (-B) CBE Peak (EIRP) (-B) CBE Peak (EIRP)
Note on PB9: (-B) Max Tx Pwr (EIRP) (-B) CBE Peak (EIRP) (-B) CBE Peak (EIRP)
Note on LU17: (-B) Max Tx Pwr (EIRP)
Note on LZ17: (-B) Max Tx Pwr (EIRP)
Note on MT17: (-B) Max Tx Pwr (EIRP) (-B) PSD 15.407 (EIRP)
Note on MY17: (-B) Max Tx Pwr (EIRP)
Note on ND17: (-B) Max Tx Pwr (EIRP)
Note on NI17: (-B) Max Tx Pwr (EIRP)
Note on NN17: (-B) Max Tx Pwr (EIRP)
Note on NS17: (-B) Max Tx Pwr (EIRP)
Note on OM17: (-B) Max Tx Pwr (EIRP) (-B) Max Tx Pwr (EIRP)
Note on OR17: (-B) Max Tx Pwr (EIRP)
Note on OW17: (-B) Max Tx Pwr (EIRP)
Note on PB17: (-B) Max Tx Pwr (EIRP)
Note on H20: (-B) PSD 15.407 (EIRP)
Note on M20: (-B) PSD 15.407 (EIRP)
Note on W20: (-B) PSD 15.407 (EIRP)
Note on AB20: (-B) PSD 15.407 (EIRP)
Note on AL20: (-B) PSD 15.407 (EIRP)
Note on AQ20: (-B) PSD 15.407 (EIRP)
Note on AV20: (-B) PSD 15.407 (EIRP)
Note on BA20: (-B) PSD 15.407 (EIRP)
Note on BU20: (-B) PSD 15.407 (EIRP)
Note on BZ20: (-B) PSD 15.407 (EIRP)
Note on CE20: (-B) PSD 15.407 (EIRP)
Note on CJ20: (-B) PSD 15.407 (EIRP)
Note on CO20: (-B) PSD 15.407 (EIRP)
Note on CT20: (-B) PSD 15.407 (EIRP)
Note on DN20: (-B) PSD 15.407 (EIRP)
Note on DS20: (-B) PSD 15.407 (EIRP)
Note on DX20: (-B) PSD 15.407 (EIRP)
Note on EC20: (-B) PSD 15.407 (EIRP)
Note on EH21: (-B) PSD 15.407 (EIRP)
Note on EM21: (-B) PSD 15.407 (EIRP)
Note on ER21: (-B) PSD 15.407 (EIRP)
Note on FL21: (-B) PSD 15.407 (EIRP)
Note on FQ21: (-B) PSD 15.407 (EIRP)
Note on FV21: (-B) PSD 15.407 (EIRP)
Note on GA21: (-B) PSD 15.407 (EIRP)
Note on GF21: (-B) PSD 15.407 (EIRP)
Note on GK21: (-B) PSD 15.407 (EIRP)
Note on HE21: (-B) PSD 15.407 (EIRP)
Note on HJ21: (-B) PSD 15.407 (EIRP)
Note on HO21: (-B) PSD 15.407 (EIRP)
Note on HT21: (-B) PSD 15.407 (EIRP)
Note on HY21: (-B) PSD 15.407 (EIRP)
Note on ID21: (-B) PSD 15.407 (EIRP) (-B) PSD 15.407 (EIRP)
Note on II21: (-B) PSD 15.407 (EIRP) (-B) PSD 15.407 (EIRP)
Note on JC21: (-B) PSD 15.407 (EIRP) (-B) PSD 15.407 (EIRP)
Note on JH21: (-B) PSD 15.407 (EIRP) (-B) PSD 15.407 (EIRP)
Note on JM21: (-B) PSD 15.407 (EIRP) (-B) PSD 15.407 (EIRP)
Note on JR21: (-B) PSD 15.407 (EIRP) (-B) PSD 15.407 (EIRP)
Note on JW21: (-B) PSD 15.407 (EIRP) (-B) PSD 15.407 (EIRP)
Note on KB21: (-B) PSD 15.407 (EIRP) (-B) PSD 15.407 (EIRP)
Note on KV21: (-B) PSD 15.407 (EIRP) (-B) PSD 15.407 (EIRP)
Note on LA21: (-B) PSD 15.407 (EIRP) (-B) PSD 15.407 (EIRP)
Note on LF21: (-B) PSD 15.407 (EIRP) (-B) PSD 15.407 (EIRP)
Note on LK21: (-B) PSD 15.407 (EIRP) (-B) PSD 15.407 (EIRP)
Note on LP25: (-B) Max Tx Pwr (EIRP)
Note on LU25: (-B) Max Tx Pwr (EIRP)
Note on LZ25: (-B) Max Tx Pwr (EIRP)
Note on MT25: (-B) Max Tx Pwr (EIRP)
Note on MY25: (-B) Max Tx Pwr (EIRP)
Note on ND25: (-B) Max Tx Pwr (EIRP)
Note on NI25: (-B) Max Tx Pwr (EIRP)
Note on NN25: (-B) Max Tx Pwr (EIRP)
Note on NS25: (-B) Max Tx Pwr (EIRP)
Note on OM25: (-B) Max Tx Pwr (EIRP)
Note on OR25: (-B) Max Tx Pwr (EIRP)
Note on OW25: (-B) Max Tx Pwr (EIRP)
Note on PB25: (-B) Max Tx Pwr (EIRP)
Note on HY29: (-B) PSD 15.407 (EIRP)
Note on ID29: (-B) PSD 15.407 (EIRP) (-B) PSD 15.407 (EIRP) (-B) PSD 15.407 (EIRP)
Note on II29: (-B) PSD 15.407 (EIRP) (-B) PSD 15.407 (EIRP) (-B) PSD 15.407 (EIRP)
Note on JC29: (-B) PSD 15.407 (EIRP) (-B) PSD 15.407 (EIRP)
Note on JH29: (-B) PSD 15.407 (EIRP) (-B) PSD 15.407 (EIRP) (-B) PSD 15.407 (EIRP)
Note on JM29: (-B) PSD 15.407 (EIRP) (-B) PSD 15.407 (EIRP) (-B) PSD 15.407 (EIRP)
Note on JR29: (-B) PSD 15.407 (EIRP) (-B) PSD 15.407 (EIRP) (-B) PSD 15.407 (EIRP)
Note on JW29: (-B) PSD 15.407 (EIRP) (-B) PSD 15.407 (EIRP) (-B) PSD 15.407 (EIRP)
Note on KB29: (-B) PSD 15.407 (EIRP) (-B) PSD 15.407 (EIRP) (-B) PSD 15.407 (EIRP)
Note on KV29: (-B) PSD 15.407 (EIRP) (-B) PSD 15.407 (EIRP)
Note on LA29: (-B) PSD 15.407 (EIRP) (-B) PSD 15.407 (EIRP) (-B) PSD 15.407 (EIRP)
Note on LF29: (-B) PSD 15.407 (EIRP) (-B) PSD 15.407 (EIRP) (-B) PSD 15.407 (EIRP)
Note on LK29: (-B) PSD 15.407 (EIRP) (-B) PSD 15.407 (EIRP) (-B) PSD 15.407 (EIRP)
Note on EH31: (-B) PSD 15.407 (EIRP)
Note on EM31: (-B) PSD 15.407 (EIRP)
Note on ER31: (-B) PSD 15.407 (EIRP)
Note on FL31: (-B) PSD 15.407 (EIRP)
Note on FQ31: (-B) PSD 15.407 (EIRP)
Note on FV31: (-B) PSD 15.407 (EIRP)
Note on GA31: (-B) PSD 15.407 (EIRP)
Note on GF31: (-B) PSD 15.407 (EIRP)
Note on GK31: (-B) PSD 15.407 (EIRP)
Note on HE31: (-B) PSD 15.407 (EIRP)
Note on HJ31: (-B) PSD 15.407 (EIRP)
Note on HO31: (-B) PSD 15.407 (EIRP)
Note on HT31: (-B) PSD 15.407 (EIRP)
Note on H32: (-B) PSD 15.407 (EIRP)
Note on M32: (-B) PSD 15.407 (EIRP)
Note on W32: (-B) PSD 15.407 (EIRP)
Note on AB32: (-B) PSD 15.407 (EIRP)
Note on AL32: (-B) PSD 15.407 (EIRP)
Note on AQ32: (-B) PSD 15.407 (EIRP)
Note on AV32: (-B) PSD 15.407 (EIRP)
Note on BA32: (-B) PSD 15.407 (EIRP)
Note on BU32: (-B) PSD 15.407 (EIRP)
Note on BZ32: (-B) PSD 15.407 (EIRP)
Note on CE32: (-B) PSD 15.407 (EIRP)
Note on CJ32: (-B) PSD 15.407 (EIRP)
Note on CO32: (-B) PSD 15.407 (EIRP)
Note on CT32: (-B) PSD 15.407 (EIRP)
Note on DN32: (-B) PSD 15.407 (EIRP)
Note on DS32: (-B) PSD 15.407 (EIRP)
Note on DX32: (-B) PSD 15.407 (EIRP)
Note on EC32: (-B) PSD 15.407 (EIRP)
Note on H33: (-B) PSD 15.407 (EIRP)
Note on M33: (-B) PSD 15.407 (EIRP)
Note on W33: (-B) PSD 15.407 (EIRP)
Note on AB33: (-B) PSD 15.407 (EIRP)
Note on AL33: (-B) PSD 15.407 (EIRP)
Note on AQ33: (-B) PSD 15.407 (EIRP)
Note on AV33: (-B) PSD 15.407 (EIRP)
Note on BA33: (-B) PSD 15.407 (EIRP)
Note on BU33: (-B) PSD 15.407 (EIRP)
Note on BZ33: (-B) PSD 15.407 (EIRP)
Note on CE33: (-B) PSD 15.407 (EIRP)
Note on CJ33: (-B) PSD 15.407 (EIRP)
Note on CO33: (-B) PSD 15.407 (EIRP)
Note on CT33: (-B) PSD 15.407 (EIRP)
Note on DN33: (-B) PSD 15.407 (EIRP)
Note on DS33: (-B) PSD 15.407 (EIRP)
Note on DX33: (-B) PSD 15.407 (EIRP)
Note on EC33: (-B) PSD 15.407 (EIRP)
Note on EH33: (-B) PSD 15.407 (EIRP)
Note on EM33: (-B) PSD 15.407 (EIRP)
Note on ER33: (-B) PSD 15.407 (EIRP)
Note on FL33: (-B) PSD 15.407 (EIRP)
Note on FQ33: (-B) PSD 15.407 (EIRP)
Note on FV33: (-B) PSD 15.407 (EIRP)
Note on GA33: (-B) PSD 15.407 (EIRP)
Note on GF33: (-B) PSD 15.407 (EIRP)
Note on GK33: (-B) PSD 15.407 (EIRP)
Note on HE33: (-B) PSD 15.407 (EIRP)
Note on HJ33: (-B) PSD 15.407 (EIRP)
Note on HO33: (-B) PSD 15.407 (EIRP)
Note on HT33: (-B) PSD 15.407 (EIRP)
Note on HY33: (-B) PSD 15.407 (EIRP)
Note on ID33: (-B) PSD 15.407 (EIRP) (-B) PSD 15.407 (EIRP)
Note on II33: (-B) PSD 15.407 (EIRP) (-B) PSD 15.407 (EIRP)
Note on JC33: (-B) PSD 15.407 (EIRP) (-B) PSD 15.407 (EIRP)
Note on JH33: (-B) PSD 15.407 (EIRP) (-B) PSD 15.407 (EIRP)
Note on JM33: (-B) PSD 15.407 (EIRP) (-B) PSD 15.407 (EIRP)
Note on JR33: (-B) PSD 15.407 (EIRP) (-B) PSD 15.407 (EIRP)
Note on JW33: (-B) PSD 15.407 (EIRP) (-B) PSD 15.407 (EIRP)
Note on KB33: (-B) PSD 15.407 (EIRP) (-B) PSD 15.407 (EIRP)
Note on KV33: (-B) PSD 15.407 (EIRP) (-B) PSD 15.407 (EIRP)
Note on LA33: (-B) PSD 15.407 (EIRP) (-B) PSD 15.407 (EIRP)
Note on LF33: (-B) PSD 15.407 (EIRP) (-B) PSD 15.407 (EIRP)
Note on LK33: (-B) PSD 15.407 (EIRP) (-B) PSD 15.407 (EIRP)
Note on LU33: (-B) Max Tx Pwr (EIRP)
Note on LZ33: (-B) Max Tx Pwr (EIRP)
Note on MT33: (-B) Max Tx Pwr (EIRP)
Note on MY33: (-B) Max Tx Pwr (EIRP)
Note on ND33: (-B) Max Tx Pwr (EIRP)
Note on NI33: (-B) Max Tx Pwr (EIRP)
Note on NN33: (-B) Max Tx Pwr (EIRP)
Note on NS33: (-B) Max Tx Pwr (EIRP)
Note on OM33: (-B) Max Tx Pwr (EIRP)
Note on OR33: (-B) Max Tx Pwr (EIRP)
Note on OW33: (-B) Max Tx Pwr (EIRP)
Note on PB33: (-B) Max Tx Pwr (EIRP)
Note on H35: (-B) PSD 15.407 (EIRP)
Note on M35: (-B) PSD 15.407 (EIRP)
Note on W35: (-B) PSD 15.407 (EIRP)
Note on AB35: (-B) PSD 15.407 (EIRP)
Note on AL35: (-B) PSD 15.407 (EIRP)
Note on AQ35: (-B) PSD 15.407 (EIRP)
Note on AV35: (-B) PSD 15.407 (EIRP)
Note on BA35: (-B) PSD 15.407 (EIRP)
Note on BU35: (-B) PSD 15.407 (EIRP)
Note on BZ35: (-B) PSD 15.407 (EIRP)
Note on CE35: (-B) PSD 15.407 (EIRP)
Note on CJ35: (-B) PSD 15.407 (EIRP)
Note on CO35: (-B) PSD 15.407 (EIRP)
Note on CT35: (-B) PSD 15.407 (EIRP)
Note on DN35: (-B) PSD 15.407 (EIRP)
Note on DS35: (-B) PSD 15.407 (EIRP)
Note on DX35: (-B) PSD 15.407 (EIRP)
Note on EC35: (-B) PSD 15.407 (EIRP)
Note on EH35: (-B) PSD 15.407 (EIRP)
Note on EM35: (-B) PSD 15.407 (EIRP)
Note on ER35: (-B) PSD 15.407 (EIRP)
Note on FL35: (-B) PSD 15.407 (EIRP)
Note on FQ35: (-B) PSD 15.407 (EIRP)
Note on FV35: (-B) PSD 15.407 (EIRP)
Note on GA35: (-B) PSD 15.407 (EIRP)
Note on GF35: (-B) PSD 15.407 (EIRP)
Note on GK35: (-B) PSD 15.407 (EIRP)
Note on HE35: (-B) PSD 15.407 (EIRP)
Note on HJ35: (-B) PSD 15.407 (EIRP)
Note on HO35: (-B) PSD 15.407 (EIRP)
Note on HT35: (-B) PSD 15.407 (EIRP)
Note on H37: (-B) PSD 15.407 (EIRP)
Note on M37: (-B) PSD 15.407 (EIRP)
Note on W37: (-B) PSD 15.407 (EIRP)
Note on AB37: (-B) PSD 15.407 (EIRP)
Note on AL37: (-B) PSD 15.407 (EIRP)
Note on AQ37: (-B) PSD 15.407 (EIRP)
Note on AV37: (-B) PSD 15.407 (EIRP)
Note on BA37: (-B) PSD 15.407 (EIRP)
Note on BU37: (-B) PSD 15.407 (EIRP)
Note on BZ37: (-B) PSD 15.407 (EIRP)
Note on CE37: (-B) PSD 15.407 (EIRP)
Note on CJ37: (-B) PSD 15.407 (EIRP)
Note on CO37: (-B) PSD 15.407 (EIRP)
Note on CT37: (-B) PSD 15.407 (EIRP)
Note on DN37: (-B) PSD 15.407 (EIRP)
Note on DS37: (-B) PSD 15.407 (EIRP)
Note on DX37: (-B) PSD 15.407 (EIRP)
Note on EC37: (-B) PSD 15.407 (EIRP)
Note on EH37: (-B) PSD 15.407 (EIRP)
Note on EM37: (-B) PSD 15.407 (EIRP)
Note on ER37: (-B) PSD 15.407 (EIRP)
Note on FL37: (-B) PSD 15.407 (EIRP)
Note on FQ37: (-B) PSD 15.407 (EIRP)
Note on FV37: (-B) PSD 15.407 (EIRP)
Note on GA37: (-B) PSD 15.407 (EIRP)
Note on GF37: (-B) PSD 15.407 (EIRP)
Note on GK37: (-B) PSD 15.407 (EIRP)
Note on HE37: (-B) PSD 15.407 (EIRP)
Note on HJ37: (-B) PSD 15.407 (EIRP)
Note on HO37: (-B) PSD 15.407 (EIRP)
Note on HT37: (-B) PSD 15.407 (EIRP)
Note on ID37: (-B) PSD 15.407 (EIRP)
Note on II37: (-B) PSD 15.407 (EIRP)
Note on JC37: (-B) PSD 15.407 (EIRP)
Note on JH37: (-B) PSD 15.407 (EIRP)
Note on JM37: (-B) PSD 15.407 (EIRP)
Note on JR37: (-B) PSD 15.407 (EIRP)
Note on JW37: (-B) PSD 15.407 (EIRP)
Note on KB37: (-B) PSD 15.407 (EIRP)
Note on KV37: (-B) PSD 15.407 (EIRP)
Note on LA37: (-B) PSD 15.407 (EIRP)
Note on LF37: (-B) PSD 15.407 (EIRP)
Note on LK37: (-B) PSD 15.407 (EIRP)
Note on H38: (-B) PSD 15.407 (EIRP)
Note on M38: (-B) PSD 15.407 (EIRP)
Note on W38: (-B) PSD 15.407 (EIRP)
Note on AB38: (-B) PSD 15.407 (EIRP)
Note on AL38: (-B) PSD 15.407 (EIRP)
Note on AQ38: (-B) PSD 15.407 (EIRP)
Note on AV38: (-B) PSD 15.407 (EIRP)
Note on BA38: (-B) PSD 15.407 (EIRP)
Note on BU38: (-B) PSD 15.407 (EIRP)
Note on BZ38: (-B) PSD 15.407 (EIRP)
Note on CE38: (-B) PSD 15.407 (EIRP)
Note on CJ38: (-B) PSD 15.407 (EIRP)
Note on CO38: (-B) PSD 15.407 (EIRP)
Note on CT38: (-B) PSD 15.407 (EIRP)
Note on DN38: (-B) PSD 15.407 (EIRP)
Note on DS38: (-B) PSD 15.407 (EIRP)
Note on DX38: (-B) PSD 15.407 (EIRP)
Note on EC38: (-B) PSD 15.407 (EIRP)
Note on EH39: (-B) PSD 15.407 (EIRP)
Note on EM39: (-B) PSD 15.407 (EIRP)
Note on ER39: (-B) PSD 15.407 (EIRP)
Note on FL39: (-B) PSD 15.407 (EIRP)
Note on FQ39: (-B) PSD 15.407 (EIRP)
Note on FV39: (-B) PSD 15.407 (EIRP)
Note on GA39: (-B) PSD 15.407 (EIRP)
Note on GF39: (-B) PSD 15.407 (EIRP)
Note on GK39: (-B) PSD 15.407 (EIRP)
Note on HE39: (-B) PSD 15.407 (EIRP)
Note on HJ39: (-B) PSD 15.407 (EIRP)
Note on HO39: (-B) PSD 15.407 (EIRP)
Note on HT39: (-B) PSD 15.407 (EIRP)
Note on HY41: (-B) Max Tx Pwr (EIRP)
Note on ID41: (-B) Max Tx Pwr (EIRP)
Note on II41: (-B) Max Tx Pwr (EIRP)
Note on JC41: (-B) Max Tx Pwr (EIRP)
Note on JH41: (-B) Max Tx Pwr (EIRP)
Note on JM41: (-B) Max Tx Pwr (EIRP)
Note on JR41: (-B) Max Tx Pwr (EIRP)
Note on JW41: (-B) Max Tx Pwr (EIRP)
Note on KB41: (-B) Max Tx Pwr (EIRP)
Note on KV41: (-B) Max Tx Pwr (EIRP)
Note on LA41: (-B) Max Tx Pwr (EIRP)
Note on LF41: (-B) Max Tx Pwr (EIRP)
Note on LK41: (-B) Max Tx Pwr (EIRP)
Note on LP41: (-B) Max Tx Pwr (EIRP)
Note on LU41: (-B) Max Tx Pwr (EIRP)
Note on LZ41: (-B) Max Tx Pwr (EIRP)
Note on MT41: (-B) Max Tx Pwr (EIRP)
Note on MY41: (-B) Max Tx Pwr (EIRP)
Note on ND41: (-B) Max Tx Pwr (EIRP)
Note on NI41: (-B) Max Tx Pwr (EIRP)
Note on NN41: (-B) Max Tx Pwr (EIRP)
Note on NS41: (-B) Max Tx Pwr (EIRP)
Note on OM41: (-B) Max Tx Pwr (EIRP)
Note on OR41: (-B) Max Tx Pwr (EIRP)
Note on OW41: (-B) Max Tx Pwr (EIRP)
Note on PB41: (-B) Max Tx Pwr (EIRP)
Note on EH45: (-B) PSD 15.407 (EIRP)
Note on EM45: (-B) PSD 15.407 (EIRP)
Note on ER45: (-B) PSD 15.407 (EIRP)
Note on FL45: (-B) PSD 15.407 (EIRP)
Note on FQ45: (-B) PSD 15.407 (EIRP)
Note on FV45: (-B) PSD 15.407 (EIRP)
Note on GA45: (-B) PSD 15.407 (EIRP)
Note on GF45: (-B) PSD 15.407 (EIRP)
Note on GK45: (-B) PSD 15.407 (EIRP)
Note on HE45: (-B) PSD 15.407 (EIRP)
Note on HJ45: (-B) PSD 15.407 (EIRP)
Note on HO45: (-B) PSD 15.407 (EIRP)
Note on HT45: (-B) PSD 15.407 (EIRP)
Note on HY45: (-B) Max Tx Pwr (EIRP)
Note on ID45: (-B) Max Tx Pwr (EIRP)
Note on II45: (-B) Max Tx Pwr (EIRP)
Note on JC45: (-B) Max Tx Pwr (EIRP)
Note on JH45: (-B) Max Tx Pwr (EIRP)
Note on JM45: (-B) Max Tx Pwr (EIRP)
Note on JR45: (-B) Max Tx Pwr (EIRP)
Note on JW45: (-B) Max Tx Pwr (EIRP)
Note on KB45: (-B) Max Tx Pwr (EIRP)
Note on KV45: (-B) Max Tx Pwr (EIRP)
Note on LA45: (-B) Max Tx Pwr (EIRP)
Note on LF45: (-B) Max Tx Pwr (EIRP)
Note on LK45: (-B) Max Tx Pwr (EIRP)
Note on H46: (-B) PSD 15.407 (EIRP)
Note on M46: (-B) PSD 15.407 (EIRP)
Note on W46: (-B) PSD 15.407 (EIRP)
Note on AB46: (-B) PSD 15.407 (EIRP)
Note on AL46: (-B) PSD 15.407 (EIRP)
Note on AQ46: (-B) PSD 15.407 (EIRP)
Note on AV46: (-B) PSD 15.407 (EIRP)
Note on BA46: (-B) PSD 15.407 (EIRP)
Note on BU46: (-B) PSD 15.407 (EIRP)
Note on BZ46: (-B) PSD 15.407 (EIRP)
Note on CE46: (-B) PSD 15.407 (EIRP)
Note on CJ46: (-B) PSD 15.407 (EIRP)
Note on CO46: (-B) PSD 15.407 (EIRP)
Note on CT46: (-B) PSD 15.407 (EIRP)
Note on DN46: (-B) PSD 15.407 (EIRP)
Note on DS46: (-B) PSD 15.407 (EIRP)
Note on DX46: (-B) PSD 15.407 (EIRP)
Note on EC46: (-B) PSD 15.407 (EIRP)
Note on LP49: (-B) CSE Avg Low (EIRP)
Note on LU49: (-B) CSE Avg Low (EIRP)
Note on LZ49: (-B) CSE Avg Low (EIRP)
Note on MT49: (-B) CSE Avg Low (EIRP)
Note on MY49: (-B) CSE Avg Low (EIRP)
Note on ND49: (-B) CSE Avg Low (EIRP)
Note on NI49: (-B) CSE Avg Low (EIRP)
Note on NN49: (-B) CSE Avg Low (EIRP)
Note on NS49: (-B) CSE Avg Low (EIRP)
Note on OM49: (-B) CSE Avg Low (EIRP)
Note on OR49: (-B) CSE Avg Low (EIRP)
Note on OW49: (-B) CSE Avg Low (EIRP)
Note on PB49: (-B) CSE Avg Low (EIRP)
Note on EH53: (-B) PSD 15.407 (EIRP)
Note on EM53: (-B) PSD 15.407 (EIRP)
Note on ER53: (-B) PSD 15.407 (EIRP)
Note on FL53: (-B) PSD 15.407 (EIRP)
Note on FQ53: (-B) PSD 15.407 (EIRP)
Note on FV53: (-B) PSD 15.407 (EIRP)
Note on GA53: (-B) PSD 15.407 (EIRP)
Note on GF53: (-B) PSD 15.407 (EIRP)
Note on GK53: (-B) PSD 15.407 (EIRP)
Note on HE53: (-B) PSD 15.407 (EIRP)
Note on HJ53: (-B) PSD 15.407 (EIRP)
Note on HO53: (-B) PSD 15.407 (EIRP)
Note on HT53: (-B) PSD 15.407 (EIRP)
Note on HY53: (-B) CSE Avg Low (EIRP)
Note on ID53: (-B) CSE Avg Low (EIRP)
Note on II53: (-B) CSE Avg Low (EIRP)
Note on JC53: (-B) CSE Avg Low (EIRP)
Note on JH53: (-B) CSE Avg Low (EIRP)
Note on JM53: (-B) CSE Avg Low (EIRP)
Note on JR53: (-B) CSE Avg Low (EIRP)
Note on JW53: (-B) CSE Avg Low (EIRP)
Note on KB53: (-B) CSE Avg Low (EIRP)
Note on KV53: (-B) CSE Avg Low (EIRP)
Note on LA53: (-B) CSE Avg Low (EIRP)
Note on LF53: (-B) CSE Avg Low (EIRP)
Note on LK53: (-B) CSE Avg Low (EIRP)
Note on H54: (-B) PSD 15.407 (EIRP)
Note on M54: (-B) PSD 15.407 (EIRP)
Note on W54: (-B) PSD 15.407 (EIRP)
Note on AB54: (-B) PSD 15.407 (EIRP)
Note on AL54: (-B) PSD 15.407 (EIRP)
Note on AQ54: (-B) PSD 15.407 (EIRP)
Note on AV54: (-B) PSD 15.407 (EIRP)
Note on BA54: (-B) PSD 15.407 (EIRP)
Note on BU54: (-B) PSD 15.407 (EIRP)
Note on BZ54: (-B) PSD 15.407 (EIRP)
Note on CE54: (-B) PSD 15.407 (EIRP)
Note on CJ54: (-B) PSD 15.407 (EIRP)
Note on CO54: (-B) PSD 15.407 (EIRP)
Note on CT54: (-B) PSD 15.407 (EIRP)
Note on DN54: (-B) PSD 15.407 (EIRP)
Note on DS54: (-B) PSD 15.407 (EIRP)
Note on DX54: (-B) PSD 15.407 (EIRP)
Note on EC54: (-B) PSD 15.407 (EIRP)
Note on H55: (-B) PSD 15.407 (EIRP)
Note on M55: (-B) PSD 15.407 (EIRP)
Note on W55: (-B) PSD 15.407 (EIRP)
Note on AB55: (-B) PSD 15.407 (EIRP)
Note on AL55: (-B) PSD 15.407 (EIRP)
Note on AQ55: (-B) PSD 15.407 (EIRP)
Note on AV55: (-B) PSD 15.407 (EIRP)
Note on BA55: (-B) PSD 15.407 (EIRP)
Note on BU55: (-B) PSD 15.407 (EIRP)
Note on BZ55: (-B) PSD 15.407 (EIRP)
Note on CE55: (-B) PSD 15.407 (EIRP)
Note on CJ55: (-B) PSD 15.407 (EIRP)
Note on CO55: (-B) PSD 15.407 (EIRP)
Note on CT55: (-B) PSD 15.407 (EIRP)
Note on DN55: (-B) PSD 15.407 (EIRP)
Note on DS55: (-B) PSD 15.407 (EIRP)
Note on DX55: (-B) PSD 15.407 (EIRP)
Note on EC55: (-B) PSD 15.407 (EIRP)
Note on EH55: (-B) PSD 15.407 (EIRP)
Note on EM55: (-B) PSD 15.407 (EIRP)
Note on ER55: (-B) PSD 15.407 (EIRP)
Note on FL55: (-B) PSD 15.407 (EIRP)
Note on FQ55: (-B) PSD 15.407 (EIRP)
Note on FV55: (-B) PSD 15.407 (EIRP)
Note on GA55: (-B) PSD 15.407 (EIRP)
Note on GF55: (-B) PSD 15.407 (EIRP)
Note on GK55: (-B) PSD 15.407 (EIRP)
Note on HE55: (-B) PSD 15.407 (EIRP)
Note on HJ55: (-B) PSD 15.407 (EIRP)
Note on HO55: (-B) PSD 15.407 (EIRP)
Note on HT55: (-B) PSD 15.407 (EIRP)
Note on HY57: (-B) Max Tx Pwr (EIRP)
Note on ID57: (-B) Max Tx Pwr (EIRP)
Note on II57: (-B) Max Tx Pwr (EIRP)
Note on JC57: (-B) PSD 15.407 (EIRP)
Note on JH57: (-B) PSD 15.407 (EIRP)
Note on JM57: (-B) PSD 15.407 (EIRP)
Note on JR57: (-B) PSD 15.407 (EIRP)
Note on JW57: (-B) Max Tx Pwr (EIRP)
Note on KB57: (-B) Max Tx Pwr (EIRP)
Note on KV57: (-B) PSD 15.407 (EIRP)
Note on LA57: (-B) PSD 15.407 (EIRP)
Note on LF57: (-B) PSD 15.407 (EIRP)
Note on LK57: (-B) PSD 15.407 (EIRP)
Note on LP57: (-B) CBE Peak (EIRP) (-B) CBE Peak (EIRP)
Note on LU57: (-B) Max Tx Pwr (EIRP) (-B) CBE Peak (EIRP)
Note on LZ57: (-B) Max Tx Pwr (EIRP) (-B) CBE Peak (EIRP)
Note on MT57: (-B) CBE Peak (EIRP)
Note on MY57: (-B) CBE Peak (EIRP)
Note on ND57: (-B) CBE Peak (EIRP)
Note on NI57: (-B) CBE Peak (EIRP)
Note on NN57: (-B) Max Tx Pwr (EIRP) (-B) CBE Peak (EIRP)
Note on NS57: (-B) Max Tx Pwr (EIRP) (-B) CBE Peak (EIRP)
Note on OM57: (-B) CBE Peak (EIRP)
Note on OR57: (-B) CBE Peak (EIRP)
Note on OW57: (-B) CBE Peak (EIRP)
Note on PB57: (-B) CBE Peak (EIRP)
Note on H59: (-B) PSD 15.407 (EIRP)
Note on M59: (-B) PSD 15.407 (EIRP)
Note on W59: (-B) PSD 15.407 (EIRP)
Note on AB59: (-B) PSD 15.407 (EIRP)
Note on AL59: (-B) PSD 15.407 (EIRP)
Note on AQ59: (-B) PSD 15.407 (EIRP)
Note on AV59: (-B) PSD 15.407 (EIRP)
Note on BA59: (-B) PSD 15.407 (EIRP)
Note on BU59: (-B) PSD 15.407 (EIRP)
Note on BZ59: (-B) PSD 15.407 (EIRP)
Note on CE59: (-B) PSD 15.407 (EIRP)
Note on CJ59: (-B) PSD 15.407 (EIRP)
Note on CO59: (-B) PSD 15.407 (EIRP)
Note on CT59: (-B) PSD 15.407 (EIRP)
Note on DN59: (-B) PSD 15.407 (EIRP)
Note on DS59: (-B) PSD 15.407 (EIRP)
Note on DX59: (-B) PSD 15.407 (EIRP)
Note on EC59: (-B) PSD 15.407 (EIRP)
Note on EH59: (-B) PSD 15.407 (EIRP)
Note on EM59: (-B) PSD 15.407 (EIRP)
Note on ER59: (-B) PSD 15.407 (EIRP)
Note on FL59: (-B) PSD 15.407 (EIRP)
Note on FQ59: (-B) PSD 15.407 (EIRP)
Note on FV59: (-B) PSD 15.407 (EIRP)
Note on GA59: (-B) PSD 15.407 (EIRP)
Note on GF59: (-B) PSD 15.407 (EIRP)
Note on GK59: (-B) PSD 15.407 (EIRP)
Note on HE59: (-B) PSD 15.407 (EIRP)
Note on HJ59: (-B) PSD 15.407 (EIRP)
Note on HO59: (-B) PSD 15.407 (EIRP)
Note on HT59: (-B) PSD 15.407 (EIRP)
Note on HY61: (-B) CBE Peak (EIRP)
Note on ID61: (-B) PSD 15.407 (EIRP)
Note on II61: (-B) PSD 15.407 (EIRP)
Note on JC61: (-B) PSD 15.407 (EIRP)
Note on JH61: (-B) PSD 15.407 (EIRP) (-B) PSD 15.407 (EIRP)
Note on JM61: (-B) PSD 15.407 (EIRP) (-B) PSD 15.407 (EIRP)
Note on JR61: (-B) PSD 15.407 (EIRP) (-B) PSD 15.407 (EIRP)
Note on JW61: (-B) PSD 15.407 (EIRP)
Note on KB61: (-B) PSD 15.407 (EIRP)
Note on KV61: (-B) PSD 15.407 (EIRP)
Note on LA61: (-B) PSD 15.407 (EIRP) (-B) PSD 15.407 (EIRP)
Note on LF61: (-B) PSD 15.407 (EIRP) (-B) PSD 15.407 (EIRP)
Note on LK61: (-B) PSD 15.407 (EIRP) (-B) PSD 15.407 (EIRP)
Note on EH65: (-B) PSD 15.407 (EIRP)
Note on EM65: (-B) PSD 15.407 (EIRP)
Note on ER65: (-B) PSD 15.407 (EIRP)
Note on FL65: (-B) PSD 15.407 (EIRP)
Note on FQ65: (-B) PSD 15.407 (EIRP)
Note on FV65: (-B) PSD 15.407 (EIRP)
Note on GA65: (-B) PSD 15.407 (EIRP)
Note on GF65: (-B) PSD 15.407 (EIRP)
Note on GK65: (-B) PSD 15.407 (EIRP)
Note on HE65: (-B) PSD 15.407 (EIRP)
Note on HJ65: (-B) PSD 15.407 (EIRP)
Note on HO65: (-B) PSD 15.407 (EIRP)
Note on HT65: (-B) PSD 15.407 (EIRP)

## 6GHz AUX -2C
6 GHz Max Power (in dBm)
Regulatory Domain: -2C, Antenna Gain: 5 dBi
DFS Channels Are In Italics |  |  | Non HT20 | [19 empty] | Non HT20 - Beam Form | [14 empty] | HE20 / EHT20 | [49 empty] | HE20 / EHT20 - Beam Form | [44 empty] | HE40 / EHT40 | [49 empty] | HE40 / EHT40 - Beam Form | [44 empty] | HE80 / EHT80 | [49 empty] | HE80 / EHT80 - Beam Form | [44 empty] | HE160 / EHT160 | [49 empty] | HE160 / EHT160 - Beam Form | [44 empty] | EHT320 | [49 empty] | EHT320 - Beam Form
|  |  | Single Antenna |  |  |  |  | Dual Antennas |  |  |  |  | Triple Antennas |  |  |  |  | Quad Antennas |  |  |  |  | Dual Antennas |  |  |  |  | Triple Antennas |  |  |  |  | Quad Antennas |  |  |  |  | Single Antenna |  |  |  |  | Dual Antennas |  |  |  |  | Dual Antennas |  |  |  |  | Triple Antennas |  |  |  |  | Triple Antennas |  |  |  |  | Triple Antennas |  |  |  |  | Quad Antennas |  |  |  |  | Quad Antennas |  |  |  |  | Quad Antennas |  |  |  |  | Quad Antennas |  |  |  |  | Dual Antennas |  |  |  |  | Dual Antennas |  |  |  |  | Triple Antennas |  |  |  |  | Triple Antennas |  |  |  |  | Triple Antennas |  |  |  |  | Quad Antennas |  |  |  |  | Quad Antennas |  |  |  |  | Quad Antennas |  |  |  |  | Quad Antennas |  |  |  |  | Single Antenna |  |  |  |  | Dual Antennas |  |  |  |  | Dual Antennas |  |  |  |  | Triple Antennas |  |  |  |  | Triple Antennas |  |  |  |  | Triple Antennas |  |  |  |  | Quad Antennas |  |  |  |  | Quad Antennas |  |  |  |  | Quad Antennas |  |  |  |  | Quad Antennas |  |  |  |  | Dual Antennas |  |  |  |  | Dual Antennas |  |  |  |  | Triple Antennas |  |  |  |  | Triple Antennas |  |  |  |  | Triple Antennas |  |  |  |  | Quad Antennas |  |  |  |  | Quad Antennas |  |  |  |  | Quad Antennas |  |  |  |  | Quad Antennas |  |  |  |  | Single Antenna |  |  |  |  | Dual Antennas |  |  |  |  | Dual Antennas |  |  |  |  | Triple Antennas |  |  |  |  | Triple Antennas |  |  |  |  | Triple Antennas |  |  |  |  | Quad Antennas |  |  |  |  | Quad Antennas |  |  |  |  | Quad Antennas |  |  |  |  | Quad Antennas |  |  |  |  | Dual Antennas |  |  |  |  | Dual Antennas |  |  |  |  | Triple Antennas |  |  |  |  | Triple Antennas |  |  |  |  | Triple Antennas |  |  |  |  | Quad Antennas |  |  |  |  | Quad Antennas |  |  |  |  | Quad Antennas |  |  |  |  | Quad Antennas |  |  |  |  | Single Antenna |  |  |  |  | Dual Antennas |  |  |  |  | Dual Antennas |  |  |  |  | Triple Antennas |  |  |  |  | Triple Antennas |  |  |  |  | Triple Antennas |  |  |  |  | Quad Antennas |  |  |  |  | Quad Antennas |  |  |  |  | Quad Antennas |  |  |  |  | Quad Antennas |  |  |  |  | Dual Antennas |  |  |  |  | Dual Antennas |  |  |  |  | Triple Antennas |  |  |  |  | Triple Antennas |  |  |  |  | Triple Antennas |  |  |  |  | Quad Antennas |  |  |  |  | Quad Antennas |  |  |  |  | Quad Antennas |  |  |  |  | Quad Antennas |  |  |  |  | Single Antenna |  |  |  |  | Dual Antennas |  |  |  |  | Dual Antennas |  |  |  |  | Triple Antennas |  |  |  |  | Triple Antennas |  |  |  |  | Triple Antennas |  |  |  |  | Quad Antennas |  |  |  |  | Quad Antennas |  |  |  |  | Quad Antennas |  |  |  |  | Quad Antennas |  |  |  |  | Dual Antennas |  |  |  |  | Dual Antennas |  |  |  |  | Triple Antennas |  |  |  |  | Triple Antennas |  |  |  |  | Triple Antennas |  |  |  |  | Quad Antennas |  |  |  |  | Quad Antennas |  |  |  |  | Quad Antennas |  |  |  |  | Quad Antennas
|  |  | 6 to 54 Mb/s |  |  |  |  | 6 to 54 Mb/s |  |  |  |  | 6 to 54 Mb/s |  |  |  |  | 6 to 54 Mb/s |  |  |  |  | 6 to 54 Mb/s |  |  |  |  | 6 to 54 Mb/s |  |  |  |  | 6 to 54 Mb/s |  |  |  |  | M0.1 to M15.1 |  |  |  |  | M0.1 to M15.1 |  |  |  |  | M0.2 to M15.2 |  |  |  |  | M0.1 to M15.1 |  |  |  |  | M0.2 to M15.2 |  |  |  |  | M0.3 to M15.3 |  |  |  |  | M0.1 to M15.1 |  |  |  |  | M0.2 to M15.2 |  |  |  |  | M0.3 to M15.3 |  |  |  |  | M0.4 to M15.4 |  |  |  |  | M0.1 to M15.1 |  |  |  |  | M0.2 to M15.2 |  |  |  |  | M0.1 to M15.1 |  |  |  |  | M0.2 to M15.2 |  |  |  |  | M0.3 to M15.3 |  |  |  |  | M0.1 to M15.1 |  |  |  |  | M0.2 to M15.2 |  |  |  |  | M0.3 to M15.3 |  |  |  |  | M0.4 to M15.4 |  |  |  |  | M0.1 to M15.1 |  |  |  |  | M0.1 to M15.1 |  |  |  |  | M0.2 to M15.2 |  |  |  |  | M0.1 to M15.1 |  |  |  |  | M0.2 to M15.2 |  |  |  |  | M0.3 to M15.3 |  |  |  |  | M0.1 to M15.1 |  |  |  |  | M0.2 to M15.2 |  |  |  |  | M0.3 to M15.3 |  |  |  |  | M0.4 to M15.4 |  |  |  |  | M0.1 to M15.1 |  |  |  |  | M0.2 to M15.2 |  |  |  |  | M0.1 to M15.1 |  |  |  |  | M0.2 to M15.2 |  |  |  |  | M0.3 to M15.3 |  |  |  |  | M0.1 to M15.1 |  |  |  |  | M0.2 to M15.2 |  |  |  |  | M0.3 to M15.3 |  |  |  |  | M0.4 to M15.4 |  |  |  |  | M0.1 to M15.1 |  |  |  |  | M0.1 to M15.1 |  |  |  |  | M0.2 to M15.2 |  |  |  |  | M0.1 to M15.1 |  |  |  |  | M0.2 to M15.2 |  |  |  |  | M0.3 to M15.3 |  |  |  |  | M0.1 to M15.1 |  |  |  |  | M0.2 to M15.2 |  |  |  |  | M0.3 to M15.3 |  |  |  |  | M0.4 to M15.4 |  |  |  |  | M0.1 to M15.1 |  |  |  |  | M0.2 to M15.2 |  |  |  |  | M0.1 to M15.1 |  |  |  |  | M0.2 to M15.2 |  |  |  |  | M0.3 to M15.3 |  |  |  |  | M0.1 to M15.1 |  |  |  |  | M0.2 to M15.2 |  |  |  |  | M0.3 to M15.3 |  |  |  |  | M0.4 to M15.4 |  |  |  |  | M0.1 to M15.1 |  |  |  |  | M0.1 to M15.1 |  |  |  |  | M0.2 to M15.2 |  |  |  |  | M0.1 to M15.1 |  |  |  |  | M0.2 to M15.2 |  |  |  |  | M0.3 to M15.3 |  |  |  |  | M0.1 to M15.1 |  |  |  |  | M0.2 to M15.2 |  |  |  |  | M0.3 to M15.3 |  |  |  |  | M0.4 to M15.4 |  |  |  |  | M0.1 to M15.1 |  |  |  |  | M0.2 to M15.2 |  |  |  |  | M0.1 to M15.1 |  |  |  |  | M0.2 to M15.2 |  |  |  |  | M0.3 to M15.3 |  |  |  |  | M0.1 to M15.1 |  |  |  |  | M0.2 to M15.2 |  |  |  |  | M0.3 to M15.3 |  |  |  |  | M0.4 to M15.4 |  |  |  |  | M0.1 to M15.1 |  |  |  |  | M0.1 to M15.1 |  |  |  |  | M0.2 to M15.2 |  |  |  |  | M0.1 to M15.1 |  |  |  |  | M0.2 to M15.2 |  |  |  |  | M0.3 to M15.3 |  |  |  |  | M0.1 to M15.1 |  |  |  |  | M0.2 to M15.2 |  |  |  |  | M0.3 to M15.3 |  |  |  |  | M0.4 to M15.4 |  |  |  |  | M0.1 to M15.1 |  |  |  |  | M0.2 to M15.2 |  |  |  |  | M0.1 to M15.1 |  |  |  |  | M0.2 to M15.2 |  |  |  |  | M0.3 to M15.3 |  |  |  |  | M0.1 to M15.1 |  |  |  |  | M0.2 to M15.2 |  |  |  |  | M0.3 to M15.3 |  |  |  |  | M0.4 to M15.4
Band | Freq (MHz) | Ch ID | A | B | C | D | Total Pwr | A | B | C | D | Total Pwr | A | B | C | D | Total Pwr | A | B | C | D | Total Pwr | A | B | C | D | Total Pwr | A | B | C | D | Total Pwr | A | B | C | D | Total Pwr | A | B | C | D | Total Pwr | A | B | C | D | Total Pwr | A | B | C | D | Total Pwr | A | B | C | D | Total Pwr | A | B | C | D | Total Pwr | A | B | C | D | Total Pwr | A | B | C | D | Total Pwr | A | B | C | D | Total Pwr | A | B | C | D | Total Pwr | A | B | C | D | Total Pwr | A | B | C | D | Total Pwr | A | B | C | D | Total Pwr | A | B | C | D | Total Pwr | A | B | C | D | Total Pwr | A | B | C | D | Total Pwr | A | B | C | D | Total Pwr | A | B | C | D | Total Pwr | A | B | C | D | Total Pwr | A | B | C | D | Total Pwr | A | B | C | D | Total Pwr | A | B | C | D | Total Pwr | A | B | C | D | Total Pwr | A | B | C | D | Total Pwr | A | B | C | D | Total Pwr | A | B | C | D | Total Pwr | A | B | C | D | Total Pwr | A | B | C | D | Total Pwr | A | B | C | D | Total Pwr | A | B | C | D | Total Pwr | A | B | C | D | Total Pwr | A | B | C | D | Total Pwr | A | B | C | D | Total Pwr | A | B | C | D | Total Pwr | A | B | C | D | Total Pwr | A | B | C | D | Total Pwr | A | B | C | D | Total Pwr | A | B | C | D | Total Pwr | A | B | C | D | Total Pwr | A | B | C | D | Total Pwr | A | B | C | D | Total Pwr | A | B | C | D | Total Pwr | A | B | C | D | Total Pwr | A | B | C | D | Total Pwr | A | B | C | D | Total Pwr | A | B | C | D | Total Pwr | A | B | C | D | Total Pwr | A | B | C | D | Total Pwr | A | B | C | D | Total Pwr | A | B | C | D | Total Pwr | A | B | C | D | Total Pwr | A | B | C | D | Total Pwr | A | B | C | D | Total Pwr | A | B | C | D | Total Pwr | A | B | C | D | Total Pwr | A | B | C | D | Total Pwr | A | B | C | D | Total Pwr | A | B | C | D | Total Pwr | A | B | C | D | Total Pwr | A | B | C | D | Total Pwr | A | B | C | D | Total Pwr | A | B | C | D | Total Pwr | A | B | C | D | Total Pwr | A | B | C | D | Total Pwr | A | B | C | D | Total Pwr | A | B | C | D | Total Pwr | A | B | C | D | Total Pwr | A | B | C | D | Total Pwr | A | B | C | D | Total Pwr | A | B | C | D | Total Pwr | A | B | C | D | Total Pwr | A | B | C | D | Total Pwr | A | B | C | D | Total Pwr | A | B | C | D | Total Pwr | A | B | C | D | Total Pwr | A | B | C | D | Total Pwr | A | B | C | D | Total Pwr | A | B | C | D | Total Pwr | A | B | C | D | Total Pwr | A | B | C | D | Total Pwr | A | B | C | D | Total Pwr | A | B | C | D | Total Pwr | A | B | C | D | Total Pwr | A | B | C | D | Total Pwr | A | B | C | D | Total Pwr | A | B | C | D | Total Pwr | A | B | C | D | Total Pwr | A | B | C | D | Total Pwr | A | B | C | D | Total Pwr | A | B | C | D | Total Pwr | A | B | C | D | Total Pwr | A | B | C | D | Total Pwr | A | B | C | D | Total Pwr | A | B | C | D | Total Pwr | A | B | C | D | Total Pwr | A | B | C | D | Total Pwr
UNII-5 | 5935 | 2 | -99 |  |  |  | -99 | -99 | -99 |  |  | -95.9897 | -99 | -99 | -99 |  | -94.2288 | -99 | -99 | -99 | -99 | -92.9794 | -99 | -99 |  |  | -95.9897 | -99 | -99 | -99 |  | -94.2288 | -99 | -99 | -99 | -99 | -92.9794 | -99 |  |  |  | -99 | -99 | -99 |  |  | -95.9897 | -99 | -99 |  |  | -95.9897 | -99 | -99 | -99 |  | -94.2288 | -99 | -99 | -99 |  | -94.2288 | -99 | -99 | -99 |  | -94.2288 | -99 | -99 | -99 | -99 | -92.9794 | -99 | -99 | -99 | -99 | -92.9794 | -99 | -99 | -99 | -99 | -92.9794 | -99 | -99 | -99 | -99 | -92.9794 | -99 | -99 |  |  | -95.9897 | -99 | -99 |  |  | -95.9897 | -99 | -99 | -99 |  | -94.2288 | -99 | -99 | -99 |  | -94.2288 | -99 | -99 | -99 |  | -94.2288 | -99 | -99 | -99 | -99 | -92.9794 | -99 | -99 | -99 | -99 | -92.9794 | -99 | -99 | -99 | -99 | -92.9794 | -99 | -99 | -99 | -99 | -92.9794 | -99 |  |  |  | -99 | -99 | -99 |  |  | -95.9897 | -99 | -99 |  |  | -95.9897 | -99 | -99 | -99 |  | -94.2288 | -99 | -99 | -99 |  | -94.2288 | -99 | -99 | -99 |  | -94.2288 | -99 | -99 | -99 | -99 | -92.9794 | -99 | -99 | -99 | -99 | -92.9794 | -99 | -99 | -99 | -99 | -92.9794 | -99 | -99 | -99 | -99 | -92.9794 | -99 | -99 |  |  | -95.9897 | -99 | -99 |  |  | -95.9897 | -99 | -99 | -99 |  | -94.2288 | -99 | -99 | -99 |  | -94.2288 | -99 | -99 | -99 |  | -94.2288 | -99 | -99 | -99 | -99 | -92.9794 | -99 | -99 | -99 | -99 | -92.9794 | -99 | -99 | -99 | -99 | -92.9794 | -99 | -99 | -99 | -99 | -92.9794 | -99 |  |  |  | -99 | -99 | -99 |  |  | -95.9897 | -99 | -99 |  |  | -95.9897 | -99 | -99 | -99 |  | -94.2288 | -99 | -99 | -99 |  | -94.2288 | -99 | -99 | -99 |  | -94.2288 | -99 | -99 | -99 | -99 | -92.9794 | -99 | -99 | -99 | -99 | -92.9794 | -99 | -99 | -99 | -99 | -92.9794 | -99 | -99 | -99 | -99 | -92.9794 | -99 | -99 |  |  | -95.9897 | -99 | -99 |  |  | -95.9897 | -99 | -99 | -99 |  | -94.2288 | -99 | -99 | -99 |  | -94.2288 | -99 | -99 | -99 |  | -94.2288 | -99 | -99 | -99 | -99 | -92.9794 | -99 | -99 | -99 | -99 | -92.9794 | -99 | -99 | -99 | -99 | -92.9794 | -99 | -99 | -99 | -99 | -92.9794 | -99 |  |  |  | -99 | -99 | -99 |  |  | -95.9897 | -99 | -99 |  |  | -95.9897 | -99 | -99 | -99 |  | -94.2288 | -99 | -99 | -99 |  | -94.2288 | -99 | -99 | -99 |  | -94.2288 | -99 | -99 | -99 | -99 | -92.9794 | -99 | -99 | -99 | -99 | -92.9794 | -99 | -99 | -99 | -99 | -92.9794 | -99 | -99 | -99 | -99 | -92.9794 | -99 | -99 |  |  | -95.9897 | -99 | -99 |  |  | -95.9897 | -99 | -99 | -99 |  | -94.2288 | -99 | -99 | -99 |  | -94.2288 | -99 | -99 | -99 |  | -94.2288 | -99 | -99 | -99 | -99 | -92.9794 | -99 | -99 | -99 | -99 | -92.9794 | -99 | -99 | -99 | -99 | -92.9794 | -99 | -99 | -99 | -99 | -92.9794 | -99 |  |  |  | -99 | -99 | -99 |  |  | -95.9897 | -99 | -99 |  |  | -95.9897 | -99 | -99 | -99 |  | -94.2288 | -99 | -99 | -99 |  | -94.2288 | -99 | -99 | -99 |  | -94.2288 | -99 | -99 | -99 | -99 | -92.9794 | -99 | -99 | -99 | -99 | -92.9794 | -99 | -99 | -99 | -99 | -92.9794 | -99 | -99 | -99 | -99 | -92.9794 | -99 | -99 |  |  | -95.9897 | -99 | -99 |  |  | -95.9897 | -99 | -99 | -99 |  | -94.2288 | -99 | -99 | -99 |  | -94.2288 | -99 | -99 | -99 |  | -94.2288 | -99 | -99 | -99 | -99 | -92.9794 | -99 | -99 | -99 | -99 | -92.9794 | -99 | -99 | -99 | -99 | -92.9794 | -99 | -99 | -99 | -99 | -92.9794
| 5955 | 1 | 11 |  |  |  | 11 | -99 | -99 |  |  | -95.9897 | -99 | -99 | -99 |  | -94.2288 | -99 | -99 | -99 | -99 | -92.9794 | -99 | -99 |  |  | -95.9897 | -99 | -99 | -99 |  | -94.2288 | -99 | -99 | -99 | -99 | -92.9794 | 11 |  |  |  | 11 | -99 | -99 |  |  | -95.9897 | -99 | -99 |  |  | -95.9897 | -99 | -99 | -99 |  | -94.2288 | -99 | -99 | -99 |  | -94.2288 | -99 | -99 | -99 |  | -94.2288 | -99 | -99 | -99 | -99 | -92.9794 | -99 | -99 | -99 | -99 | -92.9794 | -99 | -99 | -99 | -99 | -92.9794 | -99 | -99 | -99 | -99 | -92.9794 | -99 | -99 |  |  | -95.9897 | -99 | -99 |  |  | -95.9897 | -99 | -99 | -99 |  | -94.2288 | -99 | -99 | -99 |  | -94.2288 | -99 | -99 | -99 |  | -94.2288 | -99 | -99 | -99 | -99 | -92.9794 | -99 | -99 | -99 | -99 | -92.9794 | -99 | -99 | -99 | -99 | -92.9794 | -99 | -99 | -99 | -99 | -92.9794 | 14 |  |  |  | 14 | -99 | -99 |  |  | -95.9897 | -99 | -99 |  |  | -95.9897 | -99 | -99 | -99 |  | -94.2288 | -99 | -99 | -99 |  | -94.2288 | -99 | -99 | -99 |  | -94.2288 | -99 | -99 | -99 | -99 | -92.9794 | -99 | -99 | -99 | -99 | -92.9794 | -99 | -99 | -99 | -99 | -92.9794 | -99 | -99 | -99 | -99 | -92.9794 | -99 | -99 |  |  | -95.9897 | -99 | -99 |  |  | -95.9897 | -99 | -99 | -99 |  | -94.2288 | -99 | -99 | -99 |  | -94.2288 | -99 | -99 | -99 |  | -94.2288 | -99 | -99 | -99 | -99 | -92.9794 | -99 | -99 | -99 | -99 | -92.9794 | -99 | -99 | -99 | -99 | -92.9794 | -99 | -99 | -99 | -99 | -92.9794 | 14 |  |  |  | 14 | -99 | -99 |  |  | -95.9897 | -99 | -99 |  |  | -95.9897 | -99 | -99 | -99 |  | -94.2288 | -99 | -99 | -99 |  | -94.2288 | -99 | -99 | -99 |  | -94.2288 | -99 | -99 | -99 | -99 | -92.9794 | -99 | -99 | -99 | -99 | -92.9794 | -99 | -99 | -99 | -99 | -92.9794 | -99 | -99 | -99 | -99 | -92.9794 | -99 | -99 |  |  | -95.9897 | -99 | -99 |  |  | -95.9897 | -99 | -99 | -99 |  | -94.2288 | -99 | -99 | -99 |  | -94.2288 | -99 | -99 | -99 |  | -94.2288 | -99 | -99 | -99 | -99 | -92.9794 | -99 | -99 | -99 | -99 | -92.9794 | -99 | -99 | -99 | -99 | -92.9794 | -99 | -99 | -99 | -99 | -92.9794 | 16 |  |  |  | 16 | -99 | -99 |  |  | -95.9897 | -99 | -99 |  |  | -95.9897 | -99 | -99 | -99 |  | -94.2288 | -99 | -99 | -99 |  | -94.2288 | -99 | -99 | -99 |  | -94.2288 | -99 | -99 | -99 | -99 | -92.9794 | -99 | -99 | -99 | -99 | -92.9794 | -99 | -99 | -99 | -99 | -92.9794 | -99 | -99 | -99 | -99 | -92.9794 | -99 | -99 |  |  | -95.9897 | -99 | -99 |  |  | -95.9897 | -99 | -99 | -99 |  | -94.2288 | -99 | -99 | -99 |  | -94.2288 | -99 | -99 | -99 |  | -94.2288 | -99 | -99 | -99 | -99 | -92.9794 | -99 | -99 | -99 | -99 | -92.9794 | -99 | -99 | -99 | -99 | -92.9794 | -99 | -99 | -99 | -99 | -92.9794 | -99 |  |  |  | -99 | -99 | -99 |  |  | -96 | -99 | -99 |  |  | -96 | -99 | -99 | -99 |  | -94.2288 | -99 | -99 | -99 |  | -94.2288 | -99 | -99 | -99 |  | -94.2288 | -99 | -99 | -99 | -99 | -93 | -99 | -99 | -99 | -99 | -93 | -99 | -99 | -99 | -99 | -93 | -99 | -99 | -99 | -99 | -93 | -99 | -99 |  |  | -96 | -99 | -99 |  |  | -96 | -99 | -99 | -99 |  | -94.2288 | -99 | -99 | -99 |  | -94.2288 | -99 | -99 | -99 |  | -94.2288 | -99 | -99 | -99 | -99 | -93 | -99 | -99 | -99 | -99 | -93 | -99 | -99 | -99 | -99 | -93 | -99 | -99 | -99 | -99 | -93
| 5975 | 5 | 12 |  |  |  | 12 | -99 | -99 |  |  | -95.9897 | -99 | -99 | -99 |  | -94.2288 | -99 | -99 | -99 | -99 | -92.9794 | -99 | -99 |  |  | -95.9897 | -99 | -99 | -99 |  | -94.2288 | -99 | -99 | -99 | -99 | -92.9794 | 12 |  |  |  | 12 | -99 | -99 |  |  | -95.9897 | -99 | -99 |  |  | -95.9897 | -99 | -99 | -99 |  | -94.2288 | -99 | -99 | -99 |  | -94.2288 | -99 | -99 | -99 |  | -94.2288 | -99 | -99 | -99 | -99 | -92.9794 | -99 | -99 | -99 | -99 | -92.9794 | -99 | -99 | -99 | -99 | -92.9794 | -99 | -99 | -99 | -99 | -92.9794 | -99 | -99 |  |  | -95.9897 | -99 | -99 |  |  | -95.9897 | -99 | -99 | -99 |  | -94.2288 | -99 | -99 | -99 |  | -94.2288 | -99 | -99 | -99 |  | -94.2288 | -99 | -99 | -99 | -99 | -92.9794 | -99 | -99 | -99 | -99 | -92.9794 | -99 | -99 | -99 | -99 | -92.9794 | -99 | -99 | -99 | -99 | -92.9794 | [5 empty] | 17 | 14 |  |  | 17 | 17 | 14 |  |  | 17 | 12 | 12 | 13 |  | 17 | 12 | 12 | 13 |  | 17 | 12 | 12 | 13 |  | 17 | 12 | 11 | 11 | 11 | 17 | 12 | 11 | 11 | 11 | 17 | 12 | 11 | 11 | 11 | 17 | 12 | 11 | 11 | 11 | 17 | 17 | 14 |  |  | 17 | 17 | 14 |  |  | 17 | 12 | 12 | 13 |  | 17 | 12 | 12 | 13 |  | 17 | 12 | 12 | 13 |  | 17 | 12 | 11 | 11 | 11 | 17 | 12 | 11 | 11 | 11 | 17 | 12 | 11 | 11 | 11 | 17 | 12 | 11 | 11 | 11 | 17 | [5 empty] | 17 | 14 |  |  | 17 | 17 | 14 |  |  | 17 | 12 | 12 | 12 |  | 17 | 12 | 12 | 12 |  | 17 | 12 | 12 | 12 |  | 17 | 12 | 11 | 11 | 11 | 17 | 12 | 11 | 11 | 11 | 17 | 12 | 11 | 11 | 11 | 17 | 12 | 11 | 11 | 11 | 17 | 17 | 14 |  |  | 17 | 17 | 14 |  |  | 17 | 12 | 12 | 12 |  | 17 | 12 | 12 | 12 |  | 17 | 12 | 12 | 12 |  | 17 | 12 | 11 | 11 | 11 | 17 | 12 | 11 | 11 | 11 | 17 | 12 | 11 | 11 | 11 | 17 | 12 | 11 | 11 | 11 | 17 | [5 empty] | 17 | 14 |  |  | 17 | 17 | 14 |  |  | 17 | 12 | 12 | 12 |  | 17 | 12 | 12 | 12 |  | 17 | 12 | 12 | 12 |  | 17 | 12 | 11 | 11 | 11 | 17 | 12 | 11 | 11 | 11 | 17 | 12 | 11 | 11 | 11 | 17 | 12 | 11 | 11 | 11 | 17 | 17 | 14 |  |  | 17 | 17 | 14 |  |  | 17 | 12 | 12 | 12 |  | 17 | 12 | 12 | 12 |  | 17 | 12 | 12 | 12 |  | 17 | 12 | 11 | 11 | 11 | 17 | 12 | 11 | 11 | 11 | 17 | 12 | 11 | 11 | 11 | 17 | 12 | 11 | 11 | 11 | 17
| 5995 | 9 | 12 |  |  |  | 12 | -99 | -99 |  |  | -95.9897 | -99 | -99 | -99 |  | -94.2288 | -99 | -99 | -99 | -99 | -92.9794 | -99 | -99 |  |  | -95.9897 | -99 | -99 | -99 |  | -94.2288 | -99 | -99 | -99 | -99 | -92.9794 | 12 |  |  |  | 12 | -99 | -99 |  |  | -95.9897 | -99 | -99 |  |  | -95.9897 | -99 | -99 | -99 |  | -94.2288 | -99 | -99 | -99 |  | -94.2288 | -99 | -99 | -99 |  | -94.2288 | -99 | -99 | -99 | -99 | -92.9794 | -99 | -99 | -99 | -99 | -92.9794 | -99 | -99 | -99 | -99 | -92.9794 | -99 | -99 | -99 | -99 | -92.9794 | -99 | -99 |  |  | -95.9897 | -99 | -99 |  |  | -95.9897 | -99 | -99 | -99 |  | -94.2288 | -99 | -99 | -99 |  | -94.2288 | -99 | -99 | -99 |  | -94.2288 | -99 | -99 | -99 | -99 | -92.9794 | -99 | -99 | -99 | -99 | -92.9794 | -99 | -99 | -99 | -99 | -92.9794 | -99 | -99 | -99 | -99 | -92.9794 | 15 |  |  |  | 15 | -99 | -99 |  |  | -95.9897 | -99 | -99 |  |  | -95.9897 | -99 | -99 | -99 |  | -94.2288 | -99 | -99 | -99 |  | -94.2288 | -99 | -99 | -99 |  | -94.2288 | -99 | -99 | -99 | -99 | -92.9794 | -99 | -99 | -99 | -99 | -92.9794 | -99 | -99 | -99 | -99 | -92.9794 | -99 | -99 | -99 | -99 | -92.9794 | -99 | -99 |  |  | -95.9897 | -99 | -99 |  |  | -95.9897 | -99 | -99 | -99 |  | -94.2288 | -99 | -99 | -99 |  | -94.2288 | -99 | -99 | -99 |  | -94.2288 | -99 | -99 | -99 | -99 | -92.9794 | -99 | -99 | -99 | -99 | -92.9794 | -99 | -99 | -99 | -99 | -92.9794 | -99 | -99 | -99 | -99 | -92.9794 | [5 empty] | 17 | 14 |  |  | 17 | 17 | 14 |  |  | 17 | 12 | 12 | 12 |  | 17 | 12 | 12 | 12 |  | 17 | 12 | 12 | 12 |  | 17 | 12 | 11 | 11 | 11 | 17 | 12 | 11 | 11 | 11 | 17 | 12 | 11 | 11 | 11 | 17 | 12 | 11 | 11 | 11 | 17 | 17 | 14 |  |  | 17 | 17 | 14 |  |  | 17 | 12 | 12 | 12 |  | 17 | 12 | 12 | 12 |  | 17 | 12 | 12 | 12 |  | 17 | 12 | 11 | 11 | 11 | 17 | 12 | 11 | 11 | 11 | 17 | 12 | 11 | 11 | 11 | 17 | 12 | 11 | 11 | 11 | 17 | [5 empty] | 17 | 14 |  |  | 17 | 17 | 14 |  |  | 17 | 12 | 12 | 12 |  | 17 | 12 | 12 | 12 |  | 17 | 12 | 12 | 12 |  | 17 | 12 | 11 | 11 | 11 | 17 | 12 | 11 | 11 | 11 | 17 | 12 | 11 | 11 | 11 | 17 | 12 | 11 | 11 | 11 | 17 | 17 | 14 |  |  | 17 | 17 | 14 |  |  | 17 | 12 | 12 | 12 |  | 17 | 12 | 12 | 12 |  | 17 | 12 | 12 | 12 |  | 17 | 12 | 11 | 11 | 11 | 17 | 12 | 11 | 11 | 11 | 17 | 12 | 11 | 11 | 11 | 17 | 12 | 11 | 11 | 11 | 17
| 6015 | 13 | 12 |  |  |  | 12 | -99 | -99 |  |  | -95.9897 | -99 | -99 | -99 |  | -94.2288 | -99 | -99 | -99 | -99 | -92.9794 | -99 | -99 |  |  | -95.9897 | -99 | -99 | -99 |  | -94.2288 | -99 | -99 | -99 | -99 | -92.9794 | 12 |  |  |  | 12 | -99 | -99 |  |  | -95.9897 | -99 | -99 |  |  | -95.9897 | -99 | -99 | -99 |  | -94.2288 | -99 | -99 | -99 |  | -94.2288 | -99 | -99 | -99 |  | -94.2288 | -99 | -99 | -99 | -99 | -92.9794 | -99 | -99 | -99 | -99 | -92.9794 | -99 | -99 | -99 | -99 | -92.9794 | -99 | -99 | -99 | -99 | -92.9794 | -99 | -99 |  |  | -95.9897 | -99 | -99 |  |  | -95.9897 | -99 | -99 | -99 |  | -94.2288 | -99 | -99 | -99 |  | -94.2288 | -99 | -99 | -99 |  | -94.2288 | -99 | -99 | -99 | -99 | -92.9794 | -99 | -99 | -99 | -99 | -92.9794 | -99 | -99 | -99 | -99 | -92.9794 | -99 | -99 | -99 | -99 | -92.9794 | [5 empty] | 17 | 20 |  |  | 17 | 17 | 20 |  |  | 17 | 12 | 18 | 19 |  | 17 | 12 | 18 | 19 |  | 17 | 12 | 18 | 19 |  | 17 | 12 | 17 | 17 | 17 | 17 | 12 | 17 | 17 | 17 | 17 | 12 | 17 | 17 | 17 | 17 | 12 | 17 | 17 | 17 | 17 | 17 | 20 |  |  | 17 | 17 | 20 |  |  | 17 | 12 | 18 | 19 |  | 17 | 12 | 18 | 19 |  | 17 | 12 | 18 | 19 |  | 17 | 12 | 17 | 17 | 17 | 17 | 12 | 17 | 17 | 17 | 17 | 12 | 17 | 17 | 17 | 17 | 12 | 17 | 17 | 17 | 17 | [5 empty] | 17 | 14 |  |  | 17 | 17 | 14 |  |  | 17 | 12 | 12 | 12 |  | 17 | 12 | 12 | 12 |  | 17 | 12 | 12 | 12 |  | 17 | 12 | 11 | 11 | 11 | 17 | 12 | 11 | 11 | 11 | 17 | 12 | 11 | 11 | 11 | 17 | 12 | 11 | 11 | 11 | 17 | 17 | 14 |  |  | 17 | 17 | 14 |  |  | 17 | 12 | 12 | 12 |  | 17 | 12 | 12 | 12 |  | 17 | 12 | 12 | 12 |  | 17 | 12 | 11 | 11 | 11 | 17 | 12 | 11 | 11 | 11 | 17 | 12 | 11 | 11 | 11 | 17 | 12 | 11 | 11 | 11 | 17 | [5 empty] | 17 | 14 |  |  | 17 | 17 | 14 |  |  | 17 | 12 | 12 | 12 |  | 17 | 12 | 12 | 12 |  | 17 | 12 | 12 | 12 |  | 17 | 12 | 11 | 11 | 11 | 17 | 12 | 11 | 11 | 11 | 17 | 12 | 11 | 11 | 11 | 17 | 12 | 11 | 11 | 11 | 17 | 17 | 14 |  |  | 17 | 17 | 14 |  |  | 17 | 12 | 12 | 12 |  | 17 | 12 | 12 | 12 |  | 17 | 12 | 12 | 12 |  | 17 | 12 | 11 | 11 | 11 | 17 | 12 | 11 | 11 | 11 | 17 | 12 | 11 | 11 | 11 | 17 | 12 | 11 | 11 | 11 | 17
| 6035 | 17 | 12 |  |  |  | 12 | -99 | -99 |  |  | -95.9897 | -99 | -99 | -99 |  | -94.2288 | -99 | -99 | -99 | -99 | -92.9794 | -99 | -99 |  |  | -95.9897 | -99 | -99 | -99 |  | -94.2288 | -99 | -99 | -99 | -99 | -92.9794 | 12 |  |  |  | 12 | -99 | -99 |  |  | -95.9897 | -99 | -99 |  |  | -95.9897 | -99 | -99 | -99 |  | -94.2288 | -99 | -99 | -99 |  | -94.2288 | -99 | -99 | -99 |  | -94.2288 | -99 | -99 | -99 | -99 | -92.9794 | -99 | -99 | -99 | -99 | -92.9794 | -99 | -99 | -99 | -99 | -92.9794 | -99 | -99 | -99 | -99 | -92.9794 | -99 | -99 |  |  | -95.9897 | -99 | -99 |  |  | -95.9897 | -99 | -99 | -99 |  | -94.2288 | -99 | -99 | -99 |  | -94.2288 | -99 | -99 | -99 |  | -94.2288 | -99 | -99 | -99 | -99 | -92.9794 | -99 | -99 | -99 | -99 | -92.9794 | -99 | -99 | -99 | -99 | -92.9794 | -99 | -99 | -99 | -99 | -92.9794 | 15 |  |  |  | 15 | -99 | -99 |  |  | -95.9897 | -99 | -99 |  |  | -95.9897 | -99 | -99 | -99 |  | -94.2288 | -99 | -99 | -99 |  | -94.2288 | -99 | -99 | -99 |  | -94.2288 | -99 | -99 | -99 | -99 | -92.9794 | -99 | -99 | -99 | -99 | -92.9794 | -99 | -99 | -99 | -99 | -92.9794 | -99 | -99 | -99 | -99 | -92.9794 | -99 | -99 |  |  | -95.9897 | -99 | -99 |  |  | -95.9897 | -99 | -99 | -99 |  | -94.2288 | -99 | -99 | -99 |  | -94.2288 | -99 | -99 | -99 |  | -94.2288 | -99 | -99 | -99 | -99 | -92.9794 | -99 | -99 | -99 | -99 | -92.9794 | -99 | -99 | -99 | -99 | -92.9794 | -99 | -99 | -99 | -99 | -92.9794 | 18 |  |  |  | 18 | -99 | -99 |  |  | -95.9897 | -99 | -99 |  |  | -95.9897 | -99 | -99 | -99 |  | -94.2288 | -99 | -99 | -99 |  | -94.2288 | -99 | -99 | -99 |  | -94.2288 | -99 | -99 | -99 | -99 | -92.9794 | -99 | -99 | -99 | -99 | -92.9794 | -99 | -99 | -99 | -99 | -92.9794 | -99 | -99 | -99 | -99 | -92.9794 | -99 | -99 |  |  | -95.9897 | -99 | -99 |  |  | -95.9897 | -99 | -99 | -99 |  | -94.2288 | -99 | -99 | -99 |  | -94.2288 | -99 | -99 | -99 |  | -94.2288 | -99 | -99 | -99 | -99 | -92.9794 | -99 | -99 | -99 | -99 | -92.9794 | -99 | -99 | -99 | -99 | -92.9794 | -99 | -99 | -99 | -99 | -92.9794 | [5 empty] | 17 | 14 |  |  | 17 | 17 | 14 |  |  | 17 | 12 | 12 | 12 |  | 17 | 12 | 12 | 12 |  | 17 | 12 | 12 | 12 |  | 17 | 12 | 11 | 11 | 11 | 17 | 12 | 11 | 11 | 11 | 17 | 12 | 11 | 11 | 11 | 17 | 12 | 11 | 11 | 11 | 17 | 17 | 14 |  |  | 17 | 17 | 14 |  |  | 17 | 12 | 12 | 12 |  | 17 | 12 | 12 | 12 |  | 17 | 12 | 12 | 12 |  | 17 | 12 | 11 | 11 | 11 | 17 | 12 | 11 | 11 | 11 | 17 | 12 | 11 | 11 | 11 | 17 | 12 | 11 | 11 | 11 | 17
| 6055 | 21 | 12 |  |  |  | 12 | -99 | -99 |  |  | -95.9897 | -99 | -99 | -99 |  | -94.2288 | -99 | -99 | -99 | -99 | -92.9794 | -99 | -99 |  |  | -95.9897 | -99 | -99 | -99 |  | -94.2288 | -99 | -99 | -99 | -99 | -92.9794 | 12 |  |  |  | 12 | -99 | -99 |  |  | -95.9897 | -99 | -99 |  |  | -95.9897 | -99 | -99 | -99 |  | -94.2288 | -99 | -99 | -99 |  | -94.2288 | -99 | -99 | -99 |  | -94.2288 | -99 | -99 | -99 | -99 | -92.9794 | -99 | -99 | -99 | -99 | -92.9794 | -99 | -99 | -99 | -99 | -92.9794 | -99 | -99 | -99 | -99 | -92.9794 | -99 | -99 |  |  | -95.9897 | -99 | -99 |  |  | -95.9897 | -99 | -99 | -99 |  | -94.2288 | -99 | -99 | -99 |  | -94.2288 | -99 | -99 | -99 |  | -94.2288 | -99 | -99 | -99 | -99 | -92.9794 | -99 | -99 | -99 | -99 | -92.9794 | -99 | -99 | -99 | -99 | -92.9794 | -99 | -99 | -99 | -99 | -92.9794 | [5 empty] | 17 | 20 |  |  | 17 | 17 | 20 |  |  | 17 | 12 | 18 | 19 |  | 17 | 12 | 18 | 19 |  | 17 | 12 | 18 | 19 |  | 17 | 12 | 17 | 17 | 17 | 17 | 12 | 17 | 17 | 17 | 17 | 12 | 17 | 17 | 17 | 17 | 12 | 17 | 17 | 17 | 17 | 17 | 20 |  |  | 17 | 17 | 20 |  |  | 17 | 12 | 18 | 19 |  | 17 | 12 | 18 | 19 |  | 17 | 12 | 18 | 19 |  | 17 | 12 | 17 | 17 | 17 | 17 | 12 | 17 | 17 | 17 | 17 | 12 | 17 | 17 | 17 | 17 | 12 | 17 | 17 | 17 | 17 | [5 empty] | -99 | 14 |  |  | 17 | -99 | 14 |  |  | 17 | 12 | 12 | 12 |  | 17 | 12 | 12 | 12 |  | 17 | 12 | 12 | 12 |  | 17 | 12 | 11 | 11 | 11 | 17 | 12 | 11 | 11 | 11 | 17 | 12 | 11 | 11 | 11 | 17 | 12 | 11 | 11 | 11 | 17 | -99 | 14 |  |  | 17 | -99 | 14 |  |  | 17 | 12 | 12 | 12 |  | 17 | 12 | 12 | 12 |  | 17 | 12 | 12 | 12 |  | 17 | 12 | 11 | 11 | 11 | 17 | 12 | 11 | 11 | 11 | 17 | 12 | 11 | 11 | 11 | 17 | 12 | 11 | 11 | 11 | 17 | [5 empty] | 17 | 14 |  |  | 17 | 17 | 14 |  |  | 17 | 12 | 12 | 12 |  | 17 | 12 | 12 | 12 |  | 17 | 12 | 12 | 12 |  | 17 | 12 | 11 | 11 | 11 | 17 | 12 | 11 | 11 | 11 | 17 | 12 | 11 | 11 | 11 | 17 | 12 | 11 | 11 | 11 | 17 | 17 | 14 |  |  | 17 | 17 | 14 |  |  | 17 | 12 | 12 | 12 |  | 17 | 12 | 12 | 12 |  | 17 | 12 | 12 | 12 |  | 17 | 12 | 11 | 11 | 11 | 17 | 12 | 11 | 11 | 11 | 17 | 12 | 11 | 11 | 11 | 17 | 12 | 11 | 11 | 11 | 17
| 6075 | 25 | 12 |  |  |  | 12 | -99 | -99 |  |  | -95.9897 | -99 | -99 | -99 |  | -94.2288 | -99 | -99 | -99 | -99 | -92.9794 | -99 | -99 |  |  | -95.9897 | -99 | -99 | -99 |  | -94.2288 | -99 | -99 | -99 | -99 | -92.9794 | 12 |  |  |  | 12 | -99 | -99 |  |  | -95.9897 | -99 | -99 |  |  | -95.9897 | -99 | -99 | -99 |  | -94.2288 | -99 | -99 | -99 |  | -94.2288 | -99 | -99 | -99 |  | -94.2288 | -99 | -99 | -99 | -99 | -92.9794 | -99 | -99 | -99 | -99 | -92.9794 | -99 | -99 | -99 | -99 | -92.9794 | -99 | -99 | -99 | -99 | -92.9794 | -99 | -99 |  |  | -95.9897 | -99 | -99 |  |  | -95.9897 | -99 | -99 | -99 |  | -94.2288 | -99 | -99 | -99 |  | -94.2288 | -99 | -99 | -99 |  | -94.2288 | -99 | -99 | -99 | -99 | -92.9794 | -99 | -99 | -99 | -99 | -92.9794 | -99 | -99 | -99 | -99 | -92.9794 | -99 | -99 | -99 | -99 | -92.9794 | 15 |  |  |  | 15 | -99 | -99 |  |  | -95.9897 | -99 | -99 |  |  | -95.9897 | -99 | -99 | -99 |  | -94.2288 | -99 | -99 | -99 |  | -94.2288 | -99 | -99 | -99 |  | -94.2288 | -99 | -99 | -99 | -99 | -92.9794 | -99 | -99 | -99 | -99 | -92.9794 | -99 | -99 | -99 | -99 | -92.9794 | -99 | -99 | -99 | -99 | -92.9794 | -99 | -99 |  |  | -95.9897 | -99 | -99 |  |  | -95.9897 | -99 | -99 | -99 |  | -94.2288 | -99 | -99 | -99 |  | -94.2288 | -99 | -99 | -99 |  | -94.2288 | -99 | -99 | -99 | -99 | -92.9794 | -99 | -99 | -99 | -99 | -92.9794 | -99 | -99 | -99 | -99 | -92.9794 | -99 | -99 | -99 | -99 | -92.9794 | [5 empty] | -99 | 14 |  |  | 17 | -99 | 14 |  |  | 17 | 12 | 12 | 12 |  | 17 | 12 | 12 | 12 |  | 17 | 12 | 12 | 12 |  | 17 | 12 | 11 | 11 | 11 | 17 | 12 | 11 | 11 | 11 | 17 | 12 | 11 | 11 | 11 | 17 | 12 | 11 | 11 | 11 | 17 | -99 | 14 |  |  | 17 | -99 | 14 |  |  | 17 | 12 | 12 | 12 |  | 17 | 12 | 12 | 12 |  | 17 | 12 | 12 | 12 |  | 17 | 12 | 11 | 11 | 11 | 17 | 12 | 11 | 11 | 11 | 17 | 12 | 11 | 11 | 11 | 17 | 12 | 11 | 11 | 11 | 17 | [5 empty] | 17 | 14 |  |  | 17 | 17 | 14 |  |  | 17 | 12 | 12 | 12 |  | 17 | 12 | 12 | 12 |  | 17 | 12 | 12 | 12 |  | 17 | 12 | 11 | 11 | 11 | 17 | 12 | 11 | 11 | 11 | 17 | 12 | 11 | 11 | 11 | 17 | 12 | 11 | 11 | 11 | 17 | 17 | 14 |  |  | 17 | 17 | 14 |  |  | 17 | 12 | 12 | 12 |  | 17 | 12 | 12 | 12 |  | 17 | 12 | 12 | 12 |  | 17 | 12 | 11 | 11 | 11 | 17 | 12 | 11 | 11 | 11 | 17 | 12 | 11 | 11 | 11 | 17 | 12 | 11 | 11 | 11 | 17
| 6095 | 29 | 12 |  |  |  | 12 | -99 | -99 |  |  | -95.9897 | -99 | -99 | -99 |  | -94.2288 | -99 | -99 | -99 | -99 | -92.9794 | -99 | -99 |  |  | -95.9897 | -99 | -99 | -99 |  | -94.2288 | -99 | -99 | -99 | -99 | -92.9794 | 12 |  |  |  | 12 | -99 | -99 |  |  | -95.9897 | -99 | -99 |  |  | -95.9897 | -99 | -99 | -99 |  | -94.2288 | -99 | -99 | -99 |  | -94.2288 | -99 | -99 | -99 |  | -94.2288 | -99 | -99 | -99 | -99 | -92.9794 | -99 | -99 | -99 | -99 | -92.9794 | -99 | -99 | -99 | -99 | -92.9794 | -99 | -99 | -99 | -99 | -92.9794 | -99 | -99 |  |  | -95.9897 | -99 | -99 |  |  | -95.9897 | -99 | -99 | -99 |  | -94.2288 | -99 | -99 | -99 |  | -94.2288 | -99 | -99 | -99 |  | -94.2288 | -99 | -99 | -99 | -99 | -92.9794 | -99 | -99 | -99 | -99 | -92.9794 | -99 | -99 | -99 | -99 | -92.9794 | -99 | -99 | -99 | -99 | -92.9794 | [5 empty] | 17 | 20 |  |  | 17 | 17 | 20 |  |  | 17 | 12 | 18 | 19 |  | 17 | 12 | 18 | 19 |  | 17 | 12 | 18 | 19 |  | 17 | 12 | 17 | 17 | 17 | 17 | 12 | 17 | 17 | 17 | 17 | 12 | 17 | 17 | 17 | 17 | 12 | 17 | 17 | 17 | 17 | 17 | 20 |  |  | 17 | 17 | 20 |  |  | 17 | 12 | 18 | 19 |  | 17 | 12 | 18 | 19 |  | 17 | 12 | 18 | 19 |  | 17 | 12 | 17 | 17 | 17 | 17 | 12 | 17 | 17 | 17 | 17 | 12 | 17 | 17 | 17 | 17 | 12 | 17 | 17 | 17 | 17 | [5 empty] | -99 | 14 |  |  | 17 | -99 | 14 |  |  | 17 | 12 | 12 | 12 |  | 17 | 12 | 12 | 12 |  | 17 | 12 | 12 | 12 |  | 17 | 12 | 11 | 11 | 11 | 17 | 12 | 11 | 11 | 11 | 17 | 12 | 11 | 11 | 11 | 17 | 12 | 11 | 11 | 11 | 17 | -99 | 14 |  |  | 17 | -99 | 14 |  |  | 17 | 12 | 12 | 12 |  | 17 | 12 | 12 | 12 |  | 17 | 12 | 12 | 12 |  | 17 | 12 | 11 | 11 | 11 | 17 | 12 | 11 | 11 | 11 | 17 | 12 | 11 | 11 | 11 | 17 | 12 | 11 | 11 | 11 | 17 | [5 empty] | 17 | 14 |  |  | 17 | 17 | 14 |  |  | 17 | 12 | 12 | 12 |  | 17 | 12 | 12 | 12 |  | 17 | 12 | 12 | 12 |  | 17 | 12 | 11 | 11 | 11 | 17 | 12 | 11 | 11 | 11 | 17 | 12 | 11 | 11 | 11 | 17 | 12 | 11 | 11 | 11 | 17 | 17 | 14 |  |  | 17 | 17 | 14 |  |  | 17 | 12 | 12 | 12 |  | 17 | 12 | 12 | 12 |  | 17 | 12 | 12 | 12 |  | 17 | 12 | 11 | 11 | 11 | 17 | 12 | 11 | 11 | 11 | 17 | 12 | 11 | 11 | 11 | 17 | 12 | 11 | 11 | 11 | 17
| 6115 | 33 | 12 |  |  |  | 12 | -99 | -99 |  |  | -95.9897 | -99 | -99 | -99 |  | -94.2288 | -99 | -99 | -99 | -99 | -92.9794 | -99 | -99 |  |  | -95.9897 | -99 | -99 | -99 |  | -94.2288 | -99 | -99 | -99 | -99 | -92.9794 | 12 |  |  |  | 12 | -99 | -99 |  |  | -95.9897 | -99 | -99 |  |  | -95.9897 | -99 | -99 | -99 |  | -94.2288 | -99 | -99 | -99 |  | -94.2288 | -99 | -99 | -99 |  | -94.2288 | -99 | -99 | -99 | -99 | -92.9794 | -99 | -99 | -99 | -99 | -92.9794 | -99 | -99 | -99 | -99 | -92.9794 | -99 | -99 | -99 | -99 | -92.9794 | -99 | -99 |  |  | -95.9897 | -99 | -99 |  |  | -95.9897 | -99 | -99 | -99 |  | -94.2288 | -99 | -99 | -99 |  | -94.2288 | -99 | -99 | -99 |  | -94.2288 | -99 | -99 | -99 | -99 | -92.9794 | -99 | -99 | -99 | -99 | -92.9794 | -99 | -99 | -99 | -99 | -92.9794 | -99 | -99 | -99 | -99 | -92.9794 | 15 |  |  |  | 15 | -99 | -99 |  |  | -95.9897 | -99 | -99 |  |  | -95.9897 | -99 | -99 | -99 |  | -94.2288 | -99 | -99 | -99 |  | -94.2288 | -99 | -99 | -99 |  | -94.2288 | -99 | -99 | -99 | -99 | -92.9794 | -99 | -99 | -99 | -99 | -92.9794 | -99 | -99 | -99 | -99 | -92.9794 | -99 | -99 | -99 | -99 | -92.9794 | -99 | -99 |  |  | -95.9897 | -99 | -99 |  |  | -95.9897 | -99 | -99 | -99 |  | -94.2288 | -99 | -99 | -99 |  | -94.2288 | -99 | -99 | -99 |  | -94.2288 | -99 | -99 | -99 | -99 | -92.9794 | -99 | -99 | -99 | -99 | -92.9794 | -99 | -99 | -99 | -99 | -92.9794 | -99 | -99 | -99 | -99 | -92.9794 | 18 |  |  |  | 18 | -99 | -99 |  |  | -95.9897 | -99 | -99 |  |  | -95.9897 | -99 | -99 | -99 |  | -94.2288 | -99 | -99 | -99 |  | -94.2288 | -99 | -99 | -99 |  | -94.2288 | -99 | -99 | -99 | -99 | -92.9794 | -99 | -99 | -99 | -99 | -92.9794 | -99 | -99 | -99 | -99 | -92.9794 | -99 | -99 | -99 | -99 | -92.9794 | -99 | -99 |  |  | -95.9897 | -99 | -99 |  |  | -95.9897 | -99 | -99 | -99 |  | -94.2288 | -99 | -99 | -99 |  | -94.2288 | -99 | -99 | -99 |  | -94.2288 | -99 | -99 | -99 | -99 | -92.9794 | -99 | -99 | -99 | -99 | -92.9794 | -99 | -99 | -99 | -99 | -92.9794 | -99 | -99 | -99 | -99 | -92.9794 | 19 |  |  |  | 19 | -99 | -99 |  |  | -95.9897 | -99 | -99 |  |  | -95.9897 | -99 | -99 | -99 |  | -94.2288 | -99 | -99 | -99 |  | -94.2288 | -99 | -99 | -99 |  | -94.2288 | -99 | -99 | -99 | -99 | -92.9794 | -99 | -99 | -99 | -99 | -92.9794 | -99 | -99 | -99 | -99 | -92.9794 | -99 | -99 | -99 | -99 | -92.9794 | -99 | -99 |  |  | -95.9897 | -99 | -99 |  |  | -95.9897 | -99 | -99 | -99 |  | -94.2288 | -99 | -99 | -99 |  | -94.2288 | -99 | -99 | -99 |  | -94.2288 | -99 | -99 | -99 | -99 | -92.9794 | -99 | -99 | -99 | -99 | -92.9794 | -99 | -99 | -99 | -99 | -92.9794 | -99 | -99 | -99 | -99 | -92.9794
| 6135 | 37 | 12 |  |  |  | 12 | -99 | -99 |  |  | -95.9897 | -99 | -99 | -99 |  | -94.2288 | -99 | -99 | -99 | -99 | -92.9794 | -99 | -99 |  |  | -95.9897 | -99 | -99 | -99 |  | -94.2288 | -99 | -99 | -99 | -99 | -92.9794 | 12 |  |  |  | 12 | -99 | -99 |  |  | -95.9897 | -99 | -99 |  |  | -95.9897 | -99 | -99 | -99 |  | -94.2288 | -99 | -99 | -99 |  | -94.2288 | -99 | -99 | -99 |  | -94.2288 | -99 | -99 | -99 | -99 | -92.9794 | -99 | -99 | -99 | -99 | -92.9794 | -99 | -99 | -99 | -99 | -92.9794 | -99 | -99 | -99 | -99 | -92.9794 | -99 | -99 |  |  | -95.9897 | -99 | -99 |  |  | -95.9897 | -99 | -99 | -99 |  | -94.2288 | -99 | -99 | -99 |  | -94.2288 | -99 | -99 | -99 |  | -94.2288 | -99 | -99 | -99 | -99 | -92.9794 | -99 | -99 | -99 | -99 | -92.9794 | -99 | -99 | -99 | -99 | -92.9794 | -99 | -99 | -99 | -99 | -92.9794 | [5 empty] | 17 | 20 |  |  | 17 | 17 | 20 |  |  | 17 | 12 | 18 | 19 |  | 17 | 12 | 18 | 19 |  | 17 | 12 | 18 | 19 |  | 17 | 12 | 17 | 17 | 17 | 17 | 12 | 17 | 17 | 17 | 17 | 12 | 17 | 17 | 17 | 17 | 12 | 17 | 17 | 17 | 17 | 17 | 20 |  |  | 17 | 17 | 20 |  |  | 17 | 12 | 18 | 19 |  | 17 | 12 | 18 | 19 |  | 17 | 12 | 18 | 19 |  | 17 | 12 | 17 | 17 | 17 | 17 | 12 | 17 | 17 | 17 | 17 | 12 | 17 | 17 | 17 | 17 | 12 | 17 | 17 | 17 | 17 | [5 empty] | -99 | 14 |  |  | 17 | -99 | 14 |  |  | 17 | 12 | 12 | 12 |  | 17 | 12 | 12 | 12 |  | 17 | 12 | 12 | 12 |  | 17 | 12 | 11 | 11 | 11 | 17 | 12 | 11 | 11 | 11 | 17 | 12 | 11 | 11 | 11 | 17 | 12 | 11 | 11 | 11 | 17 | -99 | 14 |  |  | 17 | -99 | 14 |  |  | 17 | 12 | 12 | 12 |  | 17 | 12 | 12 | 12 |  | 17 | 12 | 12 | 12 |  | 17 | 12 | 11 | 11 | 11 | 17 | 12 | 11 | 11 | 11 | 17 | 12 | 11 | 11 | 11 | 17 | 12 | 11 | 11 | 11 | 17 | [5 empty] | 17 | 14 |  |  | 17 | 17 | 14 |  |  | 17 | 12 | 12 | 12 |  | 17 | 12 | 12 | 12 |  | 17 | 12 | 12 | 12 |  | 17 | 12 | 11 | 11 | 11 | 17 | 12 | 11 | 11 | 11 | 17 | 12 | 11 | 11 | 11 | 17 | 12 | 11 | 11 | 11 | 17 | 17 | 14 |  |  | 17 | 17 | 14 |  |  | 17 | 12 | 12 | 12 |  | 17 | 12 | 12 | 12 |  | 17 | 12 | 12 | 12 |  | 17 | 12 | 11 | 11 | 11 | 17 | 12 | 11 | 11 | 11 | 17 | 12 | 11 | 11 | 11 | 17 | 12 | 11 | 11 | 11 | 17
| 6155 | 41 | 12 |  |  |  | 12 | -99 | -99 |  |  | -95.9897 | -99 | -99 | -99 |  | -94.2288 | -99 | -99 | -99 | -99 | -92.9794 | -99 | -99 |  |  | -95.9897 | -99 | -99 | -99 |  | -94.2288 | -99 | -99 | -99 | -99 | -92.9794 | 12 |  |  |  | 12 | -99 | -99 |  |  | -95.9897 | -99 | -99 |  |  | -95.9897 | -99 | -99 | -99 |  | -94.2288 | -99 | -99 | -99 |  | -94.2288 | -99 | -99 | -99 |  | -94.2288 | -99 | -99 | -99 | -99 | -92.9794 | -99 | -99 | -99 | -99 | -92.9794 | -99 | -99 | -99 | -99 | -92.9794 | -99 | -99 | -99 | -99 | -92.9794 | -99 | -99 |  |  | -95.9897 | -99 | -99 |  |  | -95.9897 | -99 | -99 | -99 |  | -94.2288 | -99 | -99 | -99 |  | -94.2288 | -99 | -99 | -99 |  | -94.2288 | -99 | -99 | -99 | -99 | -92.9794 | -99 | -99 | -99 | -99 | -92.9794 | -99 | -99 | -99 | -99 | -92.9794 | -99 | -99 | -99 | -99 | -92.9794 | 15 |  |  |  | 15 | -99 | -99 |  |  | -95.9897 | -99 | -99 |  |  | -95.9897 | -99 | -99 | -99 |  | -94.2288 | -99 | -99 | -99 |  | -94.2288 | -99 | -99 | -99 |  | -94.2288 | -99 | -99 | -99 | -99 | -92.9794 | -99 | -99 | -99 | -99 | -92.9794 | -99 | -99 | -99 | -99 | -92.9794 | -99 | -99 | -99 | -99 | -92.9794 | -99 | -99 |  |  | -95.9897 | -99 | -99 |  |  | -95.9897 | -99 | -99 | -99 |  | -94.2288 | -99 | -99 | -99 |  | -94.2288 | -99 | -99 | -99 |  | -94.2288 | -99 | -99 | -99 | -99 | -92.9794 | -99 | -99 | -99 | -99 | -92.9794 | -99 | -99 | -99 | -99 | -92.9794 | -99 | -99 | -99 | -99 | -92.9794 | [5 empty] | -99 | 14 |  |  | 17 | -99 | 14 |  |  | 17 | 12 | 12 | 12 |  | 17 | 12 | 12 | 12 |  | 17 | 12 | 12 | 12 |  | 17 | 12 | 11 | 11 | 11 | 17 | 12 | 11 | 11 | 11 | 17 | 12 | 11 | 11 | 11 | 17 | 12 | 11 | 11 | 11 | 17 | -99 | 14 |  |  | 17 | -99 | 14 |  |  | 17 | 12 | 12 | 12 |  | 17 | 12 | 12 | 12 |  | 17 | 12 | 12 | 12 |  | 17 | 12 | 11 | 11 | 11 | 17 | 12 | 11 | 11 | 11 | 17 | 12 | 11 | 11 | 11 | 17 | 12 | 11 | 11 | 11 | 17 | [5 empty] | 17 | 14 |  |  | 17 | 17 | 14 |  |  | 17 | 12 | 12 | 12 |  | 17 | 12 | 12 | 12 |  | 17 | 12 | 12 | 12 |  | 17 | 12 | 11 | 11 | 11 | 17 | 12 | 11 | 11 | 11 | 17 | 12 | 11 | 11 | 11 | 17 | 12 | 11 | 11 | 11 | 17 | 17 | 14 |  |  | 17 | 17 | 14 |  |  | 17 | 12 | 12 | 12 |  | 17 | 12 | 12 | 12 |  | 17 | 12 | 12 | 12 |  | 17 | 12 | 11 | 11 | 11 | 17 | 12 | 11 | 11 | 11 | 17 | 12 | 11 | 11 | 11 | 17 | 12 | 11 | 11 | 11 | 17
| 6175 | 45 | 12 |  |  |  | 12 | -99 | -99 |  |  | -95.9897 | -99 | -99 | -99 |  | -94.2288 | -99 | -99 | -99 | -99 | -92.9794 | -99 | -99 |  |  | -95.9897 | -99 | -99 | -99 |  | -94.2288 | -99 | -99 | -99 | -99 | -92.9794 | 12 |  |  |  | 12 | -99 | -99 |  |  | -95.9897 | -99 | -99 |  |  | -95.9897 | -99 | -99 | -99 |  | -94.2288 | -99 | -99 | -99 |  | -94.2288 | -99 | -99 | -99 |  | -94.2288 | -99 | -99 | -99 | -99 | -92.9794 | -99 | -99 | -99 | -99 | -92.9794 | -99 | -99 | -99 | -99 | -92.9794 | -99 | -99 | -99 | -99 | -92.9794 | -99 | -99 |  |  | -95.9897 | -99 | -99 |  |  | -95.9897 | -99 | -99 | -99 |  | -94.2288 | -99 | -99 | -99 |  | -94.2288 | -99 | -99 | -99 |  | -94.2288 | -99 | -99 | -99 | -99 | -92.9794 | -99 | -99 | -99 | -99 | -92.9794 | -99 | -99 | -99 | -99 | -92.9794 | -99 | -99 | -99 | -99 | -92.9794 | [5 empty] | 17 | 20 |  |  | 17 | 17 | 20 |  |  | 17 | 12 | 18 | 19 |  | 17 | 12 | 18 | 19 |  | 17 | 12 | 18 | 19 |  | 17 | 12 | 17 | 17 | 17 | 17 | 12 | 17 | 17 | 17 | 17 | 12 | 17 | 17 | 17 | 17 | 12 | 17 | 17 | 17 | 17 | 17 | 20 |  |  | 17 | 17 | 20 |  |  | 17 | 12 | 18 | 19 |  | 17 | 12 | 18 | 19 |  | 17 | 12 | 18 | 19 |  | 17 | 12 | 17 | 17 | 17 | 17 | 12 | 17 | 17 | 17 | 17 | 12 | 17 | 17 | 17 | 17 | 12 | 17 | 17 | 17 | 17 | [5 empty] | -99 | 14 |  |  | 17 | -99 | 14 |  |  | 17 | 12 | 12 | 12 |  | 17 | 12 | 12 | 12 |  | 17 | 12 | 12 | 12 |  | 17 | 12 | 11 | 11 | 11 | 17 | 12 | 11 | 11 | 11 | 17 | 12 | 11 | 11 | 11 | 17 | 12 | 11 | 11 | 11 | 17 | -99 | 14 |  |  | 17 | -99 | 14 |  |  | 17 | 12 | 12 | 12 |  | 17 | 12 | 12 | 12 |  | 17 | 12 | 12 | 12 |  | 17 | 12 | 11 | 11 | 11 | 17 | 12 | 11 | 11 | 11 | 17 | 12 | 11 | 11 | 11 | 17 | 12 | 11 | 11 | 11 | 17 | [5 empty] | 17 | 14 |  |  | 17 | 17 | 14 |  |  | 17 | 12 | 12 | 12 |  | 17 | 12 | 12 | 12 |  | 17 | 12 | 12 | 12 |  | 17 | 12 | 11 | 11 | 11 | 17 | 12 | 11 | 11 | 11 | 17 | 12 | 11 | 11 | 11 | 17 | 12 | 11 | 11 | 11 | 17 | 17 | 14 |  |  | 17 | 17 | 14 |  |  | 17 | 12 | 12 | 12 |  | 17 | 12 | 12 | 12 |  | 17 | 12 | 12 | 12 |  | 17 | 12 | 11 | 11 | 11 | 17 | 12 | 11 | 11 | 11 | 17 | 12 | 11 | 11 | 11 | 17 | 12 | 11 | 11 | 11 | 17
| 6195 | 49 | 12 |  |  |  | 12 | -99 | -99 |  |  | -95.9897 | -99 | -99 | -99 |  | -94.2288 | -99 | -99 | -99 | -99 | -92.9794 | -99 | -99 |  |  | -95.9897 | -99 | -99 | -99 |  | -94.2288 | -99 | -99 | -99 | -99 | -92.9794 | 12 |  |  |  | 12 | -99 | -99 |  |  | -95.9897 | -99 | -99 |  |  | -95.9897 | -99 | -99 | -99 |  | -94.2288 | -99 | -99 | -99 |  | -94.2288 | -99 | -99 | -99 |  | -94.2288 | -99 | -99 | -99 | -99 | -92.9794 | -99 | -99 | -99 | -99 | -92.9794 | -99 | -99 | -99 | -99 | -92.9794 | -99 | -99 | -99 | -99 | -92.9794 | -99 | -99 |  |  | -95.9897 | -99 | -99 |  |  | -95.9897 | -99 | -99 | -99 |  | -94.2288 | -99 | -99 | -99 |  | -94.2288 | -99 | -99 | -99 |  | -94.2288 | -99 | -99 | -99 | -99 | -92.9794 | -99 | -99 | -99 | -99 | -92.9794 | -99 | -99 | -99 | -99 | -92.9794 | -99 | -99 | -99 | -99 | -92.9794 | 15 |  |  |  | 15 | -99 | -99 |  |  | -95.9897 | -99 | -99 |  |  | -95.9897 | -99 | -99 | -99 |  | -94.2288 | -99 | -99 | -99 |  | -94.2288 | -99 | -99 | -99 |  | -94.2288 | -99 | -99 | -99 | -99 | -92.9794 | -99 | -99 | -99 | -99 | -92.9794 | -99 | -99 | -99 | -99 | -92.9794 | -99 | -99 | -99 | -99 | -92.9794 | -99 | -99 |  |  | -95.9897 | -99 | -99 |  |  | -95.9897 | -99 | -99 | -99 |  | -94.2288 | -99 | -99 | -99 |  | -94.2288 | -99 | -99 | -99 |  | -94.2288 | -99 | -99 | -99 | -99 | -92.9794 | -99 | -99 | -99 | -99 | -92.9794 | -99 | -99 | -99 | -99 | -92.9794 | -99 | -99 | -99 | -99 | -92.9794 | 18 |  |  |  | 18 | -99 | -99 |  |  | -95.9897 | -99 | -99 |  |  | -95.9897 | -99 | -99 | -99 |  | -94.2288 | -99 | -99 | -99 |  | -94.2288 | -99 | -99 | -99 |  | -94.2288 | -99 | -99 | -99 | -99 | -92.9794 | -99 | -99 | -99 | -99 | -92.9794 | -99 | -99 | -99 | -99 | -92.9794 | -99 | -99 | -99 | -99 | -92.9794 | -99 | -99 |  |  | -95.9897 | -99 | -99 |  |  | -95.9897 | -99 | -99 | -99 |  | -94.2288 | -99 | -99 | -99 |  | -94.2288 | -99 | -99 | -99 |  | -94.2288 | -99 | -99 | -99 | -99 | -92.9794 | -99 | -99 | -99 | -99 | -92.9794 | -99 | -99 | -99 | -99 | -92.9794 | -99 | -99 | -99 | -99 | -92.9794 | [5 empty] | 17 | 14 |  |  | 17 | 17 | 14 |  |  | 17 | 12 | 12 | 12 |  | 17 | 12 | 12 | 12 |  | 17 | 12 | 12 | 12 |  | 17 | 12 | 11 | 11 | 11 | 17 | 12 | 11 | 11 | 11 | 17 | 12 | 11 | 11 | 11 | 17 | 12 | 11 | 11 | 11 | 17 | 17 | 14 |  |  | 17 | 17 | 14 |  |  | 17 | 12 | 12 | 12 |  | 17 | 12 | 12 | 12 |  | 17 | 12 | 12 | 12 |  | 17 | 12 | 11 | 11 | 11 | 17 | 12 | 11 | 11 | 11 | 17 | 12 | 11 | 11 | 11 | 17 | 12 | 11 | 11 | 11 | 17
| 6215 | 53 | 12 |  |  |  | 12 | -99 | -99 |  |  | -95.9897 | -99 | -99 | -99 |  | -94.2288 | -99 | -99 | -99 | -99 | -92.9794 | -99 | -99 |  |  | -95.9897 | -99 | -99 | -99 |  | -94.2288 | -99 | -99 | -99 | -99 | -92.9794 | 12 |  |  |  | 12 | -99 | -99 |  |  | -95.9897 | -99 | -99 |  |  | -95.9897 | -99 | -99 | -99 |  | -94.2288 | -99 | -99 | -99 |  | -94.2288 | -99 | -99 | -99 |  | -94.2288 | -99 | -99 | -99 | -99 | -92.9794 | -99 | -99 | -99 | -99 | -92.9794 | -99 | -99 | -99 | -99 | -92.9794 | -99 | -99 | -99 | -99 | -92.9794 | -99 | -99 |  |  | -95.9897 | -99 | -99 |  |  | -95.9897 | -99 | -99 | -99 |  | -94.2288 | -99 | -99 | -99 |  | -94.2288 | -99 | -99 | -99 |  | -94.2288 | -99 | -99 | -99 | -99 | -92.9794 | -99 | -99 | -99 | -99 | -92.9794 | -99 | -99 | -99 | -99 | -92.9794 | -99 | -99 | -99 | -99 | -92.9794 | [5 empty] | 17 | 20 |  |  | 17 | 17 | 20 |  |  | 17 | 12 | 18 | 19 |  | 17 | 12 | 18 | 19 |  | 17 | 12 | 18 | 19 |  | 17 | 12 | 17 | 17 | 17 | 17 | 12 | 17 | 17 | 17 | 17 | 12 | 17 | 17 | 17 | 17 | 12 | 17 | 17 | 17 | 17 | 17 | 20 |  |  | 17 | 17 | 20 |  |  | 17 | 12 | 18 | 19 |  | 17 | 12 | 18 | 19 |  | 17 | 12 | 18 | 19 |  | 17 | 12 | 17 | 17 | 17 | 17 | 12 | 17 | 17 | 17 | 17 | 12 | 17 | 17 | 17 | 17 | 12 | 17 | 17 | 17 | 17 | [5 empty] | -99 | 14 |  |  | 17 | -99 | 14 |  |  | 17 | 12 | 12 | 12 |  | 17 | 12 | 12 | 12 |  | 17 | 12 | 12 | 12 |  | 17 | 12 | 11 | 11 | 11 | 17 | 12 | 11 | 11 | 11 | 17 | 12 | 11 | 11 | 11 | 17 | 12 | 11 | 11 | 11 | 17 | -99 | 14 |  |  | 17 | -99 | 14 |  |  | 17 | 12 | 12 | 12 |  | 17 | 12 | 12 | 12 |  | 17 | 12 | 12 | 12 |  | 17 | 12 | 11 | 11 | 11 | 17 | 12 | 11 | 11 | 11 | 17 | 12 | 11 | 11 | 11 | 17 | 12 | 11 | 11 | 11 | 17 | [5 empty] | 17 | 14 |  |  | 17 | 17 | 14 |  |  | 17 | 12 | 12 | 12 |  | 17 | 12 | 12 | 12 |  | 17 | 12 | 12 | 12 |  | 17 | 12 | 11 | 11 | 11 | 17 | 12 | 11 | 11 | 11 | 17 | 12 | 11 | 11 | 11 | 17 | 12 | 11 | 11 | 11 | 17 | 17 | 14 |  |  | 17 | 17 | 14 |  |  | 17 | 12 | 12 | 12 |  | 17 | 12 | 12 | 12 |  | 17 | 12 | 12 | 12 |  | 17 | 12 | 11 | 11 | 11 | 17 | 12 | 11 | 11 | 11 | 17 | 12 | 11 | 11 | 11 | 17 | 12 | 11 | 11 | 11 | 17
| 6235 | 57 | 12 |  |  |  | 12 | -99 | -99 |  |  | -95.9897 | -99 | -99 | -99 |  | -94.2288 | -99 | -99 | -99 | -99 | -92.9794 | -99 | -99 |  |  | -95.9897 | -99 | -99 | -99 |  | -94.2288 | -99 | -99 | -99 | -99 | -92.9794 | 12 |  |  |  | 12 | -99 | -99 |  |  | -95.9897 | -99 | -99 |  |  | -95.9897 | -99 | -99 | -99 |  | -94.2288 | -99 | -99 | -99 |  | -94.2288 | -99 | -99 | -99 |  | -94.2288 | -99 | -99 | -99 | -99 | -92.9794 | -99 | -99 | -99 | -99 | -92.9794 | -99 | -99 | -99 | -99 | -92.9794 | -99 | -99 | -99 | -99 | -92.9794 | -99 | -99 |  |  | -95.9897 | -99 | -99 |  |  | -95.9897 | -99 | -99 | -99 |  | -94.2288 | -99 | -99 | -99 |  | -94.2288 | -99 | -99 | -99 |  | -94.2288 | -99 | -99 | -99 | -99 | -92.9794 | -99 | -99 | -99 | -99 | -92.9794 | -99 | -99 | -99 | -99 | -92.9794 | -99 | -99 | -99 | -99 | -92.9794 | 15 |  |  |  | 15 | -99 | -99 |  |  | -95.9897 | -99 | -99 |  |  | -95.9897 | -99 | -99 | -99 |  | -94.2288 | -99 | -99 | -99 |  | -94.2288 | -99 | -99 | -99 |  | -94.2288 | -99 | -99 | -99 | -99 | -92.9794 | -99 | -99 | -99 | -99 | -92.9794 | -99 | -99 | -99 | -99 | -92.9794 | -99 | -99 | -99 | -99 | -92.9794 | -99 | -99 |  |  | -95.9897 | -99 | -99 |  |  | -95.9897 | -99 | -99 | -99 |  | -94.2288 | -99 | -99 | -99 |  | -94.2288 | -99 | -99 | -99 |  | -94.2288 | -99 | -99 | -99 | -99 | -92.9794 | -99 | -99 | -99 | -99 | -92.9794 | -99 | -99 | -99 | -99 | -92.9794 | -99 | -99 | -99 | -99 | -92.9794 | [5 empty] | -99 | 14 |  |  | 17 | -99 | 14 |  |  | 17 | 12 | 12 | 12 |  | 17 | 12 | 12 | 12 |  | 17 | 12 | 12 | 12 |  | 17 | 12 | 11 | 11 | 11 | 17 | 12 | 11 | 11 | 11 | 17 | 12 | 11 | 11 | 11 | 17 | 12 | 11 | 11 | 11 | 17 | -99 | 14 |  |  | 17 | -99 | 14 |  |  | 17 | 12 | 12 | 12 |  | 17 | 12 | 12 | 12 |  | 17 | 12 | 12 | 12 |  | 17 | 12 | 11 | 11 | 11 | 17 | 12 | 11 | 11 | 11 | 17 | 12 | 11 | 11 | 11 | 17 | 12 | 11 | 11 | 11 | 17 | [5 empty] | 17 | 14 |  |  | 17 | 17 | 14 |  |  | 17 | 12 | 12 | 12 |  | 17 | 12 | 12 | 12 |  | 17 | 12 | 12 | 12 |  | 17 | 12 | 11 | 11 | 11 | 17 | 12 | 11 | 11 | 11 | 17 | 12 | 11 | 11 | 11 | 17 | 12 | 11 | 11 | 11 | 17 | 17 | 14 |  |  | 17 | 17 | 14 |  |  | 17 | 12 | 12 | 12 |  | 17 | 12 | 12 | 12 |  | 17 | 12 | 12 | 12 |  | 17 | 12 | 11 | 11 | 11 | 17 | 12 | 11 | 11 | 11 | 17 | 12 | 11 | 11 | 11 | 17 | 12 | 11 | 11 | 11 | 17
| 6255 | 61 | 12 |  |  |  | 12 | -99 | -99 |  |  | -95.9897 | -99 | -99 | -99 |  | -94.2288 | -99 | -99 | -99 | -99 | -92.9794 | -99 | -99 |  |  | -95.9897 | -99 | -99 | -99 |  | -94.2288 | -99 | -99 | -99 | -99 | -92.9794 | 12 |  |  |  | 12 | -99 | -99 |  |  | -95.9897 | -99 | -99 |  |  | -95.9897 | -99 | -99 | -99 |  | -94.2288 | -99 | -99 | -99 |  | -94.2288 | -99 | -99 | -99 |  | -94.2288 | -99 | -99 | -99 | -99 | -92.9794 | -99 | -99 | -99 | -99 | -92.9794 | -99 | -99 | -99 | -99 | -92.9794 | -99 | -99 | -99 | -99 | -92.9794 | -99 | -99 |  |  | -95.9897 | -99 | -99 |  |  | -95.9897 | -99 | -99 | -99 |  | -94.2288 | -99 | -99 | -99 |  | -94.2288 | -99 | -99 | -99 |  | -94.2288 | -99 | -99 | -99 | -99 | -92.9794 | -99 | -99 | -99 | -99 | -92.9794 | -99 | -99 | -99 | -99 | -92.9794 | -99 | -99 | -99 | -99 | -92.9794 | [5 empty] | 17 | 20 |  |  | 17 | 17 | 20 |  |  | 17 | 12 | 18 | 19 |  | 17 | 12 | 18 | 19 |  | 17 | 12 | 18 | 19 |  | 17 | 12 | 17 | 17 | 17 | 17 | 12 | 17 | 17 | 17 | 17 | 12 | 17 | 17 | 17 | 17 | 12 | 17 | 17 | 17 | 17 | 17 | 20 |  |  | 17 | 17 | 20 |  |  | 17 | 12 | 18 | 19 |  | 17 | 12 | 18 | 19 |  | 17 | 12 | 18 | 19 |  | 17 | 12 | 17 | 17 | 17 | 17 | 12 | 17 | 17 | 17 | 17 | 12 | 17 | 17 | 17 | 17 | 12 | 17 | 17 | 17 | 17 | [5 empty] | -99 | 14 |  |  | 17 | -99 | 14 |  |  | 17 | 12 | 12 | 12 |  | 17 | 12 | 12 | 12 |  | 17 | 12 | 12 | 12 |  | 17 | 12 | 11 | 11 | 11 | 17 | 12 | 11 | 11 | 11 | 17 | 12 | 11 | 11 | 11 | 17 | 12 | 11 | 11 | 11 | 17 | -99 | 14 |  |  | 17 | -99 | 14 |  |  | 17 | 12 | 12 | 12 |  | 17 | 12 | 12 | 12 |  | 17 | 12 | 12 | 12 |  | 17 | 12 | 11 | 11 | 11 | 17 | 12 | 11 | 11 | 11 | 17 | 12 | 11 | 11 | 11 | 17 | 12 | 11 | 11 | 11 | 17 | [5 empty] | 17 | 14 |  |  | 17 | 17 | 14 |  |  | 17 | 12 | 12 | 12 |  | 17 | 12 | 12 | 12 |  | 17 | 12 | 12 | 12 |  | 17 | 12 | 11 | 11 | 11 | 17 | 12 | 11 | 11 | 11 | 17 | 12 | 11 | 11 | 11 | 17 | 12 | 11 | 11 | 11 | 17 | 17 | 14 |  |  | 17 | 17 | 14 |  |  | 17 | 12 | 12 | 12 |  | 17 | 12 | 12 | 12 |  | 17 | 12 | 12 | 12 |  | 17 | 12 | 11 | 11 | 11 | 17 | 12 | 11 | 11 | 11 | 17 | 12 | 11 | 11 | 11 | 17 | 12 | 11 | 11 | 11 | 17
| 6275 | 65 | 12 |  |  |  | 12 | -99 | -99 |  |  | -95.9897 | -99 | -99 | -99 |  | -94.2288 | -99 | -99 | -99 | -99 | -92.9794 | -99 | -99 |  |  | -95.9897 | -99 | -99 | -99 |  | -94.2288 | -99 | -99 | -99 | -99 | -92.9794 | 12 |  |  |  | 12 | -99 | -99 |  |  | -95.9897 | -99 | -99 |  |  | -95.9897 | -99 | -99 | -99 |  | -94.2288 | -99 | -99 | -99 |  | -94.2288 | -99 | -99 | -99 |  | -94.2288 | -99 | -99 | -99 | -99 | -92.9794 | -99 | -99 | -99 | -99 | -92.9794 | -99 | -99 | -99 | -99 | -92.9794 | -99 | -99 | -99 | -99 | -92.9794 | -99 | -99 |  |  | -95.9897 | -99 | -99 |  |  | -95.9897 | -99 | -99 | -99 |  | -94.2288 | -99 | -99 | -99 |  | -94.2288 | -99 | -99 | -99 |  | -94.2288 | -99 | -99 | -99 | -99 | -92.9794 | -99 | -99 | -99 | -99 | -92.9794 | -99 | -99 | -99 | -99 | -92.9794 | -99 | -99 | -99 | -99 | -92.9794 | 15 |  |  |  | 15 | -99 | -99 |  |  | -95.9897 | -99 | -99 |  |  | -95.9897 | -99 | -99 | -99 |  | -94.2288 | -99 | -99 | -99 |  | -94.2288 | -99 | -99 | -99 |  | -94.2288 | -99 | -99 | -99 | -99 | -92.9794 | -99 | -99 | -99 | -99 | -92.9794 | -99 | -99 | -99 | -99 | -92.9794 | -99 | -99 | -99 | -99 | -92.9794 | -99 | -99 |  |  | -95.9897 | -99 | -99 |  |  | -95.9897 | -99 | -99 | -99 |  | -94.2288 | -99 | -99 | -99 |  | -94.2288 | -99 | -99 | -99 |  | -94.2288 | -99 | -99 | -99 | -99 | -92.9794 | -99 | -99 | -99 | -99 | -92.9794 | -99 | -99 | -99 | -99 | -92.9794 | -99 | -99 | -99 | -99 | -92.9794 | 18 |  |  |  | 18 | -99 | -99 |  |  | -95.9897 | -99 | -99 |  |  | -95.9897 | -99 | -99 | -99 |  | -94.2288 | -99 | -99 | -99 |  | -94.2288 | -99 | -99 | -99 |  | -94.2288 | -99 | -99 | -99 | -99 | -92.9794 | -99 | -99 | -99 | -99 | -92.9794 | -99 | -99 | -99 | -99 | -92.9794 | -99 | -99 | -99 | -99 | -92.9794 | -99 | -99 |  |  | -95.9897 | -99 | -99 |  |  | -95.9897 | -99 | -99 | -99 |  | -94.2288 | -99 | -99 | -99 |  | -94.2288 | -99 | -99 | -99 |  | -94.2288 | -99 | -99 | -99 | -99 | -92.9794 | -99 | -99 | -99 | -99 | -92.9794 | -99 | -99 | -99 | -99 | -92.9794 | -99 | -99 | -99 | -99 | -92.9794 | 19 |  |  |  | 19 | -99 | -99 |  |  | -95.9897 | -99 | -99 |  |  | -95.9897 | -99 | -99 | -99 |  | -94.2288 | -99 | -99 | -99 |  | -94.2288 | -99 | -99 | -99 |  | -94.2288 | -99 | -99 | -99 | -99 | -92.9794 | -99 | -99 | -99 | -99 | -92.9794 | -99 | -99 | -99 | -99 | -92.9794 | -99 | -99 | -99 | -99 | -92.9794 | -99 | -99 |  |  | -95.9897 | -99 | -99 |  |  | -95.9897 | -99 | -99 | -99 |  | -94.2288 | -99 | -99 | -99 |  | -94.2288 | -99 | -99 | -99 |  | -94.2288 | -99 | -99 | -99 | -99 | -92.9794 | -99 | -99 | -99 | -99 | -92.9794 | -99 | -99 | -99 | -99 | -92.9794 | -99 | -99 | -99 | -99 | -92.9794 | -99 |  |  |  | -99 | -99 | -99 |  |  | -96 | -99 | -99 |  |  | -96 | -99 | -99 | -99 |  | -94.2288 | -99 | -99 | -99 |  | -94.2288 | -99 | -99 | -99 |  | -94.2288 | -99 | -99 | -99 | -99 | -93 | -99 | -99 | -99 | -99 | -93 | -99 | -99 | -99 | -99 | -93 | -99 | -99 | -99 | -99 | -93 | -99 | -99 |  |  | -96 | -99 | -99 |  |  | -96 | -99 | -99 | -99 |  | -94.2288 | -99 | -99 | -99 |  | -94.2288 | -99 | -99 | -99 |  | -94.2288 | -99 | -99 | -99 | -99 | -93 | -99 | -99 | -99 | -99 | -93 | -99 | -99 | -99 | -99 | -93 | -99 | -99 | -99 | -99 | -93
| 6295 | 69 | 12 |  |  |  | 12 | -99 | -99 |  |  | -95.9897 | -99 | -99 | -99 |  | -94.2288 | -99 | -99 | -99 | -99 | -92.9794 | -99 | -99 |  |  | -95.9897 | -99 | -99 | -99 |  | -94.2288 | -99 | -99 | -99 | -99 | -92.9794 | 12 |  |  |  | 12 | -99 | -99 |  |  | -95.9897 | -99 | -99 |  |  | -95.9897 | -99 | -99 | -99 |  | -94.2288 | -99 | -99 | -99 |  | -94.2288 | -99 | -99 | -99 |  | -94.2288 | -99 | -99 | -99 | -99 | -92.9794 | -99 | -99 | -99 | -99 | -92.9794 | -99 | -99 | -99 | -99 | -92.9794 | -99 | -99 | -99 | -99 | -92.9794 | -99 | -99 |  |  | -95.9897 | -99 | -99 |  |  | -95.9897 | -99 | -99 | -99 |  | -94.2288 | -99 | -99 | -99 |  | -94.2288 | -99 | -99 | -99 |  | -94.2288 | -99 | -99 | -99 | -99 | -92.9794 | -99 | -99 | -99 | -99 | -92.9794 | -99 | -99 | -99 | -99 | -92.9794 | -99 | -99 | -99 | -99 | -92.9794 | [5 empty] | 17 | 20 |  |  | 17 | 17 | 20 |  |  | 17 | 12 | 18 | 19 |  | 17 | 12 | 18 | 19 |  | 17 | 12 | 18 | 19 |  | 17 | 12 | 17 | 17 | 17 | 17 | 12 | 17 | 17 | 17 | 17 | 12 | 17 | 17 | 17 | 17 | 12 | 17 | 17 | 17 | 17 | 17 | 20 |  |  | 17 | 17 | 20 |  |  | 17 | 12 | 18 | 19 |  | 17 | 12 | 18 | 19 |  | 17 | 12 | 18 | 19 |  | 17 | 12 | 17 | 17 | 17 | 17 | 12 | 17 | 17 | 17 | 17 | 12 | 17 | 17 | 17 | 17 | 12 | 17 | 17 | 17 | 17 | [5 empty] | -99 | 14 |  |  | 17 | -99 | 14 |  |  | 17 | 12 | 12 | 12 |  | 17 | 12 | 12 | 12 |  | 17 | 12 | 12 | 12 |  | 17 | 12 | 11 | 11 | 11 | 17 | 12 | 11 | 11 | 11 | 17 | 12 | 11 | 11 | 11 | 17 | 12 | 11 | 11 | 11 | 17 | -99 | 14 |  |  | 17 | -99 | 14 |  |  | 17 | 12 | 12 | 12 |  | 17 | 12 | 12 | 12 |  | 17 | 12 | 12 | 12 |  | 17 | 12 | 11 | 11 | 11 | 17 | 12 | 11 | 11 | 11 | 17 | 12 | 11 | 11 | 11 | 17 | 12 | 11 | 11 | 11 | 17 | [5 empty] | 17 | 14 |  |  | 17 | 17 | 14 |  |  | 17 | 12 | 12 | 12 |  | 17 | 12 | 12 | 12 |  | 17 | 12 | 12 | 12 |  | 17 | 12 | 11 | 11 | 11 | 17 | 12 | 11 | 11 | 11 | 17 | 12 | 11 | 11 | 11 | 17 | 12 | 11 | 11 | 11 | 17 | 17 | 14 |  |  | 17 | 17 | 14 |  |  | 17 | 12 | 12 | 12 |  | 17 | 12 | 12 | 12 |  | 17 | 12 | 12 | 12 |  | 17 | 12 | 11 | 11 | 11 | 17 | 12 | 11 | 11 | 11 | 17 | 12 | 11 | 11 | 11 | 17 | 12 | 11 | 11 | 11 | 17
| 6315 | 73 | 12 |  |  |  | 12 | -99 | -99 |  |  | -95.9897 | -99 | -99 | -99 |  | -94.2288 | -99 | -99 | -99 | -99 | -92.9794 | -99 | -99 |  |  | -95.9897 | -99 | -99 | -99 |  | -94.2288 | -99 | -99 | -99 | -99 | -92.9794 | 12 |  |  |  | 12 | -99 | -99 |  |  | -95.9897 | -99 | -99 |  |  | -95.9897 | -99 | -99 | -99 |  | -94.2288 | -99 | -99 | -99 |  | -94.2288 | -99 | -99 | -99 |  | -94.2288 | -99 | -99 | -99 | -99 | -92.9794 | -99 | -99 | -99 | -99 | -92.9794 | -99 | -99 | -99 | -99 | -92.9794 | -99 | -99 | -99 | -99 | -92.9794 | -99 | -99 |  |  | -95.9897 | -99 | -99 |  |  | -95.9897 | -99 | -99 | -99 |  | -94.2288 | -99 | -99 | -99 |  | -94.2288 | -99 | -99 | -99 |  | -94.2288 | -99 | -99 | -99 | -99 | -92.9794 | -99 | -99 | -99 | -99 | -92.9794 | -99 | -99 | -99 | -99 | -92.9794 | -99 | -99 | -99 | -99 | -92.9794 | 15 |  |  |  | 15 | -99 | -99 |  |  | -95.9897 | -99 | -99 |  |  | -95.9897 | -99 | -99 | -99 |  | -94.2288 | -99 | -99 | -99 |  | -94.2288 | -99 | -99 | -99 |  | -94.2288 | -99 | -99 | -99 | -99 | -92.9794 | -99 | -99 | -99 | -99 | -92.9794 | -99 | -99 | -99 | -99 | -92.9794 | -99 | -99 | -99 | -99 | -92.9794 | -99 | -99 |  |  | -95.9897 | -99 | -99 |  |  | -95.9897 | -99 | -99 | -99 |  | -94.2288 | -99 | -99 | -99 |  | -94.2288 | -99 | -99 | -99 |  | -94.2288 | -99 | -99 | -99 | -99 | -92.9794 | -99 | -99 | -99 | -99 | -92.9794 | -99 | -99 | -99 | -99 | -92.9794 | -99 | -99 | -99 | -99 | -92.9794 | [5 empty] | -99 | 14 |  |  | 17 | -99 | 14 |  |  | 17 | 12 | 12 | 12 |  | 17 | 12 | 12 | 12 |  | 17 | 12 | 12 | 12 |  | 17 | 12 | 11 | 11 | 11 | 17 | 12 | 11 | 11 | 11 | 17 | 12 | 11 | 11 | 11 | 17 | 12 | 11 | 11 | 11 | 17 | -99 | 14 |  |  | 17 | -99 | 14 |  |  | 17 | 12 | 12 | 12 |  | 17 | 12 | 12 | 12 |  | 17 | 12 | 12 | 12 |  | 17 | 12 | 11 | 11 | 11 | 17 | 12 | 11 | 11 | 11 | 17 | 12 | 11 | 11 | 11 | 17 | 12 | 11 | 11 | 11 | 17 | [5 empty] | 17 | 14 |  |  | 17 | 17 | 14 |  |  | 17 | 12 | 12 | 12 |  | 17 | 12 | 12 | 12 |  | 17 | 12 | 12 | 12 |  | 17 | 12 | 11 | 11 | 11 | 17 | 12 | 11 | 11 | 11 | 17 | 12 | 11 | 11 | 11 | 17 | 12 | 11 | 11 | 11 | 17 | 17 | 14 |  |  | 17 | 17 | 14 |  |  | 17 | 12 | 12 | 12 |  | 17 | 12 | 12 | 12 |  | 17 | 12 | 12 | 12 |  | 17 | 12 | 11 | 11 | 11 | 17 | 12 | 11 | 11 | 11 | 17 | 12 | 11 | 11 | 11 | 17 | 12 | 11 | 11 | 11 | 17
| 6335 | 77 | 12 |  |  |  | 12 | -99 | -99 |  |  | -95.9897 | -99 | -99 | -99 |  | -94.2288 | -99 | -99 | -99 | -99 | -92.9794 | -99 | -99 |  |  | -95.9897 | -99 | -99 | -99 |  | -94.2288 | -99 | -99 | -99 | -99 | -92.9794 | 12 |  |  |  | 12 | -99 | -99 |  |  | -95.9897 | -99 | -99 |  |  | -95.9897 | -99 | -99 | -99 |  | -94.2288 | -99 | -99 | -99 |  | -94.2288 | -99 | -99 | -99 |  | -94.2288 | -99 | -99 | -99 | -99 | -92.9794 | -99 | -99 | -99 | -99 | -92.9794 | -99 | -99 | -99 | -99 | -92.9794 | -99 | -99 | -99 | -99 | -92.9794 | -99 | -99 |  |  | -95.9897 | -99 | -99 |  |  | -95.9897 | -99 | -99 | -99 |  | -94.2288 | -99 | -99 | -99 |  | -94.2288 | -99 | -99 | -99 |  | -94.2288 | -99 | -99 | -99 | -99 | -92.9794 | -99 | -99 | -99 | -99 | -92.9794 | -99 | -99 | -99 | -99 | -92.9794 | -99 | -99 | -99 | -99 | -92.9794 | [5 empty] | 17 | 20 |  |  | 17 | 17 | 20 |  |  | 17 | 12 | 18 | 19 |  | 17 | 12 | 18 | 19 |  | 17 | 12 | 18 | 19 |  | 17 | 12 | 17 | 17 | 17 | 17 | 12 | 17 | 17 | 17 | 17 | 12 | 17 | 17 | 17 | 17 | 12 | 17 | 17 | 17 | 17 | 17 | 20 |  |  | 17 | 17 | 20 |  |  | 17 | 12 | 18 | 19 |  | 17 | 12 | 18 | 19 |  | 17 | 12 | 18 | 19 |  | 17 | 12 | 17 | 17 | 17 | 17 | 12 | 17 | 17 | 17 | 17 | 12 | 17 | 17 | 17 | 17 | 12 | 17 | 17 | 17 | 17 | [5 empty] | -99 | 14 |  |  | 17 | -99 | 14 |  |  | 17 | 12 | 12 | 12 |  | 17 | 12 | 12 | 12 |  | 17 | 12 | 12 | 12 |  | 17 | 12 | 11 | 11 | 11 | 17 | 12 | 11 | 11 | 11 | 17 | 12 | 11 | 11 | 11 | 17 | 12 | 11 | 11 | 11 | 17 | -99 | 14 |  |  | 17 | -99 | 14 |  |  | 17 | 12 | 12 | 12 |  | 17 | 12 | 12 | 12 |  | 17 | 12 | 12 | 12 |  | 17 | 12 | 11 | 11 | 11 | 17 | 12 | 11 | 11 | 11 | 17 | 12 | 11 | 11 | 11 | 17 | 12 | 11 | 11 | 11 | 17 | [5 empty] | 17 | 14 |  |  | 17 | 17 | 14 |  |  | 17 | 12 | 12 | 12 |  | 17 | 12 | 12 | 12 |  | 17 | 12 | 12 | 12 |  | 17 | 12 | 11 | 11 | 11 | 17 | 12 | 11 | 11 | 11 | 17 | 12 | 11 | 11 | 11 | 17 | 12 | 11 | 11 | 11 | 17 | 17 | 14 |  |  | 17 | 17 | 14 |  |  | 17 | 12 | 12 | 12 |  | 17 | 12 | 12 | 12 |  | 17 | 12 | 12 | 12 |  | 17 | 12 | 11 | 11 | 11 | 17 | 12 | 11 | 11 | 11 | 17 | 12 | 11 | 11 | 11 | 17 | 12 | 11 | 11 | 11 | 17
| 6355 | 81 | 12 |  |  |  | 12 | -99 | -99 |  |  | -95.9897 | -99 | -99 | -99 |  | -94.2288 | -99 | -99 | -99 | -99 | -92.9794 | -99 | -99 |  |  | -95.9897 | -99 | -99 | -99 |  | -94.2288 | -99 | -99 | -99 | -99 | -92.9794 | 12 |  |  |  | 12 | -99 | -99 |  |  | -95.9897 | -99 | -99 |  |  | -95.9897 | -99 | -99 | -99 |  | -94.2288 | -99 | -99 | -99 |  | -94.2288 | -99 | -99 | -99 |  | -94.2288 | -99 | -99 | -99 | -99 | -92.9794 | -99 | -99 | -99 | -99 | -92.9794 | -99 | -99 | -99 | -99 | -92.9794 | -99 | -99 | -99 | -99 | -92.9794 | -99 | -99 |  |  | -95.9897 | -99 | -99 |  |  | -95.9897 | -99 | -99 | -99 |  | -94.2288 | -99 | -99 | -99 |  | -94.2288 | -99 | -99 | -99 |  | -94.2288 | -99 | -99 | -99 | -99 | -92.9794 | -99 | -99 | -99 | -99 | -92.9794 | -99 | -99 | -99 | -99 | -92.9794 | -99 | -99 | -99 | -99 | -92.9794 | 15 |  |  |  | 15 | -99 | -99 |  |  | -95.9897 | -99 | -99 |  |  | -95.9897 | -99 | -99 | -99 |  | -94.2288 | -99 | -99 | -99 |  | -94.2288 | -99 | -99 | -99 |  | -94.2288 | -99 | -99 | -99 | -99 | -92.9794 | -99 | -99 | -99 | -99 | -92.9794 | -99 | -99 | -99 | -99 | -92.9794 | -99 | -99 | -99 | -99 | -92.9794 | -99 | -99 |  |  | -95.9897 | -99 | -99 |  |  | -95.9897 | -99 | -99 | -99 |  | -94.2288 | -99 | -99 | -99 |  | -94.2288 | -99 | -99 | -99 |  | -94.2288 | -99 | -99 | -99 | -99 | -92.9794 | -99 | -99 | -99 | -99 | -92.9794 | -99 | -99 | -99 | -99 | -92.9794 | -99 | -99 | -99 | -99 | -92.9794 | 18 |  |  |  | 18 | -99 | -99 |  |  | -95.9897 | -99 | -99 |  |  | -95.9897 | -99 | -99 | -99 |  | -94.2288 | -99 | -99 | -99 |  | -94.2288 | -99 | -99 | -99 |  | -94.2288 | -99 | -99 | -99 | -99 | -92.9794 | -99 | -99 | -99 | -99 | -92.9794 | -99 | -99 | -99 | -99 | -92.9794 | -99 | -99 | -99 | -99 | -92.9794 | -99 | -99 |  |  | -95.9897 | -99 | -99 |  |  | -95.9897 | -99 | -99 | -99 |  | -94.2288 | -99 | -99 | -99 |  | -94.2288 | -99 | -99 | -99 |  | -94.2288 | -99 | -99 | -99 | -99 | -92.9794 | -99 | -99 | -99 | -99 | -92.9794 | -99 | -99 | -99 | -99 | -92.9794 | -99 | -99 | -99 | -99 | -92.9794 | [5 empty] | 17 | 14 |  |  | 17 | 17 | 14 |  |  | 17 | 12 | 12 | 12 |  | 17 | 12 | 12 | 12 |  | 17 | 12 | 12 | 12 |  | 17 | 12 | 11 | 11 | 11 | 17 | 12 | 11 | 11 | 11 | 17 | 12 | 11 | 11 | 11 | 17 | 12 | 11 | 11 | 11 | 17 | 17 | 14 |  |  | 17 | 17 | 14 |  |  | 17 | 12 | 12 | 12 |  | 17 | 12 | 12 | 12 |  | 17 | 12 | 12 | 12 |  | 17 | 12 | 11 | 11 | 11 | 17 | 12 | 11 | 11 | 11 | 17 | 12 | 11 | 11 | 11 | 17 | 12 | 11 | 11 | 11 | 17
| 6375 | 85 | 12 |  |  |  | 12 | -99 | -99 |  |  | -95.9897 | -99 | -99 | -99 |  | -94.2288 | -99 | -99 | -99 | -99 | -92.9794 | -99 | -99 |  |  | -95.9897 | -99 | -99 | -99 |  | -94.2288 | -99 | -99 | -99 | -99 | -92.9794 | 12 |  |  |  | 12 | -99 | -99 |  |  | -95.9897 | -99 | -99 |  |  | -95.9897 | -99 | -99 | -99 |  | -94.2288 | -99 | -99 | -99 |  | -94.2288 | -99 | -99 | -99 |  | -94.2288 | -99 | -99 | -99 | -99 | -92.9794 | -99 | -99 | -99 | -99 | -92.9794 | -99 | -99 | -99 | -99 | -92.9794 | -99 | -99 | -99 | -99 | -92.9794 | -99 | -99 |  |  | -95.9897 | -99 | -99 |  |  | -95.9897 | -99 | -99 | -99 |  | -94.2288 | -99 | -99 | -99 |  | -94.2288 | -99 | -99 | -99 |  | -94.2288 | -99 | -99 | -99 | -99 | -92.9794 | -99 | -99 | -99 | -99 | -92.9794 | -99 | -99 | -99 | -99 | -92.9794 | -99 | -99 | -99 | -99 | -92.9794 | [5 empty] | 17 | 20 |  |  | 17 | 17 | 20 |  |  | 17 | 12 | 18 | 19 |  | 17 | 12 | 18 | 19 |  | 17 | 12 | 18 | 19 |  | 17 | 12 | 17 | 17 | 17 | 17 | 12 | 17 | 17 | 17 | 17 | 12 | 17 | 17 | 17 | 17 | 12 | 17 | 17 | 17 | 17 | 17 | 20 |  |  | 17 | 17 | 20 |  |  | 17 | 12 | 18 | 19 |  | 17 | 12 | 18 | 19 |  | 17 | 12 | 18 | 19 |  | 17 | 12 | 17 | 17 | 17 | 17 | 12 | 17 | 17 | 17 | 17 | 12 | 17 | 17 | 17 | 17 | 12 | 17 | 17 | 17 | 17 | [5 empty] | -99 | 14 |  |  | 17 | -99 | 14 |  |  | 17 | 12 | 12 | 12 |  | 17 | 12 | 12 | 12 |  | 17 | 12 | 12 | 12 |  | 17 | 12 | 11 | 11 | 11 | 17 | 12 | 11 | 11 | 11 | 17 | 12 | 11 | 11 | 11 | 17 | 12 | 11 | 11 | 11 | 17 | -99 | 14 |  |  | 17 | -99 | 14 |  |  | 17 | 12 | 12 | 12 |  | 17 | 12 | 12 | 12 |  | 17 | 12 | 12 | 12 |  | 17 | 12 | 11 | 11 | 11 | 17 | 12 | 11 | 11 | 11 | 17 | 12 | 11 | 11 | 11 | 17 | 12 | 11 | 11 | 11 | 17 | [5 empty] | 17 | 14 |  |  | 17 | 17 | 14 |  |  | 17 | 12 | 12 | 12 |  | 17 | 12 | 12 | 12 |  | 17 | 12 | 12 | 12 |  | 17 | 12 | 11 | 11 | 11 | 17 | 12 | 11 | 11 | 11 | 17 | 12 | 11 | 11 | 11 | 17 | 12 | 11 | 11 | 11 | 17 | 17 | 14 |  |  | 17 | 17 | 14 |  |  | 17 | 12 | 12 | 12 |  | 17 | 12 | 12 | 12 |  | 17 | 12 | 12 | 12 |  | 17 | 12 | 11 | 11 | 11 | 17 | 12 | 11 | 11 | 11 | 17 | 12 | 11 | 11 | 11 | 17 | 12 | 11 | 11 | 11 | 17
| 6395 | 89 | 12 |  |  |  | 12 | -99 | -99 |  |  | -95.9897 | -99 | -99 | -99 |  | -94.2288 | -99 | -99 | -99 | -99 | -92.9794 | -99 | -99 |  |  | -95.9897 | -99 | -99 | -99 |  | -94.2288 | -99 | -99 | -99 | -99 | -92.9794 | 12 |  |  |  | 12 | -99 | -99 |  |  | -95.9897 | -99 | -99 |  |  | -95.9897 | -99 | -99 | -99 |  | -94.2288 | -99 | -99 | -99 |  | -94.2288 | -99 | -99 | -99 |  | -94.2288 | -99 | -99 | -99 | -99 | -92.9794 | -99 | -99 | -99 | -99 | -92.9794 | -99 | -99 | -99 | -99 | -92.9794 | -99 | -99 | -99 | -99 | -92.9794 | -99 | -99 |  |  | -95.9897 | -99 | -99 |  |  | -95.9897 | -99 | -99 | -99 |  | -94.2288 | -99 | -99 | -99 |  | -94.2288 | -99 | -99 | -99 |  | -94.2288 | -99 | -99 | -99 | -99 | -92.9794 | -99 | -99 | -99 | -99 | -92.9794 | -99 | -99 | -99 | -99 | -92.9794 | -99 | -99 | -99 | -99 | -92.9794 | 15 |  |  |  | 15 | -99 | -99 |  |  | -95.9897 | -99 | -99 |  |  | -95.9897 | -99 | -99 | -99 |  | -94.2288 | -99 | -99 | -99 |  | -94.2288 | -99 | -99 | -99 |  | -94.2288 | -99 | -99 | -99 | -99 | -92.9794 | -99 | -99 | -99 | -99 | -92.9794 | -99 | -99 | -99 | -99 | -92.9794 | -99 | -99 | -99 | -99 | -92.9794 | -99 | -99 |  |  | -95.9897 | -99 | -99 |  |  | -95.9897 | -99 | -99 | -99 |  | -94.2288 | -99 | -99 | -99 |  | -94.2288 | -99 | -99 | -99 |  | -94.2288 | -99 | -99 | -99 | -99 | -92.9794 | -99 | -99 | -99 | -99 | -92.9794 | -99 | -99 | -99 | -99 | -92.9794 | -99 | -99 | -99 | -99 | -92.9794 | [5 empty] | -99 | 14 |  |  | 17 | -99 | 14 |  |  | 17 | 12 | 12 | 12 |  | 17 | 12 | 12 | 12 |  | 17 | 12 | 12 | 12 |  | 17 | 12 | 11 | 11 | 11 | 17 | 12 | 11 | 11 | 11 | 17 | 12 | 11 | 11 | 11 | 17 | 12 | 11 | 11 | 11 | 17 | -99 | 14 |  |  | 17 | -99 | 14 |  |  | 17 | 12 | 12 | 12 |  | 17 | 12 | 12 | 12 |  | 17 | 12 | 12 | 12 |  | 17 | 12 | 11 | 11 | 11 | 17 | 12 | 11 | 11 | 11 | 17 | 12 | 11 | 11 | 11 | 17 | 12 | 11 | 11 | 11 | 17 | [5 empty] | 17 | 14 |  |  | 17 | 17 | 14 |  |  | 17 | 12 | 12 | 12 |  | 17 | 12 | 12 | 12 |  | 17 | 12 | 12 | 12 |  | 17 | 12 | 11 | 11 | 11 | 17 | 12 | 11 | 11 | 11 | 17 | 12 | 11 | 11 | 11 | 17 | 12 | 11 | 11 | 11 | 17 | 17 | 14 |  |  | 17 | 17 | 14 |  |  | 17 | 12 | 12 | 12 |  | 17 | 12 | 12 | 12 |  | 17 | 12 | 12 | 12 |  | 17 | 12 | 11 | 11 | 11 | 17 | 12 | 11 | 11 | 11 | 17 | 12 | 11 | 11 | 11 | 17 | 12 | 11 | 11 | 11 | 17
| 6415 | 93 | 11 |  |  |  | 11 | -99 | -99 |  |  | -95.9897 | -99 | -99 | -99 |  | -94.2288 | -99 | -99 | -99 | -99 | -92.9794 | -99 | -99 |  |  | -95.9897 | -99 | -99 | -99 |  | -94.2288 | -99 | -99 | -99 | -99 | -92.9794 | 11 |  |  |  | 11 | -99 | -99 |  |  | -95.9897 | -99 | -99 |  |  | -95.9897 | -99 | -99 | -99 |  | -94.2288 | -99 | -99 | -99 |  | -94.2288 | -99 | -99 | -99 |  | -94.2288 | -99 | -99 | -99 | -99 | -92.9794 | -99 | -99 | -99 | -99 | -92.9794 | -99 | -99 | -99 | -99 | -92.9794 | -99 | -99 | -99 | -99 | -92.9794 | -99 | -99 |  |  | -95.9897 | -99 | -99 |  |  | -95.9897 | -99 | -99 | -99 |  | -94.2288 | -99 | -99 | -99 |  | -94.2288 | -99 | -99 | -99 |  | -94.2288 | -99 | -99 | -99 | -99 | -92.9794 | -99 | -99 | -99 | -99 | -92.9794 | -99 | -99 | -99 | -99 | -92.9794 | -99 | -99 | -99 | -99 | -92.9794 | [5 empty] | 17 | 25 |  |  | 17 | 17 | 25 |  |  | 17 | 12 | 23 | 24 |  | 17 | 12 | 23 | 24 |  | 17 | 12 | 23 | 24 |  | 17 | 12 | 22 | 22 | 22 | 17 | 12 | 22 | 22 | 22 | 17 | 12 | 22 | 22 | 22 | 17 | 12 | 22 | 22 | 22 | 17 | 17 | 25 |  |  | 17 | 17 | 25 |  |  | 17 | 12 | 23 | 24 |  | 17 | 12 | 23 | 24 |  | 17 | 12 | 23 | 24 |  | 17 | 12 | 22 | 22 | 22 | 17 | 12 | 22 | 22 | 22 | 17 | 12 | 22 | 22 | 22 | 17 | 12 | 22 | 22 | 22 | 17 | [5 empty] | -99 | 14 |  |  | 17 | -99 | 14 |  |  | 17 | 12 | 12 | 12 |  | 17 | 12 | 12 | 12 |  | 17 | 12 | 12 | 12 |  | 17 | 12 | 11 | 11 | 11 | 17 | 12 | 11 | 11 | 11 | 17 | 12 | 11 | 11 | 11 | 17 | 12 | 11 | 11 | 11 | 17 | -99 | 14 |  |  | 17 | -99 | 14 |  |  | 17 | 12 | 12 | 12 |  | 17 | 12 | 12 | 12 |  | 17 | 12 | 12 | 12 |  | 17 | 12 | 11 | 11 | 11 | 17 | 12 | 11 | 11 | 11 | 17 | 12 | 11 | 11 | 11 | 17 | 12 | 11 | 11 | 11 | 17 | [5 empty] | 17 | 14 |  |  | 17 | 17 | 14 |  |  | 17 | 12 | 12 | 12 |  | 17 | 12 | 12 | 12 |  | 17 | 12 | 12 | 12 |  | 17 | 12 | 11 | 11 | 11 | 17 | 12 | 11 | 11 | 11 | 17 | 12 | 11 | 11 | 11 | 17 | 12 | 11 | 11 | 11 | 17 | 17 | 14 |  |  | 17 | 17 | 14 |  |  | 17 | 12 | 12 | 12 |  | 17 | 12 | 12 | 12 |  | 17 | 12 | 12 | 12 |  | 17 | 12 | 11 | 11 | 11 | 17 | 12 | 11 | 11 | 11 | 17 | 12 | 11 | 11 | 11 | 17 | 12 | 11 | 11 | 11 | 17
UNII-6 | 6435 | 97 | 11 |  |  |  | 11 | -99 | -99 |  |  | -95.9897 | -99 | -99 | -99 |  | -94.2288 | -99 | -99 | -99 | -99 | -92.9794 | -99 | -99 |  |  | -95.9897 | -99 | -99 | -99 |  | -94.2288 | -99 | -99 | -99 | -99 | -92.9794 | 10 |  |  |  | 10 | -99 | -99 |  |  | -95.9897 | -99 | -99 |  |  | -95.9897 | -99 | -99 | -99 |  | -94.2288 | -99 | -99 | -99 |  | -94.2288 | -99 | -99 | -99 |  | -94.2288 | -99 | -99 | -99 | -99 | -92.9794 | -99 | -99 | -99 | -99 | -92.9794 | -99 | -99 | -99 | -99 | -92.9794 | -99 | -99 | -99 | -99 | -92.9794 | -99 | -99 |  |  | -95.9897 | -99 | -99 |  |  | -95.9897 | -99 | -99 | -99 |  | -94.2288 | -99 | -99 | -99 |  | -94.2288 | -99 | -99 | -99 |  | -94.2288 | -99 | -99 | -99 | -99 | -92.9794 | -99 | -99 | -99 | -99 | -92.9794 | -99 | -99 | -99 | -99 | -92.9794 | -99 | -99 | -99 | -99 | -92.9794 | 14 |  |  |  | 14 | -99 | -99 |  |  | -95.9897 | -99 | -99 |  |  | -95.9897 | -99 | -99 | -99 |  | -94.2288 | -99 | -99 | -99 |  | -94.2288 | -99 | -99 | -99 |  | -94.2288 | -99 | -99 | -99 | -99 | -92.9794 | -99 | -99 | -99 | -99 | -92.9794 | -99 | -99 | -99 | -99 | -92.9794 | -99 | -99 | -99 | -99 | -92.9794 | -99 | -99 |  |  | -95.9897 | -99 | -99 |  |  | -95.9897 | -99 | -99 | -99 |  | -94.2288 | -99 | -99 | -99 |  | -94.2288 | -99 | -99 | -99 |  | -94.2288 | -99 | -99 | -99 | -99 | -92.9794 | -99 | -99 | -99 | -99 | -92.9794 | -99 | -99 | -99 | -99 | -92.9794 | -99 | -99 | -99 | -99 | -92.9794 | 17 |  |  |  | 17 | -99 | -99 |  |  | -95.9897 | -99 | -99 |  |  | -95.9897 | -99 | -99 | -99 |  | -94.2288 | -99 | -99 | -99 |  | -94.2288 | -99 | -99 | -99 |  | -94.2288 | -99 | -99 | -99 | -99 | -92.9794 | -99 | -99 | -99 | -99 | -92.9794 | -99 | -99 | -99 | -99 | -92.9794 | -99 | -99 | -99 | -99 | -92.9794 | -99 | -99 |  |  | -95.9897 | -99 | -99 |  |  | -95.9897 | -99 | -99 | -99 |  | -94.2288 | -99 | -99 | -99 |  | -94.2288 | -99 | -99 | -99 |  | -94.2288 | -99 | -99 | -99 | -99 | -92.9794 | -99 | -99 | -99 | -99 | -92.9794 | -99 | -99 | -99 | -99 | -92.9794 | -99 | -99 | -99 | -99 | -92.9794 | 18 |  |  |  | 18 | -99 | -99 |  |  | -95.9897 | -99 | -99 |  |  | -95.9897 | -99 | -99 | -99 |  | -94.2288 | -99 | -99 | -99 |  | -94.2288 | -99 | -99 | -99 |  | -94.2288 | -99 | -99 | -99 | -99 | -92.9794 | -99 | -99 | -99 | -99 | -92.9794 | -99 | -99 | -99 | -99 | -92.9794 | -99 | -99 | -99 | -99 | -92.9794 | -99 | -99 |  |  | -95.9897 | -99 | -99 |  |  | -95.9897 | -99 | -99 | -99 |  | -94.2288 | -99 | -99 | -99 |  | -94.2288 | -99 | -99 | -99 |  | -94.2288 | -99 | -99 | -99 | -99 | -92.9794 | -99 | -99 | -99 | -99 | -92.9794 | -99 | -99 | -99 | -99 | -92.9794 | -99 | -99 | -99 | -99 | -92.9794
| 6455 | 101 | 11 |  |  |  | 11 | -99 | -99 |  |  | -95.9897 | -99 | -99 | -99 |  | -94.2288 | -99 | -99 | -99 | -99 | -92.9794 | -99 | -99 |  |  | -95.9897 | -99 | -99 | -99 |  | -94.2288 | -99 | -99 | -99 | -99 | -92.9794 | 10 |  |  |  | 10 | -99 | -99 |  |  | -95.9897 | -99 | -99 |  |  | -95.9897 | -99 | -99 | -99 |  | -94.2288 | -99 | -99 | -99 |  | -94.2288 | -99 | -99 | -99 |  | -94.2288 | -99 | -99 | -99 | -99 | -92.9794 | -99 | -99 | -99 | -99 | -92.9794 | -99 | -99 | -99 | -99 | -92.9794 | -99 | -99 | -99 | -99 | -92.9794 | -99 | -99 |  |  | -95.9897 | -99 | -99 |  |  | -95.9897 | -99 | -99 | -99 |  | -94.2288 | -99 | -99 | -99 |  | -94.2288 | -99 | -99 | -99 |  | -94.2288 | -99 | -99 | -99 | -99 | -92.9794 | -99 | -99 | -99 | -99 | -92.9794 | -99 | -99 | -99 | -99 | -92.9794 | -99 | -99 | -99 | -99 | -92.9794 | [5 empty] | -99 | 26 |  |  | 17 | -99 | 26 |  |  | 17 | -99 | 24 | 25 |  | 17 | -99 | 24 | 25 |  | 17 | -99 | 24 | 25 |  | 17 | -99 | 23 | 23 | 23 | 17 | -99 | 23 | 23 | 23 | 17 | -99 | 23 | 23 | 23 | 17 | -99 | 23 | 23 | 23 | 17 | -99 | 26 |  |  | 17 | -99 | 26 |  |  | 17 | -99 | 24 | 25 |  | 17 | -99 | 24 | 25 |  | 17 | -99 | 24 | 25 |  | 17 | -99 | 23 | 23 | 23 | 17 | -99 | 23 | 23 | 23 | 17 | -99 | 23 | 23 | 23 | 17 | -99 | 23 | 23 | 23 | 17 | -99 |  |  |  | 17 | -99 | 14 |  |  | 17 | -99 | 14 |  |  | 17 | -99 | 12 | 12 |  | 17 | -99 | 12 | 12 |  | 17 | -99 | 12 | 12 |  | 17 | -99 | 11 | 11 | 11 | 17 | -99 | 11 | 11 | 11 | 17 | -99 | 11 | 11 | 11 | 17 | -99 | 11 | 11 | 11 | 17 | -99 | 14 |  |  | 17 | -99 | 14 |  |  | 17 | -99 | 12 | 12 |  | 17 | -99 | 12 | 12 |  | 17 | -99 | 12 | 12 |  | 17 | -99 | 11 | 11 | 11 | 17 | -99 | 11 | 11 | 11 | 17 | -99 | 11 | 11 | 11 | 17 | -99 | 11 | 11 | 11 | 17 | -99 |  |  |  | -99 | -99 | 14 |  |  | 17 | -99 | 14 |  |  | 17 | -99 | 12 | 12 |  | 17 | -99 | 12 | 12 |  | 17 | -99 | 12 | 12 |  | 17 | -99 | 11 | 11 | 11 | 17 | -99 | 11 | 11 | 11 | 17 | -99 | 11 | 11 | 11 | 17 | -99 | 11 | 11 | 11 | 17 | -99 | 14 |  |  | 17 | -99 | 14 |  |  | 17 | -99 | 12 | 12 |  | 17 | -99 | 12 | 12 |  | 17 | -99 | 12 | 12 |  | 17 | -99 | 11 | 11 | 11 | 17 | -99 | 11 | 11 | 11 | 17 | -99 | 11 | 11 | 11 | 17 | -99 | 11 | 11 | 11 | 17
| 6475 | 105 | 11 |  |  |  | 11 | -99 | -99 |  |  | -95.9897 | -99 | -99 | -99 |  | -94.2288 | -99 | -99 | -99 | -99 | -92.9794 | -99 | -99 |  |  | -95.9897 | -99 | -99 | -99 |  | -94.2288 | -99 | -99 | -99 | -99 | -92.9794 | 10 |  |  |  | 10 | -99 | -99 |  |  | -95.9897 | -99 | -99 |  |  | -95.9897 | -99 | -99 | -99 |  | -94.2288 | -99 | -99 | -99 |  | -94.2288 | -99 | -99 | -99 |  | -94.2288 | -99 | -99 | -99 | -99 | -92.9794 | -99 | -99 | -99 | -99 | -92.9794 | -99 | -99 | -99 | -99 | -92.9794 | -99 | -99 | -99 | -99 | -92.9794 | -99 | -99 |  |  | -95.9897 | -99 | -99 |  |  | -95.9897 | -99 | -99 | -99 |  | -94.2288 | -99 | -99 | -99 |  | -94.2288 | -99 | -99 | -99 |  | -94.2288 | -99 | -99 | -99 | -99 | -92.9794 | -99 | -99 | -99 | -99 | -92.9794 | -99 | -99 | -99 | -99 | -92.9794 | -99 | -99 | -99 | -99 | -92.9794 | 14 |  |  |  | 14 | -99 | -99 |  |  | -95.9897 | -99 | -99 |  |  | -95.9897 | -99 | -99 | -99 |  | -94.2288 | -99 | -99 | -99 |  | -94.2288 | -99 | -99 | -99 |  | -94.2288 | -99 | -99 | -99 | -99 | -92.9794 | -99 | -99 | -99 | -99 | -92.9794 | -99 | -99 | -99 | -99 | -92.9794 | -99 | -99 | -99 | -99 | -92.9794 | -99 | -99 |  |  | -95.9897 | -99 | -99 |  |  | -95.9897 | -99 | -99 | -99 |  | -94.2288 | -99 | -99 | -99 |  | -94.2288 | -99 | -99 | -99 |  | -94.2288 | -99 | -99 | -99 | -99 | -92.9794 | -99 | -99 | -99 | -99 | -92.9794 | -99 | -99 | -99 | -99 | -92.9794 | -99 | -99 | -99 | -99 | -92.9794 | -99 |  |  |  | 17 | -99 | 14 |  |  | 17 | -99 | 14 |  |  | 17 | -99 | 12 | 12 |  | 17 | -99 | 12 | 12 |  | 17 | -99 | 12 | 12 |  | 17 | -99 | 11 | 11 | 11 | 17 | -99 | 11 | 11 | 11 | 17 | -99 | 11 | 11 | 11 | 17 | -99 | 11 | 11 | 11 | 17 | -99 | 14 |  |  | 17 | -99 | 14 |  |  | 17 | -99 | 12 | 12 |  | 17 | -99 | 12 | 12 |  | 17 | -99 | 12 | 12 |  | 17 | -99 | 11 | 11 | 11 | 17 | -99 | 11 | 11 | 11 | 17 | -99 | 11 | 11 | 11 | 17 | -99 | 11 | 11 | 11 | 17 | -99 |  |  |  | -99 | -99 | 14 |  |  | 17 | -99 | 14 |  |  | 17 | -99 | 12 | 12 |  | 17 | -99 | 12 | 12 |  | 17 | -99 | 12 | 12 |  | 17 | -99 | 11 | 11 | 11 | 17 | -99 | 11 | 11 | 11 | 17 | -99 | 11 | 11 | 11 | 17 | -99 | 11 | 11 | 11 | 17 | -99 | 14 |  |  | 17 | -99 | 14 |  |  | 17 | -99 | 12 | 12 |  | 17 | -99 | 12 | 12 |  | 17 | -99 | 12 | 12 |  | 17 | -99 | 11 | 11 | 11 | 17 | -99 | 11 | 11 | 11 | 17 | -99 | 11 | 11 | 11 | 17 | -99 | 11 | 11 | 11 | 17
| 6495 | 109 | 11 |  |  |  | 11 | -99 | -99 |  |  | -95.9897 | -99 | -99 | -99 |  | -94.2288 | -99 | -99 | -99 | -99 | -92.9794 | -99 | -99 |  |  | -95.9897 | -99 | -99 | -99 |  | -94.2288 | -99 | -99 | -99 | -99 | -92.9794 | 10 |  |  |  | 10 | -99 | -99 |  |  | -95.9897 | -99 | -99 |  |  | -95.9897 | -99 | -99 | -99 |  | -94.2288 | -99 | -99 | -99 |  | -94.2288 | -99 | -99 | -99 |  | -94.2288 | -99 | -99 | -99 | -99 | -92.9794 | -99 | -99 | -99 | -99 | -92.9794 | -99 | -99 | -99 | -99 | -92.9794 | -99 | -99 | -99 | -99 | -92.9794 | -99 | -99 |  |  | -95.9897 | -99 | -99 |  |  | -95.9897 | -99 | -99 | -99 |  | -94.2288 | -99 | -99 | -99 |  | -94.2288 | -99 | -99 | -99 |  | -94.2288 | -99 | -99 | -99 | -99 | -92.9794 | -99 | -99 | -99 | -99 | -92.9794 | -99 | -99 | -99 | -99 | -92.9794 | -99 | -99 | -99 | -99 | -92.9794 | [5 empty] | -99 | 27 |  |  | 17 | -99 | 27 |  |  | 17 | -99 | 25 | 26 |  | 17 | -99 | 25 | 26 |  | 17 | -99 | 25 | 26 |  | 17 | -99 | 24 | 24 | 24 | 17 | -99 | 24 | 24 | 24 | 17 | -99 | 24 | 24 | 24 | 17 | -99 | 24 | 24 | 24 | 17 | -99 | 27 |  |  | 17 | -99 | 27 |  |  | 17 | -99 | 25 | 26 |  | 17 | -99 | 25 | 26 |  | 17 | -99 | 25 | 26 |  | 17 | -99 | 24 | 24 | 24 | 17 | -99 | 24 | 24 | 24 | 17 | -99 | 24 | 24 | 24 | 17 | -99 | 24 | 24 | 24 | 17 | -99 |  |  |  | 17 | -99 | 14 |  |  | 17 | -99 | 14 |  |  | 17 | -99 | 12 | 12 |  | 17 | -99 | 12 | 12 |  | 17 | -99 | 12 | 12 |  | 17 | -99 | 11 | 11 | 11 | 17 | -99 | 11 | 11 | 11 | 17 | -99 | 11 | 11 | 11 | 17 | -99 | 11 | 11 | 11 | 17 | -99 | 14 |  |  | 17 | -99 | 14 |  |  | 17 | -99 | 12 | 12 |  | 17 | -99 | 12 | 12 |  | 17 | -99 | 12 | 12 |  | 17 | -99 | 11 | 11 | 11 | 17 | -99 | 11 | 11 | 11 | 17 | -99 | 11 | 11 | 11 | 17 | -99 | 11 | 11 | 11 | 17 | -99 |  |  |  | -99 | -99 | 14 |  |  | 17 | -99 | 14 |  |  | 17 | -99 | 12 | 12 |  | 17 | -99 | 12 | 12 |  | 17 | -99 | 12 | 12 |  | 17 | -99 | 11 | 11 | 11 | 17 | -99 | 11 | 11 | 11 | 17 | -99 | 11 | 11 | 11 | 17 | -99 | 11 | 11 | 11 | 17 | -99 | 14 |  |  | 17 | -99 | 14 |  |  | 17 | -99 | 12 | 12 |  | 17 | -99 | 12 | 12 |  | 17 | -99 | 12 | 12 |  | 17 | -99 | 11 | 11 | 11 | 17 | -99 | 11 | 11 | 11 | 17 | -99 | 11 | 11 | 11 | 17 | -99 | 11 | 11 | 11 | 17
| 6515 | 113 | 11 |  |  |  | 11 | -99 | -99 |  |  | -95.9897 | -99 | -99 | -99 |  | -94.2288 | -99 | -99 | -99 | -99 | -92.9794 | -99 | -99 |  |  | -95.9897 | -99 | -99 | -99 |  | -94.2288 | -99 | -99 | -99 | -99 | -92.9794 | 10 |  |  |  | 10 | -99 | -99 |  |  | -95.9897 | -99 | -99 |  |  | -95.9897 | -99 | -99 | -99 |  | -94.2288 | -99 | -99 | -99 |  | -94.2288 | -99 | -99 | -99 |  | -94.2288 | -99 | -99 | -99 | -99 | -92.9794 | -99 | -99 | -99 | -99 | -92.9794 | -99 | -99 | -99 | -99 | -92.9794 | -99 | -99 | -99 | -99 | -92.9794 | -99 | -99 |  |  | -95.9897 | -99 | -99 |  |  | -95.9897 | -99 | -99 | -99 |  | -94.2288 | -99 | -99 | -99 |  | -94.2288 | -99 | -99 | -99 |  | -94.2288 | -99 | -99 | -99 | -99 | -92.9794 | -99 | -99 | -99 | -99 | -92.9794 | -99 | -99 | -99 | -99 | -92.9794 | -99 | -99 | -99 | -99 | -92.9794 | 14 |  |  |  | 14 | -99 | -99 |  |  | -95.9897 | -99 | -99 |  |  | -95.9897 | -99 | -99 | -99 |  | -94.2288 | -99 | -99 | -99 |  | -94.2288 | -99 | -99 | -99 |  | -94.2288 | -99 | -99 | -99 | -99 | -92.9794 | -99 | -99 | -99 | -99 | -92.9794 | -99 | -99 | -99 | -99 | -92.9794 | -99 | -99 | -99 | -99 | -92.9794 | -99 | -99 |  |  | -95.9897 | -99 | -99 |  |  | -95.9897 | -99 | -99 | -99 |  | -94.2288 | -99 | -99 | -99 |  | -94.2288 | -99 | -99 | -99 |  | -94.2288 | -99 | -99 | -99 | -99 | -92.9794 | -99 | -99 | -99 | -99 | -92.9794 | -99 | -99 | -99 | -99 | -92.9794 | -99 | -99 | -99 | -99 | -92.9794 | 18 |  |  |  | 18 | -99 | -99 |  |  | -95.9897 | -99 | -99 |  |  | -95.9897 | -99 | -99 | -99 |  | -94.2288 | -99 | -99 | -99 |  | -94.2288 | -99 | -99 | -99 |  | -94.2288 | -99 | -99 | -99 | -99 | -92.9794 | -99 | -99 | -99 | -99 | -92.9794 | -99 | -99 | -99 | -99 | -92.9794 | -99 | -99 | -99 | -99 | -92.9794 | -99 | -99 |  |  | -95.9897 | -99 | -99 |  |  | -95.9897 | -99 | -99 | -99 |  | -94.2288 | -99 | -99 | -99 |  | -94.2288 | -99 | -99 | -99 |  | -94.2288 | -99 | -99 | -99 | -99 | -92.9794 | -99 | -99 | -99 | -99 | -92.9794 | -99 | -99 | -99 | -99 | -92.9794 | -99 | -99 | -99 | -99 | -92.9794 | -99 |  |  |  | -99 | -99 | 14 |  |  | 17 | -99 | 14 |  |  | 17 | -99 | 12 | 12 |  | 17 | -99 | 12 | 12 |  | 17 | -99 | 12 | 12 |  | 17 | -99 | 11 | 11 | 11 | 17 | -99 | 11 | 11 | 11 | 17 | -99 | 11 | 11 | 11 | 17 | -99 | 11 | 11 | 11 | 17 | -99 | 14 |  |  | 17 | -99 | 14 |  |  | 17 | -99 | 12 | 12 |  | 17 | -99 | 12 | 12 |  | 17 | -99 | 12 | 12 |  | 17 | -99 | 11 | 11 | 11 | 17 | -99 | 11 | 11 | 11 | 17 | -99 | 11 | 11 | 11 | 17 | -99 | 11 | 11 | 11 | 17
UNII-7 | 6535 | 117 | 11 |  |  |  | 11 | -99 | -99 |  |  | -95.9897 | -99 | -99 | -99 |  | -94.2288 | -99 | -99 | -99 | -99 | -92.9794 | -99 | -99 |  |  | -95.9897 | -99 | -99 | -99 |  | -94.2288 | -99 | -99 | -99 | -99 | -92.9794 | 11 |  |  |  | 11 | -99 | -99 |  |  | -95.9897 | -99 | -99 |  |  | -95.9897 | -99 | -99 | -99 |  | -94.2288 | -99 | -99 | -99 |  | -94.2288 | -99 | -99 | -99 |  | -94.2288 | -99 | -99 | -99 | -99 | -92.9794 | -99 | -99 | -99 | -99 | -92.9794 | -99 | -99 | -99 | -99 | -92.9794 | -99 | -99 | -99 | -99 | -92.9794 | -99 | -99 |  |  | -95.9897 | -99 | -99 |  |  | -95.9897 | -99 | -99 | -99 |  | -94.2288 | -99 | -99 | -99 |  | -94.2288 | -99 | -99 | -99 |  | -94.2288 | -99 | -99 | -99 | -99 | -92.9794 | -99 | -99 | -99 | -99 | -92.9794 | -99 | -99 | -99 | -99 | -92.9794 | -99 | -99 | -99 | -99 | -92.9794 | [5 empty] | -99 | 28 |  |  | 17 | -99 | 28 |  |  | 17 | -99 | 26 | 27 |  | 17 | -99 | 26 | 27 |  | 17 | -99 | 26 | 27 |  | 17 | -99 | 25 | 25 | 25 | 17 | -99 | 25 | 25 | 25 | 17 | -99 | 25 | 25 | 25 | 17 | -99 | 25 | 25 | 25 | 17 | -99 | 28 |  |  | 17 | -99 | 28 |  |  | 17 | -99 | 26 | 27 |  | 17 | -99 | 26 | 27 |  | 17 | -99 | 26 | 27 |  | 17 | -99 | 25 | 25 | 25 | 17 | -99 | 25 | 25 | 25 | 17 | -99 | 25 | 25 | 25 | 17 | -99 | 25 | 25 | 25 | 17 | -99 |  |  |  | 17 | -99 | 14 |  |  | 17 | -99 | 14 |  |  | 17 | -99 | 12 | 12 |  | 17 | -99 | 12 | 12 |  | 17 | -99 | 12 | 12 |  | 17 | -99 | 11 | 11 | 11 | 17 | -99 | 11 | 11 | 11 | 17 | -99 | 11 | 11 | 11 | 17 | -99 | 11 | 11 | 11 | 17 | -99 | 14 |  |  | 17 | -99 | 14 |  |  | 17 | -99 | 12 | 12 |  | 17 | -99 | 12 | 12 |  | 17 | -99 | 12 | 12 |  | 17 | -99 | 11 | 11 | 11 | 17 | -99 | 11 | 11 | 11 | 17 | -99 | 11 | 11 | 11 | 17 | -99 | 11 | 11 | 11 | 17 | -99 |  |  |  | -99 | -99 | 14 |  |  | 17 | -99 | 14 |  |  | 17 | -99 | 12 | 12 |  | 17 | -99 | 12 | 12 |  | 17 | -99 | 12 | 12 |  | 17 | -99 | 11 | 11 | 11 | 17 | -99 | 11 | 11 | 11 | 17 | -99 | 11 | 11 | 11 | 17 | -99 | 11 | 11 | 11 | 17 | -99 | 14 |  |  | 17 | -99 | 14 |  |  | 17 | -99 | 12 | 12 |  | 17 | -99 | 12 | 12 |  | 17 | -99 | 12 | 12 |  | 17 | -99 | 11 | 11 | 11 | 17 | -99 | 11 | 11 | 11 | 17 | -99 | 11 | 11 | 11 | 17 | -99 | 11 | 11 | 11 | 17
| 6555 | 121 | 12 |  |  |  | 12 | -99 | -99 |  |  | -95.9897 | -99 | -99 | -99 |  | -94.2288 | -99 | -99 | -99 | -99 | -92.9794 | -99 | -99 |  |  | -95.9897 | -99 | -99 | -99 |  | -94.2288 | -99 | -99 | -99 | -99 | -92.9794 | 11 |  |  |  | 11 | -99 | -99 |  |  | -95.9897 | -99 | -99 |  |  | -95.9897 | -99 | -99 | -99 |  | -94.2288 | -99 | -99 | -99 |  | -94.2288 | -99 | -99 | -99 |  | -94.2288 | -99 | -99 | -99 | -99 | -92.9794 | -99 | -99 | -99 | -99 | -92.9794 | -99 | -99 | -99 | -99 | -92.9794 | -99 | -99 | -99 | -99 | -92.9794 | -99 | -99 |  |  | -95.9897 | -99 | -99 |  |  | -95.9897 | -99 | -99 | -99 |  | -94.2288 | -99 | -99 | -99 |  | -94.2288 | -99 | -99 | -99 |  | -94.2288 | -99 | -99 | -99 | -99 | -92.9794 | -99 | -99 | -99 | -99 | -92.9794 | -99 | -99 | -99 | -99 | -92.9794 | -99 | -99 | -99 | -99 | -92.9794 | 15 |  |  |  | 15 | -99 | -99 |  |  | -95.9897 | -99 | -99 |  |  | -95.9897 | -99 | -99 | -99 |  | -94.2288 | -99 | -99 | -99 |  | -94.2288 | -99 | -99 | -99 |  | -94.2288 | -99 | -99 | -99 | -99 | -92.9794 | -99 | -99 | -99 | -99 | -92.9794 | -99 | -99 | -99 | -99 | -92.9794 | -99 | -99 | -99 | -99 | -92.9794 | -99 | -99 |  |  | -95.9897 | -99 | -99 |  |  | -95.9897 | -99 | -99 | -99 |  | -94.2288 | -99 | -99 | -99 |  | -94.2288 | -99 | -99 | -99 |  | -94.2288 | -99 | -99 | -99 | -99 | -92.9794 | -99 | -99 | -99 | -99 | -92.9794 | -99 | -99 | -99 | -99 | -92.9794 | -99 | -99 | -99 | -99 | -92.9794 | -99 |  |  |  | 17 | -99 | 14 |  |  | 17 | -99 | 14 |  |  | 17 | -99 | 12 | 12 |  | 17 | -99 | 12 | 12 |  | 17 | -99 | 12 | 12 |  | 17 | -99 | 11 | 11 | 11 | 17 | -99 | 11 | 11 | 11 | 17 | -99 | 11 | 11 | 11 | 17 | -99 | 11 | 11 | 11 | 17 | -99 | 14 |  |  | 17 | -99 | 14 |  |  | 17 | -99 | 12 | 12 |  | 17 | -99 | 12 | 12 |  | 17 | -99 | 12 | 12 |  | 17 | -99 | 11 | 11 | 11 | 17 | -99 | 11 | 11 | 11 | 17 | -99 | 11 | 11 | 11 | 17 | -99 | 11 | 11 | 11 | 17 | -99 |  |  |  | -99 | -99 | 14 |  |  | 17 | -99 | 14 |  |  | 17 | -99 | 12 | 12 |  | 17 | -99 | 12 | 12 |  | 17 | -99 | 12 | 12 |  | 17 | -99 | 11 | 11 | 11 | 17 | -99 | 11 | 11 | 11 | 17 | -99 | 11 | 11 | 11 | 17 | -99 | 11 | 11 | 11 | 17 | -99 | 14 |  |  | 17 | -99 | 14 |  |  | 17 | -99 | 12 | 12 |  | 17 | -99 | 12 | 12 |  | 17 | -99 | 12 | 12 |  | 17 | -99 | 11 | 11 | 11 | 17 | -99 | 11 | 11 | 11 | 17 | -99 | 11 | 11 | 11 | 17 | -99 | 11 | 11 | 11 | 17
| 6575 | 125 | 12 |  |  |  | 12 | -99 | -99 |  |  | -95.9897 | -99 | -99 | -99 |  | -94.2288 | -99 | -99 | -99 | -99 | -92.9794 | -99 | -99 |  |  | -95.9897 | -99 | -99 | -99 |  | -94.2288 | -99 | -99 | -99 | -99 | -92.9794 | 11 |  |  |  | 11 | -99 | -99 |  |  | -95.9897 | -99 | -99 |  |  | -95.9897 | -99 | -99 | -99 |  | -94.2288 | -99 | -99 | -99 |  | -94.2288 | -99 | -99 | -99 |  | -94.2288 | -99 | -99 | -99 | -99 | -92.9794 | -99 | -99 | -99 | -99 | -92.9794 | -99 | -99 | -99 | -99 | -92.9794 | -99 | -99 | -99 | -99 | -92.9794 | -99 | -99 |  |  | -95.9897 | -99 | -99 |  |  | -95.9897 | -99 | -99 | -99 |  | -94.2288 | -99 | -99 | -99 |  | -94.2288 | -99 | -99 | -99 |  | -94.2288 | -99 | -99 | -99 | -99 | -92.9794 | -99 | -99 | -99 | -99 | -92.9794 | -99 | -99 | -99 | -99 | -92.9794 | -99 | -99 | -99 | -99 | -92.9794 | [5 empty] | -99 | 29 |  |  | 17 | -99 | 29 |  |  | 17 | -99 | 27 | 28 |  | 17 | -99 | 27 | 28 |  | 17 | -99 | 27 | 28 |  | 17 | -99 | 26 | 26 | 26 | 17 | -99 | 26 | 26 | 26 | 17 | -99 | 26 | 26 | 26 | 17 | -99 | 26 | 26 | 26 | 17 | -99 | 29 |  |  | 17 | -99 | 29 |  |  | 17 | -99 | 27 | 28 |  | 17 | -99 | 27 | 28 |  | 17 | -99 | 27 | 28 |  | 17 | -99 | 26 | 26 | 26 | 17 | -99 | 26 | 26 | 26 | 17 | -99 | 26 | 26 | 26 | 17 | -99 | 26 | 26 | 26 | 17 | -99 |  |  |  | 17 | -99 | 14 |  |  | 17 | -99 | 14 |  |  | 17 | -99 | 12 | 12 |  | 17 | -99 | 12 | 12 |  | 17 | -99 | 12 | 12 |  | 17 | -99 | 11 | 11 | 11 | 17 | -99 | 11 | 11 | 11 | 17 | -99 | 11 | 11 | 11 | 17 | -99 | 11 | 11 | 11 | 17 | -99 | 14 |  |  | 17 | -99 | 14 |  |  | 17 | -99 | 12 | 12 |  | 17 | -99 | 12 | 12 |  | 17 | -99 | 12 | 12 |  | 17 | -99 | 11 | 11 | 11 | 17 | -99 | 11 | 11 | 11 | 17 | -99 | 11 | 11 | 11 | 17 | -99 | 11 | 11 | 11 | 17 | -99 |  |  |  | -99 | -99 | 14 |  |  | 17 | -99 | 14 |  |  | 17 | -99 | 12 | 12 |  | 17 | -99 | 12 | 12 |  | 17 | -99 | 12 | 12 |  | 17 | -99 | 11 | 11 | 11 | 17 | -99 | 11 | 11 | 11 | 17 | -99 | 11 | 11 | 11 | 17 | -99 | 11 | 11 | 11 | 17 | -99 | 14 |  |  | 17 | -99 | 14 |  |  | 17 | -99 | 12 | 12 |  | 17 | -99 | 12 | 12 |  | 17 | -99 | 12 | 12 |  | 17 | -99 | 11 | 11 | 11 | 17 | -99 | 11 | 11 | 11 | 17 | -99 | 11 | 11 | 11 | 17 | -99 | 11 | 11 | 11 | 17
| 6595 | 129 | 12 |  |  |  | 12 | -99 | -99 |  |  | -95.9897 | -99 | -99 | -99 |  | -94.2288 | -99 | -99 | -99 | -99 | -92.9794 | -99 | -99 |  |  | -95.9897 | -99 | -99 | -99 |  | -94.2288 | -99 | -99 | -99 | -99 | -92.9794 | 11 |  |  |  | 11 | -99 | -99 |  |  | -95.9897 | -99 | -99 |  |  | -95.9897 | -99 | -99 | -99 |  | -94.2288 | -99 | -99 | -99 |  | -94.2288 | -99 | -99 | -99 |  | -94.2288 | -99 | -99 | -99 | -99 | -92.9794 | -99 | -99 | -99 | -99 | -92.9794 | -99 | -99 | -99 | -99 | -92.9794 | -99 | -99 | -99 | -99 | -92.9794 | -99 | -99 |  |  | -95.9897 | -99 | -99 |  |  | -95.9897 | -99 | -99 | -99 |  | -94.2288 | -99 | -99 | -99 |  | -94.2288 | -99 | -99 | -99 |  | -94.2288 | -99 | -99 | -99 | -99 | -92.9794 | -99 | -99 | -99 | -99 | -92.9794 | -99 | -99 | -99 | -99 | -92.9794 | -99 | -99 | -99 | -99 | -92.9794 | 15 |  |  |  | 15 | -99 | -99 |  |  | -95.9897 | -99 | -99 |  |  | -95.9897 | -99 | -99 | -99 |  | -94.2288 | -99 | -99 | -99 |  | -94.2288 | -99 | -99 | -99 |  | -94.2288 | -99 | -99 | -99 | -99 | -92.9794 | -99 | -99 | -99 | -99 | -92.9794 | -99 | -99 | -99 | -99 | -92.9794 | -99 | -99 | -99 | -99 | -92.9794 | -99 | -99 |  |  | -95.9897 | -99 | -99 |  |  | -95.9897 | -99 | -99 | -99 |  | -94.2288 | -99 | -99 | -99 |  | -94.2288 | -99 | -99 | -99 |  | -94.2288 | -99 | -99 | -99 | -99 | -92.9794 | -99 | -99 | -99 | -99 | -92.9794 | -99 | -99 | -99 | -99 | -92.9794 | -99 | -99 | -99 | -99 | -92.9794 | 18 |  |  |  | 18 | -99 | -99 |  |  | -95.9897 | -99 | -99 |  |  | -95.9897 | -99 | -99 | -99 |  | -94.2288 | -99 | -99 | -99 |  | -94.2288 | -99 | -99 | -99 |  | -94.2288 | -99 | -99 | -99 | -99 | -92.9794 | -99 | -99 | -99 | -99 | -92.9794 | -99 | -99 | -99 | -99 | -92.9794 | -99 | -99 | -99 | -99 | -92.9794 | -99 | -99 |  |  | -95.9897 | -99 | -99 |  |  | -95.9897 | -99 | -99 | -99 |  | -94.2288 | -99 | -99 | -99 |  | -94.2288 | -99 | -99 | -99 |  | -94.2288 | -99 | -99 | -99 | -99 | -92.9794 | -99 | -99 | -99 | -99 | -92.9794 | -99 | -99 | -99 | -99 | -92.9794 | -99 | -99 | -99 | -99 | -92.9794 | 18 |  |  |  | 18 | -99 | -99 |  |  | -95.9897 | -99 | -99 |  |  | -95.9897 | -99 | -99 | -99 |  | -94.2288 | -99 | -99 | -99 |  | -94.2288 | -99 | -99 | -99 |  | -94.2288 | -99 | -99 | -99 | -99 | -92.9794 | -99 | -99 | -99 | -99 | -92.9794 | -99 | -99 | -99 | -99 | -92.9794 | -99 | -99 | -99 | -99 | -92.9794 | -99 | -99 |  |  | -95.9897 | -99 | -99 |  |  | -95.9897 | -99 | -99 | -99 |  | -94.2288 | -99 | -99 | -99 |  | -94.2288 | -99 | -99 | -99 |  | -94.2288 | -99 | -99 | -99 | -99 | -92.9794 | -99 | -99 | -99 | -99 | -92.9794 | -99 | -99 | -99 | -99 | -92.9794 | -99 | -99 | -99 | -99 | -92.9794 | -99 |  |  |  | -99 | -99 | -99 |  |  | -96 | -99 | -99 |  |  | -96 | -99 | -99 | -99 |  | -94.2288 | -99 | -99 | -99 |  | -94.2288 | -99 | -99 | -99 |  | -94.2288 | -99 | -99 | -99 | -99 | -93 | -99 | -99 | -99 | -99 | -93 | -99 | -99 | -99 | -99 | -93 | -99 | -99 | -99 | -99 | -93 | -99 | -99 |  |  | -96 | -99 | -99 |  |  | -96 | -99 | -99 | -99 |  | -94.2288 | -99 | -99 | -99 |  | -94.2288 | -99 | -99 | -99 |  | -94.2288 | -99 | -99 | -99 | -99 | -93 | -99 | -99 | -99 | -99 | -93 | -99 | -99 | -99 | -99 | -93 | -99 | -99 | -99 | -99 | -93
| 6615 | 133 | 12 |  |  |  | 12 | -99 | -99 |  |  | -95.9897 | -99 | -99 | -99 |  | -94.2288 | -99 | -99 | -99 | -99 | -92.9794 | -99 | -99 |  |  | -95.9897 | -99 | -99 | -99 |  | -94.2288 | -99 | -99 | -99 | -99 | -92.9794 | 11 |  |  |  | 11 | -99 | -99 |  |  | -95.9897 | -99 | -99 |  |  | -95.9897 | -99 | -99 | -99 |  | -94.2288 | -99 | -99 | -99 |  | -94.2288 | -99 | -99 | -99 |  | -94.2288 | -99 | -99 | -99 | -99 | -92.9794 | -99 | -99 | -99 | -99 | -92.9794 | -99 | -99 | -99 | -99 | -92.9794 | -99 | -99 | -99 | -99 | -92.9794 | -99 | -99 |  |  | -95.9897 | -99 | -99 |  |  | -95.9897 | -99 | -99 | -99 |  | -94.2288 | -99 | -99 | -99 |  | -94.2288 | -99 | -99 | -99 |  | -94.2288 | -99 | -99 | -99 | -99 | -92.9794 | -99 | -99 | -99 | -99 | -92.9794 | -99 | -99 | -99 | -99 | -92.9794 | -99 | -99 | -99 | -99 | -92.9794 | [5 empty] | -99 | 32 |  |  | 17 | -99 | 32 |  |  | 17 | -99 | 30 | 31 |  | 17 | -99 | 30 | 31 |  | 17 | -99 | 30 | 31 |  | 17 | -99 | 29 | 29 | 29 | 17 | -99 | 29 | 29 | 29 | 17 | -99 | 29 | 29 | 29 | 17 | -99 | 29 | 29 | 29 | 17 | -99 | 32 |  |  | 17 | -99 | 32 |  |  | 17 | -99 | 30 | 31 |  | 17 | -99 | 30 | 31 |  | 17 | -99 | 30 | 31 |  | 17 | -99 | 29 | 29 | 29 | 17 | -99 | 29 | 29 | 29 | 17 | -99 | 29 | 29 | 29 | 17 | -99 | 29 | 29 | 29 | 17 | -99 |  |  |  | 17 | -99 | 14 |  |  | 17 | -99 | 14 |  |  | 17 | -99 | 12 | 12 |  | 17 | -99 | 12 | 12 |  | 17 | -99 | 12 | 12 |  | 17 | -99 | 11 | 11 | 11 | 17 | -99 | 11 | 11 | 11 | 17 | -99 | 11 | 11 | 11 | 17 | -99 | 11 | 11 | 11 | 17 | -99 | 14 |  |  | 17 | -99 | 14 |  |  | 17 | -99 | 12 | 12 |  | 17 | -99 | 12 | 12 |  | 17 | -99 | 12 | 12 |  | 17 | -99 | 11 | 11 | 11 | 17 | -99 | 11 | 11 | 11 | 17 | -99 | 11 | 11 | 11 | 17 | -99 | 11 | 11 | 11 | 17 | -99 |  |  |  | -99 | -99 | 14 |  |  | 17 | -99 | 14 |  |  | 17 | -99 | 12 | 12 |  | 17 | -99 | 12 | 12 |  | 17 | -99 | 12 | 12 |  | 17 | -99 | 11 | 11 | 11 | 17 | -99 | 11 | 11 | 11 | 17 | -99 | 11 | 11 | 11 | 17 | -99 | 11 | 11 | 11 | 17 | -99 | 14 |  |  | 17 | -99 | 14 |  |  | 17 | -99 | 12 | 12 |  | 17 | -99 | 12 | 12 |  | 17 | -99 | 12 | 12 |  | 17 | -99 | 11 | 11 | 11 | 17 | -99 | 11 | 11 | 11 | 17 | -99 | 11 | 11 | 11 | 17 | -99 | 11 | 11 | 11 | 17
| 6635 | 137 | 12 |  |  |  | 12 | -99 | -99 |  |  | -95.9897 | -99 | -99 | -99 |  | -94.2288 | -99 | -99 | -99 | -99 | -92.9794 | -99 | -99 |  |  | -95.9897 | -99 | -99 | -99 |  | -94.2288 | -99 | -99 | -99 | -99 | -92.9794 | 11 |  |  |  | 11 | -99 | -99 |  |  | -95.9897 | -99 | -99 |  |  | -95.9897 | -99 | -99 | -99 |  | -94.2288 | -99 | -99 | -99 |  | -94.2288 | -99 | -99 | -99 |  | -94.2288 | -99 | -99 | -99 | -99 | -92.9794 | -99 | -99 | -99 | -99 | -92.9794 | -99 | -99 | -99 | -99 | -92.9794 | -99 | -99 | -99 | -99 | -92.9794 | -99 | -99 |  |  | -95.9897 | -99 | -99 |  |  | -95.9897 | -99 | -99 | -99 |  | -94.2288 | -99 | -99 | -99 |  | -94.2288 | -99 | -99 | -99 |  | -94.2288 | -99 | -99 | -99 | -99 | -92.9794 | -99 | -99 | -99 | -99 | -92.9794 | -99 | -99 | -99 | -99 | -92.9794 | -99 | -99 | -99 | -99 | -92.9794 | 15 |  |  |  | 15 | -99 | -99 |  |  | -95.9897 | -99 | -99 |  |  | -95.9897 | -99 | -99 | -99 |  | -94.2288 | -99 | -99 | -99 |  | -94.2288 | -99 | -99 | -99 |  | -94.2288 | -99 | -99 | -99 | -99 | -92.9794 | -99 | -99 | -99 | -99 | -92.9794 | -99 | -99 | -99 | -99 | -92.9794 | -99 | -99 | -99 | -99 | -92.9794 | -99 | -99 |  |  | -95.9897 | -99 | -99 |  |  | -95.9897 | -99 | -99 | -99 |  | -94.2288 | -99 | -99 | -99 |  | -94.2288 | -99 | -99 | -99 |  | -94.2288 | -99 | -99 | -99 | -99 | -92.9794 | -99 | -99 | -99 | -99 | -92.9794 | -99 | -99 | -99 | -99 | -92.9794 | -99 | -99 | -99 | -99 | -92.9794 | -99 |  |  |  | 17 | -99 | 14 |  |  | 17 | -99 | 14 |  |  | 17 | -99 | 12 | 12 |  | 17 | -99 | 12 | 12 |  | 17 | -99 | 12 | 12 |  | 17 | -99 | 11 | 11 | 11 | 17 | -99 | 11 | 11 | 11 | 17 | -99 | 11 | 11 | 11 | 17 | -99 | 11 | 11 | 11 | 17 | -99 | 14 |  |  | 17 | -99 | 14 |  |  | 17 | -99 | 12 | 12 |  | 17 | -99 | 12 | 12 |  | 17 | -99 | 12 | 12 |  | 17 | -99 | 11 | 11 | 11 | 17 | -99 | 11 | 11 | 11 | 17 | -99 | 11 | 11 | 11 | 17 | -99 | 11 | 11 | 11 | 17 | -99 |  |  |  | -99 | -99 | 14 |  |  | 17 | -99 | 14 |  |  | 17 | -99 | 12 | 12 |  | 17 | -99 | 12 | 12 |  | 17 | -99 | 12 | 12 |  | 17 | -99 | 11 | 11 | 11 | 17 | -99 | 11 | 11 | 11 | 17 | -99 | 11 | 11 | 11 | 17 | -99 | 11 | 11 | 11 | 17 | -99 | 14 |  |  | 17 | -99 | 14 |  |  | 17 | -99 | 12 | 12 |  | 17 | -99 | 12 | 12 |  | 17 | -99 | 12 | 12 |  | 17 | -99 | 11 | 11 | 11 | 17 | -99 | 11 | 11 | 11 | 17 | -99 | 11 | 11 | 11 | 17 | -99 | 11 | 11 | 11 | 17
| 6655 | 141 | 12 |  |  |  | 12 | -99 | -99 |  |  | -95.9897 | -99 | -99 | -99 |  | -94.2288 | -99 | -99 | -99 | -99 | -92.9794 | -99 | -99 |  |  | -95.9897 | -99 | -99 | -99 |  | -94.2288 | -99 | -99 | -99 | -99 | -92.9794 | 11 |  |  |  | 11 | -99 | -99 |  |  | -95.9897 | -99 | -99 |  |  | -95.9897 | -99 | -99 | -99 |  | -94.2288 | -99 | -99 | -99 |  | -94.2288 | -99 | -99 | -99 |  | -94.2288 | -99 | -99 | -99 | -99 | -92.9794 | -99 | -99 | -99 | -99 | -92.9794 | -99 | -99 | -99 | -99 | -92.9794 | -99 | -99 | -99 | -99 | -92.9794 | -99 | -99 |  |  | -95.9897 | -99 | -99 |  |  | -95.9897 | -99 | -99 | -99 |  | -94.2288 | -99 | -99 | -99 |  | -94.2288 | -99 | -99 | -99 |  | -94.2288 | -99 | -99 | -99 | -99 | -92.9794 | -99 | -99 | -99 | -99 | -92.9794 | -99 | -99 | -99 | -99 | -92.9794 | -99 | -99 | -99 | -99 | -92.9794 | [5 empty] | -99 | 32 |  |  | 17 | -99 | 32 |  |  | 17 | -99 | 30 | 31 |  | 17 | -99 | 30 | 31 |  | 17 | -99 | 30 | 31 |  | 17 | -99 | 29 | 29 | 29 | 17 | -99 | 29 | 29 | 29 | 17 | -99 | 29 | 29 | 29 | 17 | -99 | 29 | 29 | 29 | 17 | -99 | 32 |  |  | 17 | -99 | 32 |  |  | 17 | -99 | 30 | 31 |  | 17 | -99 | 30 | 31 |  | 17 | -99 | 30 | 31 |  | 17 | -99 | 29 | 29 | 29 | 17 | -99 | 29 | 29 | 29 | 17 | -99 | 29 | 29 | 29 | 17 | -99 | 29 | 29 | 29 | 17 | -99 |  |  |  | 17 | -99 | 14 |  |  | 17 | -99 | 14 |  |  | 17 | -99 | 12 | 12 |  | 17 | -99 | 12 | 12 |  | 17 | -99 | 12 | 12 |  | 17 | -99 | 11 | 11 | 11 | 17 | -99 | 11 | 11 | 11 | 17 | -99 | 11 | 11 | 11 | 17 | -99 | 11 | 11 | 11 | 17 | -99 | 14 |  |  | 17 | -99 | 14 |  |  | 17 | -99 | 12 | 12 |  | 17 | -99 | 12 | 12 |  | 17 | -99 | 12 | 12 |  | 17 | -99 | 11 | 11 | 11 | 17 | -99 | 11 | 11 | 11 | 17 | -99 | 11 | 11 | 11 | 17 | -99 | 11 | 11 | 11 | 17 | -99 |  |  |  | -99 | -99 | 14 |  |  | 17 | -99 | 14 |  |  | 17 | -99 | 12 | 12 |  | 17 | -99 | 12 | 12 |  | 17 | -99 | 12 | 12 |  | 17 | -99 | 11 | 11 | 11 | 17 | -99 | 11 | 11 | 11 | 17 | -99 | 11 | 11 | 11 | 17 | -99 | 11 | 11 | 11 | 17 | -99 | 14 |  |  | 17 | -99 | 14 |  |  | 17 | -99 | 12 | 12 |  | 17 | -99 | 12 | 12 |  | 17 | -99 | 12 | 12 |  | 17 | -99 | 11 | 11 | 11 | 17 | -99 | 11 | 11 | 11 | 17 | -99 | 11 | 11 | 11 | 17 | -99 | 11 | 11 | 11 | 17
| 6675 | 145 | 12 |  |  |  | 12 | -99 | -99 |  |  | -95.9897 | -99 | -99 | -99 |  | -94.2288 | -99 | -99 | -99 | -99 | -92.9794 | -99 | -99 |  |  | -95.9897 | -99 | -99 | -99 |  | -94.2288 | -99 | -99 | -99 | -99 | -92.9794 | 11 |  |  |  | 11 | -99 | -99 |  |  | -95.9897 | -99 | -99 |  |  | -95.9897 | -99 | -99 | -99 |  | -94.2288 | -99 | -99 | -99 |  | -94.2288 | -99 | -99 | -99 |  | -94.2288 | -99 | -99 | -99 | -99 | -92.9794 | -99 | -99 | -99 | -99 | -92.9794 | -99 | -99 | -99 | -99 | -92.9794 | -99 | -99 | -99 | -99 | -92.9794 | -99 | -99 |  |  | -95.9897 | -99 | -99 |  |  | -95.9897 | -99 | -99 | -99 |  | -94.2288 | -99 | -99 | -99 |  | -94.2288 | -99 | -99 | -99 |  | -94.2288 | -99 | -99 | -99 | -99 | -92.9794 | -99 | -99 | -99 | -99 | -92.9794 | -99 | -99 | -99 | -99 | -92.9794 | -99 | -99 | -99 | -99 | -92.9794 | 15 |  |  |  | 15 | -99 | -99 |  |  | -95.9897 | -99 | -99 |  |  | -95.9897 | -99 | -99 | -99 |  | -94.2288 | -99 | -99 | -99 |  | -94.2288 | -99 | -99 | -99 |  | -94.2288 | -99 | -99 | -99 | -99 | -92.9794 | -99 | -99 | -99 | -99 | -92.9794 | -99 | -99 | -99 | -99 | -92.9794 | -99 | -99 | -99 | -99 | -92.9794 | -99 | -99 |  |  | -95.9897 | -99 | -99 |  |  | -95.9897 | -99 | -99 | -99 |  | -94.2288 | -99 | -99 | -99 |  | -94.2288 | -99 | -99 | -99 |  | -94.2288 | -99 | -99 | -99 | -99 | -92.9794 | -99 | -99 | -99 | -99 | -92.9794 | -99 | -99 | -99 | -99 | -92.9794 | -99 | -99 | -99 | -99 | -92.9794 | 18 |  |  |  | 18 | -99 | -99 |  |  | -95.9897 | -99 | -99 |  |  | -95.9897 | -99 | -99 | -99 |  | -94.2288 | -99 | -99 | -99 |  | -94.2288 | -99 | -99 | -99 |  | -94.2288 | -99 | -99 | -99 | -99 | -92.9794 | -99 | -99 | -99 | -99 | -92.9794 | -99 | -99 | -99 | -99 | -92.9794 | -99 | -99 | -99 | -99 | -92.9794 | -99 | -99 |  |  | -95.9897 | -99 | -99 |  |  | -95.9897 | -99 | -99 | -99 |  | -94.2288 | -99 | -99 | -99 |  | -94.2288 | -99 | -99 | -99 |  | -94.2288 | -99 | -99 | -99 | -99 | -92.9794 | -99 | -99 | -99 | -99 | -92.9794 | -99 | -99 | -99 | -99 | -92.9794 | -99 | -99 | -99 | -99 | -92.9794 | -99 |  |  |  | -99 | -99 | 14 |  |  | 17 | -99 | 14 |  |  | 17 | -99 | 12 | 12 |  | 17 | -99 | 12 | 12 |  | 17 | -99 | 12 | 12 |  | 17 | -99 | 11 | 11 | 11 | 17 | -99 | 11 | 11 | 11 | 17 | -99 | 11 | 11 | 11 | 17 | -99 | 11 | 11 | 11 | 17 | -99 | 14 |  |  | 17 | -99 | 14 |  |  | 17 | -99 | 12 | 12 |  | 17 | -99 | 12 | 12 |  | 17 | -99 | 12 | 12 |  | 17 | -99 | 11 | 11 | 11 | 17 | -99 | 11 | 11 | 11 | 17 | -99 | 11 | 11 | 11 | 17 | -99 | 11 | 11 | 11 | 17
| 6695 | 149 | 12 |  |  |  | 12 | -99 | -99 |  |  | -95.9897 | -99 | -99 | -99 |  | -94.2288 | -99 | -99 | -99 | -99 | -92.9794 | -99 | -99 |  |  | -95.9897 | -99 | -99 | -99 |  | -94.2288 | -99 | -99 | -99 | -99 | -92.9794 | 11 |  |  |  | 11 | -99 | -99 |  |  | -95.9897 | -99 | -99 |  |  | -95.9897 | -99 | -99 | -99 |  | -94.2288 | -99 | -99 | -99 |  | -94.2288 | -99 | -99 | -99 |  | -94.2288 | -99 | -99 | -99 | -99 | -92.9794 | -99 | -99 | -99 | -99 | -92.9794 | -99 | -99 | -99 | -99 | -92.9794 | -99 | -99 | -99 | -99 | -92.9794 | -99 | -99 |  |  | -95.9897 | -99 | -99 |  |  | -95.9897 | -99 | -99 | -99 |  | -94.2288 | -99 | -99 | -99 |  | -94.2288 | -99 | -99 | -99 |  | -94.2288 | -99 | -99 | -99 | -99 | -92.9794 | -99 | -99 | -99 | -99 | -92.9794 | -99 | -99 | -99 | -99 | -92.9794 | -99 | -99 | -99 | -99 | -92.9794 | [5 empty] | -99 | 32 |  |  | 17 | -99 | 32 |  |  | 17 | -99 | 30 | 31 |  | 17 | -99 | 30 | 31 |  | 17 | -99 | 30 | 31 |  | 17 | -99 | 29 | 29 | 29 | 17 | -99 | 29 | 29 | 29 | 17 | -99 | 29 | 29 | 29 | 17 | -99 | 29 | 29 | 29 | 17 | -99 | 32 |  |  | 17 | -99 | 32 |  |  | 17 | -99 | 30 | 31 |  | 17 | -99 | 30 | 31 |  | 17 | -99 | 30 | 31 |  | 17 | -99 | 29 | 29 | 29 | 17 | -99 | 29 | 29 | 29 | 17 | -99 | 29 | 29 | 29 | 17 | -99 | 29 | 29 | 29 | 17 | -99 |  |  |  | 17 | -99 | 14 |  |  | 17 | -99 | 14 |  |  | 17 | -99 | 12 | 12 |  | 17 | -99 | 12 | 12 |  | 17 | -99 | 12 | 12 |  | 17 | -99 | 11 | 11 | 11 | 17 | -99 | 11 | 11 | 11 | 17 | -99 | 11 | 11 | 11 | 17 | -99 | 11 | 11 | 11 | 17 | -99 | 14 |  |  | 17 | -99 | 14 |  |  | 17 | -99 | 12 | 12 |  | 17 | -99 | 12 | 12 |  | 17 | -99 | 12 | 12 |  | 17 | -99 | 11 | 11 | 11 | 17 | -99 | 11 | 11 | 11 | 17 | -99 | 11 | 11 | 11 | 17 | -99 | 11 | 11 | 11 | 17 | -99 |  |  |  | -99 | -99 | 14 |  |  | 17 | -99 | 14 |  |  | 17 | -99 | 12 | 12 |  | 17 | -99 | 12 | 12 |  | 17 | -99 | 12 | 12 |  | 17 | -99 | 11 | 11 | 11 | 17 | -99 | 11 | 11 | 11 | 17 | -99 | 11 | 11 | 11 | 17 | -99 | 11 | 11 | 11 | 17 | -99 | 14 |  |  | 17 | -99 | 14 |  |  | 17 | -99 | 12 | 12 |  | 17 | -99 | 12 | 12 |  | 17 | -99 | 12 | 12 |  | 17 | -99 | 11 | 11 | 11 | 17 | -99 | 11 | 11 | 11 | 17 | -99 | 11 | 11 | 11 | 17 | -99 | 11 | 11 | 11 | 17
| 6715 | 153 | 12 |  |  |  | 12 | -99 | -99 |  |  | -95.9897 | -99 | -99 | -99 |  | -94.2288 | -99 | -99 | -99 | -99 | -92.9794 | -99 | -99 |  |  | -95.9897 | -99 | -99 | -99 |  | -94.2288 | -99 | -99 | -99 | -99 | -92.9794 | 11 |  |  |  | 11 | -99 | -99 |  |  | -95.9897 | -99 | -99 |  |  | -95.9897 | -99 | -99 | -99 |  | -94.2288 | -99 | -99 | -99 |  | -94.2288 | -99 | -99 | -99 |  | -94.2288 | -99 | -99 | -99 | -99 | -92.9794 | -99 | -99 | -99 | -99 | -92.9794 | -99 | -99 | -99 | -99 | -92.9794 | -99 | -99 | -99 | -99 | -92.9794 | -99 | -99 |  |  | -95.9897 | -99 | -99 |  |  | -95.9897 | -99 | -99 | -99 |  | -94.2288 | -99 | -99 | -99 |  | -94.2288 | -99 | -99 | -99 |  | -94.2288 | -99 | -99 | -99 | -99 | -92.9794 | -99 | -99 | -99 | -99 | -92.9794 | -99 | -99 | -99 | -99 | -92.9794 | -99 | -99 | -99 | -99 | -92.9794 | 15 |  |  |  | 15 | -99 | -99 |  |  | -95.9897 | -99 | -99 |  |  | -95.9897 | -99 | -99 | -99 |  | -94.2288 | -99 | -99 | -99 |  | -94.2288 | -99 | -99 | -99 |  | -94.2288 | -99 | -99 | -99 | -99 | -92.9794 | -99 | -99 | -99 | -99 | -92.9794 | -99 | -99 | -99 | -99 | -92.9794 | -99 | -99 | -99 | -99 | -92.9794 | -99 | -99 |  |  | -95.9897 | -99 | -99 |  |  | -95.9897 | -99 | -99 | -99 |  | -94.2288 | -99 | -99 | -99 |  | -94.2288 | -99 | -99 | -99 |  | -94.2288 | -99 | -99 | -99 | -99 | -92.9794 | -99 | -99 | -99 | -99 | -92.9794 | -99 | -99 | -99 | -99 | -92.9794 | -99 | -99 | -99 | -99 | -92.9794 | -99 |  |  |  | 17 | -99 | 14 |  |  | 17 | -99 | 14 |  |  | 17 | -99 | 12 | 12 |  | 17 | -99 | 12 | 12 |  | 17 | -99 | 12 | 12 |  | 17 | -99 | 11 | 11 | 11 | 17 | -99 | 11 | 11 | 11 | 17 | -99 | 11 | 11 | 11 | 17 | -99 | 11 | 11 | 11 | 17 | -99 | 14 |  |  | 17 | -99 | 14 |  |  | 17 | -99 | 12 | 12 |  | 17 | -99 | 12 | 12 |  | 17 | -99 | 12 | 12 |  | 17 | -99 | 11 | 11 | 11 | 17 | -99 | 11 | 11 | 11 | 17 | -99 | 11 | 11 | 11 | 17 | -99 | 11 | 11 | 11 | 17 | -99 |  |  |  | -99 | -99 | 14 |  |  | 17 | -99 | 14 |  |  | 17 | -99 | 12 | 12 |  | 17 | -99 | 12 | 12 |  | 17 | -99 | 12 | 12 |  | 17 | -99 | 11 | 11 | 11 | 17 | -99 | 11 | 11 | 11 | 17 | -99 | 11 | 11 | 11 | 17 | -99 | 11 | 11 | 11 | 17 | -99 | 14 |  |  | 17 | -99 | 14 |  |  | 17 | -99 | 12 | 12 |  | 17 | -99 | 12 | 12 |  | 17 | -99 | 12 | 12 |  | 17 | -99 | 11 | 11 | 11 | 17 | -99 | 11 | 11 | 11 | 17 | -99 | 11 | 11 | 11 | 17 | -99 | 11 | 11 | 11 | 17
| 6735 | 157 | 12 |  |  |  | 12 | -99 | -99 |  |  | -95.9897 | -99 | -99 | -99 |  | -94.2288 | -99 | -99 | -99 | -99 | -92.9794 | -99 | -99 |  |  | -95.9897 | -99 | -99 | -99 |  | -94.2288 | -99 | -99 | -99 | -99 | -92.9794 | 11 |  |  |  | 11 | -99 | -99 |  |  | -95.9897 | -99 | -99 |  |  | -95.9897 | -99 | -99 | -99 |  | -94.2288 | -99 | -99 | -99 |  | -94.2288 | -99 | -99 | -99 |  | -94.2288 | -99 | -99 | -99 | -99 | -92.9794 | -99 | -99 | -99 | -99 | -92.9794 | -99 | -99 | -99 | -99 | -92.9794 | -99 | -99 | -99 | -99 | -92.9794 | -99 | -99 |  |  | -95.9897 | -99 | -99 |  |  | -95.9897 | -99 | -99 | -99 |  | -94.2288 | -99 | -99 | -99 |  | -94.2288 | -99 | -99 | -99 |  | -94.2288 | -99 | -99 | -99 | -99 | -92.9794 | -99 | -99 | -99 | -99 | -92.9794 | -99 | -99 | -99 | -99 | -92.9794 | -99 | -99 | -99 | -99 | -92.9794 | [5 empty] | -99 | 32 |  |  | 17 | -99 | 32 |  |  | 17 | -99 | 30 | 31 |  | 17 | -99 | 30 | 31 |  | 17 | -99 | 30 | 31 |  | 17 | -99 | 29 | 29 | 29 | 17 | -99 | 29 | 29 | 29 | 17 | -99 | 29 | 29 | 29 | 17 | -99 | 29 | 29 | 29 | 17 | -99 | 32 |  |  | 17 | -99 | 32 |  |  | 17 | -99 | 30 | 31 |  | 17 | -99 | 30 | 31 |  | 17 | -99 | 30 | 31 |  | 17 | -99 | 29 | 29 | 29 | 17 | -99 | 29 | 29 | 29 | 17 | -99 | 29 | 29 | 29 | 17 | -99 | 29 | 29 | 29 | 17 | -99 |  |  |  | 17 | -99 | 14 |  |  | 17 | -99 | 14 |  |  | 17 | -99 | 12 | 12 |  | 17 | -99 | 12 | 12 |  | 17 | -99 | 12 | 12 |  | 17 | -99 | 11 | 11 | 11 | 17 | -99 | 11 | 11 | 11 | 17 | -99 | 11 | 11 | 11 | 17 | -99 | 11 | 11 | 11 | 17 | -99 | 14 |  |  | 17 | -99 | 14 |  |  | 17 | -99 | 12 | 12 |  | 17 | -99 | 12 | 12 |  | 17 | -99 | 12 | 12 |  | 17 | -99 | 11 | 11 | 11 | 17 | -99 | 11 | 11 | 11 | 17 | -99 | 11 | 11 | 11 | 17 | -99 | 11 | 11 | 11 | 17 | -99 |  |  |  | -99 | -99 | 14 |  |  | 17 | -99 | 14 |  |  | 17 | -99 | 12 | 12 |  | 17 | -99 | 12 | 12 |  | 17 | -99 | 12 | 12 |  | 17 | -99 | 11 | 11 | 11 | 17 | -99 | 11 | 11 | 11 | 17 | -99 | 11 | 11 | 11 | 17 | -99 | 11 | 11 | 11 | 17 | -99 | 14 |  |  | 17 | -99 | 14 |  |  | 17 | -99 | 12 | 12 |  | 17 | -99 | 12 | 12 |  | 17 | -99 | 12 | 12 |  | 17 | -99 | 11 | 11 | 11 | 17 | -99 | 11 | 11 | 11 | 17 | -99 | 11 | 11 | 11 | 17 | -99 | 11 | 11 | 11 | 17
| 6755 | 161 | 12 |  |  |  | 12 | -99 | -99 |  |  | -95.9897 | -99 | -99 | -99 |  | -94.2288 | -99 | -99 | -99 | -99 | -92.9794 | -99 | -99 |  |  | -95.9897 | -99 | -99 | -99 |  | -94.2288 | -99 | -99 | -99 | -99 | -92.9794 | 11 |  |  |  | 11 | -99 | -99 |  |  | -95.9897 | -99 | -99 |  |  | -95.9897 | -99 | -99 | -99 |  | -94.2288 | -99 | -99 | -99 |  | -94.2288 | -99 | -99 | -99 |  | -94.2288 | -99 | -99 | -99 | -99 | -92.9794 | -99 | -99 | -99 | -99 | -92.9794 | -99 | -99 | -99 | -99 | -92.9794 | -99 | -99 | -99 | -99 | -92.9794 | -99 | -99 |  |  | -95.9897 | -99 | -99 |  |  | -95.9897 | -99 | -99 | -99 |  | -94.2288 | -99 | -99 | -99 |  | -94.2288 | -99 | -99 | -99 |  | -94.2288 | -99 | -99 | -99 | -99 | -92.9794 | -99 | -99 | -99 | -99 | -92.9794 | -99 | -99 | -99 | -99 | -92.9794 | -99 | -99 | -99 | -99 | -92.9794 | 15 |  |  |  | 15 | -99 | -99 |  |  | -95.9897 | -99 | -99 |  |  | -95.9897 | -99 | -99 | -99 |  | -94.2288 | -99 | -99 | -99 |  | -94.2288 | -99 | -99 | -99 |  | -94.2288 | -99 | -99 | -99 | -99 | -92.9794 | -99 | -99 | -99 | -99 | -92.9794 | -99 | -99 | -99 | -99 | -92.9794 | -99 | -99 | -99 | -99 | -92.9794 | -99 | -99 |  |  | -95.9897 | -99 | -99 |  |  | -95.9897 | -99 | -99 | -99 |  | -94.2288 | -99 | -99 | -99 |  | -94.2288 | -99 | -99 | -99 |  | -94.2288 | -99 | -99 | -99 | -99 | -92.9794 | -99 | -99 | -99 | -99 | -92.9794 | -99 | -99 | -99 | -99 | -92.9794 | -99 | -99 | -99 | -99 | -92.9794 | 18 |  |  |  | 18 | -99 | -99 |  |  | -95.9897 | -99 | -99 |  |  | -95.9897 | -99 | -99 | -99 |  | -94.2288 | -99 | -99 | -99 |  | -94.2288 | -99 | -99 | -99 |  | -94.2288 | -99 | -99 | -99 | -99 | -92.9794 | -99 | -99 | -99 | -99 | -92.9794 | -99 | -99 | -99 | -99 | -92.9794 | -99 | -99 | -99 | -99 | -92.9794 | -99 | -99 |  |  | -95.9897 | -99 | -99 |  |  | -95.9897 | -99 | -99 | -99 |  | -94.2288 | -99 | -99 | -99 |  | -94.2288 | -99 | -99 | -99 |  | -94.2288 | -99 | -99 | -99 | -99 | -92.9794 | -99 | -99 | -99 | -99 | -92.9794 | -99 | -99 | -99 | -99 | -92.9794 | -99 | -99 | -99 | -99 | -92.9794 | 16 |  |  |  | 16 | -99 | -99 |  |  | -95.9897 | -99 | -99 |  |  | -95.9897 | -99 | -99 | -99 |  | -94.2288 | -99 | -99 | -99 |  | -94.2288 | -99 | -99 | -99 |  | -94.2288 | -99 | -99 | -99 | -99 | -92.9794 | -99 | -99 | -99 | -99 | -92.9794 | -99 | -99 | -99 | -99 | -92.9794 | -99 | -99 | -99 | -99 | -92.9794 | -99 | -99 |  |  | -95.9897 | -99 | -99 |  |  | -95.9897 | -99 | -99 | -99 |  | -94.2288 | -99 | -99 | -99 |  | -94.2288 | -99 | -99 | -99 |  | -94.2288 | -99 | -99 | -99 | -99 | -92.9794 | -99 | -99 | -99 | -99 | -92.9794 | -99 | -99 | -99 | -99 | -92.9794 | -99 | -99 | -99 | -99 | -92.9794
| 6775 | 165 | 12 |  |  |  | 12 | -99 | -99 |  |  | -95.9897 | -99 | -99 | -99 |  | -94.2288 | -99 | -99 | -99 | -99 | -92.9794 | -99 | -99 |  |  | -95.9897 | -99 | -99 | -99 |  | -94.2288 | -99 | -99 | -99 | -99 | -92.9794 | 11 |  |  |  | 11 | -99 | -99 |  |  | -95.9897 | -99 | -99 |  |  | -95.9897 | -99 | -99 | -99 |  | -94.2288 | -99 | -99 | -99 |  | -94.2288 | -99 | -99 | -99 |  | -94.2288 | -99 | -99 | -99 | -99 | -92.9794 | -99 | -99 | -99 | -99 | -92.9794 | -99 | -99 | -99 | -99 | -92.9794 | -99 | -99 | -99 | -99 | -92.9794 | -99 | -99 |  |  | -95.9897 | -99 | -99 |  |  | -95.9897 | -99 | -99 | -99 |  | -94.2288 | -99 | -99 | -99 |  | -94.2288 | -99 | -99 | -99 |  | -94.2288 | -99 | -99 | -99 | -99 | -92.9794 | -99 | -99 | -99 | -99 | -92.9794 | -99 | -99 | -99 | -99 | -92.9794 | -99 | -99 | -99 | -99 | -92.9794 | [5 empty] | -99 | 32 |  |  | 17 | -99 | 32 |  |  | 17 | -99 | 30 | 31 |  | 17 | -99 | 30 | 31 |  | 17 | -99 | 30 | 31 |  | 17 | -99 | 29 | 29 | 29 | 17 | -99 | 29 | 29 | 29 | 17 | -99 | 29 | 29 | 29 | 17 | -99 | 29 | 29 | 29 | 17 | -99 | 32 |  |  | 17 | -99 | 32 |  |  | 17 | -99 | 30 | 31 |  | 17 | -99 | 30 | 31 |  | 17 | -99 | 30 | 31 |  | 17 | -99 | 29 | 29 | 29 | 17 | -99 | 29 | 29 | 29 | 17 | -99 | 29 | 29 | 29 | 17 | -99 | 29 | 29 | 29 | 17 | -99 |  |  |  | 17 | -99 | 14 |  |  | 17 | -99 | 14 |  |  | 17 | -99 | 12 | 12 |  | 17 | -99 | 12 | 12 |  | 17 | -99 | 12 | 12 |  | 17 | -99 | 11 | 11 | 11 | 17 | -99 | 11 | 11 | 11 | 17 | -99 | 11 | 11 | 11 | 17 | -99 | 11 | 11 | 11 | 17 | -99 | 14 |  |  | 17 | -99 | 14 |  |  | 17 | -99 | 12 | 12 |  | 17 | -99 | 12 | 12 |  | 17 | -99 | 12 | 12 |  | 17 | -99 | 11 | 11 | 11 | 17 | -99 | 11 | 11 | 11 | 17 | -99 | 11 | 11 | 11 | 17 | -99 | 11 | 11 | 11 | 17 | -99 |  |  |  | -99 | -99 | 14 |  |  | 17 | -99 | 14 |  |  | 17 | -99 | 12 | 12 |  | 17 | -99 | 12 | 12 |  | 17 | -99 | 12 | 12 |  | 17 | -99 | 11 | 11 | 11 | 17 | -99 | 11 | 11 | 11 | 17 | -99 | 11 | 11 | 11 | 17 | -99 | 11 | 11 | 11 | 17 | -99 | 14 |  |  | 17 | -99 | 14 |  |  | 17 | -99 | 12 | 12 |  | 17 | -99 | 12 | 12 |  | 17 | -99 | 12 | 12 |  | 17 | -99 | 11 | 11 | 11 | 17 | -99 | 11 | 11 | 11 | 17 | -99 | 11 | 11 | 11 | 17 | -99 | 11 | 11 | 11 | 17
| 6795 | 169 | 12 |  |  |  | 12 | -99 | -99 |  |  | -95.9897 | -99 | -99 | -99 |  | -94.2288 | -99 | -99 | -99 | -99 | -92.9794 | -99 | -99 |  |  | -95.9897 | -99 | -99 | -99 |  | -94.2288 | -99 | -99 | -99 | -99 | -92.9794 | 11 |  |  |  | 11 | -99 | -99 |  |  | -95.9897 | -99 | -99 |  |  | -95.9897 | -99 | -99 | -99 |  | -94.2288 | -99 | -99 | -99 |  | -94.2288 | -99 | -99 | -99 |  | -94.2288 | -99 | -99 | -99 | -99 | -92.9794 | -99 | -99 | -99 | -99 | -92.9794 | -99 | -99 | -99 | -99 | -92.9794 | -99 | -99 | -99 | -99 | -92.9794 | -99 | -99 |  |  | -95.9897 | -99 | -99 |  |  | -95.9897 | -99 | -99 | -99 |  | -94.2288 | -99 | -99 | -99 |  | -94.2288 | -99 | -99 | -99 |  | -94.2288 | -99 | -99 | -99 | -99 | -92.9794 | -99 | -99 | -99 | -99 | -92.9794 | -99 | -99 | -99 | -99 | -92.9794 | -99 | -99 | -99 | -99 | -92.9794 | 15 |  |  |  | 15 | -99 | -99 |  |  | -95.9897 | -99 | -99 |  |  | -95.9897 | -99 | -99 | -99 |  | -94.2288 | -99 | -99 | -99 |  | -94.2288 | -99 | -99 | -99 |  | -94.2288 | -99 | -99 | -99 | -99 | -92.9794 | -99 | -99 | -99 | -99 | -92.9794 | -99 | -99 | -99 | -99 | -92.9794 | -99 | -99 | -99 | -99 | -92.9794 | -99 | -99 |  |  | -95.9897 | -99 | -99 |  |  | -95.9897 | -99 | -99 | -99 |  | -94.2288 | -99 | -99 | -99 |  | -94.2288 | -99 | -99 | -99 |  | -94.2288 | -99 | -99 | -99 | -99 | -92.9794 | -99 | -99 | -99 | -99 | -92.9794 | -99 | -99 | -99 | -99 | -92.9794 | -99 | -99 | -99 | -99 | -92.9794 | -99 |  |  |  | 17 | -99 | 14 |  |  | 17 | -99 | 14 |  |  | 17 | -99 | 12 | 12 |  | 17 | -99 | 12 | 12 |  | 17 | -99 | 12 | 12 |  | 17 | -99 | 11 | 11 | 11 | 17 | -99 | 11 | 11 | 11 | 17 | -99 | 11 | 11 | 11 | 17 | -99 | 11 | 11 | 11 | 17 | -99 | 14 |  |  | 17 | -99 | 14 |  |  | 17 | -99 | 12 | 12 |  | 17 | -99 | 12 | 12 |  | 17 | -99 | 12 | 12 |  | 17 | -99 | 11 | 11 | 11 | 17 | -99 | 11 | 11 | 11 | 17 | -99 | 11 | 11 | 11 | 17 | -99 | 11 | 11 | 11 | 17 | -99 |  |  |  | -99 | -99 | 14 |  |  | 17 | -99 | 14 |  |  | 17 | -99 | 12 | 12 |  | 17 | -99 | 12 | 12 |  | 17 | -99 | 12 | 12 |  | 17 | -99 | 11 | 11 | 11 | 17 | -99 | 11 | 11 | 11 | 17 | -99 | 11 | 11 | 11 | 17 | -99 | 11 | 11 | 11 | 17 | -99 | 14 |  |  | 17 | -99 | 14 |  |  | 17 | -99 | 12 | 12 |  | 17 | -99 | 12 | 12 |  | 17 | -99 | 12 | 12 |  | 17 | -99 | 11 | 11 | 11 | 17 | -99 | 11 | 11 | 11 | 17 | -99 | 11 | 11 | 11 | 17 | -99 | 11 | 11 | 11 | 17
| 6815 | 173 | 12 |  |  |  | 12 | -99 | -99 |  |  | -95.9897 | -99 | -99 | -99 |  | -94.2288 | -99 | -99 | -99 | -99 | -92.9794 | -99 | -99 |  |  | -95.9897 | -99 | -99 | -99 |  | -94.2288 | -99 | -99 | -99 | -99 | -92.9794 | 11 |  |  |  | 11 | -99 | -99 |  |  | -95.9897 | -99 | -99 |  |  | -95.9897 | -99 | -99 | -99 |  | -94.2288 | -99 | -99 | -99 |  | -94.2288 | -99 | -99 | -99 |  | -94.2288 | -99 | -99 | -99 | -99 | -92.9794 | -99 | -99 | -99 | -99 | -92.9794 | -99 | -99 | -99 | -99 | -92.9794 | -99 | -99 | -99 | -99 | -92.9794 | -99 | -99 |  |  | -95.9897 | -99 | -99 |  |  | -95.9897 | -99 | -99 | -99 |  | -94.2288 | -99 | -99 | -99 |  | -94.2288 | -99 | -99 | -99 |  | -94.2288 | -99 | -99 | -99 | -99 | -92.9794 | -99 | -99 | -99 | -99 | -92.9794 | -99 | -99 | -99 | -99 | -92.9794 | -99 | -99 | -99 | -99 | -92.9794 | [5 empty] | -99 | 32 |  |  | 17 | -99 | 32 |  |  | 17 | -99 | 30 | 31 |  | 17 | -99 | 30 | 31 |  | 17 | -99 | 30 | 31 |  | 17 | -99 | 29 | 29 | 29 | 17 | -99 | 29 | 29 | 29 | 17 | -99 | 29 | 29 | 29 | 17 | -99 | 29 | 29 | 29 | 17 | -99 | 32 |  |  | 17 | -99 | 32 |  |  | 17 | -99 | 30 | 31 |  | 17 | -99 | 30 | 31 |  | 17 | -99 | 30 | 31 |  | 17 | -99 | 29 | 29 | 29 | 17 | -99 | 29 | 29 | 29 | 17 | -99 | 29 | 29 | 29 | 17 | -99 | 29 | 29 | 29 | 17 | -99 |  |  |  | 17 | -99 | 14 |  |  | 17 | -99 | 14 |  |  | 17 | -99 | 12 | 12 |  | 17 | -99 | 12 | 12 |  | 17 | -99 | 12 | 12 |  | 17 | -99 | 11 | 11 | 11 | 17 | -99 | 11 | 11 | 11 | 17 | -99 | 11 | 11 | 11 | 17 | -99 | 11 | 11 | 11 | 17 | -99 | 14 |  |  | 17 | -99 | 14 |  |  | 17 | -99 | 12 | 12 |  | 17 | -99 | 12 | 12 |  | 17 | -99 | 12 | 12 |  | 17 | -99 | 11 | 11 | 11 | 17 | -99 | 11 | 11 | 11 | 17 | -99 | 11 | 11 | 11 | 17 | -99 | 11 | 11 | 11 | 17 | -99 |  |  |  | -99 | -99 | 14 |  |  | 17 | -99 | 14 |  |  | 17 | -99 | 12 | 12 |  | 17 | -99 | 12 | 12 |  | 17 | -99 | 12 | 12 |  | 17 | -99 | 11 | 11 | 11 | 17 | -99 | 11 | 11 | 11 | 17 | -99 | 11 | 11 | 11 | 17 | -99 | 11 | 11 | 11 | 17 | -99 | 14 |  |  | 17 | -99 | 14 |  |  | 17 | -99 | 12 | 12 |  | 17 | -99 | 12 | 12 |  | 17 | -99 | 12 | 12 |  | 17 | -99 | 11 | 11 | 11 | 17 | -99 | 11 | 11 | 11 | 17 | -99 | 11 | 11 | 11 | 17 | -99 | 11 | 11 | 11 | 17
| 6835 | 177 | 12 |  |  |  | 12 | -99 | -99 |  |  | -95.9897 | -99 | -99 | -99 |  | -94.2288 | -99 | -99 | -99 | -99 | -92.9794 | -99 | -99 |  |  | -95.9897 | -99 | -99 | -99 |  | -94.2288 | -99 | -99 | -99 | -99 | -92.9794 | 11 |  |  |  | 11 | -99 | -99 |  |  | -95.9897 | -99 | -99 |  |  | -95.9897 | -99 | -99 | -99 |  | -94.2288 | -99 | -99 | -99 |  | -94.2288 | -99 | -99 | -99 |  | -94.2288 | -99 | -99 | -99 | -99 | -92.9794 | -99 | -99 | -99 | -99 | -92.9794 | -99 | -99 | -99 | -99 | -92.9794 | -99 | -99 | -99 | -99 | -92.9794 | -99 | -99 |  |  | -95.9897 | -99 | -99 |  |  | -95.9897 | -99 | -99 | -99 |  | -94.2288 | -99 | -99 | -99 |  | -94.2288 | -99 | -99 | -99 |  | -94.2288 | -99 | -99 | -99 | -99 | -92.9794 | -99 | -99 | -99 | -99 | -92.9794 | -99 | -99 | -99 | -99 | -92.9794 | -99 | -99 | -99 | -99 | -92.9794 | 14 |  |  |  | 14 | -99 | -99 |  |  | -95.9897 | -99 | -99 |  |  | -95.9897 | -99 | -99 | -99 |  | -94.2288 | -99 | -99 | -99 |  | -94.2288 | -99 | -99 | -99 |  | -94.2288 | -99 | -99 | -99 | -99 | -92.9794 | -99 | -99 | -99 | -99 | -92.9794 | -99 | -99 | -99 | -99 | -92.9794 | -99 | -99 | -99 | -99 | -92.9794 | -99 | -99 |  |  | -95.9897 | -99 | -99 |  |  | -95.9897 | -99 | -99 | -99 |  | -94.2288 | -99 | -99 | -99 |  | -94.2288 | -99 | -99 | -99 |  | -94.2288 | -99 | -99 | -99 | -99 | -92.9794 | -99 | -99 | -99 | -99 | -92.9794 | -99 | -99 | -99 | -99 | -92.9794 | -99 | -99 | -99 | -99 | -92.9794 | 11 |  |  |  | 11 | -99 | -99 |  |  | -95.9897 | -99 | -99 |  |  | -95.9897 | -99 | -99 | -99 |  | -94.2288 | -99 | -99 | -99 |  | -94.2288 | -99 | -99 | -99 |  | -94.2288 | -99 | -99 | -99 | -99 | -92.9794 | -99 | -99 | -99 | -99 | -92.9794 | -99 | -99 | -99 | -99 | -92.9794 | -99 | -99 | -99 | -99 | -92.9794 | -99 | -99 |  |  | -95.9897 | -99 | -99 |  |  | -95.9897 | -99 | -99 | -99 |  | -94.2288 | -99 | -99 | -99 |  | -94.2288 | -99 | -99 | -99 |  | -94.2288 | -99 | -99 | -99 | -99 | -92.9794 | -99 | -99 | -99 | -99 | -92.9794 | -99 | -99 | -99 | -99 | -92.9794 | -99 | -99 | -99 | -99 | -92.9794 | -99 |  |  |  | -99 | -99 | 14 |  |  | 17 | -99 | 14 |  |  | 17 | -99 | 12 | 12 |  | 17 | -99 | 12 | 12 |  | 17 | -99 | 12 | 12 |  | 17 | -99 | 11 | 11 | 11 | 17 | -99 | 11 | 11 | 11 | 17 | -99 | 11 | 11 | 11 | 17 | -99 | 11 | 11 | 11 | 17 | -99 | 14 |  |  | 17 | -99 | 14 |  |  | 17 | -99 | 12 | 12 |  | 17 | -99 | 12 | 12 |  | 17 | -99 | 12 | 12 |  | 17 | -99 | 11 | 11 | 11 | 17 | -99 | 11 | 11 | 11 | 17 | -99 | 11 | 11 | 11 | 17 | -99 | 11 | 11 | 11 | 17
| 6855 | 181 | 10 |  |  |  | 10 | -99 | -99 |  |  | -95.9897 | -99 | -99 | -99 |  | -94.2288 | -99 | -99 | -99 | -99 | -92.9794 | -99 | -99 |  |  | -95.9897 | -99 | -99 | -99 |  | -94.2288 | -99 | -99 | -99 | -99 | -92.9794 | 10 |  |  |  | 10 | -99 | -99 |  |  | -95.9897 | -99 | -99 |  |  | -95.9897 | -99 | -99 | -99 |  | -94.2288 | -99 | -99 | -99 |  | -94.2288 | -99 | -99 | -99 |  | -94.2288 | -99 | -99 | -99 | -99 | -92.9794 | -99 | -99 | -99 | -99 | -92.9794 | -99 | -99 | -99 | -99 | -92.9794 | -99 | -99 | -99 | -99 | -92.9794 | -99 | -99 |  |  | -95.9897 | -99 | -99 |  |  | -95.9897 | -99 | -99 | -99 |  | -94.2288 | -99 | -99 | -99 |  | -94.2288 | -99 | -99 | -99 |  | -94.2288 | -99 | -99 | -99 | -99 | -92.9794 | -99 | -99 | -99 | -99 | -92.9794 | -99 | -99 | -99 | -99 | -92.9794 | -99 | -99 | -99 | -99 | -92.9794 | [5 empty] | -99 | 36 |  |  | 17 | -99 | 36 |  |  | 17 | -99 | 34 | 35 |  | 17 | -99 | 34 | 35 |  | 17 | -99 | 34 | 35 |  | 17 | -99 | 33 | 33 | 33 | 17 | -99 | 33 | 33 | 33 | 17 | -99 | 33 | 33 | 33 | 17 | -99 | 33 | 33 | 33 | 17 | -99 | 36 |  |  | 17 | -99 | 36 |  |  | 17 | -99 | 34 | 35 |  | 17 | -99 | 34 | 35 |  | 17 | -99 | 34 | 35 |  | 17 | -99 | 33 | 33 | 33 | 17 | -99 | 33 | 33 | 33 | 17 | -99 | 33 | 33 | 33 | 17 | -99 | 33 | 33 | 33 | 17 | -99 |  |  |  | 17 | -99 | 14 |  |  | 17 | -99 | 14 |  |  | 17 | -99 | 12 | 12 |  | 17 | -99 | 12 | 12 |  | 17 | -99 | 12 | 12 |  | 17 | -99 | 11 | 11 | 11 | 17 | -99 | 11 | 11 | 11 | 17 | -99 | 11 | 11 | 11 | 17 | -99 | 11 | 11 | 11 | 17 | -99 | 14 |  |  | 17 | -99 | 14 |  |  | 17 | -99 | 12 | 12 |  | 17 | -99 | 12 | 12 |  | 17 | -99 | 12 | 12 |  | 17 | -99 | 11 | 11 | 11 | 17 | -99 | 11 | 11 | 11 | 17 | -99 | 11 | 11 | 11 | 17 | -99 | 11 | 11 | 11 | 17 | -99 |  |  |  | -99 | -99 | 14 |  |  | 17 | -99 | 14 |  |  | 17 | -99 | 12 | 12 |  | 17 | -99 | 12 | 12 |  | 17 | -99 | 12 | 12 |  | 17 | -99 | 11 | 11 | 11 | 17 | -99 | 11 | 11 | 11 | 17 | -99 | 11 | 11 | 11 | 17 | -99 | 11 | 11 | 11 | 17 | -99 | 14 |  |  | 17 | -99 | 14 |  |  | 17 | -99 | 12 | 12 |  | 17 | -99 | 12 | 12 |  | 17 | -99 | 12 | 12 |  | 17 | -99 | 11 | 11 | 11 | 17 | -99 | 11 | 11 | 11 | 17 | -99 | 11 | 11 | 11 | 17 | -99 | 11 | 11 | 11 | 17
UNII-8 | 6875 | 185 | 10 |  |  |  | 10 | -99 | -99 |  |  | -95.9897 | -99 | -99 | -99 |  | -94.2288 | -99 | -99 | -99 | -99 | -92.9794 | -99 | -99 |  |  | -95.9897 | -99 | -99 | -99 |  | -94.2288 | -99 | -99 | -99 | -99 | -92.9794 | 10 |  |  |  | 10 | -99 | -99 |  |  | -95.9897 | -99 | -99 |  |  | -95.9897 | -99 | -99 | -99 |  | -94.2288 | -99 | -99 | -99 |  | -94.2288 | -99 | -99 | -99 |  | -94.2288 | -99 | -99 | -99 | -99 | -92.9794 | -99 | -99 | -99 | -99 | -92.9794 | -99 | -99 | -99 | -99 | -92.9794 | -99 | -99 | -99 | -99 | -92.9794 | -99 | -99 |  |  | -95.9897 | -99 | -99 |  |  | -95.9897 | -99 | -99 | -99 |  | -94.2288 | -99 | -99 | -99 |  | -94.2288 | -99 | -99 | -99 |  | -94.2288 | -99 | -99 | -99 | -99 | -92.9794 | -99 | -99 | -99 | -99 | -92.9794 | -99 | -99 | -99 | -99 | -92.9794 | -99 | -99 | -99 | -99 | -92.9794 | 13 |  |  |  | 13 | -99 | -99 |  |  | -95.9897 | -99 | -99 |  |  | -95.9897 | -99 | -99 | -99 |  | -94.2288 | -99 | -99 | -99 |  | -94.2288 | -99 | -99 | -99 |  | -94.2288 | -99 | -99 | -99 | -99 | -92.9794 | -99 | -99 | -99 | -99 | -92.9794 | -99 | -99 | -99 | -99 | -92.9794 | -99 | -99 | -99 | -99 | -92.9794 | -99 | -99 |  |  | -95.9897 | -99 | -99 |  |  | -95.9897 | -99 | -99 | -99 |  | -94.2288 | -99 | -99 | -99 |  | -94.2288 | -99 | -99 | -99 |  | -94.2288 | -99 | -99 | -99 | -99 | -92.9794 | -99 | -99 | -99 | -99 | -92.9794 | -99 | -99 | -99 | -99 | -92.9794 | -99 | -99 | -99 | -99 | -92.9794 | -99 |  |  |  | 17 | -99 | 14 |  |  | 17 | -99 | 14 |  |  | 17 | -99 | 12 | 12 |  | 17 | -99 | 12 | 12 |  | 17 | -99 | 12 | 12 |  | 17 | -99 | 11 | 11 | 11 | 17 | -99 | 11 | 11 | 11 | 17 | -99 | 11 | 11 | 11 | 17 | -99 | 11 | 11 | 11 | 17 | -99 | 14 |  |  | 17 | -99 | 14 |  |  | 17 | -99 | 12 | 12 |  | 17 | -99 | 12 | 12 |  | 17 | -99 | 12 | 12 |  | 17 | -99 | 11 | 11 | 11 | 17 | -99 | 11 | 11 | 11 | 17 | -99 | 11 | 11 | 11 | 17 | -99 | 11 | 11 | 11 | 17 | -99 |  |  |  | -99 | -99 | 14 |  |  | 17 | -99 | 14 |  |  | 17 | -99 | 12 | 12 |  | 17 | -99 | 12 | 12 |  | 17 | -99 | 12 | 12 |  | 17 | -99 | 11 | 11 | 11 | 17 | -99 | 11 | 11 | 11 | 17 | -99 | 11 | 11 | 11 | 17 | -99 | 11 | 11 | 11 | 17 | -99 | 14 |  |  | 17 | -99 | 14 |  |  | 17 | -99 | 12 | 12 |  | 17 | -99 | 12 | 12 |  | 17 | -99 | 12 | 12 |  | 17 | -99 | 11 | 11 | 11 | 17 | -99 | 11 | 11 | 11 | 17 | -99 | 11 | 11 | 11 | 17 | -99 | 11 | 11 | 11 | 17
| 6895 | 189 | 11 |  |  |  | 11 | -99 | -99 |  |  | -95.9897 | -99 | -99 | -99 |  | -94.2288 | -99 | -99 | -99 | -99 | -92.9794 | -99 | -99 |  |  | -95.9897 | -99 | -99 | -99 |  | -94.2288 | -99 | -99 | -99 | -99 | -92.9794 | 10 |  |  |  | 10 | -99 | -99 |  |  | -95.9897 | -99 | -99 |  |  | -95.9897 | -99 | -99 | -99 |  | -94.2288 | -99 | -99 | -99 |  | -94.2288 | -99 | -99 | -99 |  | -94.2288 | -99 | -99 | -99 | -99 | -92.9794 | -99 | -99 | -99 | -99 | -92.9794 | -99 | -99 | -99 | -99 | -92.9794 | -99 | -99 | -99 | -99 | -92.9794 | -99 | -99 |  |  | -95.9897 | -99 | -99 |  |  | -95.9897 | -99 | -99 | -99 |  | -94.2288 | -99 | -99 | -99 |  | -94.2288 | -99 | -99 | -99 |  | -94.2288 | -99 | -99 | -99 | -99 | -92.9794 | -99 | -99 | -99 | -99 | -92.9794 | -99 | -99 | -99 | -99 | -92.9794 | -99 | -99 | -99 | -99 | -92.9794 | [5 empty] | -99 | 37 |  |  | 17 | -99 | 37 |  |  | 17 | -99 | 35 | 36 |  | 17 | -99 | 35 | 36 |  | 17 | -99 | 35 | 36 |  | 17 | -99 | 34 | 34 | 34 | 17 | -99 | 34 | 34 | 34 | 17 | -99 | 34 | 34 | 34 | 17 | -99 | 34 | 34 | 34 | 17 | -99 | 37 |  |  | 17 | -99 | 37 |  |  | 17 | -99 | 35 | 36 |  | 17 | -99 | 35 | 36 |  | 17 | -99 | 35 | 36 |  | 17 | -99 | 34 | 34 | 34 | 17 | -99 | 34 | 34 | 34 | 17 | -99 | 34 | 34 | 34 | 17 | -99 | 34 | 34 | 34 | 17 | -99 |  |  |  | 17 | -99 | 14 |  |  | 17 | -99 | 14 |  |  | 17 | -99 | 12 | 12 |  | 17 | -99 | 12 | 12 |  | 17 | -99 | 12 | 12 |  | 17 | -99 | 11 | 11 | 11 | 17 | -99 | 11 | 11 | 11 | 17 | -99 | 11 | 11 | 11 | 17 | -99 | 11 | 11 | 11 | 17 | -99 | 14 |  |  | 17 | -99 | 14 |  |  | 17 | -99 | 12 | 12 |  | 17 | -99 | 12 | 12 |  | 17 | -99 | 12 | 12 |  | 17 | -99 | 11 | 11 | 11 | 17 | -99 | 11 | 11 | 11 | 17 | -99 | 11 | 11 | 11 | 17 | -99 | 11 | 11 | 11 | 17 | -99 |  |  |  | -99 | -99 | 14 |  |  | 17 | -99 | 14 |  |  | 17 | -99 | 12 | 12 |  | 17 | -99 | 12 | 12 |  | 17 | -99 | 12 | 12 |  | 17 | -99 | 11 | 11 | 11 | 17 | -99 | 11 | 11 | 11 | 17 | -99 | 11 | 11 | 11 | 17 | -99 | 11 | 11 | 11 | 17 | -99 | 14 |  |  | 17 | -99 | 14 |  |  | 17 | -99 | 12 | 12 |  | 17 | -99 | 12 | 12 |  | 17 | -99 | 12 | 12 |  | 17 | -99 | 11 | 11 | 11 | 17 | -99 | 11 | 11 | 11 | 17 | -99 | 11 | 11 | 11 | 17 | -99 | 11 | 11 | 11 | 17
| 6915 | 193 | 11 |  |  |  | 11 | -99 | -99 |  |  | -95.9897 | -99 | -99 | -99 |  | -94.2288 | -99 | -99 | -99 | -99 | -92.9794 | -99 | -99 |  |  | -95.9897 | -99 | -99 | -99 |  | -94.2288 | -99 | -99 | -99 | -99 | -92.9794 | 10 |  |  |  | 10 | -99 | -99 |  |  | -95.9897 | -99 | -99 |  |  | -95.9897 | -99 | -99 | -99 |  | -94.2288 | -99 | -99 | -99 |  | -94.2288 | -99 | -99 | -99 |  | -94.2288 | -99 | -99 | -99 | -99 | -92.9794 | -99 | -99 | -99 | -99 | -92.9794 | -99 | -99 | -99 | -99 | -92.9794 | -99 | -99 | -99 | -99 | -92.9794 | -99 | -99 |  |  | -95.9897 | -99 | -99 |  |  | -95.9897 | -99 | -99 | -99 |  | -94.2288 | -99 | -99 | -99 |  | -94.2288 | -99 | -99 | -99 |  | -94.2288 | -99 | -99 | -99 | -99 | -92.9794 | -99 | -99 | -99 | -99 | -92.9794 | -99 | -99 | -99 | -99 | -92.9794 | -99 | -99 | -99 | -99 | -92.9794 | 14 |  |  |  | 14 | -99 | -99 |  |  | -95.9897 | -99 | -99 |  |  | -95.9897 | -99 | -99 | -99 |  | -94.2288 | -99 | -99 | -99 |  | -94.2288 | -99 | -99 | -99 |  | -94.2288 | -99 | -99 | -99 | -99 | -92.9794 | -99 | -99 | -99 | -99 | -92.9794 | -99 | -99 | -99 | -99 | -92.9794 | -99 | -99 | -99 | -99 | -92.9794 | -99 | -99 |  |  | -95.9897 | -99 | -99 |  |  | -95.9897 | -99 | -99 | -99 |  | -94.2288 | -99 | -99 | -99 |  | -94.2288 | -99 | -99 | -99 |  | -94.2288 | -99 | -99 | -99 | -99 | -92.9794 | -99 | -99 | -99 | -99 | -92.9794 | -99 | -99 | -99 | -99 | -92.9794 | -99 | -99 | -99 | -99 | -92.9794 | 17 |  |  |  | 17 | -99 | -99 |  |  | -95.9897 | -99 | -99 |  |  | -95.9897 | -99 | -99 | -99 |  | -94.2288 | -99 | -99 | -99 |  | -94.2288 | -99 | -99 | -99 |  | -94.2288 | -99 | -99 | -99 | -99 | -92.9794 | -99 | -99 | -99 | -99 | -92.9794 | -99 | -99 | -99 | -99 | -92.9794 | -99 | -99 | -99 | -99 | -92.9794 | -99 | -99 |  |  | -95.9897 | -99 | -99 |  |  | -95.9897 | -99 | -99 | -99 |  | -94.2288 | -99 | -99 | -99 |  | -94.2288 | -99 | -99 | -99 |  | -94.2288 | -99 | -99 | -99 | -99 | -92.9794 | -99 | -99 | -99 | -99 | -92.9794 | -99 | -99 | -99 | -99 | -92.9794 | -99 | -99 | -99 | -99 | -92.9794 | 17 |  |  |  | 17 | -99 | -99 |  |  | -95.9897 | -99 | -99 |  |  | -95.9897 | -99 | -99 | -99 |  | -94.2288 | -99 | -99 | -99 |  | -94.2288 | -99 | -99 | -99 |  | -94.2288 | -99 | -99 | -99 | -99 | -92.9794 | -99 | -99 | -99 | -99 | -92.9794 | -99 | -99 | -99 | -99 | -92.9794 | -99 | -99 | -99 | -99 | -92.9794 | -99 | -99 |  |  | -95.9897 | -99 | -99 |  |  | -95.9897 | -99 | -99 | -99 |  | -94.2288 | -99 | -99 | -99 |  | -94.2288 | -99 | -99 | -99 |  | -94.2288 | -99 | -99 | -99 | -99 | -92.9794 | -99 | -99 | -99 | -99 | -92.9794 | -99 | -99 | -99 | -99 | -92.9794 | -99 | -99 | -99 | -99 | -92.9794 | -99 |  |  |  | -99 | -99 | -99 |  |  | -96 | -99 | -99 |  |  | -96 | -99 | -99 | -99 |  | -94.2288 | -99 | -99 | -99 |  | -94.2288 | -99 | -99 | -99 |  | -94.2288 | -99 | -99 | -99 | -99 | -92.9794 | -99 | -99 | -99 | -99 | -92.9794 | -99 | -99 | -99 | -99 | -92.9794 | -99 | -99 | -99 | -99 | -92.9794 | -99 | -99 |  |  | -96 | -99 | -99 |  |  | -96 | -99 | -99 | -99 |  | -94.2288 | -99 | -99 | -99 |  | -94.2288 | -99 | -99 | -99 |  | -94.2288 | -99 | -99 | -99 | -99 | -92.9794 | -99 | -99 | -99 | -99 | -92.9794 | -99 | -99 | -99 | -99 | -92.9794 | -99 | -99 | -99 | -99 | -92.9794
| 6935 | 197 | 11 |  |  |  | 11 | -99 | -99 |  |  | -95.9897 | -99 | -99 | -99 |  | -94.2288 | -99 | -99 | -99 | -99 | -92.9794 | -99 | -99 |  |  | -95.9897 | -99 | -99 | -99 |  | -94.2288 | -99 | -99 | -99 | -99 | -92.9794 | 10 |  |  |  | 10 | -99 | -99 |  |  | -95.9897 | -99 | -99 |  |  | -95.9897 | -99 | -99 | -99 |  | -94.2288 | -99 | -99 | -99 |  | -94.2288 | -99 | -99 | -99 |  | -94.2288 | -99 | -99 | -99 | -99 | -92.9794 | -99 | -99 | -99 | -99 | -92.9794 | -99 | -99 | -99 | -99 | -92.9794 | -99 | -99 | -99 | -99 | -92.9794 | -99 | -99 |  |  | -95.9897 | -99 | -99 |  |  | -95.9897 | -99 | -99 | -99 |  | -94.2288 | -99 | -99 | -99 |  | -94.2288 | -99 | -99 | -99 |  | -94.2288 | -99 | -99 | -99 | -99 | -92.9794 | -99 | -99 | -99 | -99 | -92.9794 | -99 | -99 | -99 | -99 | -92.9794 | -99 | -99 | -99 | -99 | -92.9794 | [5 empty] | -99 | 39 |  |  | 17 | -99 | 39 |  |  | 17 | -99 | 37 | 38 |  | 17 | -99 | 37 | 38 |  | 17 | -99 | 37 | 38 |  | 17 | -99 | 36 | 36 | 36 | 17 | -99 | 36 | 36 | 36 | 17 | -99 | 36 | 36 | 36 | 17 | -99 | 36 | 36 | 36 | 17 | -99 | 39 |  |  | 17 | -99 | 39 |  |  | 17 | -99 | 37 | 38 |  | 17 | -99 | 37 | 38 |  | 17 | -99 | 37 | 38 |  | 17 | -99 | 36 | 36 | 36 | 17 | -99 | 36 | 36 | 36 | 17 | -99 | 36 | 36 | 36 | 17 | -99 | 36 | 36 | 36 | 17 | -99 |  |  |  | 17 | -99 | 14 |  |  | 17 | -99 | 14 |  |  | 17 | -99 | 12 | 12 |  | 17 | -99 | 12 | 12 |  | 17 | -99 | 12 | 12 |  | 17 | -99 | 11 | 11 | 11 | 17 | -99 | 11 | 11 | 11 | 17 | -99 | 11 | 11 | 11 | 17 | -99 | 11 | 11 | 11 | 17 | -99 | 14 |  |  | 17 | -99 | 14 |  |  | 17 | -99 | 12 | 12 |  | 17 | -99 | 12 | 12 |  | 17 | -99 | 12 | 12 |  | 17 | -99 | 11 | 11 | 11 | 17 | -99 | 11 | 11 | 11 | 17 | -99 | 11 | 11 | 11 | 17 | -99 | 11 | 11 | 11 | 17 | -99 |  |  |  | -99 | -99 | 14 |  |  | 17 | -99 | 14 |  |  | 17 | -99 | 12 | 12 |  | 17 | -99 | 12 | 12 |  | 17 | -99 | 12 | 12 |  | 17 | -99 | 11 | 11 | 11 | 17 | -99 | 11 | 11 | 11 | 17 | -99 | 11 | 11 | 11 | 17 | -99 | 11 | 11 | 11 | 17 | -99 | 14 |  |  | 17 | -99 | 14 |  |  | 17 | -99 | 12 | 12 |  | 17 | -99 | 12 | 12 |  | 17 | -99 | 12 | 12 |  | 17 | -99 | 11 | 11 | 11 | 17 | -99 | 11 | 11 | 11 | 17 | -99 | 11 | 11 | 11 | 17 | -99 | 11 | 11 | 11 | 17 | -99 |  |  |  | -99 | -99 | -99 |  |  | -96 | -99 | -99 |  |  | -96 | -99 | -99 | -99 |  | -94.2288 | -99 | -99 | -99 |  | -94.2288 | -99 | -99 | -99 |  | -94.2288 | -99 | -99 | -99 | -99 | -92.9794 | -99 | -99 | -99 | -99 | -92.9794 | -99 | -99 | -99 | -99 | -92.9794 | -99 | -99 | -99 | -99 | -92.9794 | -99 | -99 |  |  | -96 | -99 | -99 |  |  | -96 | -99 | -99 | -99 |  | -94.2288 | -99 | -99 | -99 |  | -94.2288 | -99 | -99 | -99 |  | -94.2288 | -99 | -99 | -99 | -99 | -92.9794 | -99 | -99 | -99 | -99 | -92.9794 | -99 | -99 | -99 | -99 | -92.9794 | -99 | -99 | -99 | -99 | -92.9794
| 6955 | 201 | 11 |  |  |  | 11 | -99 | -99 |  |  | -95.9897 | -99 | -99 | -99 |  | -94.2288 | -99 | -99 | -99 | -99 | -92.9794 | -99 | -99 |  |  | -95.9897 | -99 | -99 | -99 |  | -94.2288 | -99 | -99 | -99 | -99 | -92.9794 | 10 |  |  |  | 10 | -99 | -99 |  |  | -95.9897 | -99 | -99 |  |  | -95.9897 | -99 | -99 | -99 |  | -94.2288 | -99 | -99 | -99 |  | -94.2288 | -99 | -99 | -99 |  | -94.2288 | -99 | -99 | -99 | -99 | -92.9794 | -99 | -99 | -99 | -99 | -92.9794 | -99 | -99 | -99 | -99 | -92.9794 | -99 | -99 | -99 | -99 | -92.9794 | -99 | -99 |  |  | -95.9897 | -99 | -99 |  |  | -95.9897 | -99 | -99 | -99 |  | -94.2288 | -99 | -99 | -99 |  | -94.2288 | -99 | -99 | -99 |  | -94.2288 | -99 | -99 | -99 | -99 | -92.9794 | -99 | -99 | -99 | -99 | -92.9794 | -99 | -99 | -99 | -99 | -92.9794 | -99 | -99 | -99 | -99 | -92.9794 | 14 |  |  |  | 14 | -99 | -99 |  |  | -95.9897 | -99 | -99 |  |  | -95.9897 | -99 | -99 | -99 |  | -94.2288 | -99 | -99 | -99 |  | -94.2288 | -99 | -99 | -99 |  | -94.2288 | -99 | -99 | -99 | -99 | -92.9794 | -99 | -99 | -99 | -99 | -92.9794 | -99 | -99 | -99 | -99 | -92.9794 | -99 | -99 | -99 | -99 | -92.9794 | -99 | -99 |  |  | -95.9897 | -99 | -99 |  |  | -95.9897 | -99 | -99 | -99 |  | -94.2288 | -99 | -99 | -99 |  | -94.2288 | -99 | -99 | -99 |  | -94.2288 | -99 | -99 | -99 | -99 | -92.9794 | -99 | -99 | -99 | -99 | -92.9794 | -99 | -99 | -99 | -99 | -92.9794 | -99 | -99 | -99 | -99 | -92.9794 | -99 |  |  |  | 17 | -99 | 14 |  |  | 17 | -99 | 14 |  |  | 17 | -99 | 12 | 12 |  | 17 | -99 | 12 | 12 |  | 17 | -99 | 12 | 12 |  | 17 | -99 | 11 | 11 | 11 | 17 | -99 | 11 | 11 | 11 | 17 | -99 | 11 | 11 | 11 | 17 | -99 | 11 | 11 | 11 | 17 | -99 | 14 |  |  | 17 | -99 | 14 |  |  | 17 | -99 | 12 | 12 |  | 17 | -99 | 12 | 12 |  | 17 | -99 | 12 | 12 |  | 17 | -99 | 11 | 11 | 11 | 17 | -99 | 11 | 11 | 11 | 17 | -99 | 11 | 11 | 11 | 17 | -99 | 11 | 11 | 11 | 17 | -99 |  |  |  | -99 | -99 | 14 |  |  | 17 | -99 | 14 |  |  | 17 | -99 | 12 | 12 |  | 17 | -99 | 12 | 12 |  | 17 | -99 | 12 | 12 |  | 17 | -99 | 11 | 11 | 11 | 17 | -99 | 11 | 11 | 11 | 17 | -99 | 11 | 11 | 11 | 17 | -99 | 11 | 11 | 11 | 17 | -99 | 14 |  |  | 17 | -99 | 14 |  |  | 17 | -99 | 12 | 12 |  | 17 | -99 | 12 | 12 |  | 17 | -99 | 12 | 12 |  | 17 | -99 | 11 | 11 | 11 | 17 | -99 | 11 | 11 | 11 | 17 | -99 | 11 | 11 | 11 | 17 | -99 | 11 | 11 | 11 | 17 | -99 |  |  |  | -99 | -99 | -99 |  |  | -96 | -99 | -99 |  |  | -96 | -99 | -99 | -99 |  | -94.2288 | -99 | -99 | -99 |  | -94.2288 | -99 | -99 | -99 |  | -94.2288 | -99 | -99 | -99 | -99 | -92.9794 | -99 | -99 | -99 | -99 | -92.9794 | -99 | -99 | -99 | -99 | -92.9794 | -99 | -99 | -99 | -99 | -92.9794 | -99 | -99 |  |  | -96 | -99 | -99 |  |  | -96 | -99 | -99 | -99 |  | -94.2288 | -99 | -99 | -99 |  | -94.2288 | -99 | -99 | -99 |  | -94.2288 | -99 | -99 | -99 | -99 | -92.9794 | -99 | -99 | -99 | -99 | -92.9794 | -99 | -99 | -99 | -99 | -92.9794 | -99 | -99 | -99 | -99 | -92.9794
| 6975 | 205 | 11 |  |  |  | 11 | -99 | -99 |  |  | -95.9897 | -99 | -99 | -99 |  | -94.2288 | -99 | -99 | -99 | -99 | -92.9794 | -99 | -99 |  |  | -95.9897 | -99 | -99 | -99 |  | -94.2288 | -99 | -99 | -99 | -99 | -92.9794 | 10 |  |  |  | 10 | -99 | -99 |  |  | -95.9897 | -99 | -99 |  |  | -95.9897 | -99 | -99 | -99 |  | -94.2288 | -99 | -99 | -99 |  | -94.2288 | -99 | -99 | -99 |  | -94.2288 | -99 | -99 | -99 | -99 | -92.9794 | -99 | -99 | -99 | -99 | -92.9794 | -99 | -99 | -99 | -99 | -92.9794 | -99 | -99 | -99 | -99 | -92.9794 | -99 | -99 |  |  | -95.9897 | -99 | -99 |  |  | -95.9897 | -99 | -99 | -99 |  | -94.2288 | -99 | -99 | -99 |  | -94.2288 | -99 | -99 | -99 |  | -94.2288 | -99 | -99 | -99 | -99 | -92.9794 | -99 | -99 | -99 | -99 | -92.9794 | -99 | -99 | -99 | -99 | -92.9794 | -99 | -99 | -99 | -99 | -92.9794 | [5 empty] | -99 | 39 |  |  | 17 | -99 | 39 |  |  | 17 | -99 | 37 | 38 |  | 17 | -99 | 37 | 38 |  | 17 | -99 | 37 | 38 |  | 17 | -99 | 36 | 36 | 36 | 17 | -99 | 36 | 36 | 36 | 17 | -99 | 36 | 36 | 36 | 17 | -99 | 36 | 36 | 36 | 17 | -99 | 39 |  |  | 17 | -99 | 39 |  |  | 17 | -99 | 37 | 38 |  | 17 | -99 | 37 | 38 |  | 17 | -99 | 37 | 38 |  | 17 | -99 | 36 | 36 | 36 | 17 | -99 | 36 | 36 | 36 | 17 | -99 | 36 | 36 | 36 | 17 | -99 | 36 | 36 | 36 | 17 | -99 |  |  |  | 17 | -99 | 14 |  |  | 17 | -99 | 14 |  |  | 17 | -99 | 12 | 12 |  | 17 | -99 | 12 | 12 |  | 17 | -99 | 12 | 12 |  | 17 | -99 | 11 | 11 | 11 | 17 | -99 | 11 | 11 | 11 | 17 | -99 | 11 | 11 | 11 | 17 | -99 | 11 | 11 | 11 | 17 | -99 | 14 |  |  | 17 | -99 | 14 |  |  | 17 | -99 | 12 | 12 |  | 17 | -99 | 12 | 12 |  | 17 | -99 | 12 | 12 |  | 17 | -99 | 11 | 11 | 11 | 17 | -99 | 11 | 11 | 11 | 17 | -99 | 11 | 11 | 11 | 17 | -99 | 11 | 11 | 11 | 17 | -99 |  |  |  | -99 | -99 | 14 |  |  | 17 | -99 | 14 |  |  | 17 | -99 | 12 | 12 |  | 17 | -99 | 12 | 12 |  | 17 | -99 | 12 | 12 |  | 17 | -99 | 11 | 11 | 11 | 17 | -99 | 11 | 11 | 11 | 17 | -99 | 11 | 11 | 11 | 17 | -99 | 11 | 11 | 11 | 17 | -99 | 14 |  |  | 17 | -99 | 14 |  |  | 17 | -99 | 12 | 12 |  | 17 | -99 | 12 | 12 |  | 17 | -99 | 12 | 12 |  | 17 | -99 | 11 | 11 | 11 | 17 | -99 | 11 | 11 | 11 | 17 | -99 | 11 | 11 | 11 | 17 | -99 | 11 | 11 | 11 | 17 | -99 |  |  |  | -99 | -99 | -99 |  |  | -96 | -99 | -99 |  |  | -96 | -99 | -99 | -99 |  | -94.2288 | -99 | -99 | -99 |  | -94.2288 | -99 | -99 | -99 |  | -94.2288 | -99 | -99 | -99 | -99 | -92.9794 | -99 | -99 | -99 | -99 | -92.9794 | -99 | -99 | -99 | -99 | -92.9794 | -99 | -99 | -99 | -99 | -92.9794 | -99 | -99 |  |  | -96 | -99 | -99 |  |  | -96 | -99 | -99 | -99 |  | -94.2288 | -99 | -99 | -99 |  | -94.2288 | -99 | -99 | -99 |  | -94.2288 | -99 | -99 | -99 | -99 | -92.9794 | -99 | -99 | -99 | -99 | -92.9794 | -99 | -99 | -99 | -99 | -92.9794 | -99 | -99 | -99 | -99 | -92.9794
| 6995 | 209 | 11 |  |  |  | 11 | -99 | -99 |  |  | -95.9897 | -99 | -99 | -99 |  | -94.2288 | -99 | -99 | -99 | -99 | -92.9794 | -99 | -99 |  |  | -95.9897 | -99 | -99 | -99 |  | -94.2288 | -99 | -99 | -99 | -99 | -92.9794 | 10 |  |  |  | 10 | -99 | -99 |  |  | -95.9897 | -99 | -99 |  |  | -95.9897 | -99 | -99 | -99 |  | -94.2288 | -99 | -99 | -99 |  | -94.2288 | -99 | -99 | -99 |  | -94.2288 | -99 | -99 | -99 | -99 | -92.9794 | -99 | -99 | -99 | -99 | -92.9794 | -99 | -99 | -99 | -99 | -92.9794 | -99 | -99 | -99 | -99 | -92.9794 | -99 | -99 |  |  | -95.9897 | -99 | -99 |  |  | -95.9897 | -99 | -99 | -99 |  | -94.2288 | -99 | -99 | -99 |  | -94.2288 | -99 | -99 | -99 |  | -94.2288 | -99 | -99 | -99 | -99 | -92.9794 | -99 | -99 | -99 | -99 | -92.9794 | -99 | -99 | -99 | -99 | -92.9794 | -99 | -99 | -99 | -99 | -92.9794 | 14 |  |  |  | 14 | -99 | -99 |  |  | -95.9897 | -99 | -99 |  |  | -95.9897 | -99 | -99 | -99 |  | -94.2288 | -99 | -99 | -99 |  | -94.2288 | -99 | -99 | -99 |  | -94.2288 | -99 | -99 | -99 | -99 | -92.9794 | -99 | -99 | -99 | -99 | -92.9794 | -99 | -99 | -99 | -99 | -92.9794 | -99 | -99 | -99 | -99 | -92.9794 | -99 | -99 |  |  | -95.9897 | -99 | -99 |  |  | -95.9897 | -99 | -99 | -99 |  | -94.2288 | -99 | -99 | -99 |  | -94.2288 | -99 | -99 | -99 |  | -94.2288 | -99 | -99 | -99 | -99 | -92.9794 | -99 | -99 | -99 | -99 | -92.9794 | -99 | -99 | -99 | -99 | -92.9794 | -99 | -99 | -99 | -99 | -92.9794 | 17 |  |  |  | 17 | -99 | -99 |  |  | -95.9897 | -99 | -99 |  |  | -95.9897 | -99 | -99 | -99 |  | -94.2288 | -99 | -99 | -99 |  | -94.2288 | -99 | -99 | -99 |  | -94.2288 | -99 | -99 | -99 | -99 | -92.9794 | -99 | -99 | -99 | -99 | -92.9794 | -99 | -99 | -99 | -99 | -92.9794 | -99 | -99 | -99 | -99 | -92.9794 | -99 | -99 |  |  | -95.9897 | -99 | -99 |  |  | -95.9897 | -99 | -99 | -99 |  | -94.2288 | -99 | -99 | -99 |  | -94.2288 | -99 | -99 | -99 |  | -94.2288 | -99 | -99 | -99 | -99 | -92.9794 | -99 | -99 | -99 | -99 | -92.9794 | -99 | -99 | -99 | -99 | -92.9794 | -99 | -99 | -99 | -99 | -92.9794 | -99 |  |  |  | -99 | -99 | 14 |  |  | 17 | -99 | 14 |  |  | 17 | -99 | 12 | 12 |  | 17 | -99 | 12 | 12 |  | 17 | -99 | 12 | 12 |  | 17 | -99 | 11 | 11 | 11 | 17 | -99 | 11 | 11 | 11 | 17 | -99 | 11 | 11 | 11 | 17 | -99 | 11 | 11 | 11 | 17 | -99 | 14 |  |  | 17 | -99 | 14 |  |  | 17 | -99 | 12 | 12 |  | 17 | -99 | 12 | 12 |  | 17 | -99 | 12 | 12 |  | 17 | -99 | 11 | 11 | 11 | 17 | -99 | 11 | 11 | 11 | 17 | -99 | 11 | 11 | 11 | 17 | -99 | 11 | 11 | 11 | 17 | -99 |  |  |  | -99 | -99 | -99 |  |  | -96 | -99 | -99 |  |  | -96 | -99 | -99 | -99 |  | -94.2288 | -99 | -99 | -99 |  | -94.2288 | -99 | -99 | -99 |  | -94.2288 | -99 | -99 | -99 | -99 | -92.9794 | -99 | -99 | -99 | -99 | -92.9794 | -99 | -99 | -99 | -99 | -92.9794 | -99 | -99 | -99 | -99 | -92.9794 | -99 | -99 |  |  | -96 | -99 | -99 |  |  | -96 | -99 | -99 | -99 |  | -94.2288 | -99 | -99 | -99 |  | -94.2288 | -99 | -99 | -99 |  | -94.2288 | -99 | -99 | -99 | -99 | -92.9794 | -99 | -99 | -99 | -99 | -92.9794 | -99 | -99 | -99 | -99 | -92.9794 | -99 | -99 | -99 | -99 | -92.9794
| 7015 | 213 | 11 |  |  |  | 11 | -99 | -99 |  |  | -95.9897 | -99 | -99 | -99 |  | -94.2288 | -99 | -99 | -99 | -99 | -92.9794 | -99 | -99 |  |  | -95.9897 | -99 | -99 | -99 |  | -94.2288 | -99 | -99 | -99 | -99 | -92.9794 | 10 |  |  |  | 10 | -99 | -99 |  |  | -95.9897 | -99 | -99 |  |  | -95.9897 | -99 | -99 | -99 |  | -94.2288 | -99 | -99 | -99 |  | -94.2288 | -99 | -99 | -99 |  | -94.2288 | -99 | -99 | -99 | -99 | -92.9794 | -99 | -99 | -99 | -99 | -92.9794 | -99 | -99 | -99 | -99 | -92.9794 | -99 | -99 | -99 | -99 | -92.9794 | -99 | -99 |  |  | -95.9897 | -99 | -99 |  |  | -95.9897 | -99 | -99 | -99 |  | -94.2288 | -99 | -99 | -99 |  | -94.2288 | -99 | -99 | -99 |  | -94.2288 | -99 | -99 | -99 | -99 | -92.9794 | -99 | -99 | -99 | -99 | -92.9794 | -99 | -99 | -99 | -99 | -92.9794 | -99 | -99 | -99 | -99 | -92.9794 | [5 empty] | -99 | 39 |  |  | 17 | -99 | 39 |  |  | 17 | -99 | 37 | 38 |  | 17 | -99 | 37 | 38 |  | 17 | -99 | 37 | 38 |  | 17 | -99 | 36 | 36 | 36 | 17 | -99 | 36 | 36 | 36 | 17 | -99 | 36 | 36 | 36 | 17 | -99 | 36 | 36 | 36 | 17 | -99 | 39 |  |  | 17 | -99 | 39 |  |  | 17 | -99 | 37 | 38 |  | 17 | -99 | 37 | 38 |  | 17 | -99 | 37 | 38 |  | 17 | -99 | 36 | 36 | 36 | 17 | -99 | 36 | 36 | 36 | 17 | -99 | 36 | 36 | 36 | 17 | -99 | 36 | 36 | 36 | 17 | -99 |  |  |  | 17 | -99 | 14 |  |  | 17 | -99 | 14 |  |  | 17 | -99 | 12 | 12 |  | 17 | -99 | 12 | 12 |  | 17 | -99 | 12 | 12 |  | 17 | -99 | 11 | 11 | 11 | 17 | -99 | 11 | 11 | 11 | 17 | -99 | 11 | 11 | 11 | 17 | -99 | 11 | 11 | 11 | 17 | -99 | 14 |  |  | 17 | -99 | 14 |  |  | 17 | -99 | 12 | 12 |  | 17 | -99 | 12 | 12 |  | 17 | -99 | 12 | 12 |  | 17 | -99 | 11 | 11 | 11 | 17 | -99 | 11 | 11 | 11 | 17 | -99 | 11 | 11 | 11 | 17 | -99 | 11 | 11 | 11 | 17 | -99 |  |  |  | -99 | -99 | 14 |  |  | 17 | -99 | 14 |  |  | 17 | -99 | 12 | 12 |  | 17 | -99 | 12 | 12 |  | 17 | -99 | 12 | 12 |  | 17 | -99 | 11 | 11 | 11 | 17 | -99 | 11 | 11 | 11 | 17 | -99 | 11 | 11 | 11 | 17 | -99 | 11 | 11 | 11 | 17 | -99 | 14 |  |  | 17 | -99 | 14 |  |  | 17 | -99 | 12 | 12 |  | 17 | -99 | 12 | 12 |  | 17 | -99 | 12 | 12 |  | 17 | -99 | 11 | 11 | 11 | 17 | -99 | 11 | 11 | 11 | 17 | -99 | 11 | 11 | 11 | 17 | -99 | 11 | 11 | 11 | 17 | -99 |  |  |  | -99 | -99 | -99 |  |  | -96 | -99 | -99 |  |  | -96 | -99 | -99 | -99 |  | -94.2288 | -99 | -99 | -99 |  | -94.2288 | -99 | -99 | -99 |  | -94.2288 | -99 | -99 | -99 | -99 | -92.9794 | -99 | -99 | -99 | -99 | -92.9794 | -99 | -99 | -99 | -99 | -92.9794 | -99 | -99 | -99 | -99 | -92.9794 | -99 | -99 |  |  | -96 | -99 | -99 |  |  | -96 | -99 | -99 | -99 |  | -94.2288 | -99 | -99 | -99 |  | -94.2288 | -99 | -99 | -99 |  | -94.2288 | -99 | -99 | -99 | -99 | -92.9794 | -99 | -99 | -99 | -99 | -92.9794 | -99 | -99 | -99 | -99 | -92.9794 | -99 | -99 | -99 | -99 | -92.9794
| 7035 | 217 | 11 |  |  |  | 11 | -99 | -99 |  |  | -95.9897 | -99 | -99 | -99 |  | -94.2288 | -99 | -99 | -99 | -99 | -92.9794 | -99 | -99 |  |  | -95.9897 | -99 | -99 | -99 |  | -94.2288 | -99 | -99 | -99 | -99 | -92.9794 | 10 |  |  |  | 10 | -99 | -99 |  |  | -95.9897 | -99 | -99 |  |  | -95.9897 | -99 | -99 | -99 |  | -94.2288 | -99 | -99 | -99 |  | -94.2288 | -99 | -99 | -99 |  | -94.2288 | -99 | -99 | -99 | -99 | -92.9794 | -99 | -99 | -99 | -99 | -92.9794 | -99 | -99 | -99 | -99 | -92.9794 | -99 | -99 | -99 | -99 | -92.9794 | -99 | -99 |  |  | -95.9897 | -99 | -99 |  |  | -95.9897 | -99 | -99 | -99 |  | -94.2288 | -99 | -99 | -99 |  | -94.2288 | -99 | -99 | -99 |  | -94.2288 | -99 | -99 | -99 | -99 | -92.9794 | -99 | -99 | -99 | -99 | -92.9794 | -99 | -99 | -99 | -99 | -92.9794 | -99 | -99 | -99 | -99 | -92.9794 | 14 |  |  |  | 14 | -99 | -99 |  |  | -95.9897 | -99 | -99 |  |  | -95.9897 | -99 | -99 | -99 |  | -94.2288 | -99 | -99 | -99 |  | -94.2288 | -99 | -99 | -99 |  | -94.2288 | -99 | -99 | -99 | -99 | -92.9794 | -99 | -99 | -99 | -99 | -92.9794 | -99 | -99 | -99 | -99 | -92.9794 | -99 | -99 | -99 | -99 | -92.9794 | -99 | -99 |  |  | -95.9897 | -99 | -99 |  |  | -95.9897 | -99 | -99 | -99 |  | -94.2288 | -99 | -99 | -99 |  | -94.2288 | -99 | -99 | -99 |  | -94.2288 | -99 | -99 | -99 | -99 | -92.9794 | -99 | -99 | -99 | -99 | -92.9794 | -99 | -99 | -99 | -99 | -92.9794 | -99 | -99 | -99 | -99 | -92.9794 | -99 |  |  |  | 17 | -99 | 14 |  |  | 17 | -99 | 14 |  |  | 17 | -99 | 12 | 12 |  | 17 | -99 | 12 | 12 |  | 17 | -99 | 12 | 12 |  | 17 | -99 | 11 | 11 | 11 | 17 | -99 | 11 | 11 | 11 | 17 | -99 | 11 | 11 | 11 | 17 | -99 | 11 | 11 | 11 | 17 | -99 | 14 |  |  | 17 | -99 | 14 |  |  | 17 | -99 | 12 | 12 |  | 17 | -99 | 12 | 12 |  | 17 | -99 | 12 | 12 |  | 17 | -99 | 11 | 11 | 11 | 17 | -99 | 11 | 11 | 11 | 17 | -99 | 11 | 11 | 11 | 17 | -99 | 11 | 11 | 11 | 17 | -99 |  |  |  | -99 | -99 | 14 |  |  | 17 | -99 | 14 |  |  | 17 | -99 | 12 | 12 |  | 17 | -99 | 12 | 12 |  | 17 | -99 | 12 | 12 |  | 17 | -99 | 11 | 11 | 11 | 17 | -99 | 11 | 11 | 11 | 17 | -99 | 11 | 11 | 11 | 17 | -99 | 11 | 11 | 11 | 17 | -99 | 14 |  |  | 17 | -99 | 14 |  |  | 17 | -99 | 12 | 12 |  | 17 | -99 | 12 | 12 |  | 17 | -99 | 12 | 12 |  | 17 | -99 | 11 | 11 | 11 | 17 | -99 | 11 | 11 | 11 | 17 | -99 | 11 | 11 | 11 | 17 | -99 | 11 | 11 | 11 | 17 | -99 |  |  |  | -99 | -99 | -99 |  |  | -96 | -99 | -99 |  |  | -96 | -99 | -99 | -99 |  | -94.2288 | -99 | -99 | -99 |  | -94.2288 | -99 | -99 | -99 |  | -94.2288 | -99 | -99 | -99 | -99 | -92.9794 | -99 | -99 | -99 | -99 | -92.9794 | -99 | -99 | -99 | -99 | -92.9794 | -99 | -99 | -99 | -99 | -92.9794 | -99 | -99 |  |  | -96 | -99 | -99 |  |  | -96 | -99 | -99 | -99 |  | -94.2288 | -99 | -99 | -99 |  | -94.2288 | -99 | -99 | -99 |  | -94.2288 | -99 | -99 | -99 | -99 | -92.9794 | -99 | -99 | -99 | -99 | -92.9794 | -99 | -99 | -99 | -99 | -92.9794 | -99 | -99 | -99 | -99 | -92.9794
| 7055 | 221 | 11 |  |  |  | 11 | -99 | -99 |  |  | -95.9897 | -99 | -99 | -99 |  | -94.2288 | -99 | -99 | -99 | -99 | -92.9794 | -99 | -99 |  |  | -95.9897 | -99 | -99 | -99 |  | -94.2288 | -99 | -99 | -99 | -99 | -92.9794 | 10 |  |  |  | 10 | -99 | -99 |  |  | -95.9897 | -99 | -99 |  |  | -95.9897 | -99 | -99 | -99 |  | -94.2288 | -99 | -99 | -99 |  | -94.2288 | -99 | -99 | -99 |  | -94.2288 | -99 | -99 | -99 | -99 | -92.9794 | -99 | -99 | -99 | -99 | -92.9794 | -99 | -99 | -99 | -99 | -92.9794 | -99 | -99 | -99 | -99 | -92.9794 | -99 | -99 |  |  | -95.9897 | -99 | -99 |  |  | -95.9897 | -99 | -99 | -99 |  | -94.2288 | -99 | -99 | -99 |  | -94.2288 | -99 | -99 | -99 |  | -94.2288 | -99 | -99 | -99 | -99 | -92.9794 | -99 | -99 | -99 | -99 | -92.9794 | -99 | -99 | -99 | -99 | -92.9794 | -99 | -99 | -99 | -99 | -92.9794 | [5 empty] | -99 | 39 |  |  | 17 | -99 | 39 |  |  | 17 | -99 | 37 | 38 |  | 17 | -99 | 37 | 38 |  | 17 | -99 | 37 | 38 |  | 17 | -99 | 36 | 36 | 36 | 17 | -99 | 36 | 36 | 36 | 17 | -99 | 36 | 36 | 36 | 17 | -99 | 36 | 36 | 36 | 17 | -99 | 39 |  |  | 17 | -99 | 39 |  |  | 17 | -99 | 37 | 38 |  | 17 | -99 | 37 | 38 |  | 17 | -99 | 37 | 38 |  | 17 | -99 | 36 | 36 | 36 | 17 | -99 | 36 | 36 | 36 | 17 | -99 | 36 | 36 | 36 | 17 | -99 | 36 | 36 | 36 | 17 | -99 |  |  |  | 17 | -99 | 14 |  |  | 17 | -99 | 14 |  |  | 17 | -99 | 12 | 12 |  | 17 | -99 | 12 | 12 |  | 17 | -99 | 12 | 12 |  | 17 | -99 | 11 | 11 | 11 | 17 | -99 | 11 | 11 | 11 | 17 | -99 | 11 | 11 | 11 | 17 | -99 | 11 | 11 | 11 | 17 | -99 | 14 |  |  | 17 | -99 | 14 |  |  | 17 | -99 | 12 | 12 |  | 17 | -99 | 12 | 12 |  | 17 | -99 | 12 | 12 |  | 17 | -99 | 11 | 11 | 11 | 17 | -99 | 11 | 11 | 11 | 17 | -99 | 11 | 11 | 11 | 17 | -99 | 11 | 11 | 11 | 17 | -99 |  |  |  | -99 | -99 | 14 |  |  | 17 | -99 | 14 |  |  | 17 | -99 | 12 | 12 |  | 17 | -99 | 12 | 12 |  | 17 | -99 | 12 | 12 |  | 17 | -99 | 11 | 11 | 11 | 17 | -99 | 11 | 11 | 11 | 17 | -99 | 11 | 11 | 11 | 17 | -99 | 11 | 11 | 11 | 17 | -99 | 14 |  |  | 17 | -99 | 14 |  |  | 17 | -99 | 12 | 12 |  | 17 | -99 | 12 | 12 |  | 17 | -99 | 12 | 12 |  | 17 | -99 | 11 | 11 | 11 | 17 | -99 | 11 | 11 | 11 | 17 | -99 | 11 | 11 | 11 | 17 | -99 | 11 | 11 | 11 | 17 | -99 |  |  |  | -99 | -99 | -99 |  |  | -96 | -99 | -99 |  |  | -96 | -99 | -99 | -99 |  | -94.2288 | -99 | -99 | -99 |  | -94.2288 | -99 | -99 | -99 |  | -94.2288 | -99 | -99 | -99 | -99 | -92.9794 | -99 | -99 | -99 | -99 | -92.9794 | -99 | -99 | -99 | -99 | -92.9794 | -99 | -99 | -99 | -99 | -92.9794 | -99 | -99 |  |  | -96 | -99 | -99 |  |  | -96 | -99 | -99 | -99 |  | -94.2288 | -99 | -99 | -99 |  | -94.2288 | -99 | -99 | -99 |  | -94.2288 | -99 | -99 | -99 | -99 | -92.9794 | -99 | -99 | -99 | -99 | -92.9794 | -99 | -99 | -99 | -99 | -92.9794 | -99 | -99 | -99 | -99 | -92.9794
| 7075 | 225 | 11 |  |  |  | 11 | -99 | -99 |  |  | -95.9897 | -99 | -99 | -99 |  | -94.2288 | -99 | -99 | -99 | -99 | -92.9794 | -99 | -99 |  |  | -95.9897 | -99 | -99 | -99 |  | -94.2288 | -99 | -99 | -99 | -99 | -92.9794 | 10 |  |  |  | 10 | -99 | -99 |  |  | -95.9897 | -99 | -99 |  |  | -95.9897 | -99 | -99 | -99 |  | -94.2288 | -99 | -99 | -99 |  | -94.2288 | -99 | -99 | -99 |  | -94.2288 | -99 | -99 | -99 | -99 | -92.9794 | -99 | -99 | -99 | -99 | -92.9794 | -99 | -99 | -99 | -99 | -92.9794 | -99 | -99 | -99 | -99 | -92.9794 | -99 | -99 |  |  | -95.9897 | -99 | -99 |  |  | -95.9897 | -99 | -99 | -99 |  | -94.2288 | -99 | -99 | -99 |  | -94.2288 | -99 | -99 | -99 |  | -94.2288 | -99 | -99 | -99 | -99 | -92.9794 | -99 | -99 | -99 | -99 | -92.9794 | -99 | -99 | -99 | -99 | -92.9794 | -99 | -99 | -99 | -99 | -92.9794 | 15 |  |  |  | 15 | -99 | -99 |  |  | -95.9897 | -99 | -99 |  |  | -95.9897 | -99 | -99 | -99 |  | -94.2288 | -99 | -99 | -99 |  | -94.2288 | -99 | -99 | -99 |  | -94.2288 | -99 | -99 | -99 | -99 | -92.9794 | -99 | -99 | -99 | -99 | -92.9794 | -99 | -99 | -99 | -99 | -92.9794 | -99 | -99 | -99 | -99 | -92.9794 | -99 | -99 |  |  | -95.9897 | -99 | -99 |  |  | -95.9897 | -99 | -99 | -99 |  | -94.2288 | -99 | -99 | -99 |  | -94.2288 | -99 | -99 | -99 |  | -94.2288 | -99 | -99 | -99 | -99 | -92.9794 | -99 | -99 | -99 | -99 | -92.9794 | -99 | -99 | -99 | -99 | -92.9794 | -99 | -99 | -99 | -99 | -92.9794 | -99 |  |  |  | -99 | -99 | -99 |  |  | -95.9897 | -99 | -99 |  |  | -95.9897 | -99 | -99 | -99 |  | -94.2288 | -99 | -99 | -99 |  | -94.2288 | -99 | -99 | -99 |  | -94.2288 | -99 | -99 | -99 | -99 | -92.9794 | -99 | -99 | -99 | -99 | -92.9794 | -99 | -99 | -99 | -99 | -92.9794 | -99 | -99 | -99 | -99 | -92.9794 | -99 | -99 |  |  | -95.9897 | -99 | -99 |  |  | -95.9897 | -99 | -99 | -99 |  | -94.2288 | -99 | -99 | -99 |  | -94.2288 | -99 | -99 | -99 |  | -94.2288 | -99 | -99 | -99 | -99 | -92.9794 | -99 | -99 | -99 | -99 | -92.9794 | -99 | -99 | -99 | -99 | -92.9794 | -99 | -99 | -99 | -99 | -92.9794 | -99 |  |  |  | -99 | -99 | -99 |  |  | -95.9897 | -99 | -99 |  |  | -95.9897 | -99 | -99 | -99 |  | -94.2288 | -99 | -99 | -99 |  | -94.2288 | -99 | -99 | -99 |  | -94.2288 | -99 | -99 | -99 | -99 | -92.9794 | -99 | -99 | -99 | -99 | -92.9794 | -99 | -99 | -99 | -99 | -92.9794 | -99 | -99 | -99 | -99 | -92.9794 | -99 | -99 |  |  | -95.9897 | -99 | -99 |  |  | -95.9897 | -99 | -99 | -99 |  | -94.2288 | -99 | -99 | -99 |  | -94.2288 | -99 | -99 | -99 |  | -94.2288 | -99 | -99 | -99 | -99 | -92.9794 | -99 | -99 | -99 | -99 | -92.9794 | -99 | -99 | -99 | -99 | -92.9794 | -99 | -99 | -99 | -99 | -92.9794 | -99 |  |  |  | -99 | -99 | -99 |  |  | -96 | -99 | -99 |  |  | -96 | -99 | -99 | -99 |  | -94.2288 | -99 | -99 | -99 |  | -94.2288 | -99 | -99 | -99 |  | -94.2288 | -99 | -99 | -99 | -99 | -92.9794 | -99 | -99 | -99 | -99 | -92.9794 | -99 | -99 | -99 | -99 | -92.9794 | -99 | -99 | -99 | -99 | -92.9794 | -99 | -99 |  |  | -96 | -99 | -99 |  |  | -96 | -99 | -99 | -99 |  | -94.2288 | -99 | -99 | -99 |  | -94.2288 | -99 | -99 | -99 |  | -94.2288 | -99 | -99 | -99 | -99 | -92.9794 | -99 | -99 | -99 | -99 | -92.9794 | -99 | -99 | -99 | -99 | -92.9794 | -99 | -99 | -99 | -99 | -92.9794
| 7095 | 229 | 11 |  |  |  | 11 | -99 | -99 |  |  | -95.9897 | -99 | -99 | -99 |  | -94.2288 | -99 | -99 | -99 | -99 | -92.9794 | -99 | -99 |  |  | -95.9897 | -99 | -99 | -99 |  | -94.2288 | -99 | -99 | -99 | -99 | -92.9794 | 10 |  |  |  | 10 | -99 | -99 |  |  | -95.9897 | -99 | -99 |  |  | -95.9897 | -99 | -99 | -99 |  | -94.2288 | -99 | -99 | -99 |  | -94.2288 | -99 | -99 | -99 |  | -94.2288 | -99 | -99 | -99 | -99 | -92.9794 | -99 | -99 | -99 | -99 | -92.9794 | -99 | -99 | -99 | -99 | -92.9794 | -99 | -99 | -99 | -99 | -92.9794 | -99 | -99 |  |  | -95.9897 | -99 | -99 |  |  | -95.9897 | -99 | -99 | -99 |  | -94.2288 | -99 | -99 | -99 |  | -94.2288 | -99 | -99 | -99 |  | -94.2288 | -99 | -99 | -99 | -99 | -92.9794 | -99 | -99 | -99 | -99 | -92.9794 | -99 | -99 | -99 | -99 | -92.9794 | -99 | -99 | -99 | -99 | -92.9794 | [5 empty] | -99 | 42 |  |  | 17 | -99 | 42 |  |  | 17 | -99 | 40 | 41 |  | 17 | -99 | 40 | 41 |  | 17 | -99 | 40 | 41 |  | 17 | -99 | 39 | 39 | 39 | 17 | -99 | 39 | 39 | 39 | 17 | -99 | 39 | 39 | 39 | 17 | -99 | 39 | 39 | 39 | 17 | -99 | 42 |  |  | 17 | -99 | 42 |  |  | 17 | -99 | 40 | 41 |  | 17 | -99 | 40 | 41 |  | 17 | -99 | 40 | 41 |  | 17 | -99 | 39 | 39 | 39 | 17 | -99 | 39 | 39 | 39 | 17 | -99 | 39 | 39 | 39 | 17 | -99 | 39 | 39 | 39 | 17 | -99 |  |  |  | -99 | -99 | -99 |  |  | -95.9897 | -99 | -99 |  |  | -95.9897 | -99 | -99 | -99 |  | -94.2288 | -99 | -99 | -99 |  | -94.2288 | -99 | -99 | -99 |  | -94.2288 | -99 | -99 | -99 | -99 | -92.9794 | -99 | -99 | -99 | -99 | -92.9794 | -99 | -99 | -99 | -99 | -92.9794 | -99 | -99 | -99 | -99 | -92.9794 | -99 | -99 |  |  | -95.9897 | -99 | -99 |  |  | -95.9897 | -99 | -99 | -99 |  | -94.2288 | -99 | -99 | -99 |  | -94.2288 | -99 | -99 | -99 |  | -94.2288 | -99 | -99 | -99 | -99 | -92.9794 | -99 | -99 | -99 | -99 | -92.9794 | -99 | -99 | -99 | -99 | -92.9794 | -99 | -99 | -99 | -99 | -92.9794 | -99 |  |  |  | -99 | -99 | -99 |  |  | -95.9897 | -99 | -99 |  |  | -95.9897 | -99 | -99 | -99 |  | -94.2288 | -99 | -99 | -99 |  | -94.2288 | -99 | -99 | -99 |  | -94.2288 | -99 | -99 | -99 | -99 | -92.9794 | -99 | -99 | -99 | -99 | -92.9794 | -99 | -99 | -99 | -99 | -92.9794 | -99 | -99 | -99 | -99 | -92.9794 | -99 | -99 |  |  | -95.9897 | -99 | -99 |  |  | -95.9897 | -99 | -99 | -99 |  | -94.2288 | -99 | -99 | -99 |  | -94.2288 | -99 | -99 | -99 |  | -94.2288 | -99 | -99 | -99 | -99 | -92.9794 | -99 | -99 | -99 | -99 | -92.9794 | -99 | -99 | -99 | -99 | -92.9794 | -99 | -99 | -99 | -99 | -92.9794 | -99 |  |  |  | -99 | -99 | -99 |  |  | -96 | -99 | -99 |  |  | -96 | -99 | -99 | -99 |  | -94.2288 | -99 | -99 | -99 |  | -94.2288 | -99 | -99 | -99 |  | -94.2288 | -99 | -99 | -99 | -99 | -92.9794 | -99 | -99 | -99 | -99 | -92.9794 | -99 | -99 | -99 | -99 | -92.9794 | -99 | -99 | -99 | -99 | -92.9794 | -99 | -99 |  |  | -96 | -99 | -99 |  |  | -96 | -99 | -99 | -99 |  | -94.2288 | -99 | -99 | -99 |  | -94.2288 | -99 | -99 | -99 |  | -94.2288 | -99 | -99 | -99 | -99 | -92.9794 | -99 | -99 | -99 | -99 | -92.9794 | -99 | -99 | -99 | -99 | -92.9794 | -99 | -99 | -99 | -99 | -92.9794
| 7115 | 233 | -99 |  |  |  | -99 | -99 | -99 |  |  | -95.9897 | -99 | -99 | -99 |  | -94.2288 | -99 | -99 | -99 | -99 | -92.9794 | -99 | -99 |  |  | -95.9897 | -99 | -99 | -99 |  | -94.2288 | -99 | -99 | -99 | -99 | -92.9794 | -99 |  |  |  | -99 | -99 | -99 |  |  | -95.9897 | -99 | -99 |  |  | -95.9897 | -99 | -99 | -99 |  | -94.2288 | -99 | -99 | -99 |  | -94.2288 | -99 | -99 | -99 |  | -94.2288 | -99 | -99 | -99 | -99 | -92.9794 | -99 | -99 | -99 | -99 | -92.9794 | -99 | -99 | -99 | -99 | -92.9794 | -99 | -99 | -99 | -99 | -92.9794 | -99 | -99 |  |  | -95.9897 | -99 | -99 |  |  | -95.9897 | -99 | -99 | -99 |  | -94.2288 | -99 | -99 | -99 |  | -94.2288 | -99 | -99 | -99 |  | -94.2288 | -99 | -99 | -99 | -99 | -92.9794 | -99 | -99 | -99 | -99 | -92.9794 | -99 | -99 | -99 | -99 | -92.9794 | -99 | -99 | -99 | -99 | -92.9794 | -99 |  |  |  | -99 | -99 | -99 |  |  | -95.9897 | -99 | -99 |  |  | -95.9897 | -99 | -99 | -99 |  | -94.2288 | -99 | -99 | -99 |  | -94.2288 | -99 | -99 | -99 |  | -94.2288 | -99 | -99 | -99 | -99 | -92.9794 | -99 | -99 | -99 | -99 | -92.9794 | -99 | -99 | -99 | -99 | -92.9794 | -99 | -99 | -99 | -99 | -92.9794 | -99 | -99 |  |  | -95.9897 | -99 | -99 |  |  | -95.9897 | -99 | -99 | -99 |  | -94.2288 | -99 | -99 | -99 |  | -94.2288 | -99 | -99 | -99 |  | -94.2288 | -99 | -99 | -99 | -99 | -92.9794 | -99 | -99 | -99 | -99 | -92.9794 | -99 | -99 | -99 | -99 | -92.9794 | -99 | -99 | -99 | -99 | -92.9794 | -99 |  |  |  | -99 | -99 | -99 |  |  | -95.9897 | -99 | -99 |  |  | -95.9897 | -99 | -99 | -99 |  | -94.2288 | -99 | -99 | -99 |  | -94.2288 | -99 | -99 | -99 |  | -94.2288 | -99 | -99 | -99 | -99 | -92.9794 | -99 | -99 | -99 | -99 | -92.9794 | -99 | -99 | -99 | -99 | -92.9794 | -99 | -99 | -99 | -99 | -92.9794 | -99 | -99 |  |  | -95.9897 | -99 | -99 |  |  | -95.9897 | -99 | -99 | -99 |  | -94.2288 | -99 | -99 | -99 |  | -94.2288 | -99 | -99 | -99 |  | -94.2288 | -99 | -99 | -99 | -99 | -92.9794 | -99 | -99 | -99 | -99 | -92.9794 | -99 | -99 | -99 | -99 | -92.9794 | -99 | -99 | -99 | -99 | -92.9794 | -99 |  |  |  | -99 | -99 | -99 |  |  | -95.9897 | -99 | -99 |  |  | -95.9897 | -99 | -99 | -99 |  | -94.2288 | -99 | -99 | -99 |  | -94.2288 | -99 | -99 | -99 |  | -94.2288 | -99 | -99 | -99 | -99 | -92.9794 | -99 | -99 | -99 | -99 | -92.9794 | -99 | -99 | -99 | -99 | -92.9794 | -99 | -99 | -99 | -99 | -92.9794 | -99 | -99 |  |  | -95.9897 | -99 | -99 |  |  | -95.9897 | -99 | -99 | -99 |  | -94.2288 | -99 | -99 | -99 |  | -94.2288 | -99 | -99 | -99 |  | -94.2288 | -99 | -99 | -99 | -99 | -92.9794 | -99 | -99 | -99 | -99 | -92.9794 | -99 | -99 | -99 | -99 | -92.9794 | -99 | -99 | -99 | -99 | -92.9794 | -99 |  |  |  | -99 | -99 | -99 |  |  | -96 | -99 | -99 |  |  | -96 | -99 | -99 | -99 |  | -94.2288 | -99 | -99 | -99 |  | -94.2288 | -99 | -99 | -99 |  | -94.2288 | -99 | -99 | -99 | -99 | -92.9794 | -99 | -99 | -99 | -99 | -92.9794 | -99 | -99 | -99 | -99 | -92.9794 | -99 | -99 | -99 | -99 | -92.9794 | -99 | -99 |  |  | -96 | -99 | -99 |  |  | -96 | -99 | -99 | -99 |  | -94.2288 | -99 | -99 | -99 |  | -94.2288 | -99 | -99 | -99 |  | -94.2288 | -99 | -99 | -99 | -99 | -92.9794 | -99 | -99 | -99 | -99 | -92.9794 | -99 | -99 | -99 | -99 | -92.9794 | -99 | -99 | -99 | -99 | -92.9794
Note on H9: (-B) PSD 15.407 (EIRP)
Note on AQ9: (-B) PSD 15.407 (EIRP)
Note on EH9: (-B) PSD 15.407 (EIRP)
Note on HY9: (-B) CBE Avg (EIRP)
Note on LP9: (-B) CBE Avg (EIRP)
Note on LP17: (-B) Max Tx Pwr (EIRP)
Note on H20: (-B) PSD 15.407 (EIRP)
Note on AQ20: (-B) PSD 15.407 (EIRP)
Note on EH21: (-B) PSD 15.407 (EIRP)
Note on HY21: (-B) PSD 15.407 (EIRP)
Note on LP25: (-B) Max Tx Pwr (EIRP)
Note on HY29: (-B) PSD 15.407 (EIRP)
Note on EH31: (-B) PSD 15.407 (EIRP)
Note on H32: (-B) PSD 15.407 (EIRP)
Note on AQ32: (-B) PSD 15.407 (EIRP)
Note on H33: (-B) PSD 15.407 (EIRP)
Note on AQ33: (-B) PSD 15.407 (EIRP)
Note on EH33: (-B) PSD 15.407 (EIRP)
Note on HY33: (-B) PSD 15.407 (EIRP)
Note on LP33: (-B) Max Tx Pwr (EIRP)
Note on H35: (-B) PSD 15.407 (EIRP)
Note on AQ35: (-B) PSD 15.407 (EIRP)
Note on EH35: (-B) PSD 15.407 (EIRP)
Note on H37: (-B) PSD 15.407 (EIRP)
Note on AQ37: (-B) PSD 15.407 (EIRP)
Note on EH37: (-B) PSD 15.407 (EIRP)
Note on HY37: (-B) PSD 15.407 (EIRP)
Note on H38: (-B) PSD 15.407 (EIRP)
Note on AQ38: (-B) PSD 15.407 (EIRP)
Note on EH39: (-B) PSD 15.407 (EIRP)
Note on HY41: (-B) PSD 15.407 (EIRP)
Note on LP41: (-B) Max Tx Pwr (EIRP)
Note on EH45: (-B) PSD 15.407 (EIRP)
Note on HY45: (-B) PSD 15.407 (EIRP)
Note on H46: (-B) PSD 15.407 (EIRP)
Note on AQ46: (-B) PSD 15.407 (EIRP)
Note on LP49: (-B) CSE Avg Low (EIRP)
Note on EH53: (-B) PSD 15.407 (EIRP)
Note on HY53: (-B) CSE Avg Low (EIRP)
Note on H54: (-B) PSD 15.407 (EIRP)
Note on AQ54: (-B) PSD 15.407 (EIRP)
Note on H55: (-B) PSD 15.407 (EIRP)
Note on AQ55: (-B) PSD 15.407 (EIRP)
Note on EH55: (-B) PSD 15.407 (EIRP)
Note on HY57: (-B) PSD 15.407 (EIRP)
Note on LP57: (-B) Max Tx Pwr (EIRP)
Note on H59: (-B) PSD 15.407 (EIRP)
Note on AQ59: (-B) PSD 15.407 (EIRP)
Note on EH59: (-B) PSD 15.407 (EIRP)
Note on HY61: (-B) Max Tx Pwr (EIRP)
Note on EH65: (-B) PSD 15.407 (EIRP)

## 6GHz -2D
6 GHz Max Power (in dBm)
Regulatory Domain: -2D, Antenna Gain: 7 dBi
DFS Channels Are In Italics |  |  | Non HT20 | [19 empty] | Non HT20 - Beam Form | [14 empty] | HE20 / EHT20 | [49 empty] | HE20 / EHT20 - Beam Form | [44 empty] | HE40 / EHT40 | [49 empty] | HE40 / EHT40 - Beam Form | [44 empty] | HE80 / EHT80 | [49 empty] | HE80 / EHT80 - Beam Form | [44 empty] | HE160 / EHT160 | [49 empty] | HE160 / EHT160 - Beam Form | [44 empty] | EHT320 | [49 empty] | EHT320 - Beam Form
|  |  | Single Antenna |  |  |  |  | Dual Antennas |  |  |  |  | Triple Antennas |  |  |  |  | Quad Antennas |  |  |  |  | Dual Antennas |  |  |  |  | Triple Antennas |  |  |  |  | Quad Antennas |  |  |  |  | Single Antenna |  |  |  |  | Dual Antennas |  |  |  |  | Dual Antennas |  |  |  |  | Triple Antennas |  |  |  |  | Triple Antennas |  |  |  |  | Triple Antennas |  |  |  |  | Quad Antennas |  |  |  |  | Quad Antennas |  |  |  |  | Quad Antennas |  |  |  |  | Quad Antennas |  |  |  |  | Dual Antennas |  |  |  |  | Dual Antennas |  |  |  |  | Triple Antennas |  |  |  |  | Triple Antennas |  |  |  |  | Triple Antennas |  |  |  |  | Quad Antennas |  |  |  |  | Quad Antennas |  |  |  |  | Quad Antennas |  |  |  |  | Quad Antennas |  |  |  |  | Single Antenna |  |  |  |  | Dual Antennas |  |  |  |  | Dual Antennas |  |  |  |  | Triple Antennas |  |  |  |  | Triple Antennas |  |  |  |  | Triple Antennas |  |  |  |  | Quad Antennas |  |  |  |  | Quad Antennas |  |  |  |  | Quad Antennas |  |  |  |  | Quad Antennas |  |  |  |  | Dual Antennas |  |  |  |  | Dual Antennas |  |  |  |  | Triple Antennas |  |  |  |  | Triple Antennas |  |  |  |  | Triple Antennas |  |  |  |  | Quad Antennas |  |  |  |  | Quad Antennas |  |  |  |  | Quad Antennas |  |  |  |  | Quad Antennas |  |  |  |  | Single Antenna |  |  |  |  | Dual Antennas |  |  |  |  | Dual Antennas |  |  |  |  | Triple Antennas |  |  |  |  | Triple Antennas |  |  |  |  | Triple Antennas |  |  |  |  | Quad Antennas |  |  |  |  | Quad Antennas |  |  |  |  | Quad Antennas |  |  |  |  | Quad Antennas |  |  |  |  | Dual Antennas |  |  |  |  | Dual Antennas |  |  |  |  | Triple Antennas |  |  |  |  | Triple Antennas |  |  |  |  | Triple Antennas |  |  |  |  | Quad Antennas |  |  |  |  | Quad Antennas |  |  |  |  | Quad Antennas |  |  |  |  | Quad Antennas |  |  |  |  | Single Antenna |  |  |  |  | Dual Antennas |  |  |  |  | Dual Antennas |  |  |  |  | Triple Antennas |  |  |  |  | Triple Antennas |  |  |  |  | Triple Antennas |  |  |  |  | Quad Antennas |  |  |  |  | Quad Antennas |  |  |  |  | Quad Antennas |  |  |  |  | Quad Antennas |  |  |  |  | Dual Antennas |  |  |  |  | Dual Antennas |  |  |  |  | Triple Antennas |  |  |  |  | Triple Antennas |  |  |  |  | Triple Antennas |  |  |  |  | Quad Antennas |  |  |  |  | Quad Antennas |  |  |  |  | Quad Antennas |  |  |  |  | Quad Antennas |  |  |  |  | Single Antenna |  |  |  |  | Dual Antennas |  |  |  |  | Dual Antennas |  |  |  |  | Triple Antennas |  |  |  |  | Triple Antennas |  |  |  |  | Triple Antennas |  |  |  |  | Quad Antennas |  |  |  |  | Quad Antennas |  |  |  |  | Quad Antennas |  |  |  |  | Quad Antennas |  |  |  |  | Dual Antennas |  |  |  |  | Dual Antennas |  |  |  |  | Triple Antennas |  |  |  |  | Triple Antennas |  |  |  |  | Triple Antennas |  |  |  |  | Quad Antennas |  |  |  |  | Quad Antennas |  |  |  |  | Quad Antennas |  |  |  |  | Quad Antennas
|  |  | 6 to 54 Mb/s |  |  |  |  | 6 to 54 Mb/s |  |  |  |  | 6 to 54 Mb/s |  |  |  |  | 6 to 54 Mb/s |  |  |  |  | 6 to 54 Mb/s |  |  |  |  | 6 to 54 Mb/s |  |  |  |  | 6 to 54 Mb/s |  |  |  |  | M0.1 to M15.1 |  |  |  |  | M0.1 to M15.1 |  |  |  |  | M0.2 to M15.2 |  |  |  |  | M0.1 to M15.1 |  |  |  |  | M0.2 to M15.2 |  |  |  |  | M0.3 to M15.3 |  |  |  |  | M0.1 to M15.1 |  |  |  |  | M0.2 to M15.2 |  |  |  |  | M0.3 to M15.3 |  |  |  |  | M0.4 to M15.4 |  |  |  |  | M0.1 to M15.1 |  |  |  |  | M0.2 to M15.2 |  |  |  |  | M0.1 to M15.1 |  |  |  |  | M0.2 to M15.2 |  |  |  |  | M0.3 to M15.3 |  |  |  |  | M0.1 to M15.1 |  |  |  |  | M0.2 to M15.2 |  |  |  |  | M0.3 to M15.3 |  |  |  |  | M0.4 to M15.4 |  |  |  |  | M0.1 to M15.1 |  |  |  |  | M0.1 to M15.1 |  |  |  |  | M0.2 to M15.2 |  |  |  |  | M0.1 to M15.1 |  |  |  |  | M0.2 to M15.2 |  |  |  |  | M0.3 to M15.3 |  |  |  |  | M0.1 to M15.1 |  |  |  |  | M0.2 to M15.2 |  |  |  |  | M0.3 to M15.3 |  |  |  |  | M0.4 to M15.4 |  |  |  |  | M0.1 to M15.1 |  |  |  |  | M0.2 to M15.2 |  |  |  |  | M0.1 to M15.1 |  |  |  |  | M0.2 to M15.2 |  |  |  |  | M0.3 to M15.3 |  |  |  |  | M0.1 to M15.1 |  |  |  |  | M0.2 to M15.2 |  |  |  |  | M0.3 to M15.3 |  |  |  |  | M0.4 to M15.4 |  |  |  |  | M0.1 to M15.1 |  |  |  |  | M0.1 to M15.1 |  |  |  |  | M0.2 to M15.2 |  |  |  |  | M0.1 to M15.1 |  |  |  |  | M0.2 to M15.2 |  |  |  |  | M0.3 to M15.3 |  |  |  |  | M0.1 to M15.1 |  |  |  |  | M0.2 to M15.2 |  |  |  |  | M0.3 to M15.3 |  |  |  |  | M0.4 to M15.4 |  |  |  |  | M0.1 to M15.1 |  |  |  |  | M0.2 to M15.2 |  |  |  |  | M0.1 to M15.1 |  |  |  |  | M0.2 to M15.2 |  |  |  |  | M0.3 to M15.3 |  |  |  |  | M0.1 to M15.1 |  |  |  |  | M0.2 to M15.2 |  |  |  |  | M0.3 to M15.3 |  |  |  |  | M0.4 to M15.4 |  |  |  |  | M0.1 to M15.1 |  |  |  |  | M0.1 to M15.1 |  |  |  |  | M0.2 to M15.2 |  |  |  |  | M0.1 to M15.1 |  |  |  |  | M0.2 to M15.2 |  |  |  |  | M0.3 to M15.3 |  |  |  |  | M0.1 to M15.1 |  |  |  |  | M0.2 to M15.2 |  |  |  |  | M0.3 to M15.3 |  |  |  |  | M0.4 to M15.4 |  |  |  |  | M0.1 to M15.1 |  |  |  |  | M0.2 to M15.2 |  |  |  |  | M0.1 to M15.1 |  |  |  |  | M0.2 to M15.2 |  |  |  |  | M0.3 to M15.3 |  |  |  |  | M0.1 to M15.1 |  |  |  |  | M0.2 to M15.2 |  |  |  |  | M0.3 to M15.3 |  |  |  |  | M0.4 to M15.4 |  |  |  |  | M0.1 to M15.1 |  |  |  |  | M0.1 to M15.1 |  |  |  |  | M0.2 to M15.2 |  |  |  |  | M0.1 to M15.1 |  |  |  |  | M0.2 to M15.2 |  |  |  |  | M0.3 to M15.3 |  |  |  |  | M0.1 to M15.1 |  |  |  |  | M0.2 to M15.2 |  |  |  |  | M0.3 to M15.3 |  |  |  |  | M0.4 to M15.4 |  |  |  |  | M0.1 to M15.1 |  |  |  |  | M0.2 to M15.2 |  |  |  |  | M0.1 to M15.1 |  |  |  |  | M0.2 to M15.2 |  |  |  |  | M0.3 to M15.3 |  |  |  |  | M0.1 to M15.1 |  |  |  |  | M0.2 to M15.2 |  |  |  |  | M0.3 to M15.3 |  |  |  |  | M0.4 to M15.4
Band | Freq (MHz) | Ch ID | A | B | C | D | Total Pwr | A | B | C | D | Total Pwr | A | B | C | D | Total Pwr | A | B | C | D | Total Pwr | A | B | C | D | Total Pwr | A | B | C | D | Total Pwr | A | B | C | D | Total Pwr | A | B | C | D | Total Pwr | A | B | C | D | Total Pwr | A | B | C | D | Total Pwr | A | B | C | D | Total Pwr | A | B | C | D | Total Pwr | A | B | C | D | Total Pwr | A | B | C | D | Total Pwr | A | B | C | D | Total Pwr | A | B | C | D | Total Pwr | A | B | C | D | Total Pwr | A | B | C | D | Total Pwr | A | B | C | D | Total Pwr | A | B | C | D | Total Pwr | A | B | C | D | Total Pwr | A | B | C | D | Total Pwr | A | B | C | D | Total Pwr | A | B | C | D | Total Pwr | A | B | C | D | Total Pwr | A | B | C | D | Total Pwr | A | B | C | D | Total Pwr | A | B | C | D | Total Pwr | A | B | C | D | Total Pwr | A | B | C | D | Total Pwr | A | B | C | D | Total Pwr | A | B | C | D | Total Pwr | A | B | C | D | Total Pwr | A | B | C | D | Total Pwr | A | B | C | D | Total Pwr | A | B | C | D | Total Pwr | A | B | C | D | Total Pwr | A | B | C | D | Total Pwr | A | B | C | D | Total Pwr | A | B | C | D | Total Pwr | A | B | C | D | Total Pwr | A | B | C | D | Total Pwr | A | B | C | D | Total Pwr | A | B | C | D | Total Pwr | A | B | C | D | Total Pwr | A | B | C | D | Total Pwr | A | B | C | D | Total Pwr | A | B | C | D | Total Pwr | A | B | C | D | Total Pwr | A | B | C | D | Total Pwr | A | B | C | D | Total Pwr | A | B | C | D | Total Pwr | A | B | C | D | Total Pwr | A | B | C | D | Total Pwr | A | B | C | D | Total Pwr | A | B | C | D | Total Pwr | A | B | C | D | Total Pwr | A | B | C | D | Total Pwr | A | B | C | D | Total Pwr | A | B | C | D | Total Pwr | A | B | C | D | Total Pwr | A | B | C | D | Total Pwr | A | B | C | D | Total Pwr | A | B | C | D | Total Pwr | A | B | C | D | Total Pwr | A | B | C | D | Total Pwr | A | B | C | D | Total Pwr | A | B | C | D | Total Pwr | A | B | C | D | Total Pwr | A | B | C | D | Total Pwr | A | B | C | D | Total Pwr | A | B | C | D | Total Pwr | A | B | C | D | Total Pwr | A | B | C | D | Total Pwr | A | B | C | D | Total Pwr | A | B | C | D | Total Pwr | A | B | C | D | Total Pwr | A | B | C | D | Total Pwr | A | B | C | D | Total Pwr | A | B | C | D | Total Pwr | A | B | C | D | Total Pwr | A | B | C | D | Total Pwr | A | B | C | D | Total Pwr | A | B | C | D | Total Pwr | A | B | C | D | Total Pwr | A | B | C | D | Total Pwr | A | B | C | D | Total Pwr | A | B | C | D | Total Pwr | A | B | C | D | Total Pwr | A | B | C | D | Total Pwr | A | B | C | D | Total Pwr | A | B | C | D | Total Pwr | A | B | C | D | Total Pwr | A | B | C | D | Total Pwr | A | B | C | D | Total Pwr | A | B | C | D | Total Pwr | A | B | C | D | Total Pwr | A | B | C | D | Total Pwr | A | B | C | D | Total Pwr | A | B | C | D | Total Pwr | A | B | C | D | Total Pwr | A | B | C | D | Total Pwr
UNII-5 | 5935 | 2 | -99 |  |  |  | -99 | -99 | -99 |  |  | -95.9897 | -99 | -99 | -99 |  | -94.2288 | -99 | -99 | -99 | -99 | -92.9794 | -99 | -99 |  |  | -95.9897 | -99 | -99 | -99 |  | -94.2288 | -99 | -99 | -99 | -99 | -92.9794 | -99 |  |  |  | -99 | -99 | -99 |  |  | -95.9897 | -99 | -99 |  |  | -95.9897 | -99 | -99 | -99 |  | -94.2288 | -99 | -99 | -99 |  | -94.2288 | -99 | -99 | -99 |  | -94.2288 | -99 | -99 | -99 | -99 | -92.9794 | -99 | -99 | -99 | -99 | -92.9794 | -99 | -99 | -99 | -99 | -92.9794 | -99 | -99 | -99 | -99 | -92.9794 | -99 | -99 |  |  | -95.9897 | -99 | -99 |  |  | -95.9897 | -99 | -99 | -99 |  | -94.2288 | -99 | -99 | -99 |  | -94.2288 | -99 | -99 | -99 |  | -94.2288 | -99 | -99 | -99 | -99 | -92.9794 | -99 | -99 | -99 | -99 | -92.9794 | -99 | -99 | -99 | -99 | -92.9794 | -99 | -99 | -99 | -99 | -92.9794 | -99 |  |  |  | -99 | -99 | -99 |  |  | -95.9897 | -99 | -99 |  |  | -95.9897 | -99 | -99 | -99 |  | -94.2288 | -99 | -99 | -99 |  | -94.2288 | -99 | -99 | -99 |  | -94.2288 | -99 | -99 | -99 | -99 | -92.9794 | -99 | -99 | -99 | -99 | -92.9794 | -99 | -99 | -99 | -99 | -92.9794 | -99 | -99 | -99 | -99 | -92.9794 | -99 | -99 |  |  | -95.9897 | -99 | -99 |  |  | -95.9897 | -99 | -99 | -99 |  | -94.2288 | -99 | -99 | -99 |  | -94.2288 | -99 | -99 | -99 |  | -94.2288 | -99 | -99 | -99 | -99 | -92.9794 | -99 | -99 | -99 | -99 | -92.9794 | -99 | -99 | -99 | -99 | -92.9794 | -99 | -99 | -99 | -99 | -92.9794 | -99 |  |  |  | -99 | -99 | -99 |  |  | -95.9897 | -99 | -99 |  |  | -95.9897 | -99 | -99 | -99 |  | -94.2288 | -99 | -99 | -99 |  | -94.2288 | -99 | -99 | -99 |  | -94.2288 | -99 | -99 | -99 | -99 | -92.9794 | -99 | -99 | -99 | -99 | -92.9794 | -99 | -99 | -99 | -99 | -92.9794 | -99 | -99 | -99 | -99 | -92.9794 | -99 | -99 |  |  | -95.9897 | -99 | -99 |  |  | -95.9897 | -99 | -99 | -99 |  | -94.2288 | -99 | -99 | -99 |  | -94.2288 | -99 | -99 | -99 |  | -94.2288 | -99 | -99 | -99 | -99 | -92.9794 | -99 | -99 | -99 | -99 | -92.9794 | -99 | -99 | -99 | -99 | -92.9794 | -99 | -99 | -99 | -99 | -92.9794 | -99 |  |  |  | -99 | -99 | -99 |  |  | -95.9897 | -99 | -99 |  |  | -95.9897 | -99 | -99 | -99 |  | -94.2288 | -99 | -99 | -99 |  | -94.2288 | -99 | -99 | -99 |  | -94.2288 | -99 | -99 | -99 | -99 | -92.9794 | -99 | -99 | -99 | -99 | -92.9794 | -99 | -99 | -99 | -99 | -92.9794 | -99 | -99 | -99 | -99 | -92.9794 | -99 | -99 |  |  | -95.9897 | -99 | -99 |  |  | -95.9897 | -99 | -99 | -99 |  | -94.2288 | -99 | -99 | -99 |  | -94.2288 | -99 | -99 | -99 |  | -94.2288 | -99 | -99 | -99 | -99 | -92.9794 | -99 | -99 | -99 | -99 | -92.9794 | -99 | -99 | -99 | -99 | -92.9794 | -99 | -99 | -99 | -99 | -92.9794 | -99 |  |  |  | -99 | -99 | -99 |  |  | -95.9897 | -99 | -99 |  |  | -95.9897 | -99 | -99 | -99 |  | -94.2288 | -99 | -99 | -99 |  | -94.2288 | -99 | -99 | -99 |  | -94.2288 | -99 | -99 | -99 | -99 | -92.9794 | -99 | -99 | -99 | -99 | -92.9794 | -99 | -99 | -99 | -99 | -92.9794 | -99 | -99 | -99 | -99 | -92.9794 | -99 | -99 |  |  | -95.9897 | -99 | -99 |  |  | -95.9897 | -99 | -99 | -99 |  | -94.2288 | -99 | -99 | -99 |  | -94.2288 | -99 | -99 | -99 |  | -94.2288 | -99 | -99 | -99 | -99 | -92.9794 | -99 | -99 | -99 | -99 | -92.9794 | -99 | -99 | -99 | -99 | -92.9794 | -99 | -99 | -99 | -99 | -92.9794
| 5955 | 1 | 15 |  |  |  | 15 | 12 | 12 |  |  | 15.0103 | -99 | -99 | -99 |  | -94.2288 | 9 | 9 | 9 | 9 | 15.0206 | 12 | 12 |  |  | 15.0103 | -99 | -99 | -99 |  | -94.2288 | 7 | 7 | 7 | 7 | 13.0206 | 15 |  |  |  | 15 | 12 | 12 |  |  | 15.0103 | 12 | 12 |  |  | 15.0103 | -99 | -99 | -99 |  | -94.2288 | -99 | -99 | -99 |  | -94.2288 | -99 | -99 | -99 |  | -94.2288 | 9 | 9 | 9 | 9 | 15.0206 | 9 | 9 | 9 | 9 | 15.0206 | 9 | 9 | 9 | 9 | 15.0206 | 9 | 9 | 9 | 9 | 15.0206 | 12 | 12 |  |  | 15.0103 | 12 | 12 |  |  | 15.0103 | -99 | -99 | -99 |  | -94.2288 | -99 | -99 | -99 |  | -94.2288 | -99 | -99 | -99 |  | -94.2288 | 7 | 7 | 7 | 7 | 13.0206 | 9 | 9 | 9 | 9 | 15.0206 | 9 | 9 | 9 | 9 | 15.0206 | 9 | 9 | 9 | 9 | 15.0206 | 15 |  |  |  | 15 | 12 | 12 |  |  | 15.0103 | 12 | 12 |  |  | 15.0103 | -99 | -99 | -99 |  | -94.2288 | -99 | -99 | -99 |  | -94.2288 | -99 | -99 | -99 |  | -94.2288 | 9 | 9 | 9 | 9 | 15.0206 | 9 | 9 | 9 | 9 | 15.0206 | 9 | 9 | 9 | 9 | 15.0206 | 9 | 9 | 9 | 9 | 15.0206 | 12 | 12 |  |  | 15.0103 | 12 | 12 |  |  | 15.0103 | -99 | -99 | -99 |  | -94.2288 | -99 | -99 | -99 |  | -94.2288 | -99 | -99 | -99 |  | -94.2288 | 7 | 7 | 7 | 7 | 13.0206 | 9 | 9 | 9 | 9 | 15.0206 | 9 | 9 | 9 | 9 | 15.0206 | 9 | 9 | 9 | 9 | 15.0206 | 15 |  |  |  | 15 | 12 | 12 |  |  | 15.0103 | 12 | 12 |  |  | 15.0103 | -99 | -99 | -99 |  | -94.2288 | -99 | -99 | -99 |  | -94.2288 | -99 | -99 | -99 |  | -94.2288 | 9 | 9 | 9 | 9 | 15.0206 | 9 | 9 | 9 | 9 | 15.0206 | 9 | 9 | 9 | 9 | 15.0206 | 9 | 9 | 9 | 9 | 15.0206 | 11 | 11 |  |  | 14.0103 | 12 | 12 |  |  | 15.0103 | -99 | -99 | -99 |  | -94.2288 | -99 | -99 | -99 |  | -94.2288 | -99 | -99 | -99 |  | -94.2288 | 8 | 8 | 8 | 8 | 14.0206 | 9 | 9 | 9 | 9 | 15.0206 | 9 | 9 | 9 | 9 | 15.0206 | 9 | 9 | 9 | 9 | 15.0206 | 15 |  |  |  | 15 | 12 | 12 |  |  | 15.0103 | 12 | 12 |  |  | 15.0103 | -99 | -99 | -99 |  | -94.2288 | -99 | -99 | -99 |  | -94.2288 | -99 | -99 | -99 |  | -94.2288 | 9 | 9 | 9 | 9 | 15.0206 | 9 | 9 | 9 | 9 | 15.0206 | 9 | 9 | 9 | 9 | 15.0206 | 9 | 9 | 9 | 9 | 15.0206 | 12 | 12 |  |  | 15.0103 | 12 | 12 |  |  | 15.0103 | -99 | -99 | -99 |  | -94.2288 | -99 | -99 | -99 |  | -94.2288 | -99 | -99 | -99 |  | -94.2288 | 7 | 7 | 7 | 7 | 13.0206 | 9 | 9 | 9 | 9 | 15.0206 | 9 | 9 | 9 | 9 | 15.0206 | 9 | 9 | 9 | 9 | 15.0206 | 15 |  |  |  | 15 | 12 | 12 |  |  | 15.0103 | 12 | 12 |  |  | 15.0103 | -99 | -99 | -99 |  | -94.2288 | -99 | -99 | -99 |  | -94.2288 | -99 | -99 | -99 |  | -94.2288 | 9 | 9 | 9 | 9 | 15.0206 | 9 | 9 | 9 | 9 | 15.0206 | 9 | 9 | 9 | 9 | 15.0206 | 9 | 9 | 9 | 9 | 15.0206 | 12 | 12 |  |  | 15.0103 | 12 | 12 |  |  | 15.0103 | -99 | -99 | -99 |  | -94.2288 | -99 | -99 | -99 |  | -94.2288 | -99 | -99 | -99 |  | -94.2288 | 7 | 7 | 7 | 7 | 13.0206 | 9 | 9 | 9 | 9 | 15.0206 | 9 | 9 | 9 | 9 | 15.0206 | 9 | 9 | 9 | 9 | 15.0206
| 5975 | 5 | 15 |  |  |  | 15 | 12 | 12 |  |  | 15.0103 | -99 | -99 | -99 |  | -94.2288 | 9 | 9 | 9 | 9 | 15.0206 | 12 | 12 |  |  | 15.0103 | -99 | -99 | -99 |  | -94.2288 | 7 | 7 | 7 | 7 | 13.0206 | 15 |  |  |  | 15 | 12 | 12 |  |  | 15.0103 | 12 | 12 |  |  | 15.0103 | -99 | -99 | -99 |  | -94.2288 | -99 | -99 | -99 |  | -94.2288 | -99 | -99 | -99 |  | -94.2288 | 9 | 9 | 9 | 9 | 15.0206 | 9 | 9 | 9 | 9 | 15.0206 | 9 | 9 | 9 | 9 | 15.0206 | 9 | 9 | 9 | 9 | 15.0206 | 12 | 12 |  |  | 15.0103 | 12 | 12 |  |  | 15.0103 | -99 | -99 | -99 |  | -94.2288 | -99 | -99 | -99 |  | -94.2288 | -99 | -99 | -99 |  | -94.2288 | 7 | 7 | 7 | 7 | 13.0206 | 9 | 9 | 9 | 9 | 15.0206 | 9 | 9 | 9 | 9 | 15.0206 | 9 | 9 | 9 | 9 | 15.0206 | [15 empty] | 14 | 12 | 13 |  | 17 | 14 | 12 | 13 |  | 17 | 14 | 12 | 13 |  | 17 | [30 empty] | 14 | 12 | 13 |  | 17 | 14 | 12 | 13 |  | 17 | 14 | 12 | 13 |  | 17 | [35 empty] | 17 | 12 | 12 |  | 17 | 17 | 12 | 12 |  | 17 | 17 | 12 | 12 |  | 17 | [30 empty] | 17 | 12 | 12 |  | 17 | 17 | 12 | 12 |  | 17 | 17 | 12 | 12 |  | 17 | [35 empty] | 17 | 12 | 12 |  | 17 | 17 | 12 | 12 |  | 17 | 17 | 12 | 12 |  | 17 | [30 empty] | 17 | 12 | 12 |  | 17 | 17 | 12 | 12 |  | 17 | 17 | 12 | 12 |  | 17
| 5995 | 9 | 15 |  |  |  | 15 | 12 | 12 |  |  | 15.0103 | -99 | -99 | -99 |  | -94.2288 | 9 | 9 | 9 | 9 | 15.0206 | 12 | 12 |  |  | 15.0103 | -99 | -99 | -99 |  | -94.2288 | 7 | 7 | 7 | 7 | 13.0206 | 15 |  |  |  | 15 | 12 | 12 |  |  | 15.0103 | 12 | 12 |  |  | 15.0103 | -99 | -99 | -99 |  | -94.2288 | -99 | -99 | -99 |  | -94.2288 | -99 | -99 | -99 |  | -94.2288 | 9 | 9 | 9 | 9 | 15.0206 | 9 | 9 | 9 | 9 | 15.0206 | 9 | 9 | 9 | 9 | 15.0206 | 9 | 9 | 9 | 9 | 15.0206 | 12 | 12 |  |  | 15.0103 | 12 | 12 |  |  | 15.0103 | -99 | -99 | -99 |  | -94.2288 | -99 | -99 | -99 |  | -94.2288 | -99 | -99 | -99 |  | -94.2288 | 7 | 7 | 7 | 7 | 13.0206 | 9 | 9 | 9 | 9 | 15.0206 | 9 | 9 | 9 | 9 | 15.0206 | 9 | 9 | 9 | 9 | 15.0206 | 15 |  |  |  | 15 | 12 | 12 |  |  | 15.0103 | 12 | 12 |  |  | 15.0103 | -99 | -99 | -99 |  | -94.2288 | -99 | -99 | -99 |  | -94.2288 | -99 | -99 | -99 |  | -94.2288 | 9 | 9 | 9 | 9 | 15.0206 | 9 | 9 | 9 | 9 | 15.0206 | 9 | 9 | 9 | 9 | 15.0206 | 9 | 9 | 9 | 9 | 15.0206 | 12 | 12 |  |  | 15.0103 | 12 | 12 |  |  | 15.0103 | -99 | -99 | -99 |  | -94.2288 | -99 | -99 | -99 |  | -94.2288 | -99 | -99 | -99 |  | -94.2288 | 8 | 8 | 8 | 8 | 14.0206 | 9 | 9 | 9 | 9 | 15.0206 | 9 | 9 | 9 | 9 | 15.0206 | 9 | 9 | 9 | 9 | 15.0206 | [15 empty] | 17 | 12 | 12 |  | 17 | 17 | 12 | 12 |  | 17 | 17 | 12 | 12 |  | 17 | [30 empty] | 17 | 12 | 12 |  | 17 | 17 | 12 | 12 |  | 17 | 17 | 12 | 12 |  | 17 | [35 empty] | 17 | 12 | 12 |  | 17 | 17 | 12 | 12 |  | 17 | 17 | 12 | 12 |  | 17 | [30 empty] | 17 | 12 | 12 |  | 17 | 17 | 12 | 12 |  | 17 | 17 | 12 | 12 |  | 17
| 6015 | 13 | 15 |  |  |  | 15 | 12 | 12 |  |  | 15.0103 | -99 | -99 | -99 |  | -94.2288 | 9 | 9 | 9 | 9 | 15.0206 | 12 | 12 |  |  | 15.0103 | -99 | -99 | -99 |  | -94.2288 | 7 | 7 | 7 | 7 | 13.0206 | 15 |  |  |  | 15 | 12 | 12 |  |  | 15.0103 | 12 | 12 |  |  | 15.0103 | -99 | -99 | -99 |  | -94.2288 | -99 | -99 | -99 |  | -94.2288 | -99 | -99 | -99 |  | -94.2288 | 9 | 9 | 9 | 9 | 15.0206 | 9 | 9 | 9 | 9 | 15.0206 | 9 | 9 | 9 | 9 | 15.0206 | 9 | 9 | 9 | 9 | 15.0206 | 12 | 12 |  |  | 15.0103 | 12 | 12 |  |  | 15.0103 | -99 | -99 | -99 |  | -94.2288 | -99 | -99 | -99 |  | -94.2288 | -99 | -99 | -99 |  | -94.2288 | 7 | 7 | 7 | 7 | 13.0206 | 9 | 9 | 9 | 9 | 15.0206 | 9 | 9 | 9 | 9 | 15.0206 | 9 | 9 | 9 | 9 | 15.0206 | [15 empty] | 14 | 13 | 14 |  | 17 | 14 | 13 | 14 |  | 17 | 14 | 13 | 14 |  | 17 | [30 empty] | 14 | 13 | 14 |  | 17 | 14 | 13 | 14 |  | 17 | 14 | 13 | 14 |  | 17 | [35 empty] | 17 | 12 | 12 |  | 17 | 17 | 12 | 12 |  | 17 | 17 | 12 | 12 |  | 17 | [30 empty] | 17 | 12 | 12 |  | 17 | 17 | 12 | 12 |  | 17 | 17 | 12 | 12 |  | 17 | [35 empty] | 17 | 12 | 12 |  | 17 | 17 | 12 | 12 |  | 17 | 17 | 12 | 12 |  | 17 | [30 empty] | 17 | 12 | 12 |  | 17 | 17 | 12 | 12 |  | 17 | 17 | 12 | 12 |  | 17
| 6035 | 17 | 15 |  |  |  | 15 | 12 | 12 |  |  | 15.0103 | -99 | -99 | -99 |  | -94.2288 | 9 | 9 | 9 | 9 | 15.0206 | 12 | 12 |  |  | 15.0103 | -99 | -99 | -99 |  | -94.2288 | 7 | 7 | 7 | 7 | 13.0206 | 15 |  |  |  | 15 | 12 | 12 |  |  | 15.0103 | 12 | 12 |  |  | 15.0103 | -99 | -99 | -99 |  | -94.2288 | -99 | -99 | -99 |  | -94.2288 | -99 | -99 | -99 |  | -94.2288 | 9 | 9 | 9 | 9 | 15.0206 | 9 | 9 | 9 | 9 | 15.0206 | 9 | 9 | 9 | 9 | 15.0206 | 9 | 9 | 9 | 9 | 15.0206 | 12 | 12 |  |  | 15.0103 | 12 | 12 |  |  | 15.0103 | -99 | -99 | -99 |  | -94.2288 | -99 | -99 | -99 |  | -94.2288 | -99 | -99 | -99 |  | -94.2288 | 7 | 7 | 7 | 7 | 13.0206 | 9 | 9 | 9 | 9 | 15.0206 | 9 | 9 | 9 | 9 | 15.0206 | 9 | 9 | 9 | 9 | 15.0206 | 15 |  |  |  | 15 | 12 | 12 |  |  | 15.0103 | 12 | 12 |  |  | 15.0103 | -99 | -99 | -99 |  | -94.2288 | -99 | -99 | -99 |  | -94.2288 | -99 | -99 | -99 |  | -94.2288 | 9 | 9 | 9 | 9 | 15.0206 | 9 | 9 | 9 | 9 | 15.0206 | 9 | 9 | 9 | 9 | 15.0206 | 9 | 9 | 9 | 9 | 15.0206 | 12 | 12 |  |  | 15.0103 | 12 | 12 |  |  | 15.0103 | -99 | -99 | -99 |  | -94.2288 | -99 | -99 | -99 |  | -94.2288 | -99 | -99 | -99 |  | -94.2288 | 8 | 8 | 8 | 8 | 14.0206 | 9 | 9 | 9 | 9 | 15.0206 | 9 | 9 | 9 | 9 | 15.0206 | 9 | 9 | 9 | 9 | 15.0206 | 15 |  |  |  | 15 | 12 | 12 |  |  | 15.0103 | 12 | 12 |  |  | 15.0103 | -99 | -99 | -99 |  | -94.2288 | -99 | -99 | -99 |  | -94.2288 | -99 | -99 | -99 |  | -94.2288 | 9 | 9 | 9 | 9 | 15.0206 | 9 | 9 | 9 | 9 | 15.0206 | 9 | 9 | 9 | 9 | 15.0206 | 9 | 9 | 9 | 9 | 15.0206 | 12 | 12 |  |  | 15.0103 | 12 | 12 |  |  | 15.0103 | -99 | -99 | -99 |  | -94.2288 | -99 | -99 | -99 |  | -94.2288 | -99 | -99 | -99 |  | -94.2288 | 8 | 8 | 8 | 8 | 14.0206 | 9 | 9 | 9 | 9 | 15.0206 | 9 | 9 | 9 | 9 | 15.0206 | 9 | 9 | 9 | 9 | 15.0206 | [15 empty] | 17 | 12 | 12 |  | 17 | 17 | 12 | 12 |  | 17 | 17 | 12 | 12 |  | 17 | [30 empty] | 17 | 12 | 12 |  | 17 | 17 | 12 | 12 |  | 17 | 17 | 12 | 12 |  | 17
| 6055 | 21 | 15 |  |  |  | 15 | 12 | 12 |  |  | 15.0103 | -99 | -99 | -99 |  | -94.2288 | 9 | 9 | 9 | 9 | 15.0206 | 12 | 12 |  |  | 15.0103 | -99 | -99 | -99 |  | -94.2288 | 7 | 7 | 7 | 7 | 13.0206 | 15 |  |  |  | 15 | 12 | 12 |  |  | 15.0103 | 12 | 12 |  |  | 15.0103 | -99 | -99 | -99 |  | -94.2288 | -99 | -99 | -99 |  | -94.2288 | -99 | -99 | -99 |  | -94.2288 | 9 | 9 | 9 | 9 | 15.0206 | 9 | 9 | 9 | 9 | 15.0206 | 9 | 9 | 9 | 9 | 15.0206 | 9 | 9 | 9 | 9 | 15.0206 | 12 | 12 |  |  | 15.0103 | 12 | 12 |  |  | 15.0103 | -99 | -99 | -99 |  | -94.2288 | -99 | -99 | -99 |  | -94.2288 | -99 | -99 | -99 |  | -94.2288 | 7 | 7 | 7 | 7 | 13.0206 | 9 | 9 | 9 | 9 | 15.0206 | 9 | 9 | 9 | 9 | 15.0206 | 9 | 9 | 9 | 9 | 15.0206 | [15 empty] | 14 | 14 | 15 |  | 17 | 14 | 14 | 15 |  | 17 | 14 | 14 | 15 |  | 17 | [30 empty] | 14 | 14 | 15 |  | 17 | 14 | 14 | 15 |  | 17 | 14 | 14 | 15 |  | 17 | [35 empty] | 17 | 12 | 12 |  | 17 | 17 | 12 | 12 |  | 17 | 17 | 12 | 12 |  | 17 | [30 empty] | 17 | 12 | 12 |  | 17 | 17 | 12 | 12 |  | 17 | 17 | 12 | 12 |  | 17 | [35 empty] | 17 | 12 | 12 |  | 17 | 17 | 12 | 12 |  | 17 | 17 | 12 | 12 |  | 17 | [30 empty] | 17 | 12 | 12 |  | 17 | 17 | 12 | 12 |  | 17 | 17 | 12 | 12 |  | 17
| 6075 | 25 | 15 |  |  |  | 15 | 12 | 12 |  |  | 15.0103 | -99 | -99 | -99 |  | -94.2288 | 9 | 9 | 9 | 9 | 15.0206 | 12 | 12 |  |  | 15.0103 | -99 | -99 | -99 |  | -94.2288 | 7 | 7 | 7 | 7 | 13.0206 | 15 |  |  |  | 15 | 12 | 12 |  |  | 15.0103 | 12 | 12 |  |  | 15.0103 | -99 | -99 | -99 |  | -94.2288 | -99 | -99 | -99 |  | -94.2288 | -99 | -99 | -99 |  | -94.2288 | 9 | 9 | 9 | 9 | 15.0206 | 9 | 9 | 9 | 9 | 15.0206 | 9 | 9 | 9 | 9 | 15.0206 | 9 | 9 | 9 | 9 | 15.0206 | 12 | 12 |  |  | 15.0103 | 12 | 12 |  |  | 15.0103 | -99 | -99 | -99 |  | -94.2288 | -99 | -99 | -99 |  | -94.2288 | -99 | -99 | -99 |  | -94.2288 | 7 | 7 | 7 | 7 | 13.0206 | 9 | 9 | 9 | 9 | 15.0206 | 9 | 9 | 9 | 9 | 15.0206 | 9 | 9 | 9 | 9 | 15.0206 | 15 |  |  |  | 15 | 12 | 12 |  |  | 15.0103 | 12 | 12 |  |  | 15.0103 | -99 | -99 | -99 |  | -94.2288 | -99 | -99 | -99 |  | -94.2288 | -99 | -99 | -99 |  | -94.2288 | 9 | 9 | 9 | 9 | 15.0206 | 9 | 9 | 9 | 9 | 15.0206 | 9 | 9 | 9 | 9 | 15.0206 | 9 | 9 | 9 | 9 | 15.0206 | 12 | 12 |  |  | 15.0103 | 12 | 12 |  |  | 15.0103 | -99 | -99 | -99 |  | -94.2288 | -99 | -99 | -99 |  | -94.2288 | -99 | -99 | -99 |  | -94.2288 | 8 | 8 | 8 | 8 | 14.0206 | 9 | 9 | 9 | 9 | 15.0206 | 9 | 9 | 9 | 9 | 15.0206 | 9 | 9 | 9 | 9 | 15.0206 | [15 empty] | 17 | 12 | 12 |  | 17 | 17 | 12 | 12 |  | 17 | 17 | 12 | 12 |  | 17 | [30 empty] | 17 | 12 | 12 |  | 17 | 17 | 12 | 12 |  | 17 | 17 | 12 | 12 |  | 17 | [35 empty] | 17 | 12 | 12 |  | 17 | 17 | 12 | 12 |  | 17 | 17 | 12 | 12 |  | 17 | [30 empty] | 17 | 12 | 12 |  | 17 | 17 | 12 | 12 |  | 17 | 17 | 12 | 12 |  | 17
| 6095 | 29 | 15 |  |  |  | 15 | 12 | 12 |  |  | 15.0103 | -99 | -99 | -99 |  | -94.2288 | 9 | 9 | 9 | 9 | 15.0206 | 12 | 12 |  |  | 15.0103 | -99 | -99 | -99 |  | -94.2288 | 7 | 7 | 7 | 7 | 13.0206 | 15 |  |  |  | 15 | 12 | 12 |  |  | 15.0103 | 12 | 12 |  |  | 15.0103 | -99 | -99 | -99 |  | -94.2288 | -99 | -99 | -99 |  | -94.2288 | -99 | -99 | -99 |  | -94.2288 | 9 | 9 | 9 | 9 | 15.0206 | 9 | 9 | 9 | 9 | 15.0206 | 9 | 9 | 9 | 9 | 15.0206 | 9 | 9 | 9 | 9 | 15.0206 | 12 | 12 |  |  | 15.0103 | 12 | 12 |  |  | 15.0103 | -99 | -99 | -99 |  | -94.2288 | -99 | -99 | -99 |  | -94.2288 | -99 | -99 | -99 |  | -94.2288 | 7 | 7 | 7 | 7 | 13.0206 | 9 | 9 | 9 | 9 | 15.0206 | 9 | 9 | 9 | 9 | 15.0206 | 9 | 9 | 9 | 9 | 15.0206 | [15 empty] | 14 | 15 | 16 |  | 17 | 14 | 15 | 16 |  | 17 | 14 | 15 | 16 |  | 17 | [30 empty] | 14 | 15 | 16 |  | 17 | 14 | 15 | 16 |  | 17 | 14 | 15 | 16 |  | 17 | [35 empty] | 17 | 12 | 12 |  | 17 | 17 | 12 | 12 |  | 17 | 17 | 12 | 12 |  | 17 | [30 empty] | 17 | 12 | 12 |  | 17 | 17 | 12 | 12 |  | 17 | 17 | 12 | 12 |  | 17 | [35 empty] | 17 | 12 | 12 |  | 17 | 17 | 12 | 12 |  | 17 | 17 | 12 | 12 |  | 17 | [30 empty] | 17 | 12 | 12 |  | 17 | 17 | 12 | 12 |  | 17 | 17 | 12 | 12 |  | 17
| 6115 | 33 | 15 |  |  |  | 15 | 12 | 12 |  |  | 15.0103 | -99 | -99 | -99 |  | -94.2288 | 9 | 9 | 9 | 9 | 15.0206 | 12 | 12 |  |  | 15.0103 | -99 | -99 | -99 |  | -94.2288 | 7 | 7 | 7 | 7 | 13.0206 | 15 |  |  |  | 15 | 12 | 12 |  |  | 15.0103 | 12 | 12 |  |  | 15.0103 | -99 | -99 | -99 |  | -94.2288 | -99 | -99 | -99 |  | -94.2288 | -99 | -99 | -99 |  | -94.2288 | 9 | 9 | 9 | 9 | 15.0206 | 9 | 9 | 9 | 9 | 15.0206 | 9 | 9 | 9 | 9 | 15.0206 | 9 | 9 | 9 | 9 | 15.0206 | 12 | 12 |  |  | 15.0103 | 12 | 12 |  |  | 15.0103 | -99 | -99 | -99 |  | -94.2288 | -99 | -99 | -99 |  | -94.2288 | -99 | -99 | -99 |  | -94.2288 | 7 | 7 | 7 | 7 | 13.0206 | 9 | 9 | 9 | 9 | 15.0206 | 9 | 9 | 9 | 9 | 15.0206 | 9 | 9 | 9 | 9 | 15.0206 | 15 |  |  |  | 15 | 12 | 12 |  |  | 15.0103 | 12 | 12 |  |  | 15.0103 | -99 | -99 | -99 |  | -94.2288 | -99 | -99 | -99 |  | -94.2288 | -99 | -99 | -99 |  | -94.2288 | 9 | 9 | 9 | 9 | 15.0206 | 9 | 9 | 9 | 9 | 15.0206 | 9 | 9 | 9 | 9 | 15.0206 | 9 | 9 | 9 | 9 | 15.0206 | 12 | 12 |  |  | 15.0103 | 12 | 12 |  |  | 15.0103 | -99 | -99 | -99 |  | -94.2288 | -99 | -99 | -99 |  | -94.2288 | -99 | -99 | -99 |  | -94.2288 | 8 | 8 | 8 | 8 | 14.0206 | 9 | 9 | 9 | 9 | 15.0206 | 9 | 9 | 9 | 9 | 15.0206 | 9 | 9 | 9 | 9 | 15.0206 | 15 |  |  |  | 15 | 12 | 12 |  |  | 15.0103 | 12 | 12 |  |  | 15.0103 | -99 | -99 | -99 |  | -94.2288 | -99 | -99 | -99 |  | -94.2288 | -99 | -99 | -99 |  | -94.2288 | 9 | 9 | 9 | 9 | 15.0206 | 9 | 9 | 9 | 9 | 15.0206 | 9 | 9 | 9 | 9 | 15.0206 | 9 | 9 | 9 | 9 | 15.0206 | 12 | 12 |  |  | 15.0103 | 12 | 12 |  |  | 15.0103 | -99 | -99 | -99 |  | -94.2288 | -99 | -99 | -99 |  | -94.2288 | -99 | -99 | -99 |  | -94.2288 | 8 | 8 | 8 | 8 | 14.0206 | 9 | 9 | 9 | 9 | 15.0206 | 9 | 9 | 9 | 9 | 15.0206 | 9 | 9 | 9 | 9 | 15.0206 | 15 |  |  |  | 15 | 12 | 12 |  |  | 15.0103 | 12 | 12 |  |  | 15.0103 | -99 | -99 | -99 |  | -94.2288 | -99 | -99 | -99 |  | -94.2288 | -99 | -99 | -99 |  | -94.2288 | 9 | 9 | 9 | 9 | 15.0206 | 9 | 9 | 9 | 9 | 15.0206 | 9 | 9 | 9 | 9 | 15.0206 | 9 | 9 | 9 | 9 | 15.0206 | 12 | 12 |  |  | 15.0103 | 12 | 12 |  |  | 15.0103 | -99 | -99 | -99 |  | -94.2288 | -99 | -99 | -99 |  | -94.2288 | -99 | -99 | -99 |  | -94.2288 | 7 | 7 | 7 | 7 | 13.0206 | 9 | 9 | 9 | 9 | 15.0206 | 9 | 9 | 9 | 9 | 15.0206 | 9 | 9 | 9 | 9 | 15.0206
| 6135 | 37 | 15 |  |  |  | 15 | 12 | 12 |  |  | 15.0103 | -99 | -99 | -99 |  | -94.2288 | 9 | 9 | 9 | 9 | 15.0206 | 12 | 12 |  |  | 15.0103 | -99 | -99 | -99 |  | -94.2288 | 7 | 7 | 7 | 7 | 13.0206 | 15 |  |  |  | 15 | 12 | 12 |  |  | 15.0103 | 12 | 12 |  |  | 15.0103 | -99 | -99 | -99 |  | -94.2288 | -99 | -99 | -99 |  | -94.2288 | -99 | -99 | -99 |  | -94.2288 | 9 | 9 | 9 | 9 | 15.0206 | 9 | 9 | 9 | 9 | 15.0206 | 9 | 9 | 9 | 9 | 15.0206 | 9 | 9 | 9 | 9 | 15.0206 | 12 | 12 |  |  | 15.0103 | 12 | 12 |  |  | 15.0103 | -99 | -99 | -99 |  | -94.2288 | -99 | -99 | -99 |  | -94.2288 | -99 | -99 | -99 |  | -94.2288 | 7 | 7 | 7 | 7 | 13.0206 | 9 | 9 | 9 | 9 | 15.0206 | 9 | 9 | 9 | 9 | 15.0206 | 9 | 9 | 9 | 9 | 15.0206 | [15 empty] | 14 | 16 | 17 |  | 17 | 14 | 16 | 17 |  | 17 | 14 | 16 | 17 |  | 17 | [30 empty] | 14 | 16 | 17 |  | 17 | 14 | 16 | 17 |  | 17 | 14 | 16 | 17 |  | 17 | [35 empty] | 17 | 12 | 12 |  | 17 | 17 | 12 | 12 |  | 17 | 17 | 12 | 12 |  | 17 | [30 empty] | 17 | 12 | 12 |  | 17 | 17 | 12 | 12 |  | 17 | 17 | 12 | 12 |  | 17 | [35 empty] | 17 | 12 | 12 |  | 17 | 17 | 12 | 12 |  | 17 | 17 | 12 | 12 |  | 17 | [30 empty] | 17 | 12 | 12 |  | 17 | 17 | 12 | 12 |  | 17 | 17 | 12 | 12 |  | 17
| 6155 | 41 | 15 |  |  |  | 15 | 12 | 12 |  |  | 15.0103 | -99 | -99 | -99 |  | -94.2288 | 9 | 9 | 9 | 9 | 15.0206 | 12 | 12 |  |  | 15.0103 | -99 | -99 | -99 |  | -94.2288 | 7 | 7 | 7 | 7 | 13.0206 | 15 |  |  |  | 15 | 12 | 12 |  |  | 15.0103 | 12 | 12 |  |  | 15.0103 | -99 | -99 | -99 |  | -94.2288 | -99 | -99 | -99 |  | -94.2288 | -99 | -99 | -99 |  | -94.2288 | 9 | 9 | 9 | 9 | 15.0206 | 9 | 9 | 9 | 9 | 15.0206 | 9 | 9 | 9 | 9 | 15.0206 | 9 | 9 | 9 | 9 | 15.0206 | 12 | 12 |  |  | 15.0103 | 12 | 12 |  |  | 15.0103 | -99 | -99 | -99 |  | -94.2288 | -99 | -99 | -99 |  | -94.2288 | -99 | -99 | -99 |  | -94.2288 | 7 | 7 | 7 | 7 | 13.0206 | 9 | 9 | 9 | 9 | 15.0206 | 9 | 9 | 9 | 9 | 15.0206 | 9 | 9 | 9 | 9 | 15.0206 | 15 |  |  |  | 15 | 12 | 12 |  |  | 15.0103 | 12 | 12 |  |  | 15.0103 | -99 | -99 | -99 |  | -94.2288 | -99 | -99 | -99 |  | -94.2288 | -99 | -99 | -99 |  | -94.2288 | 9 | 9 | 9 | 9 | 15.0206 | 9 | 9 | 9 | 9 | 15.0206 | 9 | 9 | 9 | 9 | 15.0206 | 9 | 9 | 9 | 9 | 15.0206 | 12 | 12 |  |  | 15.0103 | 12 | 12 |  |  | 15.0103 | -99 | -99 | -99 |  | -94.2288 | -99 | -99 | -99 |  | -94.2288 | -99 | -99 | -99 |  | -94.2288 | 8 | 8 | 8 | 8 | 14.0206 | 9 | 9 | 9 | 9 | 15.0206 | 9 | 9 | 9 | 9 | 15.0206 | 9 | 9 | 9 | 9 | 15.0206 | [15 empty] | 17 | 12 | 12 |  | 17 | 17 | 12 | 12 |  | 17 | 17 | 12 | 12 |  | 17 | [30 empty] | 17 | 12 | 12 |  | 17 | 17 | 12 | 12 |  | 17 | 17 | 12 | 12 |  | 17 | [35 empty] | 17 | 12 | 12 |  | 17 | 17 | 12 | 12 |  | 17 | 17 | 12 | 12 |  | 17 | [30 empty] | 17 | 12 | 12 |  | 17 | 17 | 12 | 12 |  | 17 | 17 | 12 | 12 |  | 17
| 6175 | 45 | 15 |  |  |  | 15 | 12 | 12 |  |  | 15.0103 | -99 | -99 | -99 |  | -94.2288 | 9 | 9 | 9 | 9 | 15.0206 | 12 | 12 |  |  | 15.0103 | -99 | -99 | -99 |  | -94.2288 | 7 | 7 | 7 | 7 | 13.0206 | 15 |  |  |  | 15 | 12 | 12 |  |  | 15.0103 | 12 | 12 |  |  | 15.0103 | -99 | -99 | -99 |  | -94.2288 | -99 | -99 | -99 |  | -94.2288 | -99 | -99 | -99 |  | -94.2288 | 9 | 9 | 9 | 9 | 15.0206 | 9 | 9 | 9 | 9 | 15.0206 | 9 | 9 | 9 | 9 | 15.0206 | 9 | 9 | 9 | 9 | 15.0206 | 12 | 12 |  |  | 15.0103 | 12 | 12 |  |  | 15.0103 | -99 | -99 | -99 |  | -94.2288 | -99 | -99 | -99 |  | -94.2288 | -99 | -99 | -99 |  | -94.2288 | 7 | 7 | 7 | 7 | 13.0206 | 9 | 9 | 9 | 9 | 15.0206 | 9 | 9 | 9 | 9 | 15.0206 | 9 | 9 | 9 | 9 | 15.0206 | [15 empty] | 14 | 17 | 18 |  | 17 | 14 | 17 | 18 |  | 17 | 14 | 17 | 18 |  | 17 | [30 empty] | 14 | 17 | 18 |  | 17 | 14 | 17 | 18 |  | 17 | 14 | 17 | 18 |  | 17 | [35 empty] | 17 | 12 | 12 |  | 17 | 17 | 12 | 12 |  | 17 | 17 | 12 | 12 |  | 17 | [30 empty] | 17 | 12 | 12 |  | 17 | 17 | 12 | 12 |  | 17 | 17 | 12 | 12 |  | 17 | [35 empty] | 17 | 12 | 12 |  | 17 | 17 | 12 | 12 |  | 17 | 17 | 12 | 12 |  | 17 | [30 empty] | 17 | 12 | 12 |  | 17 | 17 | 12 | 12 |  | 17 | 17 | 12 | 12 |  | 17
| 6195 | 49 | 15 |  |  |  | 15 | 12 | 12 |  |  | 15.0103 | -99 | -99 | -99 |  | -94.2288 | 9 | 9 | 9 | 9 | 15.0206 | 12 | 12 |  |  | 15.0103 | -99 | -99 | -99 |  | -94.2288 | 7 | 7 | 7 | 7 | 13.0206 | 15 |  |  |  | 15 | 12 | 12 |  |  | 15.0103 | 12 | 12 |  |  | 15.0103 | -99 | -99 | -99 |  | -94.2288 | -99 | -99 | -99 |  | -94.2288 | -99 | -99 | -99 |  | -94.2288 | 9 | 9 | 9 | 9 | 15.0206 | 9 | 9 | 9 | 9 | 15.0206 | 9 | 9 | 9 | 9 | 15.0206 | 9 | 9 | 9 | 9 | 15.0206 | 12 | 12 |  |  | 15.0103 | 12 | 12 |  |  | 15.0103 | -99 | -99 | -99 |  | -94.2288 | -99 | -99 | -99 |  | -94.2288 | -99 | -99 | -99 |  | -94.2288 | 7 | 7 | 7 | 7 | 13.0206 | 9 | 9 | 9 | 9 | 15.0206 | 9 | 9 | 9 | 9 | 15.0206 | 9 | 9 | 9 | 9 | 15.0206 | 15 |  |  |  | 15 | 12 | 12 |  |  | 15.0103 | 12 | 12 |  |  | 15.0103 | -99 | -99 | -99 |  | -94.2288 | -99 | -99 | -99 |  | -94.2288 | -99 | -99 | -99 |  | -94.2288 | 9 | 9 | 9 | 9 | 15.0206 | 9 | 9 | 9 | 9 | 15.0206 | 9 | 9 | 9 | 9 | 15.0206 | 9 | 9 | 9 | 9 | 15.0206 | 12 | 12 |  |  | 15.0103 | 12 | 12 |  |  | 15.0103 | -99 | -99 | -99 |  | -94.2288 | -99 | -99 | -99 |  | -94.2288 | -99 | -99 | -99 |  | -94.2288 | 8 | 8 | 8 | 8 | 14.0206 | 9 | 9 | 9 | 9 | 15.0206 | 9 | 9 | 9 | 9 | 15.0206 | 9 | 9 | 9 | 9 | 15.0206 | 15 |  |  |  | 15 | 12 | 12 |  |  | 15.0103 | 12 | 12 |  |  | 15.0103 | -99 | -99 | -99 |  | -94.2288 | -99 | -99 | -99 |  | -94.2288 | -99 | -99 | -99 |  | -94.2288 | 9 | 9 | 9 | 9 | 15.0206 | 9 | 9 | 9 | 9 | 15.0206 | 9 | 9 | 9 | 9 | 15.0206 | 9 | 9 | 9 | 9 | 15.0206 | 12 | 12 |  |  | 15.0103 | 12 | 12 |  |  | 15.0103 | -99 | -99 | -99 |  | -94.2288 | -99 | -99 | -99 |  | -94.2288 | -99 | -99 | -99 |  | -94.2288 | 8 | 8 | 8 | 8 | 14.0206 | 9 | 9 | 9 | 9 | 15.0206 | 9 | 9 | 9 | 9 | 15.0206 | 9 | 9 | 9 | 9 | 15.0206 | [15 empty] | 17 | 12 | 12 |  | 17 | 17 | 12 | 12 |  | 17 | 17 | 12 | 12 |  | 17 | [30 empty] | 17 | 12 | 12 |  | 17 | 17 | 12 | 12 |  | 17 | 17 | 12 | 12 |  | 17
| 6215 | 53 | 15 |  |  |  | 15 | 12 | 12 |  |  | 15.0103 | -99 | -99 | -99 |  | -94.2288 | 9 | 9 | 9 | 9 | 15.0206 | 12 | 12 |  |  | 15.0103 | -99 | -99 | -99 |  | -94.2288 | 7 | 7 | 7 | 7 | 13.0206 | 15 |  |  |  | 15 | 12 | 12 |  |  | 15.0103 | 12 | 12 |  |  | 15.0103 | -99 | -99 | -99 |  | -94.2288 | -99 | -99 | -99 |  | -94.2288 | -99 | -99 | -99 |  | -94.2288 | 9 | 9 | 9 | 9 | 15.0206 | 9 | 9 | 9 | 9 | 15.0206 | 9 | 9 | 9 | 9 | 15.0206 | 9 | 9 | 9 | 9 | 15.0206 | 12 | 12 |  |  | 15.0103 | 12 | 12 |  |  | 15.0103 | -99 | -99 | -99 |  | -94.2288 | -99 | -99 | -99 |  | -94.2288 | -99 | -99 | -99 |  | -94.2288 | 7 | 7 | 7 | 7 | 13.0206 | 9 | 9 | 9 | 9 | 15.0206 | 9 | 9 | 9 | 9 | 15.0206 | 9 | 9 | 9 | 9 | 15.0206 | [15 empty] | 14 | 18 | 19 |  | 17 | 14 | 18 | 19 |  | 17 | 14 | 18 | 19 |  | 17 | [30 empty] | 14 | 18 | 19 |  | 17 | 14 | 18 | 19 |  | 17 | 14 | 18 | 19 |  | 17 | [35 empty] | 17 | 12 | 12 |  | 17 | 17 | 12 | 12 |  | 17 | 17 | 12 | 12 |  | 17 | [30 empty] | 17 | 12 | 12 |  | 17 | 17 | 12 | 12 |  | 17 | 17 | 12 | 12 |  | 17 | [35 empty] | 17 | 12 | 12 |  | 17 | 17 | 12 | 12 |  | 17 | 17 | 12 | 12 |  | 17 | [30 empty] | 17 | 12 | 12 |  | 17 | 17 | 12 | 12 |  | 17 | 17 | 12 | 12 |  | 17
| 6235 | 57 | 15 |  |  |  | 15 | 12 | 12 |  |  | 15.0103 | -99 | -99 | -99 |  | -94.2288 | 9 | 9 | 9 | 9 | 15.0206 | 12 | 12 |  |  | 15.0103 | -99 | -99 | -99 |  | -94.2288 | 7 | 7 | 7 | 7 | 13.0206 | 15 |  |  |  | 15 | 12 | 12 |  |  | 15.0103 | 12 | 12 |  |  | 15.0103 | -99 | -99 | -99 |  | -94.2288 | -99 | -99 | -99 |  | -94.2288 | -99 | -99 | -99 |  | -94.2288 | 9 | 9 | 9 | 9 | 15.0206 | 9 | 9 | 9 | 9 | 15.0206 | 9 | 9 | 9 | 9 | 15.0206 | 9 | 9 | 9 | 9 | 15.0206 | 12 | 12 |  |  | 15.0103 | 12 | 12 |  |  | 15.0103 | -99 | -99 | -99 |  | -94.2288 | -99 | -99 | -99 |  | -94.2288 | -99 | -99 | -99 |  | -94.2288 | 7 | 7 | 7 | 7 | 13.0206 | 9 | 9 | 9 | 9 | 15.0206 | 9 | 9 | 9 | 9 | 15.0206 | 9 | 9 | 9 | 9 | 15.0206 | 15 |  |  |  | 15 | 12 | 12 |  |  | 15.0103 | 12 | 12 |  |  | 15.0103 | -99 | -99 | -99 |  | -94.2288 | -99 | -99 | -99 |  | -94.2288 | -99 | -99 | -99 |  | -94.2288 | 9 | 9 | 9 | 9 | 15.0206 | 9 | 9 | 9 | 9 | 15.0206 | 9 | 9 | 9 | 9 | 15.0206 | 9 | 9 | 9 | 9 | 15.0206 | 12 | 12 |  |  | 15.0103 | 12 | 12 |  |  | 15.0103 | -99 | -99 | -99 |  | -94.2288 | -99 | -99 | -99 |  | -94.2288 | -99 | -99 | -99 |  | -94.2288 | 8 | 8 | 8 | 8 | 14.0206 | 9 | 9 | 9 | 9 | 15.0206 | 9 | 9 | 9 | 9 | 15.0206 | 9 | 9 | 9 | 9 | 15.0206 | [15 empty] | 17 | 12 | 12 |  | 17 | 17 | 12 | 12 |  | 17 | 17 | 12 | 12 |  | 17 | [30 empty] | 17 | 12 | 12 |  | 17 | 17 | 12 | 12 |  | 17 | 17 | 12 | 12 |  | 17 | [35 empty] | 17 | 12 | 12 |  | 17 | 17 | 12 | 12 |  | 17 | 17 | 12 | 12 |  | 17 | [30 empty] | 17 | 12 | 12 |  | 17 | 17 | 12 | 12 |  | 17 | 17 | 12 | 12 |  | 17
| 6255 | 61 | 15 |  |  |  | 15 | 12 | 12 |  |  | 15.0103 | -99 | -99 | -99 |  | -94.2288 | 9 | 9 | 9 | 9 | 15.0206 | 12 | 12 |  |  | 15.0103 | -99 | -99 | -99 |  | -94.2288 | 7 | 7 | 7 | 7 | 13.0206 | 15 |  |  |  | 15 | 12 | 12 |  |  | 15.0103 | 12 | 12 |  |  | 15.0103 | -99 | -99 | -99 |  | -94.2288 | -99 | -99 | -99 |  | -94.2288 | -99 | -99 | -99 |  | -94.2288 | 9 | 9 | 9 | 9 | 15.0206 | 9 | 9 | 9 | 9 | 15.0206 | 9 | 9 | 9 | 9 | 15.0206 | 9 | 9 | 9 | 9 | 15.0206 | 12 | 12 |  |  | 15.0103 | 12 | 12 |  |  | 15.0103 | -99 | -99 | -99 |  | -94.2288 | -99 | -99 | -99 |  | -94.2288 | -99 | -99 | -99 |  | -94.2288 | 7 | 7 | 7 | 7 | 13.0206 | 9 | 9 | 9 | 9 | 15.0206 | 9 | 9 | 9 | 9 | 15.0206 | 9 | 9 | 9 | 9 | 15.0206 | [15 empty] | 14 | 19 | 20 |  | 17 | 14 | 19 | 20 |  | 17 | 14 | 19 | 20 |  | 17 | [30 empty] | 14 | 19 | 20 |  | 17 | 14 | 19 | 20 |  | 17 | 14 | 19 | 20 |  | 17 | [35 empty] | 17 | 12 | 12 |  | 17 | 17 | 12 | 12 |  | 17 | 17 | 12 | 12 |  | 17 | [30 empty] | 17 | 12 | 12 |  | 17 | 17 | 12 | 12 |  | 17 | 17 | 12 | 12 |  | 17 | [35 empty] | 17 | 12 | 12 |  | 17 | 17 | 12 | 12 |  | 17 | 17 | 12 | 12 |  | 17 | [30 empty] | 17 | 12 | 12 |  | 17 | 17 | 12 | 12 |  | 17 | 17 | 12 | 12 |  | 17
| 6275 | 65 | 15 |  |  |  | 15 | 12 | 12 |  |  | 15.0103 | -99 | -99 | -99 |  | -94.2288 | 9 | 9 | 9 | 9 | 15.0206 | 12 | 12 |  |  | 15.0103 | -99 | -99 | -99 |  | -94.2288 | 7 | 7 | 7 | 7 | 13.0206 | 15 |  |  |  | 15 | 12 | 12 |  |  | 15.0103 | 12 | 12 |  |  | 15.0103 | -99 | -99 | -99 |  | -94.2288 | -99 | -99 | -99 |  | -94.2288 | -99 | -99 | -99 |  | -94.2288 | 9 | 9 | 9 | 9 | 15.0206 | 9 | 9 | 9 | 9 | 15.0206 | 9 | 9 | 9 | 9 | 15.0206 | 9 | 9 | 9 | 9 | 15.0206 | 12 | 12 |  |  | 15.0103 | 12 | 12 |  |  | 15.0103 | -99 | -99 | -99 |  | -94.2288 | -99 | -99 | -99 |  | -94.2288 | -99 | -99 | -99 |  | -94.2288 | 7 | 7 | 7 | 7 | 13.0206 | 9 | 9 | 9 | 9 | 15.0206 | 9 | 9 | 9 | 9 | 15.0206 | 9 | 9 | 9 | 9 | 15.0206 | 15 |  |  |  | 15 | 12 | 12 |  |  | 15.0103 | 12 | 12 |  |  | 15.0103 | -99 | -99 | -99 |  | -94.2288 | -99 | -99 | -99 |  | -94.2288 | -99 | -99 | -99 |  | -94.2288 | 9 | 9 | 9 | 9 | 15.0206 | 9 | 9 | 9 | 9 | 15.0206 | 9 | 9 | 9 | 9 | 15.0206 | 9 | 9 | 9 | 9 | 15.0206 | 12 | 12 |  |  | 15.0103 | 12 | 12 |  |  | 15.0103 | -99 | -99 | -99 |  | -94.2288 | -99 | -99 | -99 |  | -94.2288 | -99 | -99 | -99 |  | -94.2288 | 8 | 8 | 8 | 8 | 14.0206 | 9 | 9 | 9 | 9 | 15.0206 | 9 | 9 | 9 | 9 | 15.0206 | 9 | 9 | 9 | 9 | 15.0206 | 15 |  |  |  | 15 | 12 | 12 |  |  | 15.0103 | 12 | 12 |  |  | 15.0103 | -99 | -99 | -99 |  | -94.2288 | -99 | -99 | -99 |  | -94.2288 | -99 | -99 | -99 |  | -94.2288 | 9 | 9 | 9 | 9 | 15.0206 | 9 | 9 | 9 | 9 | 15.0206 | 9 | 9 | 9 | 9 | 15.0206 | 9 | 9 | 9 | 9 | 15.0206 | 12 | 12 |  |  | 15.0103 | 12 | 12 |  |  | 15.0103 | -99 | -99 | -99 |  | -94.2288 | -99 | -99 | -99 |  | -94.2288 | -99 | -99 | -99 |  | -94.2288 | 8 | 8 | 8 | 8 | 14.0206 | 9 | 9 | 9 | 9 | 15.0206 | 9 | 9 | 9 | 9 | 15.0206 | 9 | 9 | 9 | 9 | 15.0206 | 15 |  |  |  | 15 | 12 | 12 |  |  | 15.0103 | 12 | 12 |  |  | 15.0103 | -99 | -99 | -99 |  | -94.2288 | -99 | -99 | -99 |  | -94.2288 | -99 | -99 | -99 |  | -94.2288 | 9 | 9 | 9 | 9 | 15.0206 | 9 | 9 | 9 | 9 | 15.0206 | 9 | 9 | 9 | 9 | 15.0206 | 9 | 9 | 9 | 9 | 15.0206 | 11 | 11 |  |  | 14.0103 | 12 | 12 |  |  | 15.0103 | -99 | -99 | -99 |  | -94.2288 | -99 | -99 | -99 |  | -94.2288 | -99 | -99 | -99 |  | -94.2288 | 7 | 7 | 7 | 7 | 13.0206 | 9 | 9 | 9 | 9 | 15.0206 | 9 | 9 | 9 | 9 | 15.0206 | 9 | 9 | 9 | 9 | 15.0206 | -99 |  |  |  | -99 | -99 | -99 |  |  | -96 | -99 | -99 |  |  | -96 | -99 | -99 | -99 |  | -94.2288 | -99 | -99 | -99 |  | -94.2288 | -99 | -99 | -99 |  | -94.2288 | -99 | -99 | -99 | -99 | -93 | -99 | -99 | -99 | -99 | -93 | -99 | -99 | -99 | -99 | -93 | -99 | -99 | -99 | -99 | -93 | -99 | -99 |  |  | -96 | -99 | -99 |  |  | -96 | -99 | -99 | -99 |  | -94.2288 | -99 | -99 | -99 |  | -94.2288 | -99 | -99 | -99 |  | -94.2288 | -99 | -99 | -99 | -99 | -93 | -99 | -99 | -99 | -99 | -93 | -99 | -99 | -99 | -99 | -93 | -99 | -99 | -99 | -99 | -93
| 6295 | 69 | 15 |  |  |  | 15 | 12 | 12 |  |  | 15.0103 | -99 | -99 | -99 |  | -94.2288 | 9 | 9 | 9 | 9 | 15.0206 | 12 | 12 |  |  | 15.0103 | -99 | -99 | -99 |  | -94.2288 | 7 | 7 | 7 | 7 | 13.0206 | 15 |  |  |  | 15 | 12 | 12 |  |  | 15.0103 | 12 | 12 |  |  | 15.0103 | -99 | -99 | -99 |  | -94.2288 | -99 | -99 | -99 |  | -94.2288 | -99 | -99 | -99 |  | -94.2288 | 9 | 9 | 9 | 9 | 15.0206 | 9 | 9 | 9 | 9 | 15.0206 | 9 | 9 | 9 | 9 | 15.0206 | 9 | 9 | 9 | 9 | 15.0206 | 12 | 12 |  |  | 15.0103 | 12 | 12 |  |  | 15.0103 | -99 | -99 | -99 |  | -94.2288 | -99 | -99 | -99 |  | -94.2288 | -99 | -99 | -99 |  | -94.2288 | 7 | 7 | 7 | 7 | 13.0206 | 9 | 9 | 9 | 9 | 15.0206 | 9 | 9 | 9 | 9 | 15.0206 | 9 | 9 | 9 | 9 | 15.0206 | [15 empty] | 14 | 20 | 21 |  | 17 | 14 | 20 | 21 |  | 17 | 14 | 20 | 21 |  | 17 | [30 empty] | 14 | 20 | 21 |  | 17 | 14 | 20 | 21 |  | 17 | 14 | 20 | 21 |  | 17 | [35 empty] | 17 | 12 | 12 |  | 17 | 17 | 12 | 12 |  | 17 | 17 | 12 | 12 |  | 17 | [30 empty] | 17 | 12 | 12 |  | 17 | 17 | 12 | 12 |  | 17 | 17 | 12 | 12 |  | 17 | [35 empty] | 17 | 12 | 12 |  | 17 | 17 | 12 | 12 |  | 17 | 17 | 12 | 12 |  | 17 | [30 empty] | 17 | 12 | 12 |  | 17 | 17 | 12 | 12 |  | 17 | 17 | 12 | 12 |  | 17
| 6315 | 73 | 15 |  |  |  | 15 | 12 | 12 |  |  | 15.0103 | -99 | -99 | -99 |  | -94.2288 | 9 | 9 | 9 | 9 | 15.0206 | 12 | 12 |  |  | 15.0103 | -99 | -99 | -99 |  | -94.2288 | 7 | 7 | 7 | 7 | 13.0206 | 15 |  |  |  | 15 | 12 | 12 |  |  | 15.0103 | 12 | 12 |  |  | 15.0103 | -99 | -99 | -99 |  | -94.2288 | -99 | -99 | -99 |  | -94.2288 | -99 | -99 | -99 |  | -94.2288 | 9 | 9 | 9 | 9 | 15.0206 | 9 | 9 | 9 | 9 | 15.0206 | 9 | 9 | 9 | 9 | 15.0206 | 9 | 9 | 9 | 9 | 15.0206 | 12 | 12 |  |  | 15.0103 | 12 | 12 |  |  | 15.0103 | -99 | -99 | -99 |  | -94.2288 | -99 | -99 | -99 |  | -94.2288 | -99 | -99 | -99 |  | -94.2288 | 7 | 7 | 7 | 7 | 13.0206 | 9 | 9 | 9 | 9 | 15.0206 | 9 | 9 | 9 | 9 | 15.0206 | 9 | 9 | 9 | 9 | 15.0206 | 15 |  |  |  | 15 | 12 | 12 |  |  | 15.0103 | 12 | 12 |  |  | 15.0103 | -99 | -99 | -99 |  | -94.2288 | -99 | -99 | -99 |  | -94.2288 | -99 | -99 | -99 |  | -94.2288 | 9 | 9 | 9 | 9 | 15.0206 | 9 | 9 | 9 | 9 | 15.0206 | 9 | 9 | 9 | 9 | 15.0206 | 9 | 9 | 9 | 9 | 15.0206 | 12 | 12 |  |  | 15.0103 | 12 | 12 |  |  | 15.0103 | -99 | -99 | -99 |  | -94.2288 | -99 | -99 | -99 |  | -94.2288 | -99 | -99 | -99 |  | -94.2288 | 8 | 8 | 8 | 8 | 14.0206 | 9 | 9 | 9 | 9 | 15.0206 | 9 | 9 | 9 | 9 | 15.0206 | 9 | 9 | 9 | 9 | 15.0206 | [15 empty] | 17 | 12 | 12 |  | 17 | 17 | 12 | 12 |  | 17 | 17 | 12 | 12 |  | 17 | [30 empty] | 17 | 12 | 12 |  | 17 | 17 | 12 | 12 |  | 17 | 17 | 12 | 12 |  | 17 | [35 empty] | 17 | 12 | 12 |  | 17 | 17 | 12 | 12 |  | 17 | 17 | 12 | 12 |  | 17 | [30 empty] | 17 | 12 | 12 |  | 17 | 17 | 12 | 12 |  | 17 | 17 | 12 | 12 |  | 17
| 6335 | 77 | 15 |  |  |  | 15 | 12 | 12 |  |  | 15.0103 | -99 | -99 | -99 |  | -94.2288 | 9 | 9 | 9 | 9 | 15.0206 | 12 | 12 |  |  | 15.0103 | -99 | -99 | -99 |  | -94.2288 | 7 | 7 | 7 | 7 | 13.0206 | 15 |  |  |  | 15 | 12 | 12 |  |  | 15.0103 | 12 | 12 |  |  | 15.0103 | -99 | -99 | -99 |  | -94.2288 | -99 | -99 | -99 |  | -94.2288 | -99 | -99 | -99 |  | -94.2288 | 9 | 9 | 9 | 9 | 15.0206 | 9 | 9 | 9 | 9 | 15.0206 | 9 | 9 | 9 | 9 | 15.0206 | 9 | 9 | 9 | 9 | 15.0206 | 12 | 12 |  |  | 15.0103 | 12 | 12 |  |  | 15.0103 | -99 | -99 | -99 |  | -94.2288 | -99 | -99 | -99 |  | -94.2288 | -99 | -99 | -99 |  | -94.2288 | 7 | 7 | 7 | 7 | 13.0206 | 9 | 9 | 9 | 9 | 15.0206 | 9 | 9 | 9 | 9 | 15.0206 | 9 | 9 | 9 | 9 | 15.0206 | [15 empty] | 14 | 21 | 22 |  | 17 | 14 | 21 | 22 |  | 17 | 14 | 21 | 22 |  | 17 | [30 empty] | 14 | 21 | 22 |  | 17 | 14 | 21 | 22 |  | 17 | 14 | 21 | 22 |  | 17 | [35 empty] | 17 | 12 | 12 |  | 17 | 17 | 12 | 12 |  | 17 | 17 | 12 | 12 |  | 17 | [30 empty] | 17 | 12 | 12 |  | 17 | 17 | 12 | 12 |  | 17 | 17 | 12 | 12 |  | 17 | [35 empty] | 17 | 12 | 12 |  | 17 | 17 | 12 | 12 |  | 17 | 17 | 12 | 12 |  | 17 | [30 empty] | 17 | 12 | 12 |  | 17 | 17 | 12 | 12 |  | 17 | 17 | 12 | 12 |  | 17
| 6355 | 81 | 15 |  |  |  | 15 | 12 | 12 |  |  | 15.0103 | -99 | -99 | -99 |  | -94.2288 | 9 | 9 | 9 | 9 | 15.0206 | 12 | 12 |  |  | 15.0103 | -99 | -99 | -99 |  | -94.2288 | 7 | 7 | 7 | 7 | 13.0206 | 15 |  |  |  | 15 | 12 | 12 |  |  | 15.0103 | 12 | 12 |  |  | 15.0103 | -99 | -99 | -99 |  | -94.2288 | -99 | -99 | -99 |  | -94.2288 | -99 | -99 | -99 |  | -94.2288 | 9 | 9 | 9 | 9 | 15.0206 | 9 | 9 | 9 | 9 | 15.0206 | 9 | 9 | 9 | 9 | 15.0206 | 9 | 9 | 9 | 9 | 15.0206 | 12 | 12 |  |  | 15.0103 | 12 | 12 |  |  | 15.0103 | -99 | -99 | -99 |  | -94.2288 | -99 | -99 | -99 |  | -94.2288 | -99 | -99 | -99 |  | -94.2288 | 7 | 7 | 7 | 7 | 13.0206 | 9 | 9 | 9 | 9 | 15.0206 | 9 | 9 | 9 | 9 | 15.0206 | 9 | 9 | 9 | 9 | 15.0206 | 15 |  |  |  | 15 | 12 | 12 |  |  | 15.0103 | 12 | 12 |  |  | 15.0103 | -99 | -99 | -99 |  | -94.2288 | -99 | -99 | -99 |  | -94.2288 | -99 | -99 | -99 |  | -94.2288 | 9 | 9 | 9 | 9 | 15.0206 | 9 | 9 | 9 | 9 | 15.0206 | 9 | 9 | 9 | 9 | 15.0206 | 9 | 9 | 9 | 9 | 15.0206 | 12 | 12 |  |  | 15.0103 | 12 | 12 |  |  | 15.0103 | -99 | -99 | -99 |  | -94.2288 | -99 | -99 | -99 |  | -94.2288 | -99 | -99 | -99 |  | -94.2288 | 8 | 8 | 8 | 8 | 14.0206 | 9 | 9 | 9 | 9 | 15.0206 | 9 | 9 | 9 | 9 | 15.0206 | 9 | 9 | 9 | 9 | 15.0206 | 15 |  |  |  | 15 | 12 | 12 |  |  | 15.0103 | 12 | 12 |  |  | 15.0103 | -99 | -99 | -99 |  | -94.2288 | -99 | -99 | -99 |  | -94.2288 | -99 | -99 | -99 |  | -94.2288 | 9 | 9 | 9 | 9 | 15.0206 | 9 | 9 | 9 | 9 | 15.0206 | 9 | 9 | 9 | 9 | 15.0206 | 9 | 9 | 9 | 9 | 15.0206 | 12 | 12 |  |  | 15.0103 | 12 | 12 |  |  | 15.0103 | -99 | -99 | -99 |  | -94.2288 | -99 | -99 | -99 |  | -94.2288 | -99 | -99 | -99 |  | -94.2288 | 7 | 7 | 7 | 7 | 13.0206 | 9 | 9 | 9 | 9 | 15.0206 | 9 | 9 | 9 | 9 | 15.0206 | 9 | 9 | 9 | 9 | 15.0206 | [15 empty] | 17 | 12 | 12 |  | 17 | 17 | 12 | 12 |  | 17 | 17 | 12 | 12 |  | 17 | [30 empty] | 17 | 12 | 12 |  | 17 | 17 | 12 | 12 |  | 17 | 17 | 12 | 12 |  | 17
| 6375 | 85 | 15 |  |  |  | 15 | 12 | 12 |  |  | 15.0103 | -99 | -99 | -99 |  | -94.2288 | 9 | 9 | 9 | 9 | 15.0206 | 12 | 12 |  |  | 15.0103 | -99 | -99 | -99 |  | -94.2288 | 7 | 7 | 7 | 7 | 13.0206 | 15 |  |  |  | 15 | 12 | 12 |  |  | 15.0103 | 12 | 12 |  |  | 15.0103 | -99 | -99 | -99 |  | -94.2288 | -99 | -99 | -99 |  | -94.2288 | -99 | -99 | -99 |  | -94.2288 | 9 | 9 | 9 | 9 | 15.0206 | 9 | 9 | 9 | 9 | 15.0206 | 9 | 9 | 9 | 9 | 15.0206 | 9 | 9 | 9 | 9 | 15.0206 | 12 | 12 |  |  | 15.0103 | 12 | 12 |  |  | 15.0103 | -99 | -99 | -99 |  | -94.2288 | -99 | -99 | -99 |  | -94.2288 | -99 | -99 | -99 |  | -94.2288 | 7 | 7 | 7 | 7 | 13.0206 | 9 | 9 | 9 | 9 | 15.0206 | 9 | 9 | 9 | 9 | 15.0206 | 9 | 9 | 9 | 9 | 15.0206 | [15 empty] | 14 | 22 | 23 |  | 17 | 14 | 22 | 23 |  | 17 | 14 | 22 | 23 |  | 17 | [30 empty] | 14 | 22 | 23 |  | 17 | 14 | 22 | 23 |  | 17 | 14 | 22 | 23 |  | 17 | [35 empty] | 17 | 12 | 12 |  | 17 | 17 | 12 | 12 |  | 17 | 17 | 12 | 12 |  | 17 | [30 empty] | 17 | 12 | 12 |  | 17 | 17 | 12 | 12 |  | 17 | 17 | 12 | 12 |  | 17 | [35 empty] | 17 | 12 | 12 |  | 17 | 17 | 12 | 12 |  | 17 | 17 | 12 | 12 |  | 17 | [30 empty] | 17 | 12 | 12 |  | 17 | 17 | 12 | 12 |  | 17 | 17 | 12 | 12 |  | 17
| 6395 | 89 | 15 |  |  |  | 15 | 12 | 12 |  |  | 15.0103 | -99 | -99 | -99 |  | -94.2288 | 9 | 9 | 9 | 9 | 15.0206 | 12 | 12 |  |  | 15.0103 | -99 | -99 | -99 |  | -94.2288 | 7 | 7 | 7 | 7 | 13.0206 | 15 |  |  |  | 15 | 12 | 12 |  |  | 15.0103 | 12 | 12 |  |  | 15.0103 | -99 | -99 | -99 |  | -94.2288 | -99 | -99 | -99 |  | -94.2288 | -99 | -99 | -99 |  | -94.2288 | 9 | 9 | 9 | 9 | 15.0206 | 9 | 9 | 9 | 9 | 15.0206 | 9 | 9 | 9 | 9 | 15.0206 | 9 | 9 | 9 | 9 | 15.0206 | 12 | 12 |  |  | 15.0103 | 12 | 12 |  |  | 15.0103 | -99 | -99 | -99 |  | -94.2288 | -99 | -99 | -99 |  | -94.2288 | -99 | -99 | -99 |  | -94.2288 | 7 | 7 | 7 | 7 | 13.0206 | 9 | 9 | 9 | 9 | 15.0206 | 9 | 9 | 9 | 9 | 15.0206 | 9 | 9 | 9 | 9 | 15.0206 | 15 |  |  |  | 15 | 12 | 12 |  |  | 15.0103 | 12 | 12 |  |  | 15.0103 | -99 | -99 | -99 |  | -94.2288 | -99 | -99 | -99 |  | -94.2288 | -99 | -99 | -99 |  | -94.2288 | 9 | 9 | 9 | 9 | 15.0206 | 9 | 9 | 9 | 9 | 15.0206 | 9 | 9 | 9 | 9 | 15.0206 | 9 | 9 | 9 | 9 | 15.0206 | 12 | 12 |  |  | 15.0103 | 12 | 12 |  |  | 15.0103 | -99 | -99 | -99 |  | -94.2288 | -99 | -99 | -99 |  | -94.2288 | -99 | -99 | -99 |  | -94.2288 | 8 | 8 | 8 | 8 | 14.0206 | 9 | 9 | 9 | 9 | 15.0206 | 9 | 9 | 9 | 9 | 15.0206 | 9 | 9 | 9 | 9 | 15.0206 | [15 empty] | 17 | 12 | 12 |  | 17 | 17 | 12 | 12 |  | 17 | 17 | 12 | 12 |  | 17 | [30 empty] | 17 | 12 | 12 |  | 17 | 17 | 12 | 12 |  | 17 | 17 | 12 | 12 |  | 17 | [35 empty] | 17 | 12 | 12 |  | 17 | 17 | 12 | 12 |  | 17 | 17 | 12 | 12 |  | 17 | [30 empty] | 17 | 12 | 12 |  | 17 | 17 | 12 | 12 |  | 17 | 17 | 12 | 12 |  | 17
| 6415 | 93 | 13 |  |  |  | 13 | 11 | 11 |  |  | 14.0103 | -99 | -99 | -99 |  | -94.2288 | 8 | 8 | 8 | 8 | 14.0206 | 10 | 10 |  |  | 13.0103 | -99 | -99 | -99 |  | -94.2288 | 6 | 6 | 6 | 6 | 12.0206 | 13 |  |  |  | 13 | 11 | 11 |  |  | 14.0103 | 11 | 11 |  |  | 14.0103 | -99 | -99 | -99 |  | -94.2288 | -99 | -99 | -99 |  | -94.2288 | -99 | -99 | -99 |  | -94.2288 | 8 | 8 | 8 | 8 | 14.0206 | 8 | 8 | 8 | 8 | 14.0206 | 8 | 8 | 8 | 8 | 14.0206 | 8 | 8 | 8 | 8 | 14.0206 | 10 | 10 |  |  | 13.0103 | 11 | 11 |  |  | 14.0103 | -99 | -99 | -99 |  | -94.2288 | -99 | -99 | -99 |  | -94.2288 | -99 | -99 | -99 |  | -94.2288 | 6 | 6 | 6 | 6 | 12.0206 | 8 | 8 | 8 | 8 | 14.0206 | 8 | 8 | 8 | 8 | 14.0206 | 8 | 8 | 8 | 8 | 14.0206 | [15 empty] | 14 | 23 | 24 |  | 17 | 14 | 23 | 24 |  | 17 | 14 | 23 | 24 |  | 17 | [30 empty] | 14 | 23 | 24 |  | 17 | 14 | 23 | 24 |  | 17 | 14 | 23 | 24 |  | 17 | [35 empty] | 17 | 12 | 12 |  | 17 | 17 | 12 | 12 |  | 17 | 17 | 12 | 12 |  | 17 | [30 empty] | 17 | 12 | 12 |  | 17 | 17 | 12 | 12 |  | 17 | 17 | 12 | 12 |  | 17 | [35 empty] | 17 | 12 | 12 |  | 17 | 17 | 12 | 12 |  | 17 | 17 | 12 | 12 |  | 17 | [30 empty] | 17 | 12 | 12 |  | 17 | 17 | 12 | 12 |  | 17 | 17 | 12 | 12 |  | 17
UNII-6 | 6435 | 97 | -99 |  |  |  | -99 | -99 | -99 |  |  | -95.9897 | -99 | -99 | -99 |  | -94.2288 | -99 | -99 | -99 | -99 | -92.9794 | -99 | -99 |  |  | -95.9897 | -99 | -99 | -99 |  | -94.2288 | -99 | -99 | -99 | -99 | -92.9794 | -99 |  |  |  | -99 | -99 | -99 |  |  | -95.9897 | -99 | -99 |  |  | -95.9897 | -99 | -99 | -99 |  | -94.2288 | -99 | -99 | -99 |  | -94.2288 | -99 | -99 | -99 |  | -94.2288 | -99 | -99 | -99 | -99 | -92.9794 | -99 | -99 | -99 | -99 | -92.9794 | -99 | -99 | -99 | -99 | -92.9794 | -99 | -99 | -99 | -99 | -92.9794 | -99 | -99 |  |  | -95.9897 | -99 | -99 |  |  | -95.9897 | -99 | -99 | -99 |  | -94.2288 | -99 | -99 | -99 |  | -94.2288 | -99 | -99 | -99 |  | -94.2288 | -99 | -99 | -99 | -99 | -92.9794 | -99 | -99 | -99 | -99 | -92.9794 | -99 | -99 | -99 | -99 | -92.9794 | -99 | -99 | -99 | -99 | -92.9794 | -99 |  |  |  | -99 | -99 | -99 |  |  | -95.9897 | -99 | -99 |  |  | -95.9897 | -99 | -99 | -99 |  | -94.2288 | -99 | -99 | -99 |  | -94.2288 | -99 | -99 | -99 |  | -94.2288 | -99 | -99 | -99 | -99 | -92.9794 | -99 | -99 | -99 | -99 | -92.9794 | -99 | -99 | -99 | -99 | -92.9794 | -99 | -99 | -99 | -99 | -92.9794 | -99 | -99 |  |  | -95.9897 | -99 | -99 |  |  | -95.9897 | -99 | -99 | -99 |  | -94.2288 | -99 | -99 | -99 |  | -94.2288 | -99 | -99 | -99 |  | -94.2288 | -99 | -99 | -99 | -99 | -92.9794 | -99 | -99 | -99 | -99 | -92.9794 | -99 | -99 | -99 | -99 | -92.9794 | -99 | -99 | -99 | -99 | -92.9794 | -99 |  |  |  | -99 | -99 | -99 |  |  | -95.9897 | -99 | -99 |  |  | -95.9897 | -99 | -99 | -99 |  | -94.2288 | -99 | -99 | -99 |  | -94.2288 | -99 | -99 | -99 |  | -94.2288 | -99 | -99 | -99 | -99 | -92.9794 | -99 | -99 | -99 | -99 | -92.9794 | -99 | -99 | -99 | -99 | -92.9794 | -99 | -99 | -99 | -99 | -92.9794 | -99 | -99 |  |  | -95.9897 | -99 | -99 |  |  | -95.9897 | -99 | -99 | -99 |  | -94.2288 | -99 | -99 | -99 |  | -94.2288 | -99 | -99 | -99 |  | -94.2288 | -99 | -99 | -99 | -99 | -92.9794 | -99 | -99 | -99 | -99 | -92.9794 | -99 | -99 | -99 | -99 | -92.9794 | -99 | -99 | -99 | -99 | -92.9794 | -99 |  |  |  | -99 | -99 | -99 |  |  | -95.9897 | -99 | -99 |  |  | -95.9897 | -99 | -99 | -99 |  | -94.2288 | -99 | -99 | -99 |  | -94.2288 | -99 | -99 | -99 |  | -94.2288 | -99 | -99 | -99 | -99 | -92.9794 | -99 | -99 | -99 | -99 | -92.9794 | -99 | -99 | -99 | -99 | -92.9794 | -99 | -99 | -99 | -99 | -92.9794 | -99 | -99 |  |  | -95.9897 | -99 | -99 |  |  | -95.9897 | -99 | -99 | -99 |  | -94.2288 | -99 | -99 | -99 |  | -94.2288 | -99 | -99 | -99 |  | -94.2288 | -99 | -99 | -99 | -99 | -92.9794 | -99 | -99 | -99 | -99 | -92.9794 | -99 | -99 | -99 | -99 | -92.9794 | -99 | -99 | -99 | -99 | -92.9794
| 6455 | 101 | -99 |  |  |  | -99 | -99 | -99 |  |  | -95.9897 | -99 | -99 | -99 |  | -94.2288 | -99 | -99 | -99 | -99 | -92.9794 | -99 | -99 |  |  | -95.9897 | -99 | -99 | -99 |  | -94.2288 | -99 | -99 | -99 | -99 | -92.9794 | -99 |  |  |  | -99 | -99 | -99 |  |  | -95.9897 | -99 | -99 |  |  | -95.9897 | -99 | -99 | -99 |  | -94.2288 | -99 | -99 | -99 |  | -94.2288 | -99 | -99 | -99 |  | -94.2288 | -99 | -99 | -99 | -99 | -92.9794 | -99 | -99 | -99 | -99 | -92.9794 | -99 | -99 | -99 | -99 | -92.9794 | -99 | -99 | -99 | -99 | -92.9794 | -99 | -99 |  |  | -95.9897 | -99 | -99 |  |  | -95.9897 | -99 | -99 | -99 |  | -94.2288 | -99 | -99 | -99 |  | -94.2288 | -99 | -99 | -99 |  | -94.2288 | -99 | -99 | -99 | -99 | -92.9794 | -99 | -99 | -99 | -99 | -92.9794 | -99 | -99 | -99 | -99 | -92.9794 | -99 | -99 | -99 | -99 | -92.9794 | -99 |  |  |  | 29 | -99 | 26 |  |  | 17 | -99 | 26 |  |  | 17 | -99 | 24 | 25 |  | 17 | -99 | 24 | 25 |  | 17 | -99 | 24 | 25 |  | 17 | -99 | 23 | 23 | 23 | 17 | -99 | 23 | 23 | 23 | 17 | -99 | 23 | 23 | 23 | 17 | -99 | 23 | 23 | 23 | 17 | -99 | 26 |  |  | 17 | -99 | 26 |  |  | 17 | -99 | 24 | 25 |  | 17 | -99 | 24 | 25 |  | 17 | -99 | 24 | 25 |  | 17 | -99 | 23 | 23 | 23 | 17 | -99 | 23 | 23 | 23 | 17 | -99 | 23 | 23 | 23 | 17 | -99 | 23 | 23 | 23 | 17 | -99 |  |  |  | 17 | -99 | 14 |  |  | 17 | -99 | 14 |  |  | 17 | -99 | 12 | 12 |  | 17 | -99 | 12 | 12 |  | 17 | -99 | 12 | 12 |  | 17 | -99 | 11 | 11 | 11 | 17 | -99 | 11 | 11 | 11 | 17 | -99 | 11 | 11 | 11 | 17 | -99 | 11 | 11 | 11 | 17 | -99 | 14 |  |  | 17 | -99 | 14 |  |  | 17 | -99 | 12 | 12 |  | 17 | -99 | 12 | 12 |  | 17 | -99 | 12 | 12 |  | 17 | -99 | 11 | 11 | 11 | 17 | -99 | 11 | 11 | 11 | 17 | -99 | 11 | 11 | 11 | 17 | -99 | 11 | 11 | 11 | 17 | -99 |  |  |  | -99 | -99 | 14 |  |  | 17 | -99 | 14 |  |  | 17 | -99 | 12 | 12 |  | 17 | -99 | 12 | 12 |  | 17 | -99 | 12 | 12 |  | 17 | -99 | 11 | 11 | 11 | 17 | -99 | 11 | 11 | 11 | 17 | -99 | 11 | 11 | 11 | 17 | -99 | 11 | 11 | 11 | 17 | -99 | 14 |  |  | 17 | -99 | 14 |  |  | 17 | -99 | 12 | 12 |  | 17 | -99 | 12 | 12 |  | 17 | -99 | 12 | 12 |  | 17 | -99 | 11 | 11 | 11 | 17 | -99 | 11 | 11 | 11 | 17 | -99 | 11 | 11 | 11 | 17 | -99 | 11 | 11 | 11 | 17
| 6475 | 105 | -99 |  |  |  | -99 | -99 | -99 |  |  | -95.9897 | -99 | -99 | -99 |  | -94.2288 | -99 | -99 | -99 | -99 | -92.9794 | -99 | -99 |  |  | -95.9897 | -99 | -99 | -99 |  | -94.2288 | -99 | -99 | -99 | -99 | -92.9794 | -99 |  |  |  | -99 | -99 | -99 |  |  | -95.9897 | -99 | -99 |  |  | -95.9897 | -99 | -99 | -99 |  | -94.2288 | -99 | -99 | -99 |  | -94.2288 | -99 | -99 | -99 |  | -94.2288 | -99 | -99 | -99 | -99 | -92.9794 | -99 | -99 | -99 | -99 | -92.9794 | -99 | -99 | -99 | -99 | -92.9794 | -99 | -99 | -99 | -99 | -92.9794 | -99 | -99 |  |  | -95.9897 | -99 | -99 |  |  | -95.9897 | -99 | -99 | -99 |  | -94.2288 | -99 | -99 | -99 |  | -94.2288 | -99 | -99 | -99 |  | -94.2288 | -99 | -99 | -99 | -99 | -92.9794 | -99 | -99 | -99 | -99 | -92.9794 | -99 | -99 | -99 | -99 | -92.9794 | -99 | -99 | -99 | -99 | -92.9794 | -99 |  |  |  | -99 | -99 | -99 |  |  | -95.9897 | -99 | -99 |  |  | -95.9897 | -99 | -99 | -99 |  | -94.2288 | -99 | -99 | -99 |  | -94.2288 | -99 | -99 | -99 |  | -94.2288 | -99 | -99 | -99 | -99 | -92.9794 | -99 | -99 | -99 | -99 | -92.9794 | -99 | -99 | -99 | -99 | -92.9794 | -99 | -99 | -99 | -99 | -92.9794 | -99 | -99 |  |  | -95.9897 | -99 | -99 |  |  | -95.9897 | -99 | -99 | -99 |  | -94.2288 | -99 | -99 | -99 |  | -94.2288 | -99 | -99 | -99 |  | -94.2288 | -99 | -99 | -99 | -99 | -92.9794 | -99 | -99 | -99 | -99 | -92.9794 | -99 | -99 | -99 | -99 | -92.9794 | -99 | -99 | -99 | -99 | -92.9794 | -99 |  |  |  | 17 | -99 | 14 |  |  | 17 | -99 | 14 |  |  | 17 | -99 | 12 | 12 |  | 17 | -99 | 12 | 12 |  | 17 | -99 | 12 | 12 |  | 17 | -99 | 11 | 11 | 11 | 17 | -99 | 11 | 11 | 11 | 17 | -99 | 11 | 11 | 11 | 17 | -99 | 11 | 11 | 11 | 17 | -99 | 14 |  |  | 17 | -99 | 14 |  |  | 17 | -99 | 12 | 12 |  | 17 | -99 | 12 | 12 |  | 17 | -99 | 12 | 12 |  | 17 | -99 | 11 | 11 | 11 | 17 | -99 | 11 | 11 | 11 | 17 | -99 | 11 | 11 | 11 | 17 | -99 | 11 | 11 | 11 | 17 | -99 |  |  |  | -99 | -99 | 14 |  |  | 17 | -99 | 14 |  |  | 17 | -99 | 12 | 12 |  | 17 | -99 | 12 | 12 |  | 17 | -99 | 12 | 12 |  | 17 | -99 | 11 | 11 | 11 | 17 | -99 | 11 | 11 | 11 | 17 | -99 | 11 | 11 | 11 | 17 | -99 | 11 | 11 | 11 | 17 | -99 | 14 |  |  | 17 | -99 | 14 |  |  | 17 | -99 | 12 | 12 |  | 17 | -99 | 12 | 12 |  | 17 | -99 | 12 | 12 |  | 17 | -99 | 11 | 11 | 11 | 17 | -99 | 11 | 11 | 11 | 17 | -99 | 11 | 11 | 11 | 17 | -99 | 11 | 11 | 11 | 17
| 6495 | 109 | -99 |  |  |  | -99 | -99 | -99 |  |  | -95.9897 | -99 | -99 | -99 |  | -94.2288 | -99 | -99 | -99 | -99 | -92.9794 | -99 | -99 |  |  | -95.9897 | -99 | -99 | -99 |  | -94.2288 | -99 | -99 | -99 | -99 | -92.9794 | -99 |  |  |  | -99 | -99 | -99 |  |  | -95.9897 | -99 | -99 |  |  | -95.9897 | -99 | -99 | -99 |  | -94.2288 | -99 | -99 | -99 |  | -94.2288 | -99 | -99 | -99 |  | -94.2288 | -99 | -99 | -99 | -99 | -92.9794 | -99 | -99 | -99 | -99 | -92.9794 | -99 | -99 | -99 | -99 | -92.9794 | -99 | -99 | -99 | -99 | -92.9794 | -99 | -99 |  |  | -95.9897 | -99 | -99 |  |  | -95.9897 | -99 | -99 | -99 |  | -94.2288 | -99 | -99 | -99 |  | -94.2288 | -99 | -99 | -99 |  | -94.2288 | -99 | -99 | -99 | -99 | -92.9794 | -99 | -99 | -99 | -99 | -92.9794 | -99 | -99 | -99 | -99 | -92.9794 | -99 | -99 | -99 | -99 | -92.9794 | -99 |  |  |  | 30 | -99 | 27 |  |  | 17 | -99 | 27 |  |  | 17 | -99 | 25 | 26 |  | 17 | -99 | 25 | 26 |  | 17 | -99 | 25 | 26 |  | 17 | -99 | 24 | 24 | 24 | 17 | -99 | 24 | 24 | 24 | 17 | -99 | 24 | 24 | 24 | 17 | -99 | 24 | 24 | 24 | 17 | -99 | 27 |  |  | 17 | -99 | 27 |  |  | 17 | -99 | 25 | 26 |  | 17 | -99 | 25 | 26 |  | 17 | -99 | 25 | 26 |  | 17 | -99 | 24 | 24 | 24 | 17 | -99 | 24 | 24 | 24 | 17 | -99 | 24 | 24 | 24 | 17 | -99 | 24 | 24 | 24 | 17 | -99 |  |  |  | 17 | -99 | 14 |  |  | 17 | -99 | 14 |  |  | 17 | -99 | 12 | 12 |  | 17 | -99 | 12 | 12 |  | 17 | -99 | 12 | 12 |  | 17 | -99 | 11 | 11 | 11 | 17 | -99 | 11 | 11 | 11 | 17 | -99 | 11 | 11 | 11 | 17 | -99 | 11 | 11 | 11 | 17 | -99 | 14 |  |  | 17 | -99 | 14 |  |  | 17 | -99 | 12 | 12 |  | 17 | -99 | 12 | 12 |  | 17 | -99 | 12 | 12 |  | 17 | -99 | 11 | 11 | 11 | 17 | -99 | 11 | 11 | 11 | 17 | -99 | 11 | 11 | 11 | 17 | -99 | 11 | 11 | 11 | 17 | -99 |  |  |  | -99 | -99 | 14 |  |  | 17 | -99 | 14 |  |  | 17 | -99 | 12 | 12 |  | 17 | -99 | 12 | 12 |  | 17 | -99 | 12 | 12 |  | 17 | -99 | 11 | 11 | 11 | 17 | -99 | 11 | 11 | 11 | 17 | -99 | 11 | 11 | 11 | 17 | -99 | 11 | 11 | 11 | 17 | -99 | 14 |  |  | 17 | -99 | 14 |  |  | 17 | -99 | 12 | 12 |  | 17 | -99 | 12 | 12 |  | 17 | -99 | 12 | 12 |  | 17 | -99 | 11 | 11 | 11 | 17 | -99 | 11 | 11 | 11 | 17 | -99 | 11 | 11 | 11 | 17 | -99 | 11 | 11 | 11 | 17
| 6515 | 113 | -99 |  |  |  | -99 | -99 | -99 |  |  | -95.9897 | -99 | -99 | -99 |  | -94.2288 | -99 | -99 | -99 | -99 | -92.9794 | -99 | -99 |  |  | -95.9897 | -99 | -99 | -99 |  | -94.2288 | -99 | -99 | -99 | -99 | -92.9794 | -99 |  |  |  | -99 | -99 | -99 |  |  | -95.9897 | -99 | -99 |  |  | -95.9897 | -99 | -99 | -99 |  | -94.2288 | -99 | -99 | -99 |  | -94.2288 | -99 | -99 | -99 |  | -94.2288 | -99 | -99 | -99 | -99 | -92.9794 | -99 | -99 | -99 | -99 | -92.9794 | -99 | -99 | -99 | -99 | -92.9794 | -99 | -99 | -99 | -99 | -92.9794 | -99 | -99 |  |  | -95.9897 | -99 | -99 |  |  | -95.9897 | -99 | -99 | -99 |  | -94.2288 | -99 | -99 | -99 |  | -94.2288 | -99 | -99 | -99 |  | -94.2288 | -99 | -99 | -99 | -99 | -92.9794 | -99 | -99 | -99 | -99 | -92.9794 | -99 | -99 | -99 | -99 | -92.9794 | -99 | -99 | -99 | -99 | -92.9794 | -99 |  |  |  | -99 | -99 | -99 |  |  | -95.9897 | -99 | -99 |  |  | -95.9897 | -99 | -99 | -99 |  | -94.2288 | -99 | -99 | -99 |  | -94.2288 | -99 | -99 | -99 |  | -94.2288 | -99 | -99 | -99 | -99 | -92.9794 | -99 | -99 | -99 | -99 | -92.9794 | -99 | -99 | -99 | -99 | -92.9794 | -99 | -99 | -99 | -99 | -92.9794 | -99 | -99 |  |  | -95.9897 | -99 | -99 |  |  | -95.9897 | -99 | -99 | -99 |  | -94.2288 | -99 | -99 | -99 |  | -94.2288 | -99 | -99 | -99 |  | -94.2288 | -99 | -99 | -99 | -99 | -92.9794 | -99 | -99 | -99 | -99 | -92.9794 | -99 | -99 | -99 | -99 | -92.9794 | -99 | -99 | -99 | -99 | -92.9794 | -99 |  |  |  | -99 | -99 | -99 |  |  | -95.9897 | -99 | -99 |  |  | -95.9897 | -99 | -99 | -99 |  | -94.2288 | -99 | -99 | -99 |  | -94.2288 | -99 | -99 | -99 |  | -94.2288 | -99 | -99 | -99 | -99 | -92.9794 | -99 | -99 | -99 | -99 | -92.9794 | -99 | -99 | -99 | -99 | -92.9794 | -99 | -99 | -99 | -99 | -92.9794 | -99 | -99 |  |  | -95.9897 | -99 | -99 |  |  | -95.9897 | -99 | -99 | -99 |  | -94.2288 | -99 | -99 | -99 |  | -94.2288 | -99 | -99 | -99 |  | -94.2288 | -99 | -99 | -99 | -99 | -92.9794 | -99 | -99 | -99 | -99 | -92.9794 | -99 | -99 | -99 | -99 | -92.9794 | -99 | -99 | -99 | -99 | -92.9794 | -99 |  |  |  | -99 | -99 | 14 |  |  | 17 | -99 | 14 |  |  | 17 | -99 | 12 | 12 |  | 17 | -99 | 12 | 12 |  | 17 | -99 | 12 | 12 |  | 17 | -99 | 11 | 11 | 11 | 17 | -99 | 11 | 11 | 11 | 17 | -99 | 11 | 11 | 11 | 17 | -99 | 11 | 11 | 11 | 17 | -99 | 14 |  |  | 17 | -99 | 14 |  |  | 17 | -99 | 12 | 12 |  | 17 | -99 | 12 | 12 |  | 17 | -99 | 12 | 12 |  | 17 | -99 | 11 | 11 | 11 | 17 | -99 | 11 | 11 | 11 | 17 | -99 | 11 | 11 | 11 | 17 | -99 | 11 | 11 | 11 | 17
UNII-7 | 6535 | 117 | -99 |  |  |  | -99 | -99 | -99 |  |  | -95.9897 | -99 | -99 | -99 |  | -94.2288 | -99 | -99 | -99 | -99 | -92.9794 | -99 | -99 |  |  | -95.9897 | -99 | -99 | -99 |  | -94.2288 | -99 | -99 | -99 | -99 | -92.9794 | -99 |  |  |  | -99 | -99 | -99 |  |  | -95.9897 | -99 | -99 |  |  | -95.9897 | -99 | -99 | -99 |  | -94.2288 | -99 | -99 | -99 |  | -94.2288 | -99 | -99 | -99 |  | -94.2288 | -99 | -99 | -99 | -99 | -92.9794 | -99 | -99 | -99 | -99 | -92.9794 | -99 | -99 | -99 | -99 | -92.9794 | -99 | -99 | -99 | -99 | -92.9794 | -99 | -99 |  |  | -95.9897 | -99 | -99 |  |  | -95.9897 | -99 | -99 | -99 |  | -94.2288 | -99 | -99 | -99 |  | -94.2288 | -99 | -99 | -99 |  | -94.2288 | -99 | -99 | -99 | -99 | -92.9794 | -99 | -99 | -99 | -99 | -92.9794 | -99 | -99 | -99 | -99 | -92.9794 | -99 | -99 | -99 | -99 | -92.9794 | -99 |  |  |  | 31 | -99 | 28 |  |  | 17 | -99 | 28 |  |  | 17 | -99 | 26 | 27 |  | 17 | -99 | 26 | 27 |  | 17 | -99 | 26 | 27 |  | 17 | -99 | 25 | 25 | 25 | 17 | -99 | 25 | 25 | 25 | 17 | -99 | 25 | 25 | 25 | 17 | -99 | 25 | 25 | 25 | 17 | -99 | 28 |  |  | 17 | -99 | 28 |  |  | 17 | -99 | 26 | 27 |  | 17 | -99 | 26 | 27 |  | 17 | -99 | 26 | 27 |  | 17 | -99 | 25 | 25 | 25 | 17 | -99 | 25 | 25 | 25 | 17 | -99 | 25 | 25 | 25 | 17 | -99 | 25 | 25 | 25 | 17 | -99 |  |  |  | 17 | -99 | 14 |  |  | 17 | -99 | 14 |  |  | 17 | -99 | 12 | 12 |  | 17 | -99 | 12 | 12 |  | 17 | -99 | 12 | 12 |  | 17 | -99 | 11 | 11 | 11 | 17 | -99 | 11 | 11 | 11 | 17 | -99 | 11 | 11 | 11 | 17 | -99 | 11 | 11 | 11 | 17 | -99 | 14 |  |  | 17 | -99 | 14 |  |  | 17 | -99 | 12 | 12 |  | 17 | -99 | 12 | 12 |  | 17 | -99 | 12 | 12 |  | 17 | -99 | 11 | 11 | 11 | 17 | -99 | 11 | 11 | 11 | 17 | -99 | 11 | 11 | 11 | 17 | -99 | 11 | 11 | 11 | 17 | -99 |  |  |  | -99 | -99 | 14 |  |  | 17 | -99 | 14 |  |  | 17 | -99 | 12 | 12 |  | 17 | -99 | 12 | 12 |  | 17 | -99 | 12 | 12 |  | 17 | -99 | 11 | 11 | 11 | 17 | -99 | 11 | 11 | 11 | 17 | -99 | 11 | 11 | 11 | 17 | -99 | 11 | 11 | 11 | 17 | -99 | 14 |  |  | 17 | -99 | 14 |  |  | 17 | -99 | 12 | 12 |  | 17 | -99 | 12 | 12 |  | 17 | -99 | 12 | 12 |  | 17 | -99 | 11 | 11 | 11 | 17 | -99 | 11 | 11 | 11 | 17 | -99 | 11 | 11 | 11 | 17 | -99 | 11 | 11 | 11 | 17
| 6555 | 121 | -99 |  |  |  | -99 | -99 | -99 |  |  | -95.9897 | -99 | -99 | -99 |  | -94.2288 | -99 | -99 | -99 | -99 | -92.9794 | -99 | -99 |  |  | -95.9897 | -99 | -99 | -99 |  | -94.2288 | -99 | -99 | -99 | -99 | -92.9794 | -99 |  |  |  | -99 | -99 | -99 |  |  | -95.9897 | -99 | -99 |  |  | -95.9897 | -99 | -99 | -99 |  | -94.2288 | -99 | -99 | -99 |  | -94.2288 | -99 | -99 | -99 |  | -94.2288 | -99 | -99 | -99 | -99 | -92.9794 | -99 | -99 | -99 | -99 | -92.9794 | -99 | -99 | -99 | -99 | -92.9794 | -99 | -99 | -99 | -99 | -92.9794 | -99 | -99 |  |  | -95.9897 | -99 | -99 |  |  | -95.9897 | -99 | -99 | -99 |  | -94.2288 | -99 | -99 | -99 |  | -94.2288 | -99 | -99 | -99 |  | -94.2288 | -99 | -99 | -99 | -99 | -92.9794 | -99 | -99 | -99 | -99 | -92.9794 | -99 | -99 | -99 | -99 | -92.9794 | -99 | -99 | -99 | -99 | -92.9794 | -99 |  |  |  | -99 | -99 | -99 |  |  | -95.9897 | -99 | -99 |  |  | -95.9897 | -99 | -99 | -99 |  | -94.2288 | -99 | -99 | -99 |  | -94.2288 | -99 | -99 | -99 |  | -94.2288 | -99 | -99 | -99 | -99 | -92.9794 | -99 | -99 | -99 | -99 | -92.9794 | -99 | -99 | -99 | -99 | -92.9794 | -99 | -99 | -99 | -99 | -92.9794 | -99 | -99 |  |  | -95.9897 | -99 | -99 |  |  | -95.9897 | -99 | -99 | -99 |  | -94.2288 | -99 | -99 | -99 |  | -94.2288 | -99 | -99 | -99 |  | -94.2288 | -99 | -99 | -99 | -99 | -92.9794 | -99 | -99 | -99 | -99 | -92.9794 | -99 | -99 | -99 | -99 | -92.9794 | -99 | -99 | -99 | -99 | -92.9794 | -99 |  |  |  | 17 | -99 | 14 |  |  | 17 | -99 | 14 |  |  | 17 | -99 | 12 | 12 |  | 17 | -99 | 12 | 12 |  | 17 | -99 | 12 | 12 |  | 17 | -99 | 11 | 11 | 11 | 17 | -99 | 11 | 11 | 11 | 17 | -99 | 11 | 11 | 11 | 17 | -99 | 11 | 11 | 11 | 17 | -99 | 14 |  |  | 17 | -99 | 14 |  |  | 17 | -99 | 12 | 12 |  | 17 | -99 | 12 | 12 |  | 17 | -99 | 12 | 12 |  | 17 | -99 | 11 | 11 | 11 | 17 | -99 | 11 | 11 | 11 | 17 | -99 | 11 | 11 | 11 | 17 | -99 | 11 | 11 | 11 | 17 | -99 |  |  |  | -99 | -99 | 14 |  |  | 17 | -99 | 14 |  |  | 17 | -99 | 12 | 12 |  | 17 | -99 | 12 | 12 |  | 17 | -99 | 12 | 12 |  | 17 | -99 | 11 | 11 | 11 | 17 | -99 | 11 | 11 | 11 | 17 | -99 | 11 | 11 | 11 | 17 | -99 | 11 | 11 | 11 | 17 | -99 | 14 |  |  | 17 | -99 | 14 |  |  | 17 | -99 | 12 | 12 |  | 17 | -99 | 12 | 12 |  | 17 | -99 | 12 | 12 |  | 17 | -99 | 11 | 11 | 11 | 17 | -99 | 11 | 11 | 11 | 17 | -99 | 11 | 11 | 11 | 17 | -99 | 11 | 11 | 11 | 17
| 6575 | 125 | -99 |  |  |  | -99 | -99 | -99 |  |  | -95.9897 | -99 | -99 | -99 |  | -94.2288 | -99 | -99 | -99 | -99 | -92.9794 | -99 | -99 |  |  | -95.9897 | -99 | -99 | -99 |  | -94.2288 | -99 | -99 | -99 | -99 | -92.9794 | -99 |  |  |  | -99 | -99 | -99 |  |  | -95.9897 | -99 | -99 |  |  | -95.9897 | -99 | -99 | -99 |  | -94.2288 | -99 | -99 | -99 |  | -94.2288 | -99 | -99 | -99 |  | -94.2288 | -99 | -99 | -99 | -99 | -92.9794 | -99 | -99 | -99 | -99 | -92.9794 | -99 | -99 | -99 | -99 | -92.9794 | -99 | -99 | -99 | -99 | -92.9794 | -99 | -99 |  |  | -95.9897 | -99 | -99 |  |  | -95.9897 | -99 | -99 | -99 |  | -94.2288 | -99 | -99 | -99 |  | -94.2288 | -99 | -99 | -99 |  | -94.2288 | -99 | -99 | -99 | -99 | -92.9794 | -99 | -99 | -99 | -99 | -92.9794 | -99 | -99 | -99 | -99 | -92.9794 | -99 | -99 | -99 | -99 | -92.9794 | -99 |  |  |  | 32 | -99 | 29 |  |  | 17 | -99 | 29 |  |  | 17 | -99 | 27 | 28 |  | 17 | -99 | 27 | 28 |  | 17 | -99 | 27 | 28 |  | 17 | -99 | 26 | 26 | 26 | 17 | -99 | 26 | 26 | 26 | 17 | -99 | 26 | 26 | 26 | 17 | -99 | 26 | 26 | 26 | 17 | -99 | 29 |  |  | 17 | -99 | 29 |  |  | 17 | -99 | 27 | 28 |  | 17 | -99 | 27 | 28 |  | 17 | -99 | 27 | 28 |  | 17 | -99 | 26 | 26 | 26 | 17 | -99 | 26 | 26 | 26 | 17 | -99 | 26 | 26 | 26 | 17 | -99 | 26 | 26 | 26 | 17 | -99 |  |  |  | 17 | -99 | 14 |  |  | 17 | -99 | 14 |  |  | 17 | -99 | 12 | 12 |  | 17 | -99 | 12 | 12 |  | 17 | -99 | 12 | 12 |  | 17 | -99 | 11 | 11 | 11 | 17 | -99 | 11 | 11 | 11 | 17 | -99 | 11 | 11 | 11 | 17 | -99 | 11 | 11 | 11 | 17 | -99 | 14 |  |  | 17 | -99 | 14 |  |  | 17 | -99 | 12 | 12 |  | 17 | -99 | 12 | 12 |  | 17 | -99 | 12 | 12 |  | 17 | -99 | 11 | 11 | 11 | 17 | -99 | 11 | 11 | 11 | 17 | -99 | 11 | 11 | 11 | 17 | -99 | 11 | 11 | 11 | 17 | -99 |  |  |  | -99 | -99 | 14 |  |  | 17 | -99 | 14 |  |  | 17 | -99 | 12 | 12 |  | 17 | -99 | 12 | 12 |  | 17 | -99 | 12 | 12 |  | 17 | -99 | 11 | 11 | 11 | 17 | -99 | 11 | 11 | 11 | 17 | -99 | 11 | 11 | 11 | 17 | -99 | 11 | 11 | 11 | 17 | -99 | 14 |  |  | 17 | -99 | 14 |  |  | 17 | -99 | 12 | 12 |  | 17 | -99 | 12 | 12 |  | 17 | -99 | 12 | 12 |  | 17 | -99 | 11 | 11 | 11 | 17 | -99 | 11 | 11 | 11 | 17 | -99 | 11 | 11 | 11 | 17 | -99 | 11 | 11 | 11 | 17
| 6595 | 129 | -99 |  |  |  | -99 | -99 | -99 |  |  | -95.9897 | -99 | -99 | -99 |  | -94.2288 | -99 | -99 | -99 | -99 | -92.9794 | -99 | -99 |  |  | -95.9897 | -99 | -99 | -99 |  | -94.2288 | -99 | -99 | -99 | -99 | -92.9794 | -99 |  |  |  | -99 | -99 | -99 |  |  | -95.9897 | -99 | -99 |  |  | -95.9897 | -99 | -99 | -99 |  | -94.2288 | -99 | -99 | -99 |  | -94.2288 | -99 | -99 | -99 |  | -94.2288 | -99 | -99 | -99 | -99 | -92.9794 | -99 | -99 | -99 | -99 | -92.9794 | -99 | -99 | -99 | -99 | -92.9794 | -99 | -99 | -99 | -99 | -92.9794 | -99 | -99 |  |  | -95.9897 | -99 | -99 |  |  | -95.9897 | -99 | -99 | -99 |  | -94.2288 | -99 | -99 | -99 |  | -94.2288 | -99 | -99 | -99 |  | -94.2288 | -99 | -99 | -99 | -99 | -92.9794 | -99 | -99 | -99 | -99 | -92.9794 | -99 | -99 | -99 | -99 | -92.9794 | -99 | -99 | -99 | -99 | -92.9794 | -99 |  |  |  | -99 | -99 | -99 |  |  | -95.9897 | -99 | -99 |  |  | -95.9897 | -99 | -99 | -99 |  | -94.2288 | -99 | -99 | -99 |  | -94.2288 | -99 | -99 | -99 |  | -94.2288 | -99 | -99 | -99 | -99 | -92.9794 | -99 | -99 | -99 | -99 | -92.9794 | -99 | -99 | -99 | -99 | -92.9794 | -99 | -99 | -99 | -99 | -92.9794 | -99 | -99 |  |  | -95.9897 | -99 | -99 |  |  | -95.9897 | -99 | -99 | -99 |  | -94.2288 | -99 | -99 | -99 |  | -94.2288 | -99 | -99 | -99 |  | -94.2288 | -99 | -99 | -99 | -99 | -92.9794 | -99 | -99 | -99 | -99 | -92.9794 | -99 | -99 | -99 | -99 | -92.9794 | -99 | -99 | -99 | -99 | -92.9794 | -99 |  |  |  | -99 | -99 | -99 |  |  | -95.9897 | -99 | -99 |  |  | -95.9897 | -99 | -99 | -99 |  | -94.2288 | -99 | -99 | -99 |  | -94.2288 | -99 | -99 | -99 |  | -94.2288 | -99 | -99 | -99 | -99 | -92.9794 | -99 | -99 | -99 | -99 | -92.9794 | -99 | -99 | -99 | -99 | -92.9794 | -99 | -99 | -99 | -99 | -92.9794 | -99 | -99 |  |  | -95.9897 | -99 | -99 |  |  | -95.9897 | -99 | -99 | -99 |  | -94.2288 | -99 | -99 | -99 |  | -94.2288 | -99 | -99 | -99 |  | -94.2288 | -99 | -99 | -99 | -99 | -92.9794 | -99 | -99 | -99 | -99 | -92.9794 | -99 | -99 | -99 | -99 | -92.9794 | -99 | -99 | -99 | -99 | -92.9794 | -99 |  |  |  | -99 | -99 | -99 |  |  | -95.9897 | -99 | -99 |  |  | -95.9897 | -99 | -99 | -99 |  | -94.2288 | -99 | -99 | -99 |  | -94.2288 | -99 | -99 | -99 |  | -94.2288 | -99 | -99 | -99 | -99 | -92.9794 | -99 | -99 | -99 | -99 | -92.9794 | -99 | -99 | -99 | -99 | -92.9794 | -99 | -99 | -99 | -99 | -92.9794 | -99 | -99 |  |  | -95.9897 | -99 | -99 |  |  | -95.9897 | -99 | -99 | -99 |  | -94.2288 | -99 | -99 | -99 |  | -94.2288 | -99 | -99 | -99 |  | -94.2288 | -99 | -99 | -99 | -99 | -92.9794 | -99 | -99 | -99 | -99 | -92.9794 | -99 | -99 | -99 | -99 | -92.9794 | -99 | -99 | -99 | -99 | -92.9794 | -99 |  |  |  | -99 | -99 | -99 |  |  | -96 | -99 | -99 |  |  | -96 | -99 | -99 | -99 |  | -94.2288 | -99 | -99 | -99 |  | -94.2288 | -99 | -99 | -99 |  | -94.2288 | -99 | -99 | -99 | -99 | -93 | -99 | -99 | -99 | -99 | -93 | -99 | -99 | -99 | -99 | -93 | -99 | -99 | -99 | -99 | -93 | -99 | -99 |  |  | -96 | -99 | -99 |  |  | -96 | -99 | -99 | -99 |  | -94.2288 | -99 | -99 | -99 |  | -94.2288 | -99 | -99 | -99 |  | -94.2288 | -99 | -99 | -99 | -99 | -93 | -99 | -99 | -99 | -99 | -93 | -99 | -99 | -99 | -99 | -93 | -99 | -99 | -99 | -99 | -93
| 6615 | 133 | -99 |  |  |  | -99 | -99 | -99 |  |  | -95.9897 | -99 | -99 | -99 |  | -94.2288 | -99 | -99 | -99 | -99 | -92.9794 | -99 | -99 |  |  | -95.9897 | -99 | -99 | -99 |  | -94.2288 | -99 | -99 | -99 | -99 | -92.9794 | -99 |  |  |  | -99 | -99 | -99 |  |  | -95.9897 | -99 | -99 |  |  | -95.9897 | -99 | -99 | -99 |  | -94.2288 | -99 | -99 | -99 |  | -94.2288 | -99 | -99 | -99 |  | -94.2288 | -99 | -99 | -99 | -99 | -92.9794 | -99 | -99 | -99 | -99 | -92.9794 | -99 | -99 | -99 | -99 | -92.9794 | -99 | -99 | -99 | -99 | -92.9794 | -99 | -99 |  |  | -95.9897 | -99 | -99 |  |  | -95.9897 | -99 | -99 | -99 |  | -94.2288 | -99 | -99 | -99 |  | -94.2288 | -99 | -99 | -99 |  | -94.2288 | -99 | -99 | -99 | -99 | -92.9794 | -99 | -99 | -99 | -99 | -92.9794 | -99 | -99 | -99 | -99 | -92.9794 | -99 | -99 | -99 | -99 | -92.9794 | -99 |  |  |  | 33 | -99 | 30 |  |  | 17 | -99 | 30 |  |  | 17 | -99 | 28 | 29 |  | 17 | -99 | 28 | 29 |  | 17 | -99 | 28 | 29 |  | 17 | -99 | 27 | 27 | 27 | 17 | -99 | 27 | 27 | 27 | 17 | -99 | 27 | 27 | 27 | 17 | -99 | 27 | 27 | 27 | 17 | -99 | 30 |  |  | 17 | -99 | 30 |  |  | 17 | -99 | 28 | 29 |  | 17 | -99 | 28 | 29 |  | 17 | -99 | 28 | 29 |  | 17 | -99 | 27 | 27 | 27 | 17 | -99 | 27 | 27 | 27 | 17 | -99 | 27 | 27 | 27 | 17 | -99 | 27 | 27 | 27 | 17 | -99 |  |  |  | 17 | -99 | 14 |  |  | 17 | -99 | 14 |  |  | 17 | -99 | 12 | 12 |  | 17 | -99 | 12 | 12 |  | 17 | -99 | 12 | 12 |  | 17 | -99 | 11 | 11 | 11 | 17 | -99 | 11 | 11 | 11 | 17 | -99 | 11 | 11 | 11 | 17 | -99 | 11 | 11 | 11 | 17 | -99 | 14 |  |  | 17 | -99 | 14 |  |  | 17 | -99 | 12 | 12 |  | 17 | -99 | 12 | 12 |  | 17 | -99 | 12 | 12 |  | 17 | -99 | 11 | 11 | 11 | 17 | -99 | 11 | 11 | 11 | 17 | -99 | 11 | 11 | 11 | 17 | -99 | 11 | 11 | 11 | 17 | -99 |  |  |  | -99 | -99 | 14 |  |  | 17 | -99 | 14 |  |  | 17 | -99 | 12 | 12 |  | 17 | -99 | 12 | 12 |  | 17 | -99 | 12 | 12 |  | 17 | -99 | 11 | 11 | 11 | 17 | -99 | 11 | 11 | 11 | 17 | -99 | 11 | 11 | 11 | 17 | -99 | 11 | 11 | 11 | 17 | -99 | 14 |  |  | 17 | -99 | 14 |  |  | 17 | -99 | 12 | 12 |  | 17 | -99 | 12 | 12 |  | 17 | -99 | 12 | 12 |  | 17 | -99 | 11 | 11 | 11 | 17 | -99 | 11 | 11 | 11 | 17 | -99 | 11 | 11 | 11 | 17 | -99 | 11 | 11 | 11 | 17
| 6635 | 137 | -99 |  |  |  | -99 | -99 | -99 |  |  | -95.9897 | -99 | -99 | -99 |  | -94.2288 | -99 | -99 | -99 | -99 | -92.9794 | -99 | -99 |  |  | -95.9897 | -99 | -99 | -99 |  | -94.2288 | -99 | -99 | -99 | -99 | -92.9794 | -99 |  |  |  | -99 | -99 | -99 |  |  | -95.9897 | -99 | -99 |  |  | -95.9897 | -99 | -99 | -99 |  | -94.2288 | -99 | -99 | -99 |  | -94.2288 | -99 | -99 | -99 |  | -94.2288 | -99 | -99 | -99 | -99 | -92.9794 | -99 | -99 | -99 | -99 | -92.9794 | -99 | -99 | -99 | -99 | -92.9794 | -99 | -99 | -99 | -99 | -92.9794 | -99 | -99 |  |  | -95.9897 | -99 | -99 |  |  | -95.9897 | -99 | -99 | -99 |  | -94.2288 | -99 | -99 | -99 |  | -94.2288 | -99 | -99 | -99 |  | -94.2288 | -99 | -99 | -99 | -99 | -92.9794 | -99 | -99 | -99 | -99 | -92.9794 | -99 | -99 | -99 | -99 | -92.9794 | -99 | -99 | -99 | -99 | -92.9794 | -99 |  |  |  | -99 | -99 | -99 |  |  | -95.9897 | -99 | -99 |  |  | -95.9897 | -99 | -99 | -99 |  | -94.2288 | -99 | -99 | -99 |  | -94.2288 | -99 | -99 | -99 |  | -94.2288 | -99 | -99 | -99 | -99 | -92.9794 | -99 | -99 | -99 | -99 | -92.9794 | -99 | -99 | -99 | -99 | -92.9794 | -99 | -99 | -99 | -99 | -92.9794 | -99 | -99 |  |  | -95.9897 | -99 | -99 |  |  | -95.9897 | -99 | -99 | -99 |  | -94.2288 | -99 | -99 | -99 |  | -94.2288 | -99 | -99 | -99 |  | -94.2288 | -99 | -99 | -99 | -99 | -92.9794 | -99 | -99 | -99 | -99 | -92.9794 | -99 | -99 | -99 | -99 | -92.9794 | -99 | -99 | -99 | -99 | -92.9794 | -99 |  |  |  | 17 | -99 | 14 |  |  | 17 | -99 | 14 |  |  | 17 | -99 | 12 | 12 |  | 17 | -99 | 12 | 12 |  | 17 | -99 | 12 | 12 |  | 17 | -99 | 11 | 11 | 11 | 17 | -99 | 11 | 11 | 11 | 17 | -99 | 11 | 11 | 11 | 17 | -99 | 11 | 11 | 11 | 17 | -99 | 14 |  |  | 17 | -99 | 14 |  |  | 17 | -99 | 12 | 12 |  | 17 | -99 | 12 | 12 |  | 17 | -99 | 12 | 12 |  | 17 | -99 | 11 | 11 | 11 | 17 | -99 | 11 | 11 | 11 | 17 | -99 | 11 | 11 | 11 | 17 | -99 | 11 | 11 | 11 | 17 | -99 |  |  |  | -99 | -99 | 14 |  |  | 17 | -99 | 14 |  |  | 17 | -99 | 12 | 12 |  | 17 | -99 | 12 | 12 |  | 17 | -99 | 12 | 12 |  | 17 | -99 | 11 | 11 | 11 | 17 | -99 | 11 | 11 | 11 | 17 | -99 | 11 | 11 | 11 | 17 | -99 | 11 | 11 | 11 | 17 | -99 | 14 |  |  | 17 | -99 | 14 |  |  | 17 | -99 | 12 | 12 |  | 17 | -99 | 12 | 12 |  | 17 | -99 | 12 | 12 |  | 17 | -99 | 11 | 11 | 11 | 17 | -99 | 11 | 11 | 11 | 17 | -99 | 11 | 11 | 11 | 17 | -99 | 11 | 11 | 11 | 17
| 6655 | 141 | -99 |  |  |  | -99 | -99 | -99 |  |  | -95.9897 | -99 | -99 | -99 |  | -94.2288 | -99 | -99 | -99 | -99 | -92.9794 | -99 | -99 |  |  | -95.9897 | -99 | -99 | -99 |  | -94.2288 | -99 | -99 | -99 | -99 | -92.9794 | -99 |  |  |  | -99 | -99 | -99 |  |  | -95.9897 | -99 | -99 |  |  | -95.9897 | -99 | -99 | -99 |  | -94.2288 | -99 | -99 | -99 |  | -94.2288 | -99 | -99 | -99 |  | -94.2288 | -99 | -99 | -99 | -99 | -92.9794 | -99 | -99 | -99 | -99 | -92.9794 | -99 | -99 | -99 | -99 | -92.9794 | -99 | -99 | -99 | -99 | -92.9794 | -99 | -99 |  |  | -95.9897 | -99 | -99 |  |  | -95.9897 | -99 | -99 | -99 |  | -94.2288 | -99 | -99 | -99 |  | -94.2288 | -99 | -99 | -99 |  | -94.2288 | -99 | -99 | -99 | -99 | -92.9794 | -99 | -99 | -99 | -99 | -92.9794 | -99 | -99 | -99 | -99 | -92.9794 | -99 | -99 | -99 | -99 | -92.9794 | -99 |  |  |  | 34 | -99 | 31 |  |  | 17 | -99 | 31 |  |  | 17 | -99 | 29 | 30 |  | 17 | -99 | 29 | 30 |  | 17 | -99 | 29 | 30 |  | 17 | -99 | 28 | 28 | 28 | 17 | -99 | 28 | 28 | 28 | 17 | -99 | 28 | 28 | 28 | 17 | -99 | 28 | 28 | 28 | 17 | -99 | 31 |  |  | 17 | -99 | 31 |  |  | 17 | -99 | 29 | 30 |  | 17 | -99 | 29 | 30 |  | 17 | -99 | 29 | 30 |  | 17 | -99 | 28 | 28 | 28 | 17 | -99 | 28 | 28 | 28 | 17 | -99 | 28 | 28 | 28 | 17 | -99 | 28 | 28 | 28 | 17 | -99 |  |  |  | 17 | -99 | 14 |  |  | 17 | -99 | 14 |  |  | 17 | -99 | 12 | 12 |  | 17 | -99 | 12 | 12 |  | 17 | -99 | 12 | 12 |  | 17 | -99 | 11 | 11 | 11 | 17 | -99 | 11 | 11 | 11 | 17 | -99 | 11 | 11 | 11 | 17 | -99 | 11 | 11 | 11 | 17 | -99 | 14 |  |  | 17 | -99 | 14 |  |  | 17 | -99 | 12 | 12 |  | 17 | -99 | 12 | 12 |  | 17 | -99 | 12 | 12 |  | 17 | -99 | 11 | 11 | 11 | 17 | -99 | 11 | 11 | 11 | 17 | -99 | 11 | 11 | 11 | 17 | -99 | 11 | 11 | 11 | 17 | -99 |  |  |  | -99 | -99 | 14 |  |  | 17 | -99 | 14 |  |  | 17 | -99 | 12 | 12 |  | 17 | -99 | 12 | 12 |  | 17 | -99 | 12 | 12 |  | 17 | -99 | 11 | 11 | 11 | 17 | -99 | 11 | 11 | 11 | 17 | -99 | 11 | 11 | 11 | 17 | -99 | 11 | 11 | 11 | 17 | -99 | 14 |  |  | 17 | -99 | 14 |  |  | 17 | -99 | 12 | 12 |  | 17 | -99 | 12 | 12 |  | 17 | -99 | 12 | 12 |  | 17 | -99 | 11 | 11 | 11 | 17 | -99 | 11 | 11 | 11 | 17 | -99 | 11 | 11 | 11 | 17 | -99 | 11 | 11 | 11 | 17
| 6675 | 145 | -99 |  |  |  | -99 | -99 | -99 |  |  | -95.9897 | -99 | -99 | -99 |  | -94.2288 | -99 | -99 | -99 | -99 | -92.9794 | -99 | -99 |  |  | -95.9897 | -99 | -99 | -99 |  | -94.2288 | -99 | -99 | -99 | -99 | -92.9794 | -99 |  |  |  | -99 | -99 | -99 |  |  | -95.9897 | -99 | -99 |  |  | -95.9897 | -99 | -99 | -99 |  | -94.2288 | -99 | -99 | -99 |  | -94.2288 | -99 | -99 | -99 |  | -94.2288 | -99 | -99 | -99 | -99 | -92.9794 | -99 | -99 | -99 | -99 | -92.9794 | -99 | -99 | -99 | -99 | -92.9794 | -99 | -99 | -99 | -99 | -92.9794 | -99 | -99 |  |  | -95.9897 | -99 | -99 |  |  | -95.9897 | -99 | -99 | -99 |  | -94.2288 | -99 | -99 | -99 |  | -94.2288 | -99 | -99 | -99 |  | -94.2288 | -99 | -99 | -99 | -99 | -92.9794 | -99 | -99 | -99 | -99 | -92.9794 | -99 | -99 | -99 | -99 | -92.9794 | -99 | -99 | -99 | -99 | -92.9794 | -99 |  |  |  | -99 | -99 | -99 |  |  | -95.9897 | -99 | -99 |  |  | -95.9897 | -99 | -99 | -99 |  | -94.2288 | -99 | -99 | -99 |  | -94.2288 | -99 | -99 | -99 |  | -94.2288 | -99 | -99 | -99 | -99 | -92.9794 | -99 | -99 | -99 | -99 | -92.9794 | -99 | -99 | -99 | -99 | -92.9794 | -99 | -99 | -99 | -99 | -92.9794 | -99 | -99 |  |  | -95.9897 | -99 | -99 |  |  | -95.9897 | -99 | -99 | -99 |  | -94.2288 | -99 | -99 | -99 |  | -94.2288 | -99 | -99 | -99 |  | -94.2288 | -99 | -99 | -99 | -99 | -92.9794 | -99 | -99 | -99 | -99 | -92.9794 | -99 | -99 | -99 | -99 | -92.9794 | -99 | -99 | -99 | -99 | -92.9794 | -99 |  |  |  | -99 | -99 | -99 |  |  | -95.9897 | -99 | -99 |  |  | -95.9897 | -99 | -99 | -99 |  | -94.2288 | -99 | -99 | -99 |  | -94.2288 | -99 | -99 | -99 |  | -94.2288 | -99 | -99 | -99 | -99 | -92.9794 | -99 | -99 | -99 | -99 | -92.9794 | -99 | -99 | -99 | -99 | -92.9794 | -99 | -99 | -99 | -99 | -92.9794 | -99 | -99 |  |  | -95.9897 | -99 | -99 |  |  | -95.9897 | -99 | -99 | -99 |  | -94.2288 | -99 | -99 | -99 |  | -94.2288 | -99 | -99 | -99 |  | -94.2288 | -99 | -99 | -99 | -99 | -92.9794 | -99 | -99 | -99 | -99 | -92.9794 | -99 | -99 | -99 | -99 | -92.9794 | -99 | -99 | -99 | -99 | -92.9794 | -99 |  |  |  | -99 | -99 | 14 |  |  | 17 | -99 | 14 |  |  | 17 | -99 | 12 | 12 |  | 17 | -99 | 12 | 12 |  | 17 | -99 | 12 | 12 |  | 17 | -99 | 11 | 11 | 11 | 17 | -99 | 11 | 11 | 11 | 17 | -99 | 11 | 11 | 11 | 17 | -99 | 11 | 11 | 11 | 17 | -99 | 14 |  |  | 17 | -99 | 14 |  |  | 17 | -99 | 12 | 12 |  | 17 | -99 | 12 | 12 |  | 17 | -99 | 12 | 12 |  | 17 | -99 | 11 | 11 | 11 | 17 | -99 | 11 | 11 | 11 | 17 | -99 | 11 | 11 | 11 | 17 | -99 | 11 | 11 | 11 | 17
| 6695 | 149 | -99 |  |  |  | -99 | -99 | -99 |  |  | -95.9897 | -99 | -99 | -99 |  | -94.2288 | -99 | -99 | -99 | -99 | -92.9794 | -99 | -99 |  |  | -95.9897 | -99 | -99 | -99 |  | -94.2288 | -99 | -99 | -99 | -99 | -92.9794 | -99 |  |  |  | -99 | -99 | -99 |  |  | -95.9897 | -99 | -99 |  |  | -95.9897 | -99 | -99 | -99 |  | -94.2288 | -99 | -99 | -99 |  | -94.2288 | -99 | -99 | -99 |  | -94.2288 | -99 | -99 | -99 | -99 | -92.9794 | -99 | -99 | -99 | -99 | -92.9794 | -99 | -99 | -99 | -99 | -92.9794 | -99 | -99 | -99 | -99 | -92.9794 | -99 | -99 |  |  | -95.9897 | -99 | -99 |  |  | -95.9897 | -99 | -99 | -99 |  | -94.2288 | -99 | -99 | -99 |  | -94.2288 | -99 | -99 | -99 |  | -94.2288 | -99 | -99 | -99 | -99 | -92.9794 | -99 | -99 | -99 | -99 | -92.9794 | -99 | -99 | -99 | -99 | -92.9794 | -99 | -99 | -99 | -99 | -92.9794 | -99 |  |  |  | 35 | -99 | 32 |  |  | 17 | -99 | 32 |  |  | 17 | -99 | 30 | 31 |  | 17 | -99 | 30 | 31 |  | 17 | -99 | 30 | 31 |  | 17 | -99 | 29 | 29 | 29 | 17 | -99 | 29 | 29 | 29 | 17 | -99 | 29 | 29 | 29 | 17 | -99 | 29 | 29 | 29 | 17 | -99 | 32 |  |  | 17 | -99 | 32 |  |  | 17 | -99 | 30 | 31 |  | 17 | -99 | 30 | 31 |  | 17 | -99 | 30 | 31 |  | 17 | -99 | 29 | 29 | 29 | 17 | -99 | 29 | 29 | 29 | 17 | -99 | 29 | 29 | 29 | 17 | -99 | 29 | 29 | 29 | 17 | -99 |  |  |  | 17 | -99 | 14 |  |  | 17 | -99 | 14 |  |  | 17 | -99 | 12 | 12 |  | 17 | -99 | 12 | 12 |  | 17 | -99 | 12 | 12 |  | 17 | -99 | 11 | 11 | 11 | 17 | -99 | 11 | 11 | 11 | 17 | -99 | 11 | 11 | 11 | 17 | -99 | 11 | 11 | 11 | 17 | -99 | 14 |  |  | 17 | -99 | 14 |  |  | 17 | -99 | 12 | 12 |  | 17 | -99 | 12 | 12 |  | 17 | -99 | 12 | 12 |  | 17 | -99 | 11 | 11 | 11 | 17 | -99 | 11 | 11 | 11 | 17 | -99 | 11 | 11 | 11 | 17 | -99 | 11 | 11 | 11 | 17 | -99 |  |  |  | -99 | -99 | 14 |  |  | 17 | -99 | 14 |  |  | 17 | -99 | 12 | 12 |  | 17 | -99 | 12 | 12 |  | 17 | -99 | 12 | 12 |  | 17 | -99 | 11 | 11 | 11 | 17 | -99 | 11 | 11 | 11 | 17 | -99 | 11 | 11 | 11 | 17 | -99 | 11 | 11 | 11 | 17 | -99 | 14 |  |  | 17 | -99 | 14 |  |  | 17 | -99 | 12 | 12 |  | 17 | -99 | 12 | 12 |  | 17 | -99 | 12 | 12 |  | 17 | -99 | 11 | 11 | 11 | 17 | -99 | 11 | 11 | 11 | 17 | -99 | 11 | 11 | 11 | 17 | -99 | 11 | 11 | 11 | 17
| 6715 | 153 | -99 |  |  |  | -99 | -99 | -99 |  |  | -95.9897 | -99 | -99 | -99 |  | -94.2288 | -99 | -99 | -99 | -99 | -92.9794 | -99 | -99 |  |  | -95.9897 | -99 | -99 | -99 |  | -94.2288 | -99 | -99 | -99 | -99 | -92.9794 | -99 |  |  |  | -99 | -99 | -99 |  |  | -95.9897 | -99 | -99 |  |  | -95.9897 | -99 | -99 | -99 |  | -94.2288 | -99 | -99 | -99 |  | -94.2288 | -99 | -99 | -99 |  | -94.2288 | -99 | -99 | -99 | -99 | -92.9794 | -99 | -99 | -99 | -99 | -92.9794 | -99 | -99 | -99 | -99 | -92.9794 | -99 | -99 | -99 | -99 | -92.9794 | -99 | -99 |  |  | -95.9897 | -99 | -99 |  |  | -95.9897 | -99 | -99 | -99 |  | -94.2288 | -99 | -99 | -99 |  | -94.2288 | -99 | -99 | -99 |  | -94.2288 | -99 | -99 | -99 | -99 | -92.9794 | -99 | -99 | -99 | -99 | -92.9794 | -99 | -99 | -99 | -99 | -92.9794 | -99 | -99 | -99 | -99 | -92.9794 | -99 |  |  |  | -99 | -99 | -99 |  |  | -95.9897 | -99 | -99 |  |  | -95.9897 | -99 | -99 | -99 |  | -94.2288 | -99 | -99 | -99 |  | -94.2288 | -99 | -99 | -99 |  | -94.2288 | -99 | -99 | -99 | -99 | -92.9794 | -99 | -99 | -99 | -99 | -92.9794 | -99 | -99 | -99 | -99 | -92.9794 | -99 | -99 | -99 | -99 | -92.9794 | -99 | -99 |  |  | -95.9897 | -99 | -99 |  |  | -95.9897 | -99 | -99 | -99 |  | -94.2288 | -99 | -99 | -99 |  | -94.2288 | -99 | -99 | -99 |  | -94.2288 | -99 | -99 | -99 | -99 | -92.9794 | -99 | -99 | -99 | -99 | -92.9794 | -99 | -99 | -99 | -99 | -92.9794 | -99 | -99 | -99 | -99 | -92.9794 | -99 |  |  |  | 17 | -99 | 14 |  |  | 17 | -99 | 14 |  |  | 17 | -99 | 12 | 12 |  | 17 | -99 | 12 | 12 |  | 17 | -99 | 12 | 12 |  | 17 | -99 | 11 | 11 | 11 | 17 | -99 | 11 | 11 | 11 | 17 | -99 | 11 | 11 | 11 | 17 | -99 | 11 | 11 | 11 | 17 | -99 | 14 |  |  | 17 | -99 | 14 |  |  | 17 | -99 | 12 | 12 |  | 17 | -99 | 12 | 12 |  | 17 | -99 | 12 | 12 |  | 17 | -99 | 11 | 11 | 11 | 17 | -99 | 11 | 11 | 11 | 17 | -99 | 11 | 11 | 11 | 17 | -99 | 11 | 11 | 11 | 17 | -99 |  |  |  | -99 | -99 | 14 |  |  | 17 | -99 | 14 |  |  | 17 | -99 | 12 | 12 |  | 17 | -99 | 12 | 12 |  | 17 | -99 | 12 | 12 |  | 17 | -99 | 11 | 11 | 11 | 17 | -99 | 11 | 11 | 11 | 17 | -99 | 11 | 11 | 11 | 17 | -99 | 11 | 11 | 11 | 17 | -99 | 14 |  |  | 17 | -99 | 14 |  |  | 17 | -99 | 12 | 12 |  | 17 | -99 | 12 | 12 |  | 17 | -99 | 12 | 12 |  | 17 | -99 | 11 | 11 | 11 | 17 | -99 | 11 | 11 | 11 | 17 | -99 | 11 | 11 | 11 | 17 | -99 | 11 | 11 | 11 | 17
| 6735 | 157 | -99 |  |  |  | -99 | -99 | -99 |  |  | -95.9897 | -99 | -99 | -99 |  | -94.2288 | -99 | -99 | -99 | -99 | -92.9794 | -99 | -99 |  |  | -95.9897 | -99 | -99 | -99 |  | -94.2288 | -99 | -99 | -99 | -99 | -92.9794 | -99 |  |  |  | -99 | -99 | -99 |  |  | -95.9897 | -99 | -99 |  |  | -95.9897 | -99 | -99 | -99 |  | -94.2288 | -99 | -99 | -99 |  | -94.2288 | -99 | -99 | -99 |  | -94.2288 | -99 | -99 | -99 | -99 | -92.9794 | -99 | -99 | -99 | -99 | -92.9794 | -99 | -99 | -99 | -99 | -92.9794 | -99 | -99 | -99 | -99 | -92.9794 | -99 | -99 |  |  | -95.9897 | -99 | -99 |  |  | -95.9897 | -99 | -99 | -99 |  | -94.2288 | -99 | -99 | -99 |  | -94.2288 | -99 | -99 | -99 |  | -94.2288 | -99 | -99 | -99 | -99 | -92.9794 | -99 | -99 | -99 | -99 | -92.9794 | -99 | -99 | -99 | -99 | -92.9794 | -99 | -99 | -99 | -99 | -92.9794 | -99 |  |  |  | 36 | -99 | 33 |  |  | 17 | -99 | 33 |  |  | 17 | -99 | 31 | 32 |  | 17 | -99 | 31 | 32 |  | 17 | -99 | 31 | 32 |  | 17 | -99 | 30 | 30 | 30 | 17 | -99 | 30 | 30 | 30 | 17 | -99 | 30 | 30 | 30 | 17 | -99 | 30 | 30 | 30 | 17 | -99 | 33 |  |  | 17 | -99 | 33 |  |  | 17 | -99 | 31 | 32 |  | 17 | -99 | 31 | 32 |  | 17 | -99 | 31 | 32 |  | 17 | -99 | 30 | 30 | 30 | 17 | -99 | 30 | 30 | 30 | 17 | -99 | 30 | 30 | 30 | 17 | -99 | 30 | 30 | 30 | 17 | -99 |  |  |  | 17 | -99 | 14 |  |  | 17 | -99 | 14 |  |  | 17 | -99 | 12 | 12 |  | 17 | -99 | 12 | 12 |  | 17 | -99 | 12 | 12 |  | 17 | -99 | 11 | 11 | 11 | 17 | -99 | 11 | 11 | 11 | 17 | -99 | 11 | 11 | 11 | 17 | -99 | 11 | 11 | 11 | 17 | -99 | 14 |  |  | 17 | -99 | 14 |  |  | 17 | -99 | 12 | 12 |  | 17 | -99 | 12 | 12 |  | 17 | -99 | 12 | 12 |  | 17 | -99 | 11 | 11 | 11 | 17 | -99 | 11 | 11 | 11 | 17 | -99 | 11 | 11 | 11 | 17 | -99 | 11 | 11 | 11 | 17 | -99 |  |  |  | -99 | -99 | 14 |  |  | 17 | -99 | 14 |  |  | 17 | -99 | 12 | 12 |  | 17 | -99 | 12 | 12 |  | 17 | -99 | 12 | 12 |  | 17 | -99 | 11 | 11 | 11 | 17 | -99 | 11 | 11 | 11 | 17 | -99 | 11 | 11 | 11 | 17 | -99 | 11 | 11 | 11 | 17 | -99 | 14 |  |  | 17 | -99 | 14 |  |  | 17 | -99 | 12 | 12 |  | 17 | -99 | 12 | 12 |  | 17 | -99 | 12 | 12 |  | 17 | -99 | 11 | 11 | 11 | 17 | -99 | 11 | 11 | 11 | 17 | -99 | 11 | 11 | 11 | 17 | -99 | 11 | 11 | 11 | 17
| 6755 | 161 | -99 |  |  |  | -99 | -99 | -99 |  |  | -95.9897 | -99 | -99 | -99 |  | -94.2288 | -99 | -99 | -99 | -99 | -92.9794 | -99 | -99 |  |  | -95.9897 | -99 | -99 | -99 |  | -94.2288 | -99 | -99 | -99 | -99 | -92.9794 | -99 |  |  |  | -99 | -99 | -99 |  |  | -95.9897 | -99 | -99 |  |  | -95.9897 | -99 | -99 | -99 |  | -94.2288 | -99 | -99 | -99 |  | -94.2288 | -99 | -99 | -99 |  | -94.2288 | -99 | -99 | -99 | -99 | -92.9794 | -99 | -99 | -99 | -99 | -92.9794 | -99 | -99 | -99 | -99 | -92.9794 | -99 | -99 | -99 | -99 | -92.9794 | -99 | -99 |  |  | -95.9897 | -99 | -99 |  |  | -95.9897 | -99 | -99 | -99 |  | -94.2288 | -99 | -99 | -99 |  | -94.2288 | -99 | -99 | -99 |  | -94.2288 | -99 | -99 | -99 | -99 | -92.9794 | -99 | -99 | -99 | -99 | -92.9794 | -99 | -99 | -99 | -99 | -92.9794 | -99 | -99 | -99 | -99 | -92.9794 | -99 |  |  |  | -99 | -99 | -99 |  |  | -95.9897 | -99 | -99 |  |  | -95.9897 | -99 | -99 | -99 |  | -94.2288 | -99 | -99 | -99 |  | -94.2288 | -99 | -99 | -99 |  | -94.2288 | -99 | -99 | -99 | -99 | -92.9794 | -99 | -99 | -99 | -99 | -92.9794 | -99 | -99 | -99 | -99 | -92.9794 | -99 | -99 | -99 | -99 | -92.9794 | -99 | -99 |  |  | -95.9897 | -99 | -99 |  |  | -95.9897 | -99 | -99 | -99 |  | -94.2288 | -99 | -99 | -99 |  | -94.2288 | -99 | -99 | -99 |  | -94.2288 | -99 | -99 | -99 | -99 | -92.9794 | -99 | -99 | -99 | -99 | -92.9794 | -99 | -99 | -99 | -99 | -92.9794 | -99 | -99 | -99 | -99 | -92.9794 | -99 |  |  |  | -99 | -99 | -99 |  |  | -95.9897 | -99 | -99 |  |  | -95.9897 | -99 | -99 | -99 |  | -94.2288 | -99 | -99 | -99 |  | -94.2288 | -99 | -99 | -99 |  | -94.2288 | -99 | -99 | -99 | -99 | -92.9794 | -99 | -99 | -99 | -99 | -92.9794 | -99 | -99 | -99 | -99 | -92.9794 | -99 | -99 | -99 | -99 | -92.9794 | -99 | -99 |  |  | -95.9897 | -99 | -99 |  |  | -95.9897 | -99 | -99 | -99 |  | -94.2288 | -99 | -99 | -99 |  | -94.2288 | -99 | -99 | -99 |  | -94.2288 | -99 | -99 | -99 | -99 | -92.9794 | -99 | -99 | -99 | -99 | -92.9794 | -99 | -99 | -99 | -99 | -92.9794 | -99 | -99 | -99 | -99 | -92.9794 | -99 |  |  |  | -99 | -99 | -99 |  |  | -95.9897 | -99 | -99 |  |  | -95.9897 | -99 | -99 | -99 |  | -94.2288 | -99 | -99 | -99 |  | -94.2288 | -99 | -99 | -99 |  | -94.2288 | -99 | -99 | -99 | -99 | -92.9794 | -99 | -99 | -99 | -99 | -92.9794 | -99 | -99 | -99 | -99 | -92.9794 | -99 | -99 | -99 | -99 | -92.9794 | -99 | -99 |  |  | -95.9897 | -99 | -99 |  |  | -95.9897 | -99 | -99 | -99 |  | -94.2288 | -99 | -99 | -99 |  | -94.2288 | -99 | -99 | -99 |  | -94.2288 | -99 | -99 | -99 | -99 | -92.9794 | -99 | -99 | -99 | -99 | -92.9794 | -99 | -99 | -99 | -99 | -92.9794 | -99 | -99 | -99 | -99 | -92.9794
| 6775 | 165 | -99 |  |  |  | -99 | -99 | -99 |  |  | -95.9897 | -99 | -99 | -99 |  | -94.2288 | -99 | -99 | -99 | -99 | -92.9794 | -99 | -99 |  |  | -95.9897 | -99 | -99 | -99 |  | -94.2288 | -99 | -99 | -99 | -99 | -92.9794 | -99 |  |  |  | -99 | -99 | -99 |  |  | -95.9897 | -99 | -99 |  |  | -95.9897 | -99 | -99 | -99 |  | -94.2288 | -99 | -99 | -99 |  | -94.2288 | -99 | -99 | -99 |  | -94.2288 | -99 | -99 | -99 | -99 | -92.9794 | -99 | -99 | -99 | -99 | -92.9794 | -99 | -99 | -99 | -99 | -92.9794 | -99 | -99 | -99 | -99 | -92.9794 | -99 | -99 |  |  | -95.9897 | -99 | -99 |  |  | -95.9897 | -99 | -99 | -99 |  | -94.2288 | -99 | -99 | -99 |  | -94.2288 | -99 | -99 | -99 |  | -94.2288 | -99 | -99 | -99 | -99 | -92.9794 | -99 | -99 | -99 | -99 | -92.9794 | -99 | -99 | -99 | -99 | -92.9794 | -99 | -99 | -99 | -99 | -92.9794 | -99 |  |  |  | 37 | -99 | 34 |  |  | 17 | -99 | 34 |  |  | 17 | -99 | 32 | 33 |  | 17 | -99 | 32 | 33 |  | 17 | -99 | 32 | 33 |  | 17 | -99 | 31 | 31 | 31 | 17 | -99 | 31 | 31 | 31 | 17 | -99 | 31 | 31 | 31 | 17 | -99 | 31 | 31 | 31 | 17 | -99 | 34 |  |  | 17 | -99 | 34 |  |  | 17 | -99 | 32 | 33 |  | 17 | -99 | 32 | 33 |  | 17 | -99 | 32 | 33 |  | 17 | -99 | 31 | 31 | 31 | 17 | -99 | 31 | 31 | 31 | 17 | -99 | 31 | 31 | 31 | 17 | -99 | 31 | 31 | 31 | 17 | -99 |  |  |  | 17 | -99 | 14 |  |  | 17 | -99 | 14 |  |  | 17 | -99 | 12 | 12 |  | 17 | -99 | 12 | 12 |  | 17 | -99 | 12 | 12 |  | 17 | -99 | 11 | 11 | 11 | 17 | -99 | 11 | 11 | 11 | 17 | -99 | 11 | 11 | 11 | 17 | -99 | 11 | 11 | 11 | 17 | -99 | 14 |  |  | 17 | -99 | 14 |  |  | 17 | -99 | 12 | 12 |  | 17 | -99 | 12 | 12 |  | 17 | -99 | 12 | 12 |  | 17 | -99 | 11 | 11 | 11 | 17 | -99 | 11 | 11 | 11 | 17 | -99 | 11 | 11 | 11 | 17 | -99 | 11 | 11 | 11 | 17 | -99 |  |  |  | -99 | -99 | 14 |  |  | 17 | -99 | 14 |  |  | 17 | -99 | 12 | 12 |  | 17 | -99 | 12 | 12 |  | 17 | -99 | 12 | 12 |  | 17 | -99 | 11 | 11 | 11 | 17 | -99 | 11 | 11 | 11 | 17 | -99 | 11 | 11 | 11 | 17 | -99 | 11 | 11 | 11 | 17 | -99 | 14 |  |  | 17 | -99 | 14 |  |  | 17 | -99 | 12 | 12 |  | 17 | -99 | 12 | 12 |  | 17 | -99 | 12 | 12 |  | 17 | -99 | 11 | 11 | 11 | 17 | -99 | 11 | 11 | 11 | 17 | -99 | 11 | 11 | 11 | 17 | -99 | 11 | 11 | 11 | 17
| 6795 | 169 | -99 |  |  |  | -99 | -99 | -99 |  |  | -95.9897 | -99 | -99 | -99 |  | -94.2288 | -99 | -99 | -99 | -99 | -92.9794 | -99 | -99 |  |  | -95.9897 | -99 | -99 | -99 |  | -94.2288 | -99 | -99 | -99 | -99 | -92.9794 | -99 |  |  |  | -99 | -99 | -99 |  |  | -95.9897 | -99 | -99 |  |  | -95.9897 | -99 | -99 | -99 |  | -94.2288 | -99 | -99 | -99 |  | -94.2288 | -99 | -99 | -99 |  | -94.2288 | -99 | -99 | -99 | -99 | -92.9794 | -99 | -99 | -99 | -99 | -92.9794 | -99 | -99 | -99 | -99 | -92.9794 | -99 | -99 | -99 | -99 | -92.9794 | -99 | -99 |  |  | -95.9897 | -99 | -99 |  |  | -95.9897 | -99 | -99 | -99 |  | -94.2288 | -99 | -99 | -99 |  | -94.2288 | -99 | -99 | -99 |  | -94.2288 | -99 | -99 | -99 | -99 | -92.9794 | -99 | -99 | -99 | -99 | -92.9794 | -99 | -99 | -99 | -99 | -92.9794 | -99 | -99 | -99 | -99 | -92.9794 | -99 |  |  |  | -99 | -99 | -99 |  |  | -95.9897 | -99 | -99 |  |  | -95.9897 | -99 | -99 | -99 |  | -94.2288 | -99 | -99 | -99 |  | -94.2288 | -99 | -99 | -99 |  | -94.2288 | -99 | -99 | -99 | -99 | -92.9794 | -99 | -99 | -99 | -99 | -92.9794 | -99 | -99 | -99 | -99 | -92.9794 | -99 | -99 | -99 | -99 | -92.9794 | -99 | -99 |  |  | -95.9897 | -99 | -99 |  |  | -95.9897 | -99 | -99 | -99 |  | -94.2288 | -99 | -99 | -99 |  | -94.2288 | -99 | -99 | -99 |  | -94.2288 | -99 | -99 | -99 | -99 | -92.9794 | -99 | -99 | -99 | -99 | -92.9794 | -99 | -99 | -99 | -99 | -92.9794 | -99 | -99 | -99 | -99 | -92.9794 | -99 |  |  |  | 17 | -99 | 14 |  |  | 17 | -99 | 14 |  |  | 17 | -99 | 12 | 12 |  | 17 | -99 | 12 | 12 |  | 17 | -99 | 12 | 12 |  | 17 | -99 | 11 | 11 | 11 | 17 | -99 | 11 | 11 | 11 | 17 | -99 | 11 | 11 | 11 | 17 | -99 | 11 | 11 | 11 | 17 | -99 | 14 |  |  | 17 | -99 | 14 |  |  | 17 | -99 | 12 | 12 |  | 17 | -99 | 12 | 12 |  | 17 | -99 | 12 | 12 |  | 17 | -99 | 11 | 11 | 11 | 17 | -99 | 11 | 11 | 11 | 17 | -99 | 11 | 11 | 11 | 17 | -99 | 11 | 11 | 11 | 17 | -99 |  |  |  | -99 | -99 | 14 |  |  | 17 | -99 | 14 |  |  | 17 | -99 | 12 | 12 |  | 17 | -99 | 12 | 12 |  | 17 | -99 | 12 | 12 |  | 17 | -99 | 11 | 11 | 11 | 17 | -99 | 11 | 11 | 11 | 17 | -99 | 11 | 11 | 11 | 17 | -99 | 11 | 11 | 11 | 17 | -99 | 14 |  |  | 17 | -99 | 14 |  |  | 17 | -99 | 12 | 12 |  | 17 | -99 | 12 | 12 |  | 17 | -99 | 12 | 12 |  | 17 | -99 | 11 | 11 | 11 | 17 | -99 | 11 | 11 | 11 | 17 | -99 | 11 | 11 | 11 | 17 | -99 | 11 | 11 | 11 | 17
| 6815 | 173 | -99 |  |  |  | -99 | -99 | -99 |  |  | -95.9897 | -99 | -99 | -99 |  | -94.2288 | -99 | -99 | -99 | -99 | -92.9794 | -99 | -99 |  |  | -95.9897 | -99 | -99 | -99 |  | -94.2288 | -99 | -99 | -99 | -99 | -92.9794 | -99 |  |  |  | -99 | -99 | -99 |  |  | -95.9897 | -99 | -99 |  |  | -95.9897 | -99 | -99 | -99 |  | -94.2288 | -99 | -99 | -99 |  | -94.2288 | -99 | -99 | -99 |  | -94.2288 | -99 | -99 | -99 | -99 | -92.9794 | -99 | -99 | -99 | -99 | -92.9794 | -99 | -99 | -99 | -99 | -92.9794 | -99 | -99 | -99 | -99 | -92.9794 | -99 | -99 |  |  | -95.9897 | -99 | -99 |  |  | -95.9897 | -99 | -99 | -99 |  | -94.2288 | -99 | -99 | -99 |  | -94.2288 | -99 | -99 | -99 |  | -94.2288 | -99 | -99 | -99 | -99 | -92.9794 | -99 | -99 | -99 | -99 | -92.9794 | -99 | -99 | -99 | -99 | -92.9794 | -99 | -99 | -99 | -99 | -92.9794 | -99 |  |  |  | 38 | -99 | 35 |  |  | 17 | -99 | 35 |  |  | 17 | -99 | 33 | 34 |  | 17 | -99 | 33 | 34 |  | 17 | -99 | 33 | 34 |  | 17 | -99 | 32 | 32 | 32 | 17 | -99 | 32 | 32 | 32 | 17 | -99 | 32 | 32 | 32 | 17 | -99 | 32 | 32 | 32 | 17 | -99 | 35 |  |  | 17 | -99 | 35 |  |  | 17 | -99 | 33 | 34 |  | 17 | -99 | 33 | 34 |  | 17 | -99 | 33 | 34 |  | 17 | -99 | 32 | 32 | 32 | 17 | -99 | 32 | 32 | 32 | 17 | -99 | 32 | 32 | 32 | 17 | -99 | 32 | 32 | 32 | 17 | -99 |  |  |  | 17 | -99 | 14 |  |  | 17 | -99 | 14 |  |  | 17 | -99 | 12 | 12 |  | 17 | -99 | 12 | 12 |  | 17 | -99 | 12 | 12 |  | 17 | -99 | 11 | 11 | 11 | 17 | -99 | 11 | 11 | 11 | 17 | -99 | 11 | 11 | 11 | 17 | -99 | 11 | 11 | 11 | 17 | -99 | 14 |  |  | 17 | -99 | 14 |  |  | 17 | -99 | 12 | 12 |  | 17 | -99 | 12 | 12 |  | 17 | -99 | 12 | 12 |  | 17 | -99 | 11 | 11 | 11 | 17 | -99 | 11 | 11 | 11 | 17 | -99 | 11 | 11 | 11 | 17 | -99 | 11 | 11 | 11 | 17 | -99 |  |  |  | -99 | -99 | 14 |  |  | 17 | -99 | 14 |  |  | 17 | -99 | 12 | 12 |  | 17 | -99 | 12 | 12 |  | 17 | -99 | 12 | 12 |  | 17 | -99 | 11 | 11 | 11 | 17 | -99 | 11 | 11 | 11 | 17 | -99 | 11 | 11 | 11 | 17 | -99 | 11 | 11 | 11 | 17 | -99 | 14 |  |  | 17 | -99 | 14 |  |  | 17 | -99 | 12 | 12 |  | 17 | -99 | 12 | 12 |  | 17 | -99 | 12 | 12 |  | 17 | -99 | 11 | 11 | 11 | 17 | -99 | 11 | 11 | 11 | 17 | -99 | 11 | 11 | 11 | 17 | -99 | 11 | 11 | 11 | 17
| 6835 | 177 | -99 |  |  |  | -99 | -99 | -99 |  |  | -95.9897 | -99 | -99 | -99 |  | -94.2288 | -99 | -99 | -99 | -99 | -92.9794 | -99 | -99 |  |  | -95.9897 | -99 | -99 | -99 |  | -94.2288 | -99 | -99 | -99 | -99 | -92.9794 | -99 |  |  |  | -99 | -99 | -99 |  |  | -95.9897 | -99 | -99 |  |  | -95.9897 | -99 | -99 | -99 |  | -94.2288 | -99 | -99 | -99 |  | -94.2288 | -99 | -99 | -99 |  | -94.2288 | -99 | -99 | -99 | -99 | -92.9794 | -99 | -99 | -99 | -99 | -92.9794 | -99 | -99 | -99 | -99 | -92.9794 | -99 | -99 | -99 | -99 | -92.9794 | -99 | -99 |  |  | -95.9897 | -99 | -99 |  |  | -95.9897 | -99 | -99 | -99 |  | -94.2288 | -99 | -99 | -99 |  | -94.2288 | -99 | -99 | -99 |  | -94.2288 | -99 | -99 | -99 | -99 | -92.9794 | -99 | -99 | -99 | -99 | -92.9794 | -99 | -99 | -99 | -99 | -92.9794 | -99 | -99 | -99 | -99 | -92.9794 | -99 |  |  |  | -99 | -99 | -99 |  |  | -95.9897 | -99 | -99 |  |  | -95.9897 | -99 | -99 | -99 |  | -94.2288 | -99 | -99 | -99 |  | -94.2288 | -99 | -99 | -99 |  | -94.2288 | -99 | -99 | -99 | -99 | -92.9794 | -99 | -99 | -99 | -99 | -92.9794 | -99 | -99 | -99 | -99 | -92.9794 | -99 | -99 | -99 | -99 | -92.9794 | -99 | -99 |  |  | -95.9897 | -99 | -99 |  |  | -95.9897 | -99 | -99 | -99 |  | -94.2288 | -99 | -99 | -99 |  | -94.2288 | -99 | -99 | -99 |  | -94.2288 | -99 | -99 | -99 | -99 | -92.9794 | -99 | -99 | -99 | -99 | -92.9794 | -99 | -99 | -99 | -99 | -92.9794 | -99 | -99 | -99 | -99 | -92.9794 | -99 |  |  |  | -99 | -99 | -99 |  |  | -95.9897 | -99 | -99 |  |  | -95.9897 | -99 | -99 | -99 |  | -94.2288 | -99 | -99 | -99 |  | -94.2288 | -99 | -99 | -99 |  | -94.2288 | -99 | -99 | -99 | -99 | -92.9794 | -99 | -99 | -99 | -99 | -92.9794 | -99 | -99 | -99 | -99 | -92.9794 | -99 | -99 | -99 | -99 | -92.9794 | -99 | -99 |  |  | -95.9897 | -99 | -99 |  |  | -95.9897 | -99 | -99 | -99 |  | -94.2288 | -99 | -99 | -99 |  | -94.2288 | -99 | -99 | -99 |  | -94.2288 | -99 | -99 | -99 | -99 | -92.9794 | -99 | -99 | -99 | -99 | -92.9794 | -99 | -99 | -99 | -99 | -92.9794 | -99 | -99 | -99 | -99 | -92.9794 | -99 |  |  |  | -99 | -99 | 14 |  |  | 17 | -99 | 14 |  |  | 17 | -99 | 12 | 12 |  | 17 | -99 | 12 | 12 |  | 17 | -99 | 12 | 12 |  | 17 | -99 | 11 | 11 | 11 | 17 | -99 | 11 | 11 | 11 | 17 | -99 | 11 | 11 | 11 | 17 | -99 | 11 | 11 | 11 | 17 | -99 | 14 |  |  | 17 | -99 | 14 |  |  | 17 | -99 | 12 | 12 |  | 17 | -99 | 12 | 12 |  | 17 | -99 | 12 | 12 |  | 17 | -99 | 11 | 11 | 11 | 17 | -99 | 11 | 11 | 11 | 17 | -99 | 11 | 11 | 11 | 17 | -99 | 11 | 11 | 11 | 17
| 6855 | 181 | -99 |  |  |  | -99 | -99 | -99 |  |  | -95.9897 | -99 | -99 | -99 |  | -94.2288 | -99 | -99 | -99 | -99 | -92.9794 | -99 | -99 |  |  | -95.9897 | -99 | -99 | -99 |  | -94.2288 | -99 | -99 | -99 | -99 | -92.9794 | -99 |  |  |  | -99 | -99 | -99 |  |  | -95.9897 | -99 | -99 |  |  | -95.9897 | -99 | -99 | -99 |  | -94.2288 | -99 | -99 | -99 |  | -94.2288 | -99 | -99 | -99 |  | -94.2288 | -99 | -99 | -99 | -99 | -92.9794 | -99 | -99 | -99 | -99 | -92.9794 | -99 | -99 | -99 | -99 | -92.9794 | -99 | -99 | -99 | -99 | -92.9794 | -99 | -99 |  |  | -95.9897 | -99 | -99 |  |  | -95.9897 | -99 | -99 | -99 |  | -94.2288 | -99 | -99 | -99 |  | -94.2288 | -99 | -99 | -99 |  | -94.2288 | -99 | -99 | -99 | -99 | -92.9794 | -99 | -99 | -99 | -99 | -92.9794 | -99 | -99 | -99 | -99 | -92.9794 | -99 | -99 | -99 | -99 | -92.9794 | -99 |  |  |  | 39 | -99 | 36 |  |  | 17 | -99 | 36 |  |  | 17 | -99 | 34 | 35 |  | 17 | -99 | 34 | 35 |  | 17 | -99 | 34 | 35 |  | 17 | -99 | 33 | 33 | 33 | 17 | -99 | 33 | 33 | 33 | 17 | -99 | 33 | 33 | 33 | 17 | -99 | 33 | 33 | 33 | 17 | -99 | 36 |  |  | 17 | -99 | 36 |  |  | 17 | -99 | 34 | 35 |  | 17 | -99 | 34 | 35 |  | 17 | -99 | 34 | 35 |  | 17 | -99 | 33 | 33 | 33 | 17 | -99 | 33 | 33 | 33 | 17 | -99 | 33 | 33 | 33 | 17 | -99 | 33 | 33 | 33 | 17 | -99 |  |  |  | 17 | -99 | 14 |  |  | 17 | -99 | 14 |  |  | 17 | -99 | 12 | 12 |  | 17 | -99 | 12 | 12 |  | 17 | -99 | 12 | 12 |  | 17 | -99 | 11 | 11 | 11 | 17 | -99 | 11 | 11 | 11 | 17 | -99 | 11 | 11 | 11 | 17 | -99 | 11 | 11 | 11 | 17 | -99 | 14 |  |  | 17 | -99 | 14 |  |  | 17 | -99 | 12 | 12 |  | 17 | -99 | 12 | 12 |  | 17 | -99 | 12 | 12 |  | 17 | -99 | 11 | 11 | 11 | 17 | -99 | 11 | 11 | 11 | 17 | -99 | 11 | 11 | 11 | 17 | -99 | 11 | 11 | 11 | 17 | -99 |  |  |  | -99 | -99 | 14 |  |  | 17 | -99 | 14 |  |  | 17 | -99 | 12 | 12 |  | 17 | -99 | 12 | 12 |  | 17 | -99 | 12 | 12 |  | 17 | -99 | 11 | 11 | 11 | 17 | -99 | 11 | 11 | 11 | 17 | -99 | 11 | 11 | 11 | 17 | -99 | 11 | 11 | 11 | 17 | -99 | 14 |  |  | 17 | -99 | 14 |  |  | 17 | -99 | 12 | 12 |  | 17 | -99 | 12 | 12 |  | 17 | -99 | 12 | 12 |  | 17 | -99 | 11 | 11 | 11 | 17 | -99 | 11 | 11 | 11 | 17 | -99 | 11 | 11 | 11 | 17 | -99 | 11 | 11 | 11 | 17
UNII-8 | 6875 | 185 | -99 |  |  |  | -99 | -99 | -99 |  |  | -95.9897 | -99 | -99 | -99 |  | -94.2288 | -99 | -99 | -99 | -99 | -92.9794 | -99 | -99 |  |  | -95.9897 | -99 | -99 | -99 |  | -94.2288 | -99 | -99 | -99 | -99 | -92.9794 | -99 |  |  |  | -99 | -99 | -99 |  |  | -95.9897 | -99 | -99 |  |  | -95.9897 | -99 | -99 | -99 |  | -94.2288 | -99 | -99 | -99 |  | -94.2288 | -99 | -99 | -99 |  | -94.2288 | -99 | -99 | -99 | -99 | -92.9794 | -99 | -99 | -99 | -99 | -92.9794 | -99 | -99 | -99 | -99 | -92.9794 | -99 | -99 | -99 | -99 | -92.9794 | -99 | -99 |  |  | -95.9897 | -99 | -99 |  |  | -95.9897 | -99 | -99 | -99 |  | -94.2288 | -99 | -99 | -99 |  | -94.2288 | -99 | -99 | -99 |  | -94.2288 | -99 | -99 | -99 | -99 | -92.9794 | -99 | -99 | -99 | -99 | -92.9794 | -99 | -99 | -99 | -99 | -92.9794 | -99 | -99 | -99 | -99 | -92.9794 | -99 |  |  |  | -99 | -99 | -99 |  |  | -95.9897 | -99 | -99 |  |  | -95.9897 | -99 | -99 | -99 |  | -94.2288 | -99 | -99 | -99 |  | -94.2288 | -99 | -99 | -99 |  | -94.2288 | -99 | -99 | -99 | -99 | -92.9794 | -99 | -99 | -99 | -99 | -92.9794 | -99 | -99 | -99 | -99 | -92.9794 | -99 | -99 | -99 | -99 | -92.9794 | -99 | -99 |  |  | -95.9897 | -99 | -99 |  |  | -95.9897 | -99 | -99 | -99 |  | -94.2288 | -99 | -99 | -99 |  | -94.2288 | -99 | -99 | -99 |  | -94.2288 | -99 | -99 | -99 | -99 | -92.9794 | -99 | -99 | -99 | -99 | -92.9794 | -99 | -99 | -99 | -99 | -92.9794 | -99 | -99 | -99 | -99 | -92.9794 | -99 |  |  |  | 17 | -99 | 14 |  |  | 17 | -99 | 14 |  |  | 17 | -99 | 12 | 12 |  | 17 | -99 | 12 | 12 |  | 17 | -99 | 12 | 12 |  | 17 | -99 | 11 | 11 | 11 | 17 | -99 | 11 | 11 | 11 | 17 | -99 | 11 | 11 | 11 | 17 | -99 | 11 | 11 | 11 | 17 | -99 | 14 |  |  | 17 | -99 | 14 |  |  | 17 | -99 | 12 | 12 |  | 17 | -99 | 12 | 12 |  | 17 | -99 | 12 | 12 |  | 17 | -99 | 11 | 11 | 11 | 17 | -99 | 11 | 11 | 11 | 17 | -99 | 11 | 11 | 11 | 17 | -99 | 11 | 11 | 11 | 17 | -99 |  |  |  | -99 | -99 | 14 |  |  | 17 | -99 | 14 |  |  | 17 | -99 | 12 | 12 |  | 17 | -99 | 12 | 12 |  | 17 | -99 | 12 | 12 |  | 17 | -99 | 11 | 11 | 11 | 17 | -99 | 11 | 11 | 11 | 17 | -99 | 11 | 11 | 11 | 17 | -99 | 11 | 11 | 11 | 17 | -99 | 14 |  |  | 17 | -99 | 14 |  |  | 17 | -99 | 12 | 12 |  | 17 | -99 | 12 | 12 |  | 17 | -99 | 12 | 12 |  | 17 | -99 | 11 | 11 | 11 | 17 | -99 | 11 | 11 | 11 | 17 | -99 | 11 | 11 | 11 | 17 | -99 | 11 | 11 | 11 | 17
| 6895 | 189 | -99 |  |  |  | -99 | -99 | -99 |  |  | -95.9897 | -99 | -99 | -99 |  | -94.2288 | -99 | -99 | -99 | -99 | -92.9794 | -99 | -99 |  |  | -95.9897 | -99 | -99 | -99 |  | -94.2288 | -99 | -99 | -99 | -99 | -92.9794 | -99 |  |  |  | -99 | -99 | -99 |  |  | -95.9897 | -99 | -99 |  |  | -95.9897 | -99 | -99 | -99 |  | -94.2288 | -99 | -99 | -99 |  | -94.2288 | -99 | -99 | -99 |  | -94.2288 | -99 | -99 | -99 | -99 | -92.9794 | -99 | -99 | -99 | -99 | -92.9794 | -99 | -99 | -99 | -99 | -92.9794 | -99 | -99 | -99 | -99 | -92.9794 | -99 | -99 |  |  | -95.9897 | -99 | -99 |  |  | -95.9897 | -99 | -99 | -99 |  | -94.2288 | -99 | -99 | -99 |  | -94.2288 | -99 | -99 | -99 |  | -94.2288 | -99 | -99 | -99 | -99 | -92.9794 | -99 | -99 | -99 | -99 | -92.9794 | -99 | -99 | -99 | -99 | -92.9794 | -99 | -99 | -99 | -99 | -92.9794 | -99 |  |  |  | 40 | -99 | 37 |  |  | 17 | -99 | 37 |  |  | 17 | -99 | 35 | 36 |  | 17 | -99 | 35 | 36 |  | 17 | -99 | 35 | 36 |  | 17 | -99 | 34 | 34 | 34 | 17 | -99 | 34 | 34 | 34 | 17 | -99 | 34 | 34 | 34 | 17 | -99 | 34 | 34 | 34 | 17 | -99 | 37 |  |  | 17 | -99 | 37 |  |  | 17 | -99 | 35 | 36 |  | 17 | -99 | 35 | 36 |  | 17 | -99 | 35 | 36 |  | 17 | -99 | 34 | 34 | 34 | 17 | -99 | 34 | 34 | 34 | 17 | -99 | 34 | 34 | 34 | 17 | -99 | 34 | 34 | 34 | 17 | -99 |  |  |  | 17 | -99 | 14 |  |  | 17 | -99 | 14 |  |  | 17 | -99 | 12 | 12 |  | 17 | -99 | 12 | 12 |  | 17 | -99 | 12 | 12 |  | 17 | -99 | 11 | 11 | 11 | 17 | -99 | 11 | 11 | 11 | 17 | -99 | 11 | 11 | 11 | 17 | -99 | 11 | 11 | 11 | 17 | -99 | 14 |  |  | 17 | -99 | 14 |  |  | 17 | -99 | 12 | 12 |  | 17 | -99 | 12 | 12 |  | 17 | -99 | 12 | 12 |  | 17 | -99 | 11 | 11 | 11 | 17 | -99 | 11 | 11 | 11 | 17 | -99 | 11 | 11 | 11 | 17 | -99 | 11 | 11 | 11 | 17 | -99 |  |  |  | -99 | -99 | 14 |  |  | 17 | -99 | 14 |  |  | 17 | -99 | 12 | 12 |  | 17 | -99 | 12 | 12 |  | 17 | -99 | 12 | 12 |  | 17 | -99 | 11 | 11 | 11 | 17 | -99 | 11 | 11 | 11 | 17 | -99 | 11 | 11 | 11 | 17 | -99 | 11 | 11 | 11 | 17 | -99 | 14 |  |  | 17 | -99 | 14 |  |  | 17 | -99 | 12 | 12 |  | 17 | -99 | 12 | 12 |  | 17 | -99 | 12 | 12 |  | 17 | -99 | 11 | 11 | 11 | 17 | -99 | 11 | 11 | 11 | 17 | -99 | 11 | 11 | 11 | 17 | -99 | 11 | 11 | 11 | 17
| 6915 | 193 | -99 |  |  |  | -99 | -99 | -99 |  |  | -95.9897 | -99 | -99 | -99 |  | -94.2288 | -99 | -99 | -99 | -99 | -92.9794 | -99 | -99 |  |  | -95.9897 | -99 | -99 | -99 |  | -94.2288 | -99 | -99 | -99 | -99 | -92.9794 | -99 |  |  |  | -99 | -99 | -99 |  |  | -95.9897 | -99 | -99 |  |  | -95.9897 | -99 | -99 | -99 |  | -94.2288 | -99 | -99 | -99 |  | -94.2288 | -99 | -99 | -99 |  | -94.2288 | -99 | -99 | -99 | -99 | -92.9794 | -99 | -99 | -99 | -99 | -92.9794 | -99 | -99 | -99 | -99 | -92.9794 | -99 | -99 | -99 | -99 | -92.9794 | -99 | -99 |  |  | -95.9897 | -99 | -99 |  |  | -95.9897 | -99 | -99 | -99 |  | -94.2288 | -99 | -99 | -99 |  | -94.2288 | -99 | -99 | -99 |  | -94.2288 | -99 | -99 | -99 | -99 | -92.9794 | -99 | -99 | -99 | -99 | -92.9794 | -99 | -99 | -99 | -99 | -92.9794 | -99 | -99 | -99 | -99 | -92.9794 | -99 |  |  |  | -99 | -99 | -99 |  |  | -95.9897 | -99 | -99 |  |  | -95.9897 | -99 | -99 | -99 |  | -94.2288 | -99 | -99 | -99 |  | -94.2288 | -99 | -99 | -99 |  | -94.2288 | -99 | -99 | -99 | -99 | -92.9794 | -99 | -99 | -99 | -99 | -92.9794 | -99 | -99 | -99 | -99 | -92.9794 | -99 | -99 | -99 | -99 | -92.9794 | -99 | -99 |  |  | -95.9897 | -99 | -99 |  |  | -95.9897 | -99 | -99 | -99 |  | -94.2288 | -99 | -99 | -99 |  | -94.2288 | -99 | -99 | -99 |  | -94.2288 | -99 | -99 | -99 | -99 | -92.9794 | -99 | -99 | -99 | -99 | -92.9794 | -99 | -99 | -99 | -99 | -92.9794 | -99 | -99 | -99 | -99 | -92.9794 | -99 |  |  |  | -99 | -99 | -99 |  |  | -95.9897 | -99 | -99 |  |  | -95.9897 | -99 | -99 | -99 |  | -94.2288 | -99 | -99 | -99 |  | -94.2288 | -99 | -99 | -99 |  | -94.2288 | -99 | -99 | -99 | -99 | -92.9794 | -99 | -99 | -99 | -99 | -92.9794 | -99 | -99 | -99 | -99 | -92.9794 | -99 | -99 | -99 | -99 | -92.9794 | -99 | -99 |  |  | -95.9897 | -99 | -99 |  |  | -95.9897 | -99 | -99 | -99 |  | -94.2288 | -99 | -99 | -99 |  | -94.2288 | -99 | -99 | -99 |  | -94.2288 | -99 | -99 | -99 | -99 | -92.9794 | -99 | -99 | -99 | -99 | -92.9794 | -99 | -99 | -99 | -99 | -92.9794 | -99 | -99 | -99 | -99 | -92.9794 | -99 |  |  |  | -99 | -99 | -99 |  |  | -95.9897 | -99 | -99 |  |  | -95.9897 | -99 | -99 | -99 |  | -94.2288 | -99 | -99 | -99 |  | -94.2288 | -99 | -99 | -99 |  | -94.2288 | -99 | -99 | -99 | -99 | -92.9794 | -99 | -99 | -99 | -99 | -92.9794 | -99 | -99 | -99 | -99 | -92.9794 | -99 | -99 | -99 | -99 | -92.9794 | -99 | -99 |  |  | -95.9897 | -99 | -99 |  |  | -95.9897 | -99 | -99 | -99 |  | -94.2288 | -99 | -99 | -99 |  | -94.2288 | -99 | -99 | -99 |  | -94.2288 | -99 | -99 | -99 | -99 | -92.9794 | -99 | -99 | -99 | -99 | -92.9794 | -99 | -99 | -99 | -99 | -92.9794 | -99 | -99 | -99 | -99 | -92.9794 | -99 |  |  |  | -99 | -99 | -99 |  |  | -96 | -99 | -99 |  |  | -96 | -99 | -99 | -99 |  | -94.2288 | -99 | -99 | -99 |  | -94.2288 | -99 | -99 | -99 |  | -94.2288 | -99 | -99 | -99 | -99 | -92.9794 | -99 | -99 | -99 | -99 | -92.9794 | -99 | -99 | -99 | -99 | -92.9794 | -99 | -99 | -99 | -99 | -92.9794 | -99 | -99 |  |  | -96 | -99 | -99 |  |  | -96 | -99 | -99 | -99 |  | -94.2288 | -99 | -99 | -99 |  | -94.2288 | -99 | -99 | -99 |  | -94.2288 | -99 | -99 | -99 | -99 | -92.9794 | -99 | -99 | -99 | -99 | -92.9794 | -99 | -99 | -99 | -99 | -92.9794 | -99 | -99 | -99 | -99 | -92.9794
| 6935 | 197 | -99 |  |  |  | -99 | -99 | -99 |  |  | -95.9897 | -99 | -99 | -99 |  | -94.2288 | -99 | -99 | -99 | -99 | -92.9794 | -99 | -99 |  |  | -95.9897 | -99 | -99 | -99 |  | -94.2288 | -99 | -99 | -99 | -99 | -92.9794 | -99 |  |  |  | -99 | -99 | -99 |  |  | -95.9897 | -99 | -99 |  |  | -95.9897 | -99 | -99 | -99 |  | -94.2288 | -99 | -99 | -99 |  | -94.2288 | -99 | -99 | -99 |  | -94.2288 | -99 | -99 | -99 | -99 | -92.9794 | -99 | -99 | -99 | -99 | -92.9794 | -99 | -99 | -99 | -99 | -92.9794 | -99 | -99 | -99 | -99 | -92.9794 | -99 | -99 |  |  | -95.9897 | -99 | -99 |  |  | -95.9897 | -99 | -99 | -99 |  | -94.2288 | -99 | -99 | -99 |  | -94.2288 | -99 | -99 | -99 |  | -94.2288 | -99 | -99 | -99 | -99 | -92.9794 | -99 | -99 | -99 | -99 | -92.9794 | -99 | -99 | -99 | -99 | -92.9794 | -99 | -99 | -99 | -99 | -92.9794 | -99 |  |  |  | 41 | -99 | 38 |  |  | 17 | -99 | 38 |  |  | 17 | -99 | 36 | 37 |  | 17 | -99 | 36 | 37 |  | 17 | -99 | 36 | 37 |  | 17 | -99 | 35 | 35 | 35 | 17 | -99 | 35 | 35 | 35 | 17 | -99 | 35 | 35 | 35 | 17 | -99 | 35 | 35 | 35 | 17 | -99 | 38 |  |  | 17 | -99 | 38 |  |  | 17 | -99 | 36 | 37 |  | 17 | -99 | 36 | 37 |  | 17 | -99 | 36 | 37 |  | 17 | -99 | 35 | 35 | 35 | 17 | -99 | 35 | 35 | 35 | 17 | -99 | 35 | 35 | 35 | 17 | -99 | 35 | 35 | 35 | 17 | -99 |  |  |  | 17 | -99 | 14 |  |  | 17 | -99 | 14 |  |  | 17 | -99 | 12 | 12 |  | 17 | -99 | 12 | 12 |  | 17 | -99 | 12 | 12 |  | 17 | -99 | 11 | 11 | 11 | 17 | -99 | 11 | 11 | 11 | 17 | -99 | 11 | 11 | 11 | 17 | -99 | 11 | 11 | 11 | 17 | -99 | 14 |  |  | 17 | -99 | 14 |  |  | 17 | -99 | 12 | 12 |  | 17 | -99 | 12 | 12 |  | 17 | -99 | 12 | 12 |  | 17 | -99 | 11 | 11 | 11 | 17 | -99 | 11 | 11 | 11 | 17 | -99 | 11 | 11 | 11 | 17 | -99 | 11 | 11 | 11 | 17 | -99 |  |  |  | -99 | -99 | 14 |  |  | 17 | -99 | 14 |  |  | 17 | -99 | 12 | 12 |  | 17 | -99 | 12 | 12 |  | 17 | -99 | 12 | 12 |  | 17 | -99 | 11 | 11 | 11 | 17 | -99 | 11 | 11 | 11 | 17 | -99 | 11 | 11 | 11 | 17 | -99 | 11 | 11 | 11 | 17 | -99 | 14 |  |  | 17 | -99 | 14 |  |  | 17 | -99 | 12 | 12 |  | 17 | -99 | 12 | 12 |  | 17 | -99 | 12 | 12 |  | 17 | -99 | 11 | 11 | 11 | 17 | -99 | 11 | 11 | 11 | 17 | -99 | 11 | 11 | 11 | 17 | -99 | 11 | 11 | 11 | 17 | -99 |  |  |  | -99 | -99 | -99 |  |  | -96 | -99 | -99 |  |  | -96 | -99 | -99 | -99 |  | -94.2288 | -99 | -99 | -99 |  | -94.2288 | -99 | -99 | -99 |  | -94.2288 | -99 | -99 | -99 | -99 | -92.9794 | -99 | -99 | -99 | -99 | -92.9794 | -99 | -99 | -99 | -99 | -92.9794 | -99 | -99 | -99 | -99 | -92.9794 | -99 | -99 |  |  | -96 | -99 | -99 |  |  | -96 | -99 | -99 | -99 |  | -94.2288 | -99 | -99 | -99 |  | -94.2288 | -99 | -99 | -99 |  | -94.2288 | -99 | -99 | -99 | -99 | -92.9794 | -99 | -99 | -99 | -99 | -92.9794 | -99 | -99 | -99 | -99 | -92.9794 | -99 | -99 | -99 | -99 | -92.9794
| 6955 | 201 | -99 |  |  |  | -99 | -99 | -99 |  |  | -95.9897 | -99 | -99 | -99 |  | -94.2288 | -99 | -99 | -99 | -99 | -92.9794 | -99 | -99 |  |  | -95.9897 | -99 | -99 | -99 |  | -94.2288 | -99 | -99 | -99 | -99 | -92.9794 | -99 |  |  |  | -99 | -99 | -99 |  |  | -95.9897 | -99 | -99 |  |  | -95.9897 | -99 | -99 | -99 |  | -94.2288 | -99 | -99 | -99 |  | -94.2288 | -99 | -99 | -99 |  | -94.2288 | -99 | -99 | -99 | -99 | -92.9794 | -99 | -99 | -99 | -99 | -92.9794 | -99 | -99 | -99 | -99 | -92.9794 | -99 | -99 | -99 | -99 | -92.9794 | -99 | -99 |  |  | -95.9897 | -99 | -99 |  |  | -95.9897 | -99 | -99 | -99 |  | -94.2288 | -99 | -99 | -99 |  | -94.2288 | -99 | -99 | -99 |  | -94.2288 | -99 | -99 | -99 | -99 | -92.9794 | -99 | -99 | -99 | -99 | -92.9794 | -99 | -99 | -99 | -99 | -92.9794 | -99 | -99 | -99 | -99 | -92.9794 | -99 |  |  |  | -99 | -99 | -99 |  |  | -95.9897 | -99 | -99 |  |  | -95.9897 | -99 | -99 | -99 |  | -94.2288 | -99 | -99 | -99 |  | -94.2288 | -99 | -99 | -99 |  | -94.2288 | -99 | -99 | -99 | -99 | -92.9794 | -99 | -99 | -99 | -99 | -92.9794 | -99 | -99 | -99 | -99 | -92.9794 | -99 | -99 | -99 | -99 | -92.9794 | -99 | -99 |  |  | -95.9897 | -99 | -99 |  |  | -95.9897 | -99 | -99 | -99 |  | -94.2288 | -99 | -99 | -99 |  | -94.2288 | -99 | -99 | -99 |  | -94.2288 | -99 | -99 | -99 | -99 | -92.9794 | -99 | -99 | -99 | -99 | -92.9794 | -99 | -99 | -99 | -99 | -92.9794 | -99 | -99 | -99 | -99 | -92.9794 | -99 |  |  |  | 17 | -99 | 14 |  |  | 17 | -99 | 14 |  |  | 17 | -99 | 12 | 12 |  | 17 | -99 | 12 | 12 |  | 17 | -99 | 12 | 12 |  | 17 | -99 | 11 | 11 | 11 | 17 | -99 | 11 | 11 | 11 | 17 | -99 | 11 | 11 | 11 | 17 | -99 | 11 | 11 | 11 | 17 | -99 | 14 |  |  | 17 | -99 | 14 |  |  | 17 | -99 | 12 | 12 |  | 17 | -99 | 12 | 12 |  | 17 | -99 | 12 | 12 |  | 17 | -99 | 11 | 11 | 11 | 17 | -99 | 11 | 11 | 11 | 17 | -99 | 11 | 11 | 11 | 17 | -99 | 11 | 11 | 11 | 17 | -99 |  |  |  | -99 | -99 | 14 |  |  | 17 | -99 | 14 |  |  | 17 | -99 | 12 | 12 |  | 17 | -99 | 12 | 12 |  | 17 | -99 | 12 | 12 |  | 17 | -99 | 11 | 11 | 11 | 17 | -99 | 11 | 11 | 11 | 17 | -99 | 11 | 11 | 11 | 17 | -99 | 11 | 11 | 11 | 17 | -99 | 14 |  |  | 17 | -99 | 14 |  |  | 17 | -99 | 12 | 12 |  | 17 | -99 | 12 | 12 |  | 17 | -99 | 12 | 12 |  | 17 | -99 | 11 | 11 | 11 | 17 | -99 | 11 | 11 | 11 | 17 | -99 | 11 | 11 | 11 | 17 | -99 | 11 | 11 | 11 | 17 | -99 |  |  |  | -99 | -99 | -99 |  |  | -96 | -99 | -99 |  |  | -96 | -99 | -99 | -99 |  | -94.2288 | -99 | -99 | -99 |  | -94.2288 | -99 | -99 | -99 |  | -94.2288 | -99 | -99 | -99 | -99 | -92.9794 | -99 | -99 | -99 | -99 | -92.9794 | -99 | -99 | -99 | -99 | -92.9794 | -99 | -99 | -99 | -99 | -92.9794 | -99 | -99 |  |  | -96 | -99 | -99 |  |  | -96 | -99 | -99 | -99 |  | -94.2288 | -99 | -99 | -99 |  | -94.2288 | -99 | -99 | -99 |  | -94.2288 | -99 | -99 | -99 | -99 | -92.9794 | -99 | -99 | -99 | -99 | -92.9794 | -99 | -99 | -99 | -99 | -92.9794 | -99 | -99 | -99 | -99 | -92.9794
| 6975 | 205 | -99 |  |  |  | -99 | -99 | -99 |  |  | -95.9897 | -99 | -99 | -99 |  | -94.2288 | -99 | -99 | -99 | -99 | -92.9794 | -99 | -99 |  |  | -95.9897 | -99 | -99 | -99 |  | -94.2288 | -99 | -99 | -99 | -99 | -92.9794 | -99 |  |  |  | -99 | -99 | -99 |  |  | -95.9897 | -99 | -99 |  |  | -95.9897 | -99 | -99 | -99 |  | -94.2288 | -99 | -99 | -99 |  | -94.2288 | -99 | -99 | -99 |  | -94.2288 | -99 | -99 | -99 | -99 | -92.9794 | -99 | -99 | -99 | -99 | -92.9794 | -99 | -99 | -99 | -99 | -92.9794 | -99 | -99 | -99 | -99 | -92.9794 | -99 | -99 |  |  | -95.9897 | -99 | -99 |  |  | -95.9897 | -99 | -99 | -99 |  | -94.2288 | -99 | -99 | -99 |  | -94.2288 | -99 | -99 | -99 |  | -94.2288 | -99 | -99 | -99 | -99 | -92.9794 | -99 | -99 | -99 | -99 | -92.9794 | -99 | -99 | -99 | -99 | -92.9794 | -99 | -99 | -99 | -99 | -92.9794 | -99 |  |  |  | 42 | -99 | 39 |  |  | 17 | -99 | 39 |  |  | 17 | -99 | 37 | 38 |  | 17 | -99 | 37 | 38 |  | 17 | -99 | 37 | 38 |  | 17 | -99 | 36 | 36 | 36 | 17 | -99 | 36 | 36 | 36 | 17 | -99 | 36 | 36 | 36 | 17 | -99 | 36 | 36 | 36 | 17 | -99 | 39 |  |  | 17 | -99 | 39 |  |  | 17 | -99 | 37 | 38 |  | 17 | -99 | 37 | 38 |  | 17 | -99 | 37 | 38 |  | 17 | -99 | 36 | 36 | 36 | 17 | -99 | 36 | 36 | 36 | 17 | -99 | 36 | 36 | 36 | 17 | -99 | 36 | 36 | 36 | 17 | -99 |  |  |  | 17 | -99 | 14 |  |  | 17 | -99 | 14 |  |  | 17 | -99 | 12 | 12 |  | 17 | -99 | 12 | 12 |  | 17 | -99 | 12 | 12 |  | 17 | -99 | 11 | 11 | 11 | 17 | -99 | 11 | 11 | 11 | 17 | -99 | 11 | 11 | 11 | 17 | -99 | 11 | 11 | 11 | 17 | -99 | 14 |  |  | 17 | -99 | 14 |  |  | 17 | -99 | 12 | 12 |  | 17 | -99 | 12 | 12 |  | 17 | -99 | 12 | 12 |  | 17 | -99 | 11 | 11 | 11 | 17 | -99 | 11 | 11 | 11 | 17 | -99 | 11 | 11 | 11 | 17 | -99 | 11 | 11 | 11 | 17 | -99 |  |  |  | -99 | -99 | 14 |  |  | 17 | -99 | 14 |  |  | 17 | -99 | 12 | 12 |  | 17 | -99 | 12 | 12 |  | 17 | -99 | 12 | 12 |  | 17 | -99 | 11 | 11 | 11 | 17 | -99 | 11 | 11 | 11 | 17 | -99 | 11 | 11 | 11 | 17 | -99 | 11 | 11 | 11 | 17 | -99 | 14 |  |  | 17 | -99 | 14 |  |  | 17 | -99 | 12 | 12 |  | 17 | -99 | 12 | 12 |  | 17 | -99 | 12 | 12 |  | 17 | -99 | 11 | 11 | 11 | 17 | -99 | 11 | 11 | 11 | 17 | -99 | 11 | 11 | 11 | 17 | -99 | 11 | 11 | 11 | 17 | -99 |  |  |  | -99 | -99 | -99 |  |  | -96 | -99 | -99 |  |  | -96 | -99 | -99 | -99 |  | -94.2288 | -99 | -99 | -99 |  | -94.2288 | -99 | -99 | -99 |  | -94.2288 | -99 | -99 | -99 | -99 | -92.9794 | -99 | -99 | -99 | -99 | -92.9794 | -99 | -99 | -99 | -99 | -92.9794 | -99 | -99 | -99 | -99 | -92.9794 | -99 | -99 |  |  | -96 | -99 | -99 |  |  | -96 | -99 | -99 | -99 |  | -94.2288 | -99 | -99 | -99 |  | -94.2288 | -99 | -99 | -99 |  | -94.2288 | -99 | -99 | -99 | -99 | -92.9794 | -99 | -99 | -99 | -99 | -92.9794 | -99 | -99 | -99 | -99 | -92.9794 | -99 | -99 | -99 | -99 | -92.9794
| 6995 | 209 | -99 |  |  |  | -99 | -99 | -99 |  |  | -95.9897 | -99 | -99 | -99 |  | -94.2288 | -99 | -99 | -99 | -99 | -92.9794 | -99 | -99 |  |  | -95.9897 | -99 | -99 | -99 |  | -94.2288 | -99 | -99 | -99 | -99 | -92.9794 | -99 |  |  |  | -99 | -99 | -99 |  |  | -95.9897 | -99 | -99 |  |  | -95.9897 | -99 | -99 | -99 |  | -94.2288 | -99 | -99 | -99 |  | -94.2288 | -99 | -99 | -99 |  | -94.2288 | -99 | -99 | -99 | -99 | -92.9794 | -99 | -99 | -99 | -99 | -92.9794 | -99 | -99 | -99 | -99 | -92.9794 | -99 | -99 | -99 | -99 | -92.9794 | -99 | -99 |  |  | -95.9897 | -99 | -99 |  |  | -95.9897 | -99 | -99 | -99 |  | -94.2288 | -99 | -99 | -99 |  | -94.2288 | -99 | -99 | -99 |  | -94.2288 | -99 | -99 | -99 | -99 | -92.9794 | -99 | -99 | -99 | -99 | -92.9794 | -99 | -99 | -99 | -99 | -92.9794 | -99 | -99 | -99 | -99 | -92.9794 | -99 |  |  |  | -99 | -99 | -99 |  |  | -95.9897 | -99 | -99 |  |  | -95.9897 | -99 | -99 | -99 |  | -94.2288 | -99 | -99 | -99 |  | -94.2288 | -99 | -99 | -99 |  | -94.2288 | -99 | -99 | -99 | -99 | -92.9794 | -99 | -99 | -99 | -99 | -92.9794 | -99 | -99 | -99 | -99 | -92.9794 | -99 | -99 | -99 | -99 | -92.9794 | -99 | -99 |  |  | -95.9897 | -99 | -99 |  |  | -95.9897 | -99 | -99 | -99 |  | -94.2288 | -99 | -99 | -99 |  | -94.2288 | -99 | -99 | -99 |  | -94.2288 | -99 | -99 | -99 | -99 | -92.9794 | -99 | -99 | -99 | -99 | -92.9794 | -99 | -99 | -99 | -99 | -92.9794 | -99 | -99 | -99 | -99 | -92.9794 | -99 |  |  |  | -99 | -99 | -99 |  |  | -95.9897 | -99 | -99 |  |  | -95.9897 | -99 | -99 | -99 |  | -94.2288 | -99 | -99 | -99 |  | -94.2288 | -99 | -99 | -99 |  | -94.2288 | -99 | -99 | -99 | -99 | -92.9794 | -99 | -99 | -99 | -99 | -92.9794 | -99 | -99 | -99 | -99 | -92.9794 | -99 | -99 | -99 | -99 | -92.9794 | -99 | -99 |  |  | -95.9897 | -99 | -99 |  |  | -95.9897 | -99 | -99 | -99 |  | -94.2288 | -99 | -99 | -99 |  | -94.2288 | -99 | -99 | -99 |  | -94.2288 | -99 | -99 | -99 | -99 | -92.9794 | -99 | -99 | -99 | -99 | -92.9794 | -99 | -99 | -99 | -99 | -92.9794 | -99 | -99 | -99 | -99 | -92.9794 | -99 |  |  |  | -99 | -99 | 14 |  |  | 17 | -99 | 14 |  |  | 17 | -99 | 12 | 12 |  | 17 | -99 | 12 | 12 |  | 17 | -99 | 12 | 12 |  | 17 | -99 | 11 | 11 | 11 | 17 | -99 | 11 | 11 | 11 | 17 | -99 | 11 | 11 | 11 | 17 | -99 | 11 | 11 | 11 | 17 | -99 | 14 |  |  | 17 | -99 | 14 |  |  | 17 | -99 | 12 | 12 |  | 17 | -99 | 12 | 12 |  | 17 | -99 | 12 | 12 |  | 17 | -99 | 11 | 11 | 11 | 17 | -99 | 11 | 11 | 11 | 17 | -99 | 11 | 11 | 11 | 17 | -99 | 11 | 11 | 11 | 17 | -99 |  |  |  | -99 | -99 | -99 |  |  | -96 | -99 | -99 |  |  | -96 | -99 | -99 | -99 |  | -94.2288 | -99 | -99 | -99 |  | -94.2288 | -99 | -99 | -99 |  | -94.2288 | -99 | -99 | -99 | -99 | -92.9794 | -99 | -99 | -99 | -99 | -92.9794 | -99 | -99 | -99 | -99 | -92.9794 | -99 | -99 | -99 | -99 | -92.9794 | -99 | -99 |  |  | -96 | -99 | -99 |  |  | -96 | -99 | -99 | -99 |  | -94.2288 | -99 | -99 | -99 |  | -94.2288 | -99 | -99 | -99 |  | -94.2288 | -99 | -99 | -99 | -99 | -92.9794 | -99 | -99 | -99 | -99 | -92.9794 | -99 | -99 | -99 | -99 | -92.9794 | -99 | -99 | -99 | -99 | -92.9794
| 7015 | 213 | -99 |  |  |  | -99 | -99 | -99 |  |  | -95.9897 | -99 | -99 | -99 |  | -94.2288 | -99 | -99 | -99 | -99 | -92.9794 | -99 | -99 |  |  | -95.9897 | -99 | -99 | -99 |  | -94.2288 | -99 | -99 | -99 | -99 | -92.9794 | -99 |  |  |  | -99 | -99 | -99 |  |  | -95.9897 | -99 | -99 |  |  | -95.9897 | -99 | -99 | -99 |  | -94.2288 | -99 | -99 | -99 |  | -94.2288 | -99 | -99 | -99 |  | -94.2288 | -99 | -99 | -99 | -99 | -92.9794 | -99 | -99 | -99 | -99 | -92.9794 | -99 | -99 | -99 | -99 | -92.9794 | -99 | -99 | -99 | -99 | -92.9794 | -99 | -99 |  |  | -95.9897 | -99 | -99 |  |  | -95.9897 | -99 | -99 | -99 |  | -94.2288 | -99 | -99 | -99 |  | -94.2288 | -99 | -99 | -99 |  | -94.2288 | -99 | -99 | -99 | -99 | -92.9794 | -99 | -99 | -99 | -99 | -92.9794 | -99 | -99 | -99 | -99 | -92.9794 | -99 | -99 | -99 | -99 | -92.9794 | -99 |  |  |  | 43 | -99 | 40 |  |  | 17 | -99 | 40 |  |  | 17 | -99 | 38 | 39 |  | 17 | -99 | 38 | 39 |  | 17 | -99 | 38 | 39 |  | 17 | -99 | 37 | 37 | 37 | 17 | -99 | 37 | 37 | 37 | 17 | -99 | 37 | 37 | 37 | 17 | -99 | 37 | 37 | 37 | 17 | -99 | 40 |  |  | 17 | -99 | 40 |  |  | 17 | -99 | 38 | 39 |  | 17 | -99 | 38 | 39 |  | 17 | -99 | 38 | 39 |  | 17 | -99 | 37 | 37 | 37 | 17 | -99 | 37 | 37 | 37 | 17 | -99 | 37 | 37 | 37 | 17 | -99 | 37 | 37 | 37 | 17 | -99 |  |  |  | 17 | -99 | 14 |  |  | 17 | -99 | 14 |  |  | 17 | -99 | 12 | 12 |  | 17 | -99 | 12 | 12 |  | 17 | -99 | 12 | 12 |  | 17 | -99 | 11 | 11 | 11 | 17 | -99 | 11 | 11 | 11 | 17 | -99 | 11 | 11 | 11 | 17 | -99 | 11 | 11 | 11 | 17 | -99 | 14 |  |  | 17 | -99 | 14 |  |  | 17 | -99 | 12 | 12 |  | 17 | -99 | 12 | 12 |  | 17 | -99 | 12 | 12 |  | 17 | -99 | 11 | 11 | 11 | 17 | -99 | 11 | 11 | 11 | 17 | -99 | 11 | 11 | 11 | 17 | -99 | 11 | 11 | 11 | 17 | -99 |  |  |  | -99 | -99 | 14 |  |  | 17 | -99 | 14 |  |  | 17 | -99 | 12 | 12 |  | 17 | -99 | 12 | 12 |  | 17 | -99 | 12 | 12 |  | 17 | -99 | 11 | 11 | 11 | 17 | -99 | 11 | 11 | 11 | 17 | -99 | 11 | 11 | 11 | 17 | -99 | 11 | 11 | 11 | 17 | -99 | 14 |  |  | 17 | -99 | 14 |  |  | 17 | -99 | 12 | 12 |  | 17 | -99 | 12 | 12 |  | 17 | -99 | 12 | 12 |  | 17 | -99 | 11 | 11 | 11 | 17 | -99 | 11 | 11 | 11 | 17 | -99 | 11 | 11 | 11 | 17 | -99 | 11 | 11 | 11 | 17 | -99 |  |  |  | -99 | -99 | -99 |  |  | -96 | -99 | -99 |  |  | -96 | -99 | -99 | -99 |  | -94.2288 | -99 | -99 | -99 |  | -94.2288 | -99 | -99 | -99 |  | -94.2288 | -99 | -99 | -99 | -99 | -92.9794 | -99 | -99 | -99 | -99 | -92.9794 | -99 | -99 | -99 | -99 | -92.9794 | -99 | -99 | -99 | -99 | -92.9794 | -99 | -99 |  |  | -96 | -99 | -99 |  |  | -96 | -99 | -99 | -99 |  | -94.2288 | -99 | -99 | -99 |  | -94.2288 | -99 | -99 | -99 |  | -94.2288 | -99 | -99 | -99 | -99 | -92.9794 | -99 | -99 | -99 | -99 | -92.9794 | -99 | -99 | -99 | -99 | -92.9794 | -99 | -99 | -99 | -99 | -92.9794
| 7035 | 217 | -99 |  |  |  | -99 | -99 | -99 |  |  | -95.9897 | -99 | -99 | -99 |  | -94.2288 | -99 | -99 | -99 | -99 | -92.9794 | -99 | -99 |  |  | -95.9897 | -99 | -99 | -99 |  | -94.2288 | -99 | -99 | -99 | -99 | -92.9794 | -99 |  |  |  | -99 | -99 | -99 |  |  | -95.9897 | -99 | -99 |  |  | -95.9897 | -99 | -99 | -99 |  | -94.2288 | -99 | -99 | -99 |  | -94.2288 | -99 | -99 | -99 |  | -94.2288 | -99 | -99 | -99 | -99 | -92.9794 | -99 | -99 | -99 | -99 | -92.9794 | -99 | -99 | -99 | -99 | -92.9794 | -99 | -99 | -99 | -99 | -92.9794 | -99 | -99 |  |  | -95.9897 | -99 | -99 |  |  | -95.9897 | -99 | -99 | -99 |  | -94.2288 | -99 | -99 | -99 |  | -94.2288 | -99 | -99 | -99 |  | -94.2288 | -99 | -99 | -99 | -99 | -92.9794 | -99 | -99 | -99 | -99 | -92.9794 | -99 | -99 | -99 | -99 | -92.9794 | -99 | -99 | -99 | -99 | -92.9794 | -99 |  |  |  | -99 | -99 | -99 |  |  | -95.9897 | -99 | -99 |  |  | -95.9897 | -99 | -99 | -99 |  | -94.2288 | -99 | -99 | -99 |  | -94.2288 | -99 | -99 | -99 |  | -94.2288 | -99 | -99 | -99 | -99 | -92.9794 | -99 | -99 | -99 | -99 | -92.9794 | -99 | -99 | -99 | -99 | -92.9794 | -99 | -99 | -99 | -99 | -92.9794 | -99 | -99 |  |  | -95.9897 | -99 | -99 |  |  | -95.9897 | -99 | -99 | -99 |  | -94.2288 | -99 | -99 | -99 |  | -94.2288 | -99 | -99 | -99 |  | -94.2288 | -99 | -99 | -99 | -99 | -92.9794 | -99 | -99 | -99 | -99 | -92.9794 | -99 | -99 | -99 | -99 | -92.9794 | -99 | -99 | -99 | -99 | -92.9794 | -99 |  |  |  | 17 | -99 | 14 |  |  | 17 | -99 | 14 |  |  | 17 | -99 | 12 | 12 |  | 17 | -99 | 12 | 12 |  | 17 | -99 | 12 | 12 |  | 17 | -99 | 11 | 11 | 11 | 17 | -99 | 11 | 11 | 11 | 17 | -99 | 11 | 11 | 11 | 17 | -99 | 11 | 11 | 11 | 17 | -99 | 14 |  |  | 17 | -99 | 14 |  |  | 17 | -99 | 12 | 12 |  | 17 | -99 | 12 | 12 |  | 17 | -99 | 12 | 12 |  | 17 | -99 | 11 | 11 | 11 | 17 | -99 | 11 | 11 | 11 | 17 | -99 | 11 | 11 | 11 | 17 | -99 | 11 | 11 | 11 | 17 | -99 |  |  |  | -99 | -99 | 14 |  |  | 17 | -99 | 14 |  |  | 17 | -99 | 12 | 12 |  | 17 | -99 | 12 | 12 |  | 17 | -99 | 12 | 12 |  | 17 | -99 | 11 | 11 | 11 | 17 | -99 | 11 | 11 | 11 | 17 | -99 | 11 | 11 | 11 | 17 | -99 | 11 | 11 | 11 | 17 | -99 | 14 |  |  | 17 | -99 | 14 |  |  | 17 | -99 | 12 | 12 |  | 17 | -99 | 12 | 12 |  | 17 | -99 | 12 | 12 |  | 17 | -99 | 11 | 11 | 11 | 17 | -99 | 11 | 11 | 11 | 17 | -99 | 11 | 11 | 11 | 17 | -99 | 11 | 11 | 11 | 17 | -99 |  |  |  | -99 | -99 | -99 |  |  | -96 | -99 | -99 |  |  | -96 | -99 | -99 | -99 |  | -94.2288 | -99 | -99 | -99 |  | -94.2288 | -99 | -99 | -99 |  | -94.2288 | -99 | -99 | -99 | -99 | -92.9794 | -99 | -99 | -99 | -99 | -92.9794 | -99 | -99 | -99 | -99 | -92.9794 | -99 | -99 | -99 | -99 | -92.9794 | -99 | -99 |  |  | -96 | -99 | -99 |  |  | -96 | -99 | -99 | -99 |  | -94.2288 | -99 | -99 | -99 |  | -94.2288 | -99 | -99 | -99 |  | -94.2288 | -99 | -99 | -99 | -99 | -92.9794 | -99 | -99 | -99 | -99 | -92.9794 | -99 | -99 | -99 | -99 | -92.9794 | -99 | -99 | -99 | -99 | -92.9794
| 7055 | 221 | -99 |  |  |  | -99 | -99 | -99 |  |  | -95.9897 | -99 | -99 | -99 |  | -94.2288 | -99 | -99 | -99 | -99 | -92.9794 | -99 | -99 |  |  | -95.9897 | -99 | -99 | -99 |  | -94.2288 | -99 | -99 | -99 | -99 | -92.9794 | -99 |  |  |  | -99 | -99 | -99 |  |  | -95.9897 | -99 | -99 |  |  | -95.9897 | -99 | -99 | -99 |  | -94.2288 | -99 | -99 | -99 |  | -94.2288 | -99 | -99 | -99 |  | -94.2288 | -99 | -99 | -99 | -99 | -92.9794 | -99 | -99 | -99 | -99 | -92.9794 | -99 | -99 | -99 | -99 | -92.9794 | -99 | -99 | -99 | -99 | -92.9794 | -99 | -99 |  |  | -95.9897 | -99 | -99 |  |  | -95.9897 | -99 | -99 | -99 |  | -94.2288 | -99 | -99 | -99 |  | -94.2288 | -99 | -99 | -99 |  | -94.2288 | -99 | -99 | -99 | -99 | -92.9794 | -99 | -99 | -99 | -99 | -92.9794 | -99 | -99 | -99 | -99 | -92.9794 | -99 | -99 | -99 | -99 | -92.9794 | -99 |  |  |  | 44 | -99 | 41 |  |  | 17 | -99 | 41 |  |  | 17 | -99 | 39 | 40 |  | 17 | -99 | 39 | 40 |  | 17 | -99 | 39 | 40 |  | 17 | -99 | 38 | 38 | 38 | 17 | -99 | 38 | 38 | 38 | 17 | -99 | 38 | 38 | 38 | 17 | -99 | 38 | 38 | 38 | 17 | -99 | 41 |  |  | 17 | -99 | 41 |  |  | 17 | -99 | 39 | 40 |  | 17 | -99 | 39 | 40 |  | 17 | -99 | 39 | 40 |  | 17 | -99 | 38 | 38 | 38 | 17 | -99 | 38 | 38 | 38 | 17 | -99 | 38 | 38 | 38 | 17 | -99 | 38 | 38 | 38 | 17 | -99 |  |  |  | 17 | -99 | 14 |  |  | 17 | -99 | 14 |  |  | 17 | -99 | 12 | 12 |  | 17 | -99 | 12 | 12 |  | 17 | -99 | 12 | 12 |  | 17 | -99 | 11 | 11 | 11 | 17 | -99 | 11 | 11 | 11 | 17 | -99 | 11 | 11 | 11 | 17 | -99 | 11 | 11 | 11 | 17 | -99 | 14 |  |  | 17 | -99 | 14 |  |  | 17 | -99 | 12 | 12 |  | 17 | -99 | 12 | 12 |  | 17 | -99 | 12 | 12 |  | 17 | -99 | 11 | 11 | 11 | 17 | -99 | 11 | 11 | 11 | 17 | -99 | 11 | 11 | 11 | 17 | -99 | 11 | 11 | 11 | 17 | -99 |  |  |  | -99 | -99 | 14 |  |  | 17 | -99 | 14 |  |  | 17 | -99 | 12 | 12 |  | 17 | -99 | 12 | 12 |  | 17 | -99 | 12 | 12 |  | 17 | -99 | 11 | 11 | 11 | 17 | -99 | 11 | 11 | 11 | 17 | -99 | 11 | 11 | 11 | 17 | -99 | 11 | 11 | 11 | 17 | -99 | 14 |  |  | 17 | -99 | 14 |  |  | 17 | -99 | 12 | 12 |  | 17 | -99 | 12 | 12 |  | 17 | -99 | 12 | 12 |  | 17 | -99 | 11 | 11 | 11 | 17 | -99 | 11 | 11 | 11 | 17 | -99 | 11 | 11 | 11 | 17 | -99 | 11 | 11 | 11 | 17 | -99 |  |  |  | -99 | -99 | -99 |  |  | -96 | -99 | -99 |  |  | -96 | -99 | -99 | -99 |  | -94.2288 | -99 | -99 | -99 |  | -94.2288 | -99 | -99 | -99 |  | -94.2288 | -99 | -99 | -99 | -99 | -92.9794 | -99 | -99 | -99 | -99 | -92.9794 | -99 | -99 | -99 | -99 | -92.9794 | -99 | -99 | -99 | -99 | -92.9794 | -99 | -99 |  |  | -96 | -99 | -99 |  |  | -96 | -99 | -99 | -99 |  | -94.2288 | -99 | -99 | -99 |  | -94.2288 | -99 | -99 | -99 |  | -94.2288 | -99 | -99 | -99 | -99 | -92.9794 | -99 | -99 | -99 | -99 | -92.9794 | -99 | -99 | -99 | -99 | -92.9794 | -99 | -99 | -99 | -99 | -92.9794
| 7075 | 225 | -99 |  |  |  | -99 | -99 | -99 |  |  | -95.9897 | -99 | -99 | -99 |  | -94.2288 | -99 | -99 | -99 | -99 | -92.9794 | -99 | -99 |  |  | -95.9897 | -99 | -99 | -99 |  | -94.2288 | -99 | -99 | -99 | -99 | -92.9794 | -99 |  |  |  | -99 | -99 | -99 |  |  | -95.9897 | -99 | -99 |  |  | -95.9897 | -99 | -99 | -99 |  | -94.2288 | -99 | -99 | -99 |  | -94.2288 | -99 | -99 | -99 |  | -94.2288 | -99 | -99 | -99 | -99 | -92.9794 | -99 | -99 | -99 | -99 | -92.9794 | -99 | -99 | -99 | -99 | -92.9794 | -99 | -99 | -99 | -99 | -92.9794 | -99 | -99 |  |  | -95.9897 | -99 | -99 |  |  | -95.9897 | -99 | -99 | -99 |  | -94.2288 | -99 | -99 | -99 |  | -94.2288 | -99 | -99 | -99 |  | -94.2288 | -99 | -99 | -99 | -99 | -92.9794 | -99 | -99 | -99 | -99 | -92.9794 | -99 | -99 | -99 | -99 | -92.9794 | -99 | -99 | -99 | -99 | -92.9794 | -99 |  |  |  | -99 | -99 | -99 |  |  | -95.9897 | -99 | -99 |  |  | -95.9897 | -99 | -99 | -99 |  | -94.2288 | -99 | -99 | -99 |  | -94.2288 | -99 | -99 | -99 |  | -94.2288 | -99 | -99 | -99 | -99 | -92.9794 | -99 | -99 | -99 | -99 | -92.9794 | -99 | -99 | -99 | -99 | -92.9794 | -99 | -99 | -99 | -99 | -92.9794 | -99 | -99 |  |  | -95.9897 | -99 | -99 |  |  | -95.9897 | -99 | -99 | -99 |  | -94.2288 | -99 | -99 | -99 |  | -94.2288 | -99 | -99 | -99 |  | -94.2288 | -99 | -99 | -99 | -99 | -92.9794 | -99 | -99 | -99 | -99 | -92.9794 | -99 | -99 | -99 | -99 | -92.9794 | -99 | -99 | -99 | -99 | -92.9794 | -99 |  |  |  | -99 | -99 | -99 |  |  | -95.9897 | -99 | -99 |  |  | -95.9897 | -99 | -99 | -99 |  | -94.2288 | -99 | -99 | -99 |  | -94.2288 | -99 | -99 | -99 |  | -94.2288 | -99 | -99 | -99 | -99 | -92.9794 | -99 | -99 | -99 | -99 | -92.9794 | -99 | -99 | -99 | -99 | -92.9794 | -99 | -99 | -99 | -99 | -92.9794 | -99 | -99 |  |  | -95.9897 | -99 | -99 |  |  | -95.9897 | -99 | -99 | -99 |  | -94.2288 | -99 | -99 | -99 |  | -94.2288 | -99 | -99 | -99 |  | -94.2288 | -99 | -99 | -99 | -99 | -92.9794 | -99 | -99 | -99 | -99 | -92.9794 | -99 | -99 | -99 | -99 | -92.9794 | -99 | -99 | -99 | -99 | -92.9794 | -99 |  |  |  | -99 | -99 | -99 |  |  | -95.9897 | -99 | -99 |  |  | -95.9897 | -99 | -99 | -99 |  | -94.2288 | -99 | -99 | -99 |  | -94.2288 | -99 | -99 | -99 |  | -94.2288 | -99 | -99 | -99 | -99 | -92.9794 | -99 | -99 | -99 | -99 | -92.9794 | -99 | -99 | -99 | -99 | -92.9794 | -99 | -99 | -99 | -99 | -92.9794 | -99 | -99 |  |  | -95.9897 | -99 | -99 |  |  | -95.9897 | -99 | -99 | -99 |  | -94.2288 | -99 | -99 | -99 |  | -94.2288 | -99 | -99 | -99 |  | -94.2288 | -99 | -99 | -99 | -99 | -92.9794 | -99 | -99 | -99 | -99 | -92.9794 | -99 | -99 | -99 | -99 | -92.9794 | -99 | -99 | -99 | -99 | -92.9794 | -99 |  |  |  | -99 | -99 | -99 |  |  | -96 | -99 | -99 |  |  | -96 | -99 | -99 | -99 |  | -94.2288 | -99 | -99 | -99 |  | -94.2288 | -99 | -99 | -99 |  | -94.2288 | -99 | -99 | -99 | -99 | -92.9794 | -99 | -99 | -99 | -99 | -92.9794 | -99 | -99 | -99 | -99 | -92.9794 | -99 | -99 | -99 | -99 | -92.9794 | -99 | -99 |  |  | -96 | -99 | -99 |  |  | -96 | -99 | -99 | -99 |  | -94.2288 | -99 | -99 | -99 |  | -94.2288 | -99 | -99 | -99 |  | -94.2288 | -99 | -99 | -99 | -99 | -92.9794 | -99 | -99 | -99 | -99 | -92.9794 | -99 | -99 | -99 | -99 | -92.9794 | -99 | -99 | -99 | -99 | -92.9794
| 7095 | 229 | -99 |  |  |  | -99 | -99 | -99 |  |  | -95.9897 | -99 | -99 | -99 |  | -94.2288 | -99 | -99 | -99 | -99 | -92.9794 | -99 | -99 |  |  | -95.9897 | -99 | -99 | -99 |  | -94.2288 | -99 | -99 | -99 | -99 | -92.9794 | -99 |  |  |  | -99 | -99 | -99 |  |  | -95.9897 | -99 | -99 |  |  | -95.9897 | -99 | -99 | -99 |  | -94.2288 | -99 | -99 | -99 |  | -94.2288 | -99 | -99 | -99 |  | -94.2288 | -99 | -99 | -99 | -99 | -92.9794 | -99 | -99 | -99 | -99 | -92.9794 | -99 | -99 | -99 | -99 | -92.9794 | -99 | -99 | -99 | -99 | -92.9794 | -99 | -99 |  |  | -95.9897 | -99 | -99 |  |  | -95.9897 | -99 | -99 | -99 |  | -94.2288 | -99 | -99 | -99 |  | -94.2288 | -99 | -99 | -99 |  | -94.2288 | -99 | -99 | -99 | -99 | -92.9794 | -99 | -99 | -99 | -99 | -92.9794 | -99 | -99 | -99 | -99 | -92.9794 | -99 | -99 | -99 | -99 | -92.9794 | -99 |  |  |  | 45 | -99 | 42 |  |  | 17 | -99 | 42 |  |  | 17 | -99 | 40 | 41 |  | 17 | -99 | 40 | 41 |  | 17 | -99 | 40 | 41 |  | 17 | -99 | 39 | 39 | 39 | 17 | -99 | 39 | 39 | 39 | 17 | -99 | 39 | 39 | 39 | 17 | -99 | 39 | 39 | 39 | 17 | -99 | 42 |  |  | 17 | -99 | 42 |  |  | 17 | -99 | 40 | 41 |  | 17 | -99 | 40 | 41 |  | 17 | -99 | 40 | 41 |  | 17 | -99 | 39 | 39 | 39 | 17 | -99 | 39 | 39 | 39 | 17 | -99 | 39 | 39 | 39 | 17 | -99 | 39 | 39 | 39 | 17 | -99 |  |  |  | -99 | -99 | -99 |  |  | -95.9897 | -99 | -99 |  |  | -95.9897 | -99 | -99 | -99 |  | -94.2288 | -99 | -99 | -99 |  | -94.2288 | -99 | -99 | -99 |  | -94.2288 | -99 | -99 | -99 | -99 | -92.9794 | -99 | -99 | -99 | -99 | -92.9794 | -99 | -99 | -99 | -99 | -92.9794 | -99 | -99 | -99 | -99 | -92.9794 | -99 | -99 |  |  | -95.9897 | -99 | -99 |  |  | -95.9897 | -99 | -99 | -99 |  | -94.2288 | -99 | -99 | -99 |  | -94.2288 | -99 | -99 | -99 |  | -94.2288 | -99 | -99 | -99 | -99 | -92.9794 | -99 | -99 | -99 | -99 | -92.9794 | -99 | -99 | -99 | -99 | -92.9794 | -99 | -99 | -99 | -99 | -92.9794 | -99 |  |  |  | -99 | -99 | -99 |  |  | -95.9897 | -99 | -99 |  |  | -95.9897 | -99 | -99 | -99 |  | -94.2288 | -99 | -99 | -99 |  | -94.2288 | -99 | -99 | -99 |  | -94.2288 | -99 | -99 | -99 | -99 | -92.9794 | -99 | -99 | -99 | -99 | -92.9794 | -99 | -99 | -99 | -99 | -92.9794 | -99 | -99 | -99 | -99 | -92.9794 | -99 | -99 |  |  | -95.9897 | -99 | -99 |  |  | -95.9897 | -99 | -99 | -99 |  | -94.2288 | -99 | -99 | -99 |  | -94.2288 | -99 | -99 | -99 |  | -94.2288 | -99 | -99 | -99 | -99 | -92.9794 | -99 | -99 | -99 | -99 | -92.9794 | -99 | -99 | -99 | -99 | -92.9794 | -99 | -99 | -99 | -99 | -92.9794 | -99 |  |  |  | -99 | -99 | -99 |  |  | -96 | -99 | -99 |  |  | -96 | -99 | -99 | -99 |  | -94.2288 | -99 | -99 | -99 |  | -94.2288 | -99 | -99 | -99 |  | -94.2288 | -99 | -99 | -99 | -99 | -92.9794 | -99 | -99 | -99 | -99 | -92.9794 | -99 | -99 | -99 | -99 | -92.9794 | -99 | -99 | -99 | -99 | -92.9794 | -99 | -99 |  |  | -96 | -99 | -99 |  |  | -96 | -99 | -99 | -99 |  | -94.2288 | -99 | -99 | -99 |  | -94.2288 | -99 | -99 | -99 |  | -94.2288 | -99 | -99 | -99 | -99 | -92.9794 | -99 | -99 | -99 | -99 | -92.9794 | -99 | -99 | -99 | -99 | -92.9794 | -99 | -99 | -99 | -99 | -92.9794
| 7115 | 233 | -99 |  |  |  | -99 | -99 | -99 |  |  | -95.9897 | -99 | -99 | -99 |  | -94.2288 | -99 | -99 | -99 | -99 | -92.9794 | -99 | -99 |  |  | -95.9897 | -99 | -99 | -99 |  | -94.2288 | -99 | -99 | -99 | -99 | -92.9794 | -99 |  |  |  | -99 | -99 | -99 |  |  | -95.9897 | -99 | -99 |  |  | -95.9897 | -99 | -99 | -99 |  | -94.2288 | -99 | -99 | -99 |  | -94.2288 | -99 | -99 | -99 |  | -94.2288 | -99 | -99 | -99 | -99 | -92.9794 | -99 | -99 | -99 | -99 | -92.9794 | -99 | -99 | -99 | -99 | -92.9794 | -99 | -99 | -99 | -99 | -92.9794 | -99 | -99 |  |  | -95.9897 | -99 | -99 |  |  | -95.9897 | -99 | -99 | -99 |  | -94.2288 | -99 | -99 | -99 |  | -94.2288 | -99 | -99 | -99 |  | -94.2288 | -99 | -99 | -99 | -99 | -92.9794 | -99 | -99 | -99 | -99 | -92.9794 | -99 | -99 | -99 | -99 | -92.9794 | -99 | -99 | -99 | -99 | -92.9794 | -99 |  |  |  | -99 | -99 | -99 |  |  | -95.9897 | -99 | -99 |  |  | -95.9897 | -99 | -99 | -99 |  | -94.2288 | -99 | -99 | -99 |  | -94.2288 | -99 | -99 | -99 |  | -94.2288 | -99 | -99 | -99 | -99 | -92.9794 | -99 | -99 | -99 | -99 | -92.9794 | -99 | -99 | -99 | -99 | -92.9794 | -99 | -99 | -99 | -99 | -92.9794 | -99 | -99 |  |  | -95.9897 | -99 | -99 |  |  | -95.9897 | -99 | -99 | -99 |  | -94.2288 | -99 | -99 | -99 |  | -94.2288 | -99 | -99 | -99 |  | -94.2288 | -99 | -99 | -99 | -99 | -92.9794 | -99 | -99 | -99 | -99 | -92.9794 | -99 | -99 | -99 | -99 | -92.9794 | -99 | -99 | -99 | -99 | -92.9794 | -99 |  |  |  | -99 | -99 | -99 |  |  | -95.9897 | -99 | -99 |  |  | -95.9897 | -99 | -99 | -99 |  | -94.2288 | -99 | -99 | -99 |  | -94.2288 | -99 | -99 | -99 |  | -94.2288 | -99 | -99 | -99 | -99 | -92.9794 | -99 | -99 | -99 | -99 | -92.9794 | -99 | -99 | -99 | -99 | -92.9794 | -99 | -99 | -99 | -99 | -92.9794 | -99 | -99 |  |  | -95.9897 | -99 | -99 |  |  | -95.9897 | -99 | -99 | -99 |  | -94.2288 | -99 | -99 | -99 |  | -94.2288 | -99 | -99 | -99 |  | -94.2288 | -99 | -99 | -99 | -99 | -92.9794 | -99 | -99 | -99 | -99 | -92.9794 | -99 | -99 | -99 | -99 | -92.9794 | -99 | -99 | -99 | -99 | -92.9794 | -99 |  |  |  | -99 | -99 | -99 |  |  | -95.9897 | -99 | -99 |  |  | -95.9897 | -99 | -99 | -99 |  | -94.2288 | -99 | -99 | -99 |  | -94.2288 | -99 | -99 | -99 |  | -94.2288 | -99 | -99 | -99 | -99 | -92.9794 | -99 | -99 | -99 | -99 | -92.9794 | -99 | -99 | -99 | -99 | -92.9794 | -99 | -99 | -99 | -99 | -92.9794 | -99 | -99 |  |  | -95.9897 | -99 | -99 |  |  | -95.9897 | -99 | -99 | -99 |  | -94.2288 | -99 | -99 | -99 |  | -94.2288 | -99 | -99 | -99 |  | -94.2288 | -99 | -99 | -99 | -99 | -92.9794 | -99 | -99 | -99 | -99 | -92.9794 | -99 | -99 | -99 | -99 | -92.9794 | -99 | -99 | -99 | -99 | -92.9794 | -99 |  |  |  | -99 | -99 | -99 |  |  | -96 | -99 | -99 |  |  | -96 | -99 | -99 | -99 |  | -94.2288 | -99 | -99 | -99 |  | -94.2288 | -99 | -99 | -99 |  | -94.2288 | -99 | -99 | -99 | -99 | -92.9794 | -99 | -99 | -99 | -99 | -92.9794 | -99 | -99 | -99 | -99 | -92.9794 | -99 | -99 | -99 | -99 | -92.9794 | -99 | -99 |  |  | -96 | -99 | -99 |  |  | -96 | -99 | -99 | -99 |  | -94.2288 | -99 | -99 | -99 |  | -94.2288 | -99 | -99 | -99 |  | -94.2288 | -99 | -99 | -99 | -99 | -92.9794 | -99 | -99 | -99 | -99 | -92.9794 | -99 | -99 | -99 | -99 | -92.9794 | -99 | -99 | -99 | -99 | -92.9794

## 6GHz AUX -2D
6 GHz Max Power (in dBm)
Regulatory Domain: -2D, Antenna Gain: 5 dBi
DFS Channels Are In Italics |  |  | Non HT20 | [19 empty] | Non HT20 - Beam Form | [14 empty] | HE20 / EHT20 | [49 empty] | HE20 / EHT20 - Beam Form | [44 empty] | HE40 / EHT40 | [49 empty] | HE40 / EHT40 - Beam Form | [44 empty] | HE80 / EHT80 | [49 empty] | HE80 / EHT80 - Beam Form | [44 empty] | HE160 / EHT160 | [49 empty] | HE160 / EHT160 - Beam Form | [44 empty] | EHT320 | [49 empty] | EHT320 - Beam Form
|  |  | Single Antenna |  |  |  |  | Dual Antennas |  |  |  |  | Triple Antennas |  |  |  |  | Quad Antennas |  |  |  |  | Dual Antennas |  |  |  |  | Triple Antennas |  |  |  |  | Quad Antennas |  |  |  |  | Single Antenna |  |  |  |  | Dual Antennas |  |  |  |  | Dual Antennas |  |  |  |  | Triple Antennas |  |  |  |  | Triple Antennas |  |  |  |  | Triple Antennas |  |  |  |  | Quad Antennas |  |  |  |  | Quad Antennas |  |  |  |  | Quad Antennas |  |  |  |  | Quad Antennas |  |  |  |  | Dual Antennas |  |  |  |  | Dual Antennas |  |  |  |  | Triple Antennas |  |  |  |  | Triple Antennas |  |  |  |  | Triple Antennas |  |  |  |  | Quad Antennas |  |  |  |  | Quad Antennas |  |  |  |  | Quad Antennas |  |  |  |  | Quad Antennas |  |  |  |  | Single Antenna |  |  |  |  | Dual Antennas |  |  |  |  | Dual Antennas |  |  |  |  | Triple Antennas |  |  |  |  | Triple Antennas |  |  |  |  | Triple Antennas |  |  |  |  | Quad Antennas |  |  |  |  | Quad Antennas |  |  |  |  | Quad Antennas |  |  |  |  | Quad Antennas |  |  |  |  | Dual Antennas |  |  |  |  | Dual Antennas |  |  |  |  | Triple Antennas |  |  |  |  | Triple Antennas |  |  |  |  | Triple Antennas |  |  |  |  | Quad Antennas |  |  |  |  | Quad Antennas |  |  |  |  | Quad Antennas |  |  |  |  | Quad Antennas |  |  |  |  | Single Antenna |  |  |  |  | Dual Antennas |  |  |  |  | Dual Antennas |  |  |  |  | Triple Antennas |  |  |  |  | Triple Antennas |  |  |  |  | Triple Antennas |  |  |  |  | Quad Antennas |  |  |  |  | Quad Antennas |  |  |  |  | Quad Antennas |  |  |  |  | Quad Antennas |  |  |  |  | Dual Antennas |  |  |  |  | Dual Antennas |  |  |  |  | Triple Antennas |  |  |  |  | Triple Antennas |  |  |  |  | Triple Antennas |  |  |  |  | Quad Antennas |  |  |  |  | Quad Antennas |  |  |  |  | Quad Antennas |  |  |  |  | Quad Antennas |  |  |  |  | Single Antenna |  |  |  |  | Dual Antennas |  |  |  |  | Dual Antennas |  |  |  |  | Triple Antennas |  |  |  |  | Triple Antennas |  |  |  |  | Triple Antennas |  |  |  |  | Quad Antennas |  |  |  |  | Quad Antennas |  |  |  |  | Quad Antennas |  |  |  |  | Quad Antennas |  |  |  |  | Dual Antennas |  |  |  |  | Dual Antennas |  |  |  |  | Triple Antennas |  |  |  |  | Triple Antennas |  |  |  |  | Triple Antennas |  |  |  |  | Quad Antennas |  |  |  |  | Quad Antennas |  |  |  |  | Quad Antennas |  |  |  |  | Quad Antennas |  |  |  |  | Single Antenna |  |  |  |  | Dual Antennas |  |  |  |  | Dual Antennas |  |  |  |  | Triple Antennas |  |  |  |  | Triple Antennas |  |  |  |  | Triple Antennas |  |  |  |  | Quad Antennas |  |  |  |  | Quad Antennas |  |  |  |  | Quad Antennas |  |  |  |  | Quad Antennas |  |  |  |  | Dual Antennas |  |  |  |  | Dual Antennas |  |  |  |  | Triple Antennas |  |  |  |  | Triple Antennas |  |  |  |  | Triple Antennas |  |  |  |  | Quad Antennas |  |  |  |  | Quad Antennas |  |  |  |  | Quad Antennas |  |  |  |  | Quad Antennas
|  |  | 6 to 54 Mb/s |  |  |  |  | 6 to 54 Mb/s |  |  |  |  | 6 to 54 Mb/s |  |  |  |  | 6 to 54 Mb/s |  |  |  |  | 6 to 54 Mb/s |  |  |  |  | 6 to 54 Mb/s |  |  |  |  | 6 to 54 Mb/s |  |  |  |  | M0.1 to M15.1 |  |  |  |  | M0.1 to M15.1 |  |  |  |  | M0.2 to M15.2 |  |  |  |  | M0.1 to M15.1 |  |  |  |  | M0.2 to M15.2 |  |  |  |  | M0.3 to M15.3 |  |  |  |  | M0.1 to M15.1 |  |  |  |  | M0.2 to M15.2 |  |  |  |  | M0.3 to M15.3 |  |  |  |  | M0.4 to M15.4 |  |  |  |  | M0.1 to M15.1 |  |  |  |  | M0.2 to M15.2 |  |  |  |  | M0.1 to M15.1 |  |  |  |  | M0.2 to M15.2 |  |  |  |  | M0.3 to M15.3 |  |  |  |  | M0.1 to M15.1 |  |  |  |  | M0.2 to M15.2 |  |  |  |  | M0.3 to M15.3 |  |  |  |  | M0.4 to M15.4 |  |  |  |  | M0.1 to M15.1 |  |  |  |  | M0.1 to M15.1 |  |  |  |  | M0.2 to M15.2 |  |  |  |  | M0.1 to M15.1 |  |  |  |  | M0.2 to M15.2 |  |  |  |  | M0.3 to M15.3 |  |  |  |  | M0.1 to M15.1 |  |  |  |  | M0.2 to M15.2 |  |  |  |  | M0.3 to M15.3 |  |  |  |  | M0.4 to M15.4 |  |  |  |  | M0.1 to M15.1 |  |  |  |  | M0.2 to M15.2 |  |  |  |  | M0.1 to M15.1 |  |  |  |  | M0.2 to M15.2 |  |  |  |  | M0.3 to M15.3 |  |  |  |  | M0.1 to M15.1 |  |  |  |  | M0.2 to M15.2 |  |  |  |  | M0.3 to M15.3 |  |  |  |  | M0.4 to M15.4 |  |  |  |  | M0.1 to M15.1 |  |  |  |  | M0.1 to M15.1 |  |  |  |  | M0.2 to M15.2 |  |  |  |  | M0.1 to M15.1 |  |  |  |  | M0.2 to M15.2 |  |  |  |  | M0.3 to M15.3 |  |  |  |  | M0.1 to M15.1 |  |  |  |  | M0.2 to M15.2 |  |  |  |  | M0.3 to M15.3 |  |  |  |  | M0.4 to M15.4 |  |  |  |  | M0.1 to M15.1 |  |  |  |  | M0.2 to M15.2 |  |  |  |  | M0.1 to M15.1 |  |  |  |  | M0.2 to M15.2 |  |  |  |  | M0.3 to M15.3 |  |  |  |  | M0.1 to M15.1 |  |  |  |  | M0.2 to M15.2 |  |  |  |  | M0.3 to M15.3 |  |  |  |  | M0.4 to M15.4 |  |  |  |  | M0.1 to M15.1 |  |  |  |  | M0.1 to M15.1 |  |  |  |  | M0.2 to M15.2 |  |  |  |  | M0.1 to M15.1 |  |  |  |  | M0.2 to M15.2 |  |  |  |  | M0.3 to M15.3 |  |  |  |  | M0.1 to M15.1 |  |  |  |  | M0.2 to M15.2 |  |  |  |  | M0.3 to M15.3 |  |  |  |  | M0.4 to M15.4 |  |  |  |  | M0.1 to M15.1 |  |  |  |  | M0.2 to M15.2 |  |  |  |  | M0.1 to M15.1 |  |  |  |  | M0.2 to M15.2 |  |  |  |  | M0.3 to M15.3 |  |  |  |  | M0.1 to M15.1 |  |  |  |  | M0.2 to M15.2 |  |  |  |  | M0.3 to M15.3 |  |  |  |  | M0.4 to M15.4 |  |  |  |  | M0.1 to M15.1 |  |  |  |  | M0.1 to M15.1 |  |  |  |  | M0.2 to M15.2 |  |  |  |  | M0.1 to M15.1 |  |  |  |  | M0.2 to M15.2 |  |  |  |  | M0.3 to M15.3 |  |  |  |  | M0.1 to M15.1 |  |  |  |  | M0.2 to M15.2 |  |  |  |  | M0.3 to M15.3 |  |  |  |  | M0.4 to M15.4 |  |  |  |  | M0.1 to M15.1 |  |  |  |  | M0.2 to M15.2 |  |  |  |  | M0.1 to M15.1 |  |  |  |  | M0.2 to M15.2 |  |  |  |  | M0.3 to M15.3 |  |  |  |  | M0.1 to M15.1 |  |  |  |  | M0.2 to M15.2 |  |  |  |  | M0.3 to M15.3 |  |  |  |  | M0.4 to M15.4
Band | Freq (MHz) | Ch ID | A | B | C | D | Total Pwr | A | B | C | D | Total Pwr | A | B | C | D | Total Pwr | A | B | C | D | Total Pwr | A | B | C | D | Total Pwr | A | B | C | D | Total Pwr | A | B | C | D | Total Pwr | A | B | C | D | Total Pwr | A | B | C | D | Total Pwr | A | B | C | D | Total Pwr | A | B | C | D | Total Pwr | A | B | C | D | Total Pwr | A | B | C | D | Total Pwr | A | B | C | D | Total Pwr | A | B | C | D | Total Pwr | A | B | C | D | Total Pwr | A | B | C | D | Total Pwr | A | B | C | D | Total Pwr | A | B | C | D | Total Pwr | A | B | C | D | Total Pwr | A | B | C | D | Total Pwr | A | B | C | D | Total Pwr | A | B | C | D | Total Pwr | A | B | C | D | Total Pwr | A | B | C | D | Total Pwr | A | B | C | D | Total Pwr | A | B | C | D | Total Pwr | A | B | C | D | Total Pwr | A | B | C | D | Total Pwr | A | B | C | D | Total Pwr | A | B | C | D | Total Pwr | A | B | C | D | Total Pwr | A | B | C | D | Total Pwr | A | B | C | D | Total Pwr | A | B | C | D | Total Pwr | A | B | C | D | Total Pwr | A | B | C | D | Total Pwr | A | B | C | D | Total Pwr | A | B | C | D | Total Pwr | A | B | C | D | Total Pwr | A | B | C | D | Total Pwr | A | B | C | D | Total Pwr | A | B | C | D | Total Pwr | A | B | C | D | Total Pwr | A | B | C | D | Total Pwr | A | B | C | D | Total Pwr | A | B | C | D | Total Pwr | A | B | C | D | Total Pwr | A | B | C | D | Total Pwr | A | B | C | D | Total Pwr | A | B | C | D | Total Pwr | A | B | C | D | Total Pwr | A | B | C | D | Total Pwr | A | B | C | D | Total Pwr | A | B | C | D | Total Pwr | A | B | C | D | Total Pwr | A | B | C | D | Total Pwr | A | B | C | D | Total Pwr | A | B | C | D | Total Pwr | A | B | C | D | Total Pwr | A | B | C | D | Total Pwr | A | B | C | D | Total Pwr | A | B | C | D | Total Pwr | A | B | C | D | Total Pwr | A | B | C | D | Total Pwr | A | B | C | D | Total Pwr | A | B | C | D | Total Pwr | A | B | C | D | Total Pwr | A | B | C | D | Total Pwr | A | B | C | D | Total Pwr | A | B | C | D | Total Pwr | A | B | C | D | Total Pwr | A | B | C | D | Total Pwr | A | B | C | D | Total Pwr | A | B | C | D | Total Pwr | A | B | C | D | Total Pwr | A | B | C | D | Total Pwr | A | B | C | D | Total Pwr | A | B | C | D | Total Pwr | A | B | C | D | Total Pwr | A | B | C | D | Total Pwr | A | B | C | D | Total Pwr | A | B | C | D | Total Pwr | A | B | C | D | Total Pwr | A | B | C | D | Total Pwr | A | B | C | D | Total Pwr | A | B | C | D | Total Pwr | A | B | C | D | Total Pwr | A | B | C | D | Total Pwr | A | B | C | D | Total Pwr | A | B | C | D | Total Pwr | A | B | C | D | Total Pwr | A | B | C | D | Total Pwr | A | B | C | D | Total Pwr | A | B | C | D | Total Pwr | A | B | C | D | Total Pwr | A | B | C | D | Total Pwr | A | B | C | D | Total Pwr | A | B | C | D | Total Pwr | A | B | C | D | Total Pwr | A | B | C | D | Total Pwr | A | B | C | D | Total Pwr
UNII-5 | 5935 | 2 | -99 |  |  |  | -99 | -99 | -99 |  |  | -95.9897 | -99 | -99 | -99 |  | -94.2288 | -99 | -99 | -99 | -99 | -92.9794 | -99 | -99 |  |  | -95.9897 | -99 | -99 | -99 |  | -94.2288 | -99 | -99 | -99 | -99 | -92.9794 | -99 |  |  |  | -99 | -99 | -99 |  |  | -95.9897 | -99 | -99 |  |  | -95.9897 | -99 | -99 | -99 |  | -94.2288 | -99 | -99 | -99 |  | -94.2288 | -99 | -99 | -99 |  | -94.2288 | -99 | -99 | -99 | -99 | -92.9794 | -99 | -99 | -99 | -99 | -92.9794 | -99 | -99 | -99 | -99 | -92.9794 | -99 | -99 | -99 | -99 | -92.9794 | -99 | -99 |  |  | -95.9897 | -99 | -99 |  |  | -95.9897 | -99 | -99 | -99 |  | -94.2288 | -99 | -99 | -99 |  | -94.2288 | -99 | -99 | -99 |  | -94.2288 | -99 | -99 | -99 | -99 | -92.9794 | -99 | -99 | -99 | -99 | -92.9794 | -99 | -99 | -99 | -99 | -92.9794 | -99 | -99 | -99 | -99 | -92.9794 | -99 |  |  |  | -99 | -99 | -99 |  |  | -95.9897 | -99 | -99 |  |  | -95.9897 | -99 | -99 | -99 |  | -94.2288 | -99 | -99 | -99 |  | -94.2288 | -99 | -99 | -99 |  | -94.2288 | -99 | -99 | -99 | -99 | -92.9794 | -99 | -99 | -99 | -99 | -92.9794 | -99 | -99 | -99 | -99 | -92.9794 | -99 | -99 | -99 | -99 | -92.9794 | -99 | -99 |  |  | -95.9897 | -99 | -99 |  |  | -95.9897 | -99 | -99 | -99 |  | -94.2288 | -99 | -99 | -99 |  | -94.2288 | -99 | -99 | -99 |  | -94.2288 | -99 | -99 | -99 | -99 | -92.9794 | -99 | -99 | -99 | -99 | -92.9794 | -99 | -99 | -99 | -99 | -92.9794 | -99 | -99 | -99 | -99 | -92.9794 | -99 |  |  |  | -99 | -99 | -99 |  |  | -95.9897 | -99 | -99 |  |  | -95.9897 | -99 | -99 | -99 |  | -94.2288 | -99 | -99 | -99 |  | -94.2288 | -99 | -99 | -99 |  | -94.2288 | -99 | -99 | -99 | -99 | -92.9794 | -99 | -99 | -99 | -99 | -92.9794 | -99 | -99 | -99 | -99 | -92.9794 | -99 | -99 | -99 | -99 | -92.9794 | -99 | -99 |  |  | -95.9897 | -99 | -99 |  |  | -95.9897 | -99 | -99 | -99 |  | -94.2288 | -99 | -99 | -99 |  | -94.2288 | -99 | -99 | -99 |  | -94.2288 | -99 | -99 | -99 | -99 | -92.9794 | -99 | -99 | -99 | -99 | -92.9794 | -99 | -99 | -99 | -99 | -92.9794 | -99 | -99 | -99 | -99 | -92.9794 | -99 |  |  |  | -99 | -99 | -99 |  |  | -95.9897 | -99 | -99 |  |  | -95.9897 | -99 | -99 | -99 |  | -94.2288 | -99 | -99 | -99 |  | -94.2288 | -99 | -99 | -99 |  | -94.2288 | -99 | -99 | -99 | -99 | -92.9794 | -99 | -99 | -99 | -99 | -92.9794 | -99 | -99 | -99 | -99 | -92.9794 | -99 | -99 | -99 | -99 | -92.9794 | -99 | -99 |  |  | -95.9897 | -99 | -99 |  |  | -95.9897 | -99 | -99 | -99 |  | -94.2288 | -99 | -99 | -99 |  | -94.2288 | -99 | -99 | -99 |  | -94.2288 | -99 | -99 | -99 | -99 | -92.9794 | -99 | -99 | -99 | -99 | -92.9794 | -99 | -99 | -99 | -99 | -92.9794 | -99 | -99 | -99 | -99 | -92.9794 | -99 |  |  |  | -99 | -99 | -99 |  |  | -95.9897 | -99 | -99 |  |  | -95.9897 | -99 | -99 | -99 |  | -94.2288 | -99 | -99 | -99 |  | -94.2288 | -99 | -99 | -99 |  | -94.2288 | -99 | -99 | -99 | -99 | -92.9794 | -99 | -99 | -99 | -99 | -92.9794 | -99 | -99 | -99 | -99 | -92.9794 | -99 | -99 | -99 | -99 | -92.9794 | -99 | -99 |  |  | -95.9897 | -99 | -99 |  |  | -95.9897 | -99 | -99 | -99 |  | -94.2288 | -99 | -99 | -99 |  | -94.2288 | -99 | -99 | -99 |  | -94.2288 | -99 | -99 | -99 | -99 | -92.9794 | -99 | -99 | -99 | -99 | -92.9794 | -99 | -99 | -99 | -99 | -92.9794 | -99 | -99 | -99 | -99 | -92.9794
| 5955 | 1 | 15 |  |  |  | 15 | -99 | -99 |  |  | -95.9897 | -99 | -99 | -99 |  | -94.2288 | -99 | -99 | -99 | -99 | -92.9794 | -99 | -99 |  |  | -95.9897 | -99 | -99 | -99 |  | -94.2288 | -99 | -99 | -99 | -99 | -92.9794 | 15 |  |  |  | 15 | -99 | -99 |  |  | -95.9897 | -99 | -99 |  |  | -95.9897 | -99 | -99 | -99 |  | -94.2288 | -99 | -99 | -99 |  | -94.2288 | -99 | -99 | -99 |  | -94.2288 | -99 | -99 | -99 | -99 | -92.9794 | -99 | -99 | -99 | -99 | -92.9794 | -99 | -99 | -99 | -99 | -92.9794 | -99 | -99 | -99 | -99 | -92.9794 | -99 | -99 |  |  | -95.9897 | -99 | -99 |  |  | -95.9897 | -99 | -99 | -99 |  | -94.2288 | -99 | -99 | -99 |  | -94.2288 | -99 | -99 | -99 |  | -94.2288 | -99 | -99 | -99 | -99 | -92.9794 | -99 | -99 | -99 | -99 | -92.9794 | -99 | -99 | -99 | -99 | -92.9794 | -99 | -99 | -99 | -99 | -92.9794 | 15 |  |  |  | 15 | -99 | -99 |  |  | -95.9897 | -99 | -99 |  |  | -95.9897 | -99 | -99 | -99 |  | -94.2288 | -99 | -99 | -99 |  | -94.2288 | -99 | -99 | -99 |  | -94.2288 | -99 | -99 | -99 | -99 | -92.9794 | -99 | -99 | -99 | -99 | -92.9794 | -99 | -99 | -99 | -99 | -92.9794 | -99 | -99 | -99 | -99 | -92.9794 | -99 | -99 |  |  | -95.9897 | -99 | -99 |  |  | -95.9897 | -99 | -99 | -99 |  | -94.2288 | -99 | -99 | -99 |  | -94.2288 | -99 | -99 | -99 |  | -94.2288 | -99 | -99 | -99 | -99 | -92.9794 | -99 | -99 | -99 | -99 | -92.9794 | -99 | -99 | -99 | -99 | -92.9794 | -99 | -99 | -99 | -99 | -92.9794 | 15 |  |  |  | 15 | -99 | -99 |  |  | -95.9897 | -99 | -99 |  |  | -95.9897 | -99 | -99 | -99 |  | -94.2288 | -99 | -99 | -99 |  | -94.2288 | -99 | -99 | -99 |  | -94.2288 | -99 | -99 | -99 | -99 | -92.9794 | -99 | -99 | -99 | -99 | -92.9794 | -99 | -99 | -99 | -99 | -92.9794 | -99 | -99 | -99 | -99 | -92.9794 | -99 | -99 |  |  | -95.9897 | -99 | -99 |  |  | -95.9897 | -99 | -99 | -99 |  | -94.2288 | -99 | -99 | -99 |  | -94.2288 | -99 | -99 | -99 |  | -94.2288 | -99 | -99 | -99 | -99 | -92.9794 | -99 | -99 | -99 | -99 | -92.9794 | -99 | -99 | -99 | -99 | -92.9794 | -99 | -99 | -99 | -99 | -92.9794 | 15 |  |  |  | 15 | -99 | -99 |  |  | -95.9897 | -99 | -99 |  |  | -95.9897 | -99 | -99 | -99 |  | -94.2288 | -99 | -99 | -99 |  | -94.2288 | -99 | -99 | -99 |  | -94.2288 | -99 | -99 | -99 | -99 | -92.9794 | -99 | -99 | -99 | -99 | -92.9794 | -99 | -99 | -99 | -99 | -92.9794 | -99 | -99 | -99 | -99 | -92.9794 | -99 | -99 |  |  | -95.9897 | -99 | -99 |  |  | -95.9897 | -99 | -99 | -99 |  | -94.2288 | -99 | -99 | -99 |  | -94.2288 | -99 | -99 | -99 |  | -94.2288 | -99 | -99 | -99 | -99 | -92.9794 | -99 | -99 | -99 | -99 | -92.9794 | -99 | -99 | -99 | -99 | -92.9794 | -99 | -99 | -99 | -99 | -92.9794 | -99 |  |  |  | -99 | -99 | -99 |  |  | -96 | -99 | -99 |  |  | -96 | -99 | -99 | -99 |  | -94.2288 | -99 | -99 | -99 |  | -94.2288 | -99 | -99 | -99 |  | -94.2288 | -99 | -99 | -99 | -99 | -93 | -99 | -99 | -99 | -99 | -93 | -99 | -99 | -99 | -99 | -93 | -99 | -99 | -99 | -99 | -93 | -99 | -99 |  |  | -96 | -99 | -99 |  |  | -96 | -99 | -99 | -99 |  | -94.2288 | -99 | -99 | -99 |  | -94.2288 | -99 | -99 | -99 |  | -94.2288 | -99 | -99 | -99 | -99 | -93 | -99 | -99 | -99 | -99 | -93 | -99 | -99 | -99 | -99 | -93 | -99 | -99 | -99 | -99 | -93
| 5975 | 5 | 15 |  |  |  | 15 | -99 | -99 |  |  | -95.9897 | -99 | -99 | -99 |  | -94.2288 | -99 | -99 | -99 | -99 | -92.9794 | -99 | -99 |  |  | -95.9897 | -99 | -99 | -99 |  | -94.2288 | -99 | -99 | -99 | -99 | -92.9794 | 15 |  |  |  | 15 | -99 | -99 |  |  | -95.9897 | -99 | -99 |  |  | -95.9897 | -99 | -99 | -99 |  | -94.2288 | -99 | -99 | -99 |  | -94.2288 | -99 | -99 | -99 |  | -94.2288 | -99 | -99 | -99 | -99 | -92.9794 | -99 | -99 | -99 | -99 | -92.9794 | -99 | -99 | -99 | -99 | -92.9794 | -99 | -99 | -99 | -99 | -92.9794 | -99 | -99 |  |  | -95.9897 | -99 | -99 |  |  | -95.9897 | -99 | -99 | -99 |  | -94.2288 | -99 | -99 | -99 |  | -94.2288 | -99 | -99 | -99 |  | -94.2288 | -99 | -99 | -99 | -99 | -92.9794 | -99 | -99 | -99 | -99 | -92.9794 | -99 | -99 | -99 | -99 | -92.9794 | -99 | -99 | -99 | -99 | -92.9794 | [5 empty] | 14 | 14 |  |  | 17 | 14 | 14 |  |  | 17 | 14 | 12 | 13 |  | 17 | 14 | 12 | 13 |  | 17 | 14 | 12 | 13 |  | 17 | 14 | 11 | 11 | 11 | 17 | 14 | 11 | 11 | 11 | 17 | 14 | 11 | 11 | 11 | 17 | 14 | 11 | 11 | 11 | 17 | 14 | 14 |  |  | 17 | 14 | 14 |  |  | 17 | 14 | 12 | 13 |  | 17 | 14 | 12 | 13 |  | 17 | 14 | 12 | 13 |  | 17 | 14 | 11 | 11 | 11 | 17 | 14 | 11 | 11 | 11 | 17 | 14 | 11 | 11 | 11 | 17 | 14 | 11 | 11 | 11 | 17 | [5 empty] | 17 | 14 |  |  | 17 | 17 | 14 |  |  | 17 | 17 | 12 | 12 |  | 17 | 17 | 12 | 12 |  | 17 | 17 | 12 | 12 |  | 17 | 17 | 11 | 11 | 11 | 17 | 17 | 11 | 11 | 11 | 17 | 17 | 11 | 11 | 11 | 17 | 17 | 11 | 11 | 11 | 17 | 17 | 14 |  |  | 17 | 17 | 14 |  |  | 17 | 17 | 12 | 12 |  | 17 | 17 | 12 | 12 |  | 17 | 17 | 12 | 12 |  | 17 | 17 | 11 | 11 | 11 | 17 | 17 | 11 | 11 | 11 | 17 | 17 | 11 | 11 | 11 | 17 | 17 | 11 | 11 | 11 | 17 | [5 empty] | 17 | 14 |  |  | 17 | 17 | 14 |  |  | 17 | 17 | 12 | 12 |  | 17 | 17 | 12 | 12 |  | 17 | 17 | 12 | 12 |  | 17 | 17 | 11 | 11 | 11 | 17 | 17 | 11 | 11 | 11 | 17 | 17 | 11 | 11 | 11 | 17 | 17 | 11 | 11 | 11 | 17 | 17 | 14 |  |  | 17 | 17 | 14 |  |  | 17 | 17 | 12 | 12 |  | 17 | 17 | 12 | 12 |  | 17 | 17 | 12 | 12 |  | 17 | 17 | 11 | 11 | 11 | 17 | 17 | 11 | 11 | 11 | 17 | 17 | 11 | 11 | 11 | 17 | 17 | 11 | 11 | 11 | 17
| 5995 | 9 | 15 |  |  |  | 15 | -99 | -99 |  |  | -95.9897 | -99 | -99 | -99 |  | -94.2288 | -99 | -99 | -99 | -99 | -92.9794 | -99 | -99 |  |  | -95.9897 | -99 | -99 | -99 |  | -94.2288 | -99 | -99 | -99 | -99 | -92.9794 | 15 |  |  |  | 15 | -99 | -99 |  |  | -95.9897 | -99 | -99 |  |  | -95.9897 | -99 | -99 | -99 |  | -94.2288 | -99 | -99 | -99 |  | -94.2288 | -99 | -99 | -99 |  | -94.2288 | -99 | -99 | -99 | -99 | -92.9794 | -99 | -99 | -99 | -99 | -92.9794 | -99 | -99 | -99 | -99 | -92.9794 | -99 | -99 | -99 | -99 | -92.9794 | -99 | -99 |  |  | -95.9897 | -99 | -99 |  |  | -95.9897 | -99 | -99 | -99 |  | -94.2288 | -99 | -99 | -99 |  | -94.2288 | -99 | -99 | -99 |  | -94.2288 | -99 | -99 | -99 | -99 | -92.9794 | -99 | -99 | -99 | -99 | -92.9794 | -99 | -99 | -99 | -99 | -92.9794 | -99 | -99 | -99 | -99 | -92.9794 | 15 |  |  |  | 15 | -99 | -99 |  |  | -95.9897 | -99 | -99 |  |  | -95.9897 | -99 | -99 | -99 |  | -94.2288 | -99 | -99 | -99 |  | -94.2288 | -99 | -99 | -99 |  | -94.2288 | -99 | -99 | -99 | -99 | -92.9794 | -99 | -99 | -99 | -99 | -92.9794 | -99 | -99 | -99 | -99 | -92.9794 | -99 | -99 | -99 | -99 | -92.9794 | -99 | -99 |  |  | -95.9897 | -99 | -99 |  |  | -95.9897 | -99 | -99 | -99 |  | -94.2288 | -99 | -99 | -99 |  | -94.2288 | -99 | -99 | -99 |  | -94.2288 | -99 | -99 | -99 | -99 | -92.9794 | -99 | -99 | -99 | -99 | -92.9794 | -99 | -99 | -99 | -99 | -92.9794 | -99 | -99 | -99 | -99 | -92.9794 | [5 empty] | 17 | 14 |  |  | 17 | 17 | 14 |  |  | 17 | 17 | 12 | 12 |  | 17 | 17 | 12 | 12 |  | 17 | 17 | 12 | 12 |  | 17 | 17 | 11 | 11 | 11 | 17 | 17 | 11 | 11 | 11 | 17 | 17 | 11 | 11 | 11 | 17 | 17 | 11 | 11 | 11 | 17 | 17 | 14 |  |  | 17 | 17 | 14 |  |  | 17 | 17 | 12 | 12 |  | 17 | 17 | 12 | 12 |  | 17 | 17 | 12 | 12 |  | 17 | 17 | 11 | 11 | 11 | 17 | 17 | 11 | 11 | 11 | 17 | 17 | 11 | 11 | 11 | 17 | 17 | 11 | 11 | 11 | 17 | [5 empty] | 17 | 14 |  |  | 17 | 17 | 14 |  |  | 17 | 17 | 12 | 12 |  | 17 | 17 | 12 | 12 |  | 17 | 17 | 12 | 12 |  | 17 | 17 | 11 | 11 | 11 | 17 | 17 | 11 | 11 | 11 | 17 | 17 | 11 | 11 | 11 | 17 | 17 | 11 | 11 | 11 | 17 | 17 | 14 |  |  | 17 | 17 | 14 |  |  | 17 | 17 | 12 | 12 |  | 17 | 17 | 12 | 12 |  | 17 | 17 | 12 | 12 |  | 17 | 17 | 11 | 11 | 11 | 17 | 17 | 11 | 11 | 11 | 17 | 17 | 11 | 11 | 11 | 17 | 17 | 11 | 11 | 11 | 17
| 6015 | 13 | 15 |  |  |  | 15 | -99 | -99 |  |  | -95.9897 | -99 | -99 | -99 |  | -94.2288 | -99 | -99 | -99 | -99 | -92.9794 | -99 | -99 |  |  | -95.9897 | -99 | -99 | -99 |  | -94.2288 | -99 | -99 | -99 | -99 | -92.9794 | 15 |  |  |  | 15 | -99 | -99 |  |  | -95.9897 | -99 | -99 |  |  | -95.9897 | -99 | -99 | -99 |  | -94.2288 | -99 | -99 | -99 |  | -94.2288 | -99 | -99 | -99 |  | -94.2288 | -99 | -99 | -99 | -99 | -92.9794 | -99 | -99 | -99 | -99 | -92.9794 | -99 | -99 | -99 | -99 | -92.9794 | -99 | -99 | -99 | -99 | -92.9794 | -99 | -99 |  |  | -95.9897 | -99 | -99 |  |  | -95.9897 | -99 | -99 | -99 |  | -94.2288 | -99 | -99 | -99 |  | -94.2288 | -99 | -99 | -99 |  | -94.2288 | -99 | -99 | -99 | -99 | -92.9794 | -99 | -99 | -99 | -99 | -92.9794 | -99 | -99 | -99 | -99 | -92.9794 | -99 | -99 | -99 | -99 | -92.9794 | [5 empty] | 14 | 15 |  |  | 17 | 14 | 15 |  |  | 17 | 14 | 13 | 14 |  | 17 | 14 | 13 | 14 |  | 17 | 14 | 13 | 14 |  | 17 | 14 | 12 | 12 | 12 | 17 | 14 | 12 | 12 | 12 | 17 | 14 | 12 | 12 | 12 | 17 | 14 | 12 | 12 | 12 | 17 | 14 | 15 |  |  | 17 | 14 | 15 |  |  | 17 | 14 | 13 | 14 |  | 17 | 14 | 13 | 14 |  | 17 | 14 | 13 | 14 |  | 17 | 14 | 12 | 12 | 12 | 17 | 14 | 12 | 12 | 12 | 17 | 14 | 12 | 12 | 12 | 17 | 14 | 12 | 12 | 12 | 17 | [5 empty] | 17 | 14 |  |  | 17 | 17 | 14 |  |  | 17 | 17 | 12 | 12 |  | 17 | 17 | 12 | 12 |  | 17 | 17 | 12 | 12 |  | 17 | 17 | 11 | 11 | 11 | 17 | 17 | 11 | 11 | 11 | 17 | 17 | 11 | 11 | 11 | 17 | 17 | 11 | 11 | 11 | 17 | 17 | 14 |  |  | 17 | 17 | 14 |  |  | 17 | 17 | 12 | 12 |  | 17 | 17 | 12 | 12 |  | 17 | 17 | 12 | 12 |  | 17 | 17 | 11 | 11 | 11 | 17 | 17 | 11 | 11 | 11 | 17 | 17 | 11 | 11 | 11 | 17 | 17 | 11 | 11 | 11 | 17 | [5 empty] | 17 | 14 |  |  | 17 | 17 | 14 |  |  | 17 | 17 | 12 | 12 |  | 17 | 17 | 12 | 12 |  | 17 | 17 | 12 | 12 |  | 17 | 17 | 11 | 11 | 11 | 17 | 17 | 11 | 11 | 11 | 17 | 17 | 11 | 11 | 11 | 17 | 17 | 11 | 11 | 11 | 17 | 17 | 14 |  |  | 17 | 17 | 14 |  |  | 17 | 17 | 12 | 12 |  | 17 | 17 | 12 | 12 |  | 17 | 17 | 12 | 12 |  | 17 | 17 | 11 | 11 | 11 | 17 | 17 | 11 | 11 | 11 | 17 | 17 | 11 | 11 | 11 | 17 | 17 | 11 | 11 | 11 | 17
| 6035 | 17 | 15 |  |  |  | 15 | -99 | -99 |  |  | -95.9897 | -99 | -99 | -99 |  | -94.2288 | -99 | -99 | -99 | -99 | -92.9794 | -99 | -99 |  |  | -95.9897 | -99 | -99 | -99 |  | -94.2288 | -99 | -99 | -99 | -99 | -92.9794 | 15 |  |  |  | 15 | -99 | -99 |  |  | -95.9897 | -99 | -99 |  |  | -95.9897 | -99 | -99 | -99 |  | -94.2288 | -99 | -99 | -99 |  | -94.2288 | -99 | -99 | -99 |  | -94.2288 | -99 | -99 | -99 | -99 | -92.9794 | -99 | -99 | -99 | -99 | -92.9794 | -99 | -99 | -99 | -99 | -92.9794 | -99 | -99 | -99 | -99 | -92.9794 | -99 | -99 |  |  | -95.9897 | -99 | -99 |  |  | -95.9897 | -99 | -99 | -99 |  | -94.2288 | -99 | -99 | -99 |  | -94.2288 | -99 | -99 | -99 |  | -94.2288 | -99 | -99 | -99 | -99 | -92.9794 | -99 | -99 | -99 | -99 | -92.9794 | -99 | -99 | -99 | -99 | -92.9794 | -99 | -99 | -99 | -99 | -92.9794 | 15 |  |  |  | 15 | -99 | -99 |  |  | -95.9897 | -99 | -99 |  |  | -95.9897 | -99 | -99 | -99 |  | -94.2288 | -99 | -99 | -99 |  | -94.2288 | -99 | -99 | -99 |  | -94.2288 | -99 | -99 | -99 | -99 | -92.9794 | -99 | -99 | -99 | -99 | -92.9794 | -99 | -99 | -99 | -99 | -92.9794 | -99 | -99 | -99 | -99 | -92.9794 | -99 | -99 |  |  | -95.9897 | -99 | -99 |  |  | -95.9897 | -99 | -99 | -99 |  | -94.2288 | -99 | -99 | -99 |  | -94.2288 | -99 | -99 | -99 |  | -94.2288 | -99 | -99 | -99 | -99 | -92.9794 | -99 | -99 | -99 | -99 | -92.9794 | -99 | -99 | -99 | -99 | -92.9794 | -99 | -99 | -99 | -99 | -92.9794 | 15 |  |  |  | 15 | -99 | -99 |  |  | -95.9897 | -99 | -99 |  |  | -95.9897 | -99 | -99 | -99 |  | -94.2288 | -99 | -99 | -99 |  | -94.2288 | -99 | -99 | -99 |  | -94.2288 | -99 | -99 | -99 | -99 | -92.9794 | -99 | -99 | -99 | -99 | -92.9794 | -99 | -99 | -99 | -99 | -92.9794 | -99 | -99 | -99 | -99 | -92.9794 | -99 | -99 |  |  | -95.9897 | -99 | -99 |  |  | -95.9897 | -99 | -99 | -99 |  | -94.2288 | -99 | -99 | -99 |  | -94.2288 | -99 | -99 | -99 |  | -94.2288 | -99 | -99 | -99 | -99 | -92.9794 | -99 | -99 | -99 | -99 | -92.9794 | -99 | -99 | -99 | -99 | -92.9794 | -99 | -99 | -99 | -99 | -92.9794 | [5 empty] | 17 | 14 |  |  | 17 | 17 | 14 |  |  | 17 | 17 | 12 | 12 |  | 17 | 17 | 12 | 12 |  | 17 | 17 | 12 | 12 |  | 17 | 17 | 11 | 11 | 11 | 17 | 17 | 11 | 11 | 11 | 17 | 17 | 11 | 11 | 11 | 17 | 17 | 11 | 11 | 11 | 17 | 17 | 14 |  |  | 17 | 17 | 14 |  |  | 17 | 17 | 12 | 12 |  | 17 | 17 | 12 | 12 |  | 17 | 17 | 12 | 12 |  | 17 | 17 | 11 | 11 | 11 | 17 | 17 | 11 | 11 | 11 | 17 | 17 | 11 | 11 | 11 | 17 | 17 | 11 | 11 | 11 | 17
| 6055 | 21 | 15 |  |  |  | 15 | -99 | -99 |  |  | -95.9897 | -99 | -99 | -99 |  | -94.2288 | -99 | -99 | -99 | -99 | -92.9794 | -99 | -99 |  |  | -95.9897 | -99 | -99 | -99 |  | -94.2288 | -99 | -99 | -99 | -99 | -92.9794 | 15 |  |  |  | 15 | -99 | -99 |  |  | -95.9897 | -99 | -99 |  |  | -95.9897 | -99 | -99 | -99 |  | -94.2288 | -99 | -99 | -99 |  | -94.2288 | -99 | -99 | -99 |  | -94.2288 | -99 | -99 | -99 | -99 | -92.9794 | -99 | -99 | -99 | -99 | -92.9794 | -99 | -99 | -99 | -99 | -92.9794 | -99 | -99 | -99 | -99 | -92.9794 | -99 | -99 |  |  | -95.9897 | -99 | -99 |  |  | -95.9897 | -99 | -99 | -99 |  | -94.2288 | -99 | -99 | -99 |  | -94.2288 | -99 | -99 | -99 |  | -94.2288 | -99 | -99 | -99 | -99 | -92.9794 | -99 | -99 | -99 | -99 | -92.9794 | -99 | -99 | -99 | -99 | -92.9794 | -99 | -99 | -99 | -99 | -92.9794 | [5 empty] | 14 | 16 |  |  | 17 | 14 | 16 |  |  | 17 | 14 | 14 | 15 |  | 17 | 14 | 14 | 15 |  | 17 | 14 | 14 | 15 |  | 17 | 14 | 13 | 13 | 13 | 17 | 14 | 13 | 13 | 13 | 17 | 14 | 13 | 13 | 13 | 17 | 14 | 13 | 13 | 13 | 17 | 14 | 16 |  |  | 17 | 14 | 16 |  |  | 17 | 14 | 14 | 15 |  | 17 | 14 | 14 | 15 |  | 17 | 14 | 14 | 15 |  | 17 | 14 | 13 | 13 | 13 | 17 | 14 | 13 | 13 | 13 | 17 | 14 | 13 | 13 | 13 | 17 | 14 | 13 | 13 | 13 | 17 | [5 empty] | 17 | 14 |  |  | 17 | 17 | 14 |  |  | 17 | 17 | 12 | 12 |  | 17 | 17 | 12 | 12 |  | 17 | 17 | 12 | 12 |  | 17 | 17 | 11 | 11 | 11 | 17 | 17 | 11 | 11 | 11 | 17 | 17 | 11 | 11 | 11 | 17 | 17 | 11 | 11 | 11 | 17 | 17 | 14 |  |  | 17 | 17 | 14 |  |  | 17 | 17 | 12 | 12 |  | 17 | 17 | 12 | 12 |  | 17 | 17 | 12 | 12 |  | 17 | 17 | 11 | 11 | 11 | 17 | 17 | 11 | 11 | 11 | 17 | 17 | 11 | 11 | 11 | 17 | 17 | 11 | 11 | 11 | 17 | [5 empty] | 17 | 14 |  |  | 17 | 17 | 14 |  |  | 17 | 17 | 12 | 12 |  | 17 | 17 | 12 | 12 |  | 17 | 17 | 12 | 12 |  | 17 | 17 | 11 | 11 | 11 | 17 | 17 | 11 | 11 | 11 | 17 | 17 | 11 | 11 | 11 | 17 | 17 | 11 | 11 | 11 | 17 | 17 | 14 |  |  | 17 | 17 | 14 |  |  | 17 | 17 | 12 | 12 |  | 17 | 17 | 12 | 12 |  | 17 | 17 | 12 | 12 |  | 17 | 17 | 11 | 11 | 11 | 17 | 17 | 11 | 11 | 11 | 17 | 17 | 11 | 11 | 11 | 17 | 17 | 11 | 11 | 11 | 17
| 6075 | 25 | 15 |  |  |  | 15 | -99 | -99 |  |  | -95.9897 | -99 | -99 | -99 |  | -94.2288 | -99 | -99 | -99 | -99 | -92.9794 | -99 | -99 |  |  | -95.9897 | -99 | -99 | -99 |  | -94.2288 | -99 | -99 | -99 | -99 | -92.9794 | 15 |  |  |  | 15 | -99 | -99 |  |  | -95.9897 | -99 | -99 |  |  | -95.9897 | -99 | -99 | -99 |  | -94.2288 | -99 | -99 | -99 |  | -94.2288 | -99 | -99 | -99 |  | -94.2288 | -99 | -99 | -99 | -99 | -92.9794 | -99 | -99 | -99 | -99 | -92.9794 | -99 | -99 | -99 | -99 | -92.9794 | -99 | -99 | -99 | -99 | -92.9794 | -99 | -99 |  |  | -95.9897 | -99 | -99 |  |  | -95.9897 | -99 | -99 | -99 |  | -94.2288 | -99 | -99 | -99 |  | -94.2288 | -99 | -99 | -99 |  | -94.2288 | -99 | -99 | -99 | -99 | -92.9794 | -99 | -99 | -99 | -99 | -92.9794 | -99 | -99 | -99 | -99 | -92.9794 | -99 | -99 | -99 | -99 | -92.9794 | 15 |  |  |  | 15 | -99 | -99 |  |  | -95.9897 | -99 | -99 |  |  | -95.9897 | -99 | -99 | -99 |  | -94.2288 | -99 | -99 | -99 |  | -94.2288 | -99 | -99 | -99 |  | -94.2288 | -99 | -99 | -99 | -99 | -92.9794 | -99 | -99 | -99 | -99 | -92.9794 | -99 | -99 | -99 | -99 | -92.9794 | -99 | -99 | -99 | -99 | -92.9794 | -99 | -99 |  |  | -95.9897 | -99 | -99 |  |  | -95.9897 | -99 | -99 | -99 |  | -94.2288 | -99 | -99 | -99 |  | -94.2288 | -99 | -99 | -99 |  | -94.2288 | -99 | -99 | -99 | -99 | -92.9794 | -99 | -99 | -99 | -99 | -92.9794 | -99 | -99 | -99 | -99 | -92.9794 | -99 | -99 | -99 | -99 | -92.9794 | [5 empty] | 17 | 14 |  |  | 17 | 17 | 14 |  |  | 17 | 17 | 12 | 12 |  | 17 | 17 | 12 | 12 |  | 17 | 17 | 12 | 12 |  | 17 | 17 | 11 | 11 | 11 | 17 | 17 | 11 | 11 | 11 | 17 | 17 | 11 | 11 | 11 | 17 | 17 | 11 | 11 | 11 | 17 | 17 | 14 |  |  | 17 | 17 | 14 |  |  | 17 | 17 | 12 | 12 |  | 17 | 17 | 12 | 12 |  | 17 | 17 | 12 | 12 |  | 17 | 17 | 11 | 11 | 11 | 17 | 17 | 11 | 11 | 11 | 17 | 17 | 11 | 11 | 11 | 17 | 17 | 11 | 11 | 11 | 17 | [5 empty] | 17 | 14 |  |  | 17 | 17 | 14 |  |  | 17 | 17 | 12 | 12 |  | 17 | 17 | 12 | 12 |  | 17 | 17 | 12 | 12 |  | 17 | 17 | 11 | 11 | 11 | 17 | 17 | 11 | 11 | 11 | 17 | 17 | 11 | 11 | 11 | 17 | 17 | 11 | 11 | 11 | 17 | 17 | 14 |  |  | 17 | 17 | 14 |  |  | 17 | 17 | 12 | 12 |  | 17 | 17 | 12 | 12 |  | 17 | 17 | 12 | 12 |  | 17 | 17 | 11 | 11 | 11 | 17 | 17 | 11 | 11 | 11 | 17 | 17 | 11 | 11 | 11 | 17 | 17 | 11 | 11 | 11 | 17
| 6095 | 29 | 15 |  |  |  | 15 | -99 | -99 |  |  | -95.9897 | -99 | -99 | -99 |  | -94.2288 | -99 | -99 | -99 | -99 | -92.9794 | -99 | -99 |  |  | -95.9897 | -99 | -99 | -99 |  | -94.2288 | -99 | -99 | -99 | -99 | -92.9794 | 15 |  |  |  | 15 | -99 | -99 |  |  | -95.9897 | -99 | -99 |  |  | -95.9897 | -99 | -99 | -99 |  | -94.2288 | -99 | -99 | -99 |  | -94.2288 | -99 | -99 | -99 |  | -94.2288 | -99 | -99 | -99 | -99 | -92.9794 | -99 | -99 | -99 | -99 | -92.9794 | -99 | -99 | -99 | -99 | -92.9794 | -99 | -99 | -99 | -99 | -92.9794 | -99 | -99 |  |  | -95.9897 | -99 | -99 |  |  | -95.9897 | -99 | -99 | -99 |  | -94.2288 | -99 | -99 | -99 |  | -94.2288 | -99 | -99 | -99 |  | -94.2288 | -99 | -99 | -99 | -99 | -92.9794 | -99 | -99 | -99 | -99 | -92.9794 | -99 | -99 | -99 | -99 | -92.9794 | -99 | -99 | -99 | -99 | -92.9794 | [5 empty] | 14 | 17 |  |  | 17 | 14 | 17 |  |  | 17 | 14 | 15 | 16 |  | 17 | 14 | 15 | 16 |  | 17 | 14 | 15 | 16 |  | 17 | 14 | 14 | 14 | 14 | 17 | 14 | 14 | 14 | 14 | 17 | 14 | 14 | 14 | 14 | 17 | 14 | 14 | 14 | 14 | 17 | 14 | 17 |  |  | 17 | 14 | 17 |  |  | 17 | 14 | 15 | 16 |  | 17 | 14 | 15 | 16 |  | 17 | 14 | 15 | 16 |  | 17 | 14 | 14 | 14 | 14 | 17 | 14 | 14 | 14 | 14 | 17 | 14 | 14 | 14 | 14 | 17 | 14 | 14 | 14 | 14 | 17 | [5 empty] | 17 | 14 |  |  | 17 | 17 | 14 |  |  | 17 | 17 | 12 | 12 |  | 17 | 17 | 12 | 12 |  | 17 | 17 | 12 | 12 |  | 17 | 17 | 11 | 11 | 11 | 17 | 17 | 11 | 11 | 11 | 17 | 17 | 11 | 11 | 11 | 17 | 17 | 11 | 11 | 11 | 17 | 17 | 14 |  |  | 17 | 17 | 14 |  |  | 17 | 17 | 12 | 12 |  | 17 | 17 | 12 | 12 |  | 17 | 17 | 12 | 12 |  | 17 | 17 | 11 | 11 | 11 | 17 | 17 | 11 | 11 | 11 | 17 | 17 | 11 | 11 | 11 | 17 | 17 | 11 | 11 | 11 | 17 | [5 empty] | 17 | 14 |  |  | 17 | 17 | 14 |  |  | 17 | 17 | 12 | 12 |  | 17 | 17 | 12 | 12 |  | 17 | 17 | 12 | 12 |  | 17 | 17 | 11 | 11 | 11 | 17 | 17 | 11 | 11 | 11 | 17 | 17 | 11 | 11 | 11 | 17 | 17 | 11 | 11 | 11 | 17 | 17 | 14 |  |  | 17 | 17 | 14 |  |  | 17 | 17 | 12 | 12 |  | 17 | 17 | 12 | 12 |  | 17 | 17 | 12 | 12 |  | 17 | 17 | 11 | 11 | 11 | 17 | 17 | 11 | 11 | 11 | 17 | 17 | 11 | 11 | 11 | 17 | 17 | 11 | 11 | 11 | 17
| 6115 | 33 | 15 |  |  |  | 15 | -99 | -99 |  |  | -95.9897 | -99 | -99 | -99 |  | -94.2288 | -99 | -99 | -99 | -99 | -92.9794 | -99 | -99 |  |  | -95.9897 | -99 | -99 | -99 |  | -94.2288 | -99 | -99 | -99 | -99 | -92.9794 | 15 |  |  |  | 15 | -99 | -99 |  |  | -95.9897 | -99 | -99 |  |  | -95.9897 | -99 | -99 | -99 |  | -94.2288 | -99 | -99 | -99 |  | -94.2288 | -99 | -99 | -99 |  | -94.2288 | -99 | -99 | -99 | -99 | -92.9794 | -99 | -99 | -99 | -99 | -92.9794 | -99 | -99 | -99 | -99 | -92.9794 | -99 | -99 | -99 | -99 | -92.9794 | -99 | -99 |  |  | -95.9897 | -99 | -99 |  |  | -95.9897 | -99 | -99 | -99 |  | -94.2288 | -99 | -99 | -99 |  | -94.2288 | -99 | -99 | -99 |  | -94.2288 | -99 | -99 | -99 | -99 | -92.9794 | -99 | -99 | -99 | -99 | -92.9794 | -99 | -99 | -99 | -99 | -92.9794 | -99 | -99 | -99 | -99 | -92.9794 | 15 |  |  |  | 15 | -99 | -99 |  |  | -95.9897 | -99 | -99 |  |  | -95.9897 | -99 | -99 | -99 |  | -94.2288 | -99 | -99 | -99 |  | -94.2288 | -99 | -99 | -99 |  | -94.2288 | -99 | -99 | -99 | -99 | -92.9794 | -99 | -99 | -99 | -99 | -92.9794 | -99 | -99 | -99 | -99 | -92.9794 | -99 | -99 | -99 | -99 | -92.9794 | -99 | -99 |  |  | -95.9897 | -99 | -99 |  |  | -95.9897 | -99 | -99 | -99 |  | -94.2288 | -99 | -99 | -99 |  | -94.2288 | -99 | -99 | -99 |  | -94.2288 | -99 | -99 | -99 | -99 | -92.9794 | -99 | -99 | -99 | -99 | -92.9794 | -99 | -99 | -99 | -99 | -92.9794 | -99 | -99 | -99 | -99 | -92.9794 | 15 |  |  |  | 15 | -99 | -99 |  |  | -95.9897 | -99 | -99 |  |  | -95.9897 | -99 | -99 | -99 |  | -94.2288 | -99 | -99 | -99 |  | -94.2288 | -99 | -99 | -99 |  | -94.2288 | -99 | -99 | -99 | -99 | -92.9794 | -99 | -99 | -99 | -99 | -92.9794 | -99 | -99 | -99 | -99 | -92.9794 | -99 | -99 | -99 | -99 | -92.9794 | -99 | -99 |  |  | -95.9897 | -99 | -99 |  |  | -95.9897 | -99 | -99 | -99 |  | -94.2288 | -99 | -99 | -99 |  | -94.2288 | -99 | -99 | -99 |  | -94.2288 | -99 | -99 | -99 | -99 | -92.9794 | -99 | -99 | -99 | -99 | -92.9794 | -99 | -99 | -99 | -99 | -92.9794 | -99 | -99 | -99 | -99 | -92.9794 | 15 |  |  |  | 15 | -99 | -99 |  |  | -95.9897 | -99 | -99 |  |  | -95.9897 | -99 | -99 | -99 |  | -94.2288 | -99 | -99 | -99 |  | -94.2288 | -99 | -99 | -99 |  | -94.2288 | -99 | -99 | -99 | -99 | -92.9794 | -99 | -99 | -99 | -99 | -92.9794 | -99 | -99 | -99 | -99 | -92.9794 | -99 | -99 | -99 | -99 | -92.9794 | -99 | -99 |  |  | -95.9897 | -99 | -99 |  |  | -95.9897 | -99 | -99 | -99 |  | -94.2288 | -99 | -99 | -99 |  | -94.2288 | -99 | -99 | -99 |  | -94.2288 | -99 | -99 | -99 | -99 | -92.9794 | -99 | -99 | -99 | -99 | -92.9794 | -99 | -99 | -99 | -99 | -92.9794 | -99 | -99 | -99 | -99 | -92.9794
| 6135 | 37 | 15 |  |  |  | 15 | -99 | -99 |  |  | -95.9897 | -99 | -99 | -99 |  | -94.2288 | -99 | -99 | -99 | -99 | -92.9794 | -99 | -99 |  |  | -95.9897 | -99 | -99 | -99 |  | -94.2288 | -99 | -99 | -99 | -99 | -92.9794 | 15 |  |  |  | 15 | -99 | -99 |  |  | -95.9897 | -99 | -99 |  |  | -95.9897 | -99 | -99 | -99 |  | -94.2288 | -99 | -99 | -99 |  | -94.2288 | -99 | -99 | -99 |  | -94.2288 | -99 | -99 | -99 | -99 | -92.9794 | -99 | -99 | -99 | -99 | -92.9794 | -99 | -99 | -99 | -99 | -92.9794 | -99 | -99 | -99 | -99 | -92.9794 | -99 | -99 |  |  | -95.9897 | -99 | -99 |  |  | -95.9897 | -99 | -99 | -99 |  | -94.2288 | -99 | -99 | -99 |  | -94.2288 | -99 | -99 | -99 |  | -94.2288 | -99 | -99 | -99 | -99 | -92.9794 | -99 | -99 | -99 | -99 | -92.9794 | -99 | -99 | -99 | -99 | -92.9794 | -99 | -99 | -99 | -99 | -92.9794 | [5 empty] | 14 | 18 |  |  | 17 | 14 | 18 |  |  | 17 | 14 | 16 | 17 |  | 17 | 14 | 16 | 17 |  | 17 | 14 | 16 | 17 |  | 17 | 14 | 15 | 15 | 15 | 17 | 14 | 15 | 15 | 15 | 17 | 14 | 15 | 15 | 15 | 17 | 14 | 15 | 15 | 15 | 17 | 14 | 18 |  |  | 17 | 14 | 18 |  |  | 17 | 14 | 16 | 17 |  | 17 | 14 | 16 | 17 |  | 17 | 14 | 16 | 17 |  | 17 | 14 | 15 | 15 | 15 | 17 | 14 | 15 | 15 | 15 | 17 | 14 | 15 | 15 | 15 | 17 | 14 | 15 | 15 | 15 | 17 | [5 empty] | 17 | 14 |  |  | 17 | 17 | 14 |  |  | 17 | 17 | 12 | 12 |  | 17 | 17 | 12 | 12 |  | 17 | 17 | 12 | 12 |  | 17 | 17 | 11 | 11 | 11 | 17 | 17 | 11 | 11 | 11 | 17 | 17 | 11 | 11 | 11 | 17 | 17 | 11 | 11 | 11 | 17 | 17 | 14 |  |  | 17 | 17 | 14 |  |  | 17 | 17 | 12 | 12 |  | 17 | 17 | 12 | 12 |  | 17 | 17 | 12 | 12 |  | 17 | 17 | 11 | 11 | 11 | 17 | 17 | 11 | 11 | 11 | 17 | 17 | 11 | 11 | 11 | 17 | 17 | 11 | 11 | 11 | 17 | [5 empty] | 17 | 14 |  |  | 17 | 17 | 14 |  |  | 17 | 17 | 12 | 12 |  | 17 | 17 | 12 | 12 |  | 17 | 17 | 12 | 12 |  | 17 | 17 | 11 | 11 | 11 | 17 | 17 | 11 | 11 | 11 | 17 | 17 | 11 | 11 | 11 | 17 | 17 | 11 | 11 | 11 | 17 | 17 | 14 |  |  | 17 | 17 | 14 |  |  | 17 | 17 | 12 | 12 |  | 17 | 17 | 12 | 12 |  | 17 | 17 | 12 | 12 |  | 17 | 17 | 11 | 11 | 11 | 17 | 17 | 11 | 11 | 11 | 17 | 17 | 11 | 11 | 11 | 17 | 17 | 11 | 11 | 11 | 17
| 6155 | 41 | 15 |  |  |  | 15 | -99 | -99 |  |  | -95.9897 | -99 | -99 | -99 |  | -94.2288 | -99 | -99 | -99 | -99 | -92.9794 | -99 | -99 |  |  | -95.9897 | -99 | -99 | -99 |  | -94.2288 | -99 | -99 | -99 | -99 | -92.9794 | 15 |  |  |  | 15 | -99 | -99 |  |  | -95.9897 | -99 | -99 |  |  | -95.9897 | -99 | -99 | -99 |  | -94.2288 | -99 | -99 | -99 |  | -94.2288 | -99 | -99 | -99 |  | -94.2288 | -99 | -99 | -99 | -99 | -92.9794 | -99 | -99 | -99 | -99 | -92.9794 | -99 | -99 | -99 | -99 | -92.9794 | -99 | -99 | -99 | -99 | -92.9794 | -99 | -99 |  |  | -95.9897 | -99 | -99 |  |  | -95.9897 | -99 | -99 | -99 |  | -94.2288 | -99 | -99 | -99 |  | -94.2288 | -99 | -99 | -99 |  | -94.2288 | -99 | -99 | -99 | -99 | -92.9794 | -99 | -99 | -99 | -99 | -92.9794 | -99 | -99 | -99 | -99 | -92.9794 | -99 | -99 | -99 | -99 | -92.9794 | 15 |  |  |  | 15 | -99 | -99 |  |  | -95.9897 | -99 | -99 |  |  | -95.9897 | -99 | -99 | -99 |  | -94.2288 | -99 | -99 | -99 |  | -94.2288 | -99 | -99 | -99 |  | -94.2288 | -99 | -99 | -99 | -99 | -92.9794 | -99 | -99 | -99 | -99 | -92.9794 | -99 | -99 | -99 | -99 | -92.9794 | -99 | -99 | -99 | -99 | -92.9794 | -99 | -99 |  |  | -95.9897 | -99 | -99 |  |  | -95.9897 | -99 | -99 | -99 |  | -94.2288 | -99 | -99 | -99 |  | -94.2288 | -99 | -99 | -99 |  | -94.2288 | -99 | -99 | -99 | -99 | -92.9794 | -99 | -99 | -99 | -99 | -92.9794 | -99 | -99 | -99 | -99 | -92.9794 | -99 | -99 | -99 | -99 | -92.9794 | [5 empty] | 17 | 14 |  |  | 17 | 17 | 14 |  |  | 17 | 17 | 12 | 12 |  | 17 | 17 | 12 | 12 |  | 17 | 17 | 12 | 12 |  | 17 | 17 | 11 | 11 | 11 | 17 | 17 | 11 | 11 | 11 | 17 | 17 | 11 | 11 | 11 | 17 | 17 | 11 | 11 | 11 | 17 | 17 | 14 |  |  | 17 | 17 | 14 |  |  | 17 | 17 | 12 | 12 |  | 17 | 17 | 12 | 12 |  | 17 | 17 | 12 | 12 |  | 17 | 17 | 11 | 11 | 11 | 17 | 17 | 11 | 11 | 11 | 17 | 17 | 11 | 11 | 11 | 17 | 17 | 11 | 11 | 11 | 17 | [5 empty] | 17 | 14 |  |  | 17 | 17 | 14 |  |  | 17 | 17 | 12 | 12 |  | 17 | 17 | 12 | 12 |  | 17 | 17 | 12 | 12 |  | 17 | 17 | 11 | 11 | 11 | 17 | 17 | 11 | 11 | 11 | 17 | 17 | 11 | 11 | 11 | 17 | 17 | 11 | 11 | 11 | 17 | 17 | 14 |  |  | 17 | 17 | 14 |  |  | 17 | 17 | 12 | 12 |  | 17 | 17 | 12 | 12 |  | 17 | 17 | 12 | 12 |  | 17 | 17 | 11 | 11 | 11 | 17 | 17 | 11 | 11 | 11 | 17 | 17 | 11 | 11 | 11 | 17 | 17 | 11 | 11 | 11 | 17
| 6175 | 45 | 15 |  |  |  | 15 | -99 | -99 |  |  | -95.9897 | -99 | -99 | -99 |  | -94.2288 | -99 | -99 | -99 | -99 | -92.9794 | -99 | -99 |  |  | -95.9897 | -99 | -99 | -99 |  | -94.2288 | -99 | -99 | -99 | -99 | -92.9794 | 15 |  |  |  | 15 | -99 | -99 |  |  | -95.9897 | -99 | -99 |  |  | -95.9897 | -99 | -99 | -99 |  | -94.2288 | -99 | -99 | -99 |  | -94.2288 | -99 | -99 | -99 |  | -94.2288 | -99 | -99 | -99 | -99 | -92.9794 | -99 | -99 | -99 | -99 | -92.9794 | -99 | -99 | -99 | -99 | -92.9794 | -99 | -99 | -99 | -99 | -92.9794 | -99 | -99 |  |  | -95.9897 | -99 | -99 |  |  | -95.9897 | -99 | -99 | -99 |  | -94.2288 | -99 | -99 | -99 |  | -94.2288 | -99 | -99 | -99 |  | -94.2288 | -99 | -99 | -99 | -99 | -92.9794 | -99 | -99 | -99 | -99 | -92.9794 | -99 | -99 | -99 | -99 | -92.9794 | -99 | -99 | -99 | -99 | -92.9794 | [5 empty] | 14 | 19 |  |  | 17 | 14 | 19 |  |  | 17 | 14 | 17 | 18 |  | 17 | 14 | 17 | 18 |  | 17 | 14 | 17 | 18 |  | 17 | 14 | 16 | 16 | 16 | 17 | 14 | 16 | 16 | 16 | 17 | 14 | 16 | 16 | 16 | 17 | 14 | 16 | 16 | 16 | 17 | 14 | 19 |  |  | 17 | 14 | 19 |  |  | 17 | 14 | 17 | 18 |  | 17 | 14 | 17 | 18 |  | 17 | 14 | 17 | 18 |  | 17 | 14 | 16 | 16 | 16 | 17 | 14 | 16 | 16 | 16 | 17 | 14 | 16 | 16 | 16 | 17 | 14 | 16 | 16 | 16 | 17 | [5 empty] | 17 | 14 |  |  | 17 | 17 | 14 |  |  | 17 | 17 | 12 | 12 |  | 17 | 17 | 12 | 12 |  | 17 | 17 | 12 | 12 |  | 17 | 17 | 11 | 11 | 11 | 17 | 17 | 11 | 11 | 11 | 17 | 17 | 11 | 11 | 11 | 17 | 17 | 11 | 11 | 11 | 17 | 17 | 14 |  |  | 17 | 17 | 14 |  |  | 17 | 17 | 12 | 12 |  | 17 | 17 | 12 | 12 |  | 17 | 17 | 12 | 12 |  | 17 | 17 | 11 | 11 | 11 | 17 | 17 | 11 | 11 | 11 | 17 | 17 | 11 | 11 | 11 | 17 | 17 | 11 | 11 | 11 | 17 | [5 empty] | 17 | 14 |  |  | 17 | 17 | 14 |  |  | 17 | 17 | 12 | 12 |  | 17 | 17 | 12 | 12 |  | 17 | 17 | 12 | 12 |  | 17 | 17 | 11 | 11 | 11 | 17 | 17 | 11 | 11 | 11 | 17 | 17 | 11 | 11 | 11 | 17 | 17 | 11 | 11 | 11 | 17 | 17 | 14 |  |  | 17 | 17 | 14 |  |  | 17 | 17 | 12 | 12 |  | 17 | 17 | 12 | 12 |  | 17 | 17 | 12 | 12 |  | 17 | 17 | 11 | 11 | 11 | 17 | 17 | 11 | 11 | 11 | 17 | 17 | 11 | 11 | 11 | 17 | 17 | 11 | 11 | 11 | 17
| 6195 | 49 | 15 |  |  |  | 15 | -99 | -99 |  |  | -95.9897 | -99 | -99 | -99 |  | -94.2288 | -99 | -99 | -99 | -99 | -92.9794 | -99 | -99 |  |  | -95.9897 | -99 | -99 | -99 |  | -94.2288 | -99 | -99 | -99 | -99 | -92.9794 | 15 |  |  |  | 15 | -99 | -99 |  |  | -95.9897 | -99 | -99 |  |  | -95.9897 | -99 | -99 | -99 |  | -94.2288 | -99 | -99 | -99 |  | -94.2288 | -99 | -99 | -99 |  | -94.2288 | -99 | -99 | -99 | -99 | -92.9794 | -99 | -99 | -99 | -99 | -92.9794 | -99 | -99 | -99 | -99 | -92.9794 | -99 | -99 | -99 | -99 | -92.9794 | -99 | -99 |  |  | -95.9897 | -99 | -99 |  |  | -95.9897 | -99 | -99 | -99 |  | -94.2288 | -99 | -99 | -99 |  | -94.2288 | -99 | -99 | -99 |  | -94.2288 | -99 | -99 | -99 | -99 | -92.9794 | -99 | -99 | -99 | -99 | -92.9794 | -99 | -99 | -99 | -99 | -92.9794 | -99 | -99 | -99 | -99 | -92.9794 | 15 |  |  |  | 15 | -99 | -99 |  |  | -95.9897 | -99 | -99 |  |  | -95.9897 | -99 | -99 | -99 |  | -94.2288 | -99 | -99 | -99 |  | -94.2288 | -99 | -99 | -99 |  | -94.2288 | -99 | -99 | -99 | -99 | -92.9794 | -99 | -99 | -99 | -99 | -92.9794 | -99 | -99 | -99 | -99 | -92.9794 | -99 | -99 | -99 | -99 | -92.9794 | -99 | -99 |  |  | -95.9897 | -99 | -99 |  |  | -95.9897 | -99 | -99 | -99 |  | -94.2288 | -99 | -99 | -99 |  | -94.2288 | -99 | -99 | -99 |  | -94.2288 | -99 | -99 | -99 | -99 | -92.9794 | -99 | -99 | -99 | -99 | -92.9794 | -99 | -99 | -99 | -99 | -92.9794 | -99 | -99 | -99 | -99 | -92.9794 | 15 |  |  |  | 15 | -99 | -99 |  |  | -95.9897 | -99 | -99 |  |  | -95.9897 | -99 | -99 | -99 |  | -94.2288 | -99 | -99 | -99 |  | -94.2288 | -99 | -99 | -99 |  | -94.2288 | -99 | -99 | -99 | -99 | -92.9794 | -99 | -99 | -99 | -99 | -92.9794 | -99 | -99 | -99 | -99 | -92.9794 | -99 | -99 | -99 | -99 | -92.9794 | -99 | -99 |  |  | -95.9897 | -99 | -99 |  |  | -95.9897 | -99 | -99 | -99 |  | -94.2288 | -99 | -99 | -99 |  | -94.2288 | -99 | -99 | -99 |  | -94.2288 | -99 | -99 | -99 | -99 | -92.9794 | -99 | -99 | -99 | -99 | -92.9794 | -99 | -99 | -99 | -99 | -92.9794 | -99 | -99 | -99 | -99 | -92.9794 | [5 empty] | 17 | 14 |  |  | 17 | 17 | 14 |  |  | 17 | 17 | 12 | 12 |  | 17 | 17 | 12 | 12 |  | 17 | 17 | 12 | 12 |  | 17 | 17 | 11 | 11 | 11 | 17 | 17 | 11 | 11 | 11 | 17 | 17 | 11 | 11 | 11 | 17 | 17 | 11 | 11 | 11 | 17 | 17 | 14 |  |  | 17 | 17 | 14 |  |  | 17 | 17 | 12 | 12 |  | 17 | 17 | 12 | 12 |  | 17 | 17 | 12 | 12 |  | 17 | 17 | 11 | 11 | 11 | 17 | 17 | 11 | 11 | 11 | 17 | 17 | 11 | 11 | 11 | 17 | 17 | 11 | 11 | 11 | 17
| 6215 | 53 | 15 |  |  |  | 15 | -99 | -99 |  |  | -95.9897 | -99 | -99 | -99 |  | -94.2288 | -99 | -99 | -99 | -99 | -92.9794 | -99 | -99 |  |  | -95.9897 | -99 | -99 | -99 |  | -94.2288 | -99 | -99 | -99 | -99 | -92.9794 | 15 |  |  |  | 15 | -99 | -99 |  |  | -95.9897 | -99 | -99 |  |  | -95.9897 | -99 | -99 | -99 |  | -94.2288 | -99 | -99 | -99 |  | -94.2288 | -99 | -99 | -99 |  | -94.2288 | -99 | -99 | -99 | -99 | -92.9794 | -99 | -99 | -99 | -99 | -92.9794 | -99 | -99 | -99 | -99 | -92.9794 | -99 | -99 | -99 | -99 | -92.9794 | -99 | -99 |  |  | -95.9897 | -99 | -99 |  |  | -95.9897 | -99 | -99 | -99 |  | -94.2288 | -99 | -99 | -99 |  | -94.2288 | -99 | -99 | -99 |  | -94.2288 | -99 | -99 | -99 | -99 | -92.9794 | -99 | -99 | -99 | -99 | -92.9794 | -99 | -99 | -99 | -99 | -92.9794 | -99 | -99 | -99 | -99 | -92.9794 | [5 empty] | 14 | 20 |  |  | 17 | 14 | 20 |  |  | 17 | 14 | 18 | 19 |  | 17 | 14 | 18 | 19 |  | 17 | 14 | 18 | 19 |  | 17 | 14 | 17 | 17 | 17 | 17 | 14 | 17 | 17 | 17 | 17 | 14 | 17 | 17 | 17 | 17 | 14 | 17 | 17 | 17 | 17 | 14 | 20 |  |  | 17 | 14 | 20 |  |  | 17 | 14 | 18 | 19 |  | 17 | 14 | 18 | 19 |  | 17 | 14 | 18 | 19 |  | 17 | 14 | 17 | 17 | 17 | 17 | 14 | 17 | 17 | 17 | 17 | 14 | 17 | 17 | 17 | 17 | 14 | 17 | 17 | 17 | 17 | [5 empty] | 17 | 14 |  |  | 17 | 17 | 14 |  |  | 17 | 17 | 12 | 12 |  | 17 | 17 | 12 | 12 |  | 17 | 17 | 12 | 12 |  | 17 | 17 | 11 | 11 | 11 | 17 | 17 | 11 | 11 | 11 | 17 | 17 | 11 | 11 | 11 | 17 | 17 | 11 | 11 | 11 | 17 | 17 | 14 |  |  | 17 | 17 | 14 |  |  | 17 | 17 | 12 | 12 |  | 17 | 17 | 12 | 12 |  | 17 | 17 | 12 | 12 |  | 17 | 17 | 11 | 11 | 11 | 17 | 17 | 11 | 11 | 11 | 17 | 17 | 11 | 11 | 11 | 17 | 17 | 11 | 11 | 11 | 17 | [5 empty] | 17 | 14 |  |  | 17 | 17 | 14 |  |  | 17 | 17 | 12 | 12 |  | 17 | 17 | 12 | 12 |  | 17 | 17 | 12 | 12 |  | 17 | 17 | 11 | 11 | 11 | 17 | 17 | 11 | 11 | 11 | 17 | 17 | 11 | 11 | 11 | 17 | 17 | 11 | 11 | 11 | 17 | 17 | 14 |  |  | 17 | 17 | 14 |  |  | 17 | 17 | 12 | 12 |  | 17 | 17 | 12 | 12 |  | 17 | 17 | 12 | 12 |  | 17 | 17 | 11 | 11 | 11 | 17 | 17 | 11 | 11 | 11 | 17 | 17 | 11 | 11 | 11 | 17 | 17 | 11 | 11 | 11 | 17
| 6235 | 57 | 15 |  |  |  | 15 | -99 | -99 |  |  | -95.9897 | -99 | -99 | -99 |  | -94.2288 | -99 | -99 | -99 | -99 | -92.9794 | -99 | -99 |  |  | -95.9897 | -99 | -99 | -99 |  | -94.2288 | -99 | -99 | -99 | -99 | -92.9794 | 15 |  |  |  | 15 | -99 | -99 |  |  | -95.9897 | -99 | -99 |  |  | -95.9897 | -99 | -99 | -99 |  | -94.2288 | -99 | -99 | -99 |  | -94.2288 | -99 | -99 | -99 |  | -94.2288 | -99 | -99 | -99 | -99 | -92.9794 | -99 | -99 | -99 | -99 | -92.9794 | -99 | -99 | -99 | -99 | -92.9794 | -99 | -99 | -99 | -99 | -92.9794 | -99 | -99 |  |  | -95.9897 | -99 | -99 |  |  | -95.9897 | -99 | -99 | -99 |  | -94.2288 | -99 | -99 | -99 |  | -94.2288 | -99 | -99 | -99 |  | -94.2288 | -99 | -99 | -99 | -99 | -92.9794 | -99 | -99 | -99 | -99 | -92.9794 | -99 | -99 | -99 | -99 | -92.9794 | -99 | -99 | -99 | -99 | -92.9794 | 15 |  |  |  | 15 | -99 | -99 |  |  | -95.9897 | -99 | -99 |  |  | -95.9897 | -99 | -99 | -99 |  | -94.2288 | -99 | -99 | -99 |  | -94.2288 | -99 | -99 | -99 |  | -94.2288 | -99 | -99 | -99 | -99 | -92.9794 | -99 | -99 | -99 | -99 | -92.9794 | -99 | -99 | -99 | -99 | -92.9794 | -99 | -99 | -99 | -99 | -92.9794 | -99 | -99 |  |  | -95.9897 | -99 | -99 |  |  | -95.9897 | -99 | -99 | -99 |  | -94.2288 | -99 | -99 | -99 |  | -94.2288 | -99 | -99 | -99 |  | -94.2288 | -99 | -99 | -99 | -99 | -92.9794 | -99 | -99 | -99 | -99 | -92.9794 | -99 | -99 | -99 | -99 | -92.9794 | -99 | -99 | -99 | -99 | -92.9794 | [5 empty] | 17 | 14 |  |  | 17 | 17 | 14 |  |  | 17 | 17 | 12 | 12 |  | 17 | 17 | 12 | 12 |  | 17 | 17 | 12 | 12 |  | 17 | 17 | 11 | 11 | 11 | 17 | 17 | 11 | 11 | 11 | 17 | 17 | 11 | 11 | 11 | 17 | 17 | 11 | 11 | 11 | 17 | 17 | 14 |  |  | 17 | 17 | 14 |  |  | 17 | 17 | 12 | 12 |  | 17 | 17 | 12 | 12 |  | 17 | 17 | 12 | 12 |  | 17 | 17 | 11 | 11 | 11 | 17 | 17 | 11 | 11 | 11 | 17 | 17 | 11 | 11 | 11 | 17 | 17 | 11 | 11 | 11 | 17 | [5 empty] | 17 | 14 |  |  | 17 | 17 | 14 |  |  | 17 | 17 | 12 | 12 |  | 17 | 17 | 12 | 12 |  | 17 | 17 | 12 | 12 |  | 17 | 17 | 11 | 11 | 11 | 17 | 17 | 11 | 11 | 11 | 17 | 17 | 11 | 11 | 11 | 17 | 17 | 11 | 11 | 11 | 17 | 17 | 14 |  |  | 17 | 17 | 14 |  |  | 17 | 17 | 12 | 12 |  | 17 | 17 | 12 | 12 |  | 17 | 17 | 12 | 12 |  | 17 | 17 | 11 | 11 | 11 | 17 | 17 | 11 | 11 | 11 | 17 | 17 | 11 | 11 | 11 | 17 | 17 | 11 | 11 | 11 | 17
| 6255 | 61 | 15 |  |  |  | 15 | -99 | -99 |  |  | -95.9897 | -99 | -99 | -99 |  | -94.2288 | -99 | -99 | -99 | -99 | -92.9794 | -99 | -99 |  |  | -95.9897 | -99 | -99 | -99 |  | -94.2288 | -99 | -99 | -99 | -99 | -92.9794 | 15 |  |  |  | 15 | -99 | -99 |  |  | -95.9897 | -99 | -99 |  |  | -95.9897 | -99 | -99 | -99 |  | -94.2288 | -99 | -99 | -99 |  | -94.2288 | -99 | -99 | -99 |  | -94.2288 | -99 | -99 | -99 | -99 | -92.9794 | -99 | -99 | -99 | -99 | -92.9794 | -99 | -99 | -99 | -99 | -92.9794 | -99 | -99 | -99 | -99 | -92.9794 | -99 | -99 |  |  | -95.9897 | -99 | -99 |  |  | -95.9897 | -99 | -99 | -99 |  | -94.2288 | -99 | -99 | -99 |  | -94.2288 | -99 | -99 | -99 |  | -94.2288 | -99 | -99 | -99 | -99 | -92.9794 | -99 | -99 | -99 | -99 | -92.9794 | -99 | -99 | -99 | -99 | -92.9794 | -99 | -99 | -99 | -99 | -92.9794 | [5 empty] | 14 | 21 |  |  | 17 | 14 | 21 |  |  | 17 | 14 | 19 | 20 |  | 17 | 14 | 19 | 20 |  | 17 | 14 | 19 | 20 |  | 17 | 14 | 18 | 18 | 18 | 17 | 14 | 18 | 18 | 18 | 17 | 14 | 18 | 18 | 18 | 17 | 14 | 18 | 18 | 18 | 17 | 14 | 21 |  |  | 17 | 14 | 21 |  |  | 17 | 14 | 19 | 20 |  | 17 | 14 | 19 | 20 |  | 17 | 14 | 19 | 20 |  | 17 | 14 | 18 | 18 | 18 | 17 | 14 | 18 | 18 | 18 | 17 | 14 | 18 | 18 | 18 | 17 | 14 | 18 | 18 | 18 | 17 | [5 empty] | 17 | 14 |  |  | 17 | 17 | 14 |  |  | 17 | 17 | 12 | 12 |  | 17 | 17 | 12 | 12 |  | 17 | 17 | 12 | 12 |  | 17 | 17 | 11 | 11 | 11 | 17 | 17 | 11 | 11 | 11 | 17 | 17 | 11 | 11 | 11 | 17 | 17 | 11 | 11 | 11 | 17 | 17 | 14 |  |  | 17 | 17 | 14 |  |  | 17 | 17 | 12 | 12 |  | 17 | 17 | 12 | 12 |  | 17 | 17 | 12 | 12 |  | 17 | 17 | 11 | 11 | 11 | 17 | 17 | 11 | 11 | 11 | 17 | 17 | 11 | 11 | 11 | 17 | 17 | 11 | 11 | 11 | 17 | [5 empty] | 17 | 14 |  |  | 17 | 17 | 14 |  |  | 17 | 17 | 12 | 12 |  | 17 | 17 | 12 | 12 |  | 17 | 17 | 12 | 12 |  | 17 | 17 | 11 | 11 | 11 | 17 | 17 | 11 | 11 | 11 | 17 | 17 | 11 | 11 | 11 | 17 | 17 | 11 | 11 | 11 | 17 | 17 | 14 |  |  | 17 | 17 | 14 |  |  | 17 | 17 | 12 | 12 |  | 17 | 17 | 12 | 12 |  | 17 | 17 | 12 | 12 |  | 17 | 17 | 11 | 11 | 11 | 17 | 17 | 11 | 11 | 11 | 17 | 17 | 11 | 11 | 11 | 17 | 17 | 11 | 11 | 11 | 17
| 6275 | 65 | 15 |  |  |  | 15 | -99 | -99 |  |  | -95.9897 | -99 | -99 | -99 |  | -94.2288 | -99 | -99 | -99 | -99 | -92.9794 | -99 | -99 |  |  | -95.9897 | -99 | -99 | -99 |  | -94.2288 | -99 | -99 | -99 | -99 | -92.9794 | 15 |  |  |  | 15 | -99 | -99 |  |  | -95.9897 | -99 | -99 |  |  | -95.9897 | -99 | -99 | -99 |  | -94.2288 | -99 | -99 | -99 |  | -94.2288 | -99 | -99 | -99 |  | -94.2288 | -99 | -99 | -99 | -99 | -92.9794 | -99 | -99 | -99 | -99 | -92.9794 | -99 | -99 | -99 | -99 | -92.9794 | -99 | -99 | -99 | -99 | -92.9794 | -99 | -99 |  |  | -95.9897 | -99 | -99 |  |  | -95.9897 | -99 | -99 | -99 |  | -94.2288 | -99 | -99 | -99 |  | -94.2288 | -99 | -99 | -99 |  | -94.2288 | -99 | -99 | -99 | -99 | -92.9794 | -99 | -99 | -99 | -99 | -92.9794 | -99 | -99 | -99 | -99 | -92.9794 | -99 | -99 | -99 | -99 | -92.9794 | 15 |  |  |  | 15 | -99 | -99 |  |  | -95.9897 | -99 | -99 |  |  | -95.9897 | -99 | -99 | -99 |  | -94.2288 | -99 | -99 | -99 |  | -94.2288 | -99 | -99 | -99 |  | -94.2288 | -99 | -99 | -99 | -99 | -92.9794 | -99 | -99 | -99 | -99 | -92.9794 | -99 | -99 | -99 | -99 | -92.9794 | -99 | -99 | -99 | -99 | -92.9794 | -99 | -99 |  |  | -95.9897 | -99 | -99 |  |  | -95.9897 | -99 | -99 | -99 |  | -94.2288 | -99 | -99 | -99 |  | -94.2288 | -99 | -99 | -99 |  | -94.2288 | -99 | -99 | -99 | -99 | -92.9794 | -99 | -99 | -99 | -99 | -92.9794 | -99 | -99 | -99 | -99 | -92.9794 | -99 | -99 | -99 | -99 | -92.9794 | 15 |  |  |  | 15 | -99 | -99 |  |  | -95.9897 | -99 | -99 |  |  | -95.9897 | -99 | -99 | -99 |  | -94.2288 | -99 | -99 | -99 |  | -94.2288 | -99 | -99 | -99 |  | -94.2288 | -99 | -99 | -99 | -99 | -92.9794 | -99 | -99 | -99 | -99 | -92.9794 | -99 | -99 | -99 | -99 | -92.9794 | -99 | -99 | -99 | -99 | -92.9794 | -99 | -99 |  |  | -95.9897 | -99 | -99 |  |  | -95.9897 | -99 | -99 | -99 |  | -94.2288 | -99 | -99 | -99 |  | -94.2288 | -99 | -99 | -99 |  | -94.2288 | -99 | -99 | -99 | -99 | -92.9794 | -99 | -99 | -99 | -99 | -92.9794 | -99 | -99 | -99 | -99 | -92.9794 | -99 | -99 | -99 | -99 | -92.9794 | 15 |  |  |  | 15 | -99 | -99 |  |  | -95.9897 | -99 | -99 |  |  | -95.9897 | -99 | -99 | -99 |  | -94.2288 | -99 | -99 | -99 |  | -94.2288 | -99 | -99 | -99 |  | -94.2288 | -99 | -99 | -99 | -99 | -92.9794 | -99 | -99 | -99 | -99 | -92.9794 | -99 | -99 | -99 | -99 | -92.9794 | -99 | -99 | -99 | -99 | -92.9794 | -99 | -99 |  |  | -95.9897 | -99 | -99 |  |  | -95.9897 | -99 | -99 | -99 |  | -94.2288 | -99 | -99 | -99 |  | -94.2288 | -99 | -99 | -99 |  | -94.2288 | -99 | -99 | -99 | -99 | -92.9794 | -99 | -99 | -99 | -99 | -92.9794 | -99 | -99 | -99 | -99 | -92.9794 | -99 | -99 | -99 | -99 | -92.9794 | -99 |  |  |  | -99 | -99 | -99 |  |  | -96 | -99 | -99 |  |  | -96 | -99 | -99 | -99 |  | -94.2288 | -99 | -99 | -99 |  | -94.2288 | -99 | -99 | -99 |  | -94.2288 | -99 | -99 | -99 | -99 | -93 | -99 | -99 | -99 | -99 | -93 | -99 | -99 | -99 | -99 | -93 | -99 | -99 | -99 | -99 | -93 | -99 | -99 |  |  | -96 | -99 | -99 |  |  | -96 | -99 | -99 | -99 |  | -94.2288 | -99 | -99 | -99 |  | -94.2288 | -99 | -99 | -99 |  | -94.2288 | -99 | -99 | -99 | -99 | -93 | -99 | -99 | -99 | -99 | -93 | -99 | -99 | -99 | -99 | -93 | -99 | -99 | -99 | -99 | -93
| 6295 | 69 | 15 |  |  |  | 15 | -99 | -99 |  |  | -95.9897 | -99 | -99 | -99 |  | -94.2288 | -99 | -99 | -99 | -99 | -92.9794 | -99 | -99 |  |  | -95.9897 | -99 | -99 | -99 |  | -94.2288 | -99 | -99 | -99 | -99 | -92.9794 | 15 |  |  |  | 15 | -99 | -99 |  |  | -95.9897 | -99 | -99 |  |  | -95.9897 | -99 | -99 | -99 |  | -94.2288 | -99 | -99 | -99 |  | -94.2288 | -99 | -99 | -99 |  | -94.2288 | -99 | -99 | -99 | -99 | -92.9794 | -99 | -99 | -99 | -99 | -92.9794 | -99 | -99 | -99 | -99 | -92.9794 | -99 | -99 | -99 | -99 | -92.9794 | -99 | -99 |  |  | -95.9897 | -99 | -99 |  |  | -95.9897 | -99 | -99 | -99 |  | -94.2288 | -99 | -99 | -99 |  | -94.2288 | -99 | -99 | -99 |  | -94.2288 | -99 | -99 | -99 | -99 | -92.9794 | -99 | -99 | -99 | -99 | -92.9794 | -99 | -99 | -99 | -99 | -92.9794 | -99 | -99 | -99 | -99 | -92.9794 | [5 empty] | 14 | 22 |  |  | 17 | 14 | 22 |  |  | 17 | 14 | 20 | 21 |  | 17 | 14 | 20 | 21 |  | 17 | 14 | 20 | 21 |  | 17 | 14 | 19 | 19 | 19 | 17 | 14 | 19 | 19 | 19 | 17 | 14 | 19 | 19 | 19 | 17 | 14 | 19 | 19 | 19 | 17 | 14 | 22 |  |  | 17 | 14 | 22 |  |  | 17 | 14 | 20 | 21 |  | 17 | 14 | 20 | 21 |  | 17 | 14 | 20 | 21 |  | 17 | 14 | 19 | 19 | 19 | 17 | 14 | 19 | 19 | 19 | 17 | 14 | 19 | 19 | 19 | 17 | 14 | 19 | 19 | 19 | 17 | [5 empty] | 17 | 14 |  |  | 17 | 17 | 14 |  |  | 17 | 17 | 12 | 12 |  | 17 | 17 | 12 | 12 |  | 17 | 17 | 12 | 12 |  | 17 | 17 | 11 | 11 | 11 | 17 | 17 | 11 | 11 | 11 | 17 | 17 | 11 | 11 | 11 | 17 | 17 | 11 | 11 | 11 | 17 | 17 | 14 |  |  | 17 | 17 | 14 |  |  | 17 | 17 | 12 | 12 |  | 17 | 17 | 12 | 12 |  | 17 | 17 | 12 | 12 |  | 17 | 17 | 11 | 11 | 11 | 17 | 17 | 11 | 11 | 11 | 17 | 17 | 11 | 11 | 11 | 17 | 17 | 11 | 11 | 11 | 17 | [5 empty] | 17 | 14 |  |  | 17 | 17 | 14 |  |  | 17 | 17 | 12 | 12 |  | 17 | 17 | 12 | 12 |  | 17 | 17 | 12 | 12 |  | 17 | 17 | 11 | 11 | 11 | 17 | 17 | 11 | 11 | 11 | 17 | 17 | 11 | 11 | 11 | 17 | 17 | 11 | 11 | 11 | 17 | 17 | 14 |  |  | 17 | 17 | 14 |  |  | 17 | 17 | 12 | 12 |  | 17 | 17 | 12 | 12 |  | 17 | 17 | 12 | 12 |  | 17 | 17 | 11 | 11 | 11 | 17 | 17 | 11 | 11 | 11 | 17 | 17 | 11 | 11 | 11 | 17 | 17 | 11 | 11 | 11 | 17
| 6315 | 73 | 15 |  |  |  | 15 | -99 | -99 |  |  | -95.9897 | -99 | -99 | -99 |  | -94.2288 | -99 | -99 | -99 | -99 | -92.9794 | -99 | -99 |  |  | -95.9897 | -99 | -99 | -99 |  | -94.2288 | -99 | -99 | -99 | -99 | -92.9794 | 15 |  |  |  | 15 | -99 | -99 |  |  | -95.9897 | -99 | -99 |  |  | -95.9897 | -99 | -99 | -99 |  | -94.2288 | -99 | -99 | -99 |  | -94.2288 | -99 | -99 | -99 |  | -94.2288 | -99 | -99 | -99 | -99 | -92.9794 | -99 | -99 | -99 | -99 | -92.9794 | -99 | -99 | -99 | -99 | -92.9794 | -99 | -99 | -99 | -99 | -92.9794 | -99 | -99 |  |  | -95.9897 | -99 | -99 |  |  | -95.9897 | -99 | -99 | -99 |  | -94.2288 | -99 | -99 | -99 |  | -94.2288 | -99 | -99 | -99 |  | -94.2288 | -99 | -99 | -99 | -99 | -92.9794 | -99 | -99 | -99 | -99 | -92.9794 | -99 | -99 | -99 | -99 | -92.9794 | -99 | -99 | -99 | -99 | -92.9794 | 15 |  |  |  | 15 | -99 | -99 |  |  | -95.9897 | -99 | -99 |  |  | -95.9897 | -99 | -99 | -99 |  | -94.2288 | -99 | -99 | -99 |  | -94.2288 | -99 | -99 | -99 |  | -94.2288 | -99 | -99 | -99 | -99 | -92.9794 | -99 | -99 | -99 | -99 | -92.9794 | -99 | -99 | -99 | -99 | -92.9794 | -99 | -99 | -99 | -99 | -92.9794 | -99 | -99 |  |  | -95.9897 | -99 | -99 |  |  | -95.9897 | -99 | -99 | -99 |  | -94.2288 | -99 | -99 | -99 |  | -94.2288 | -99 | -99 | -99 |  | -94.2288 | -99 | -99 | -99 | -99 | -92.9794 | -99 | -99 | -99 | -99 | -92.9794 | -99 | -99 | -99 | -99 | -92.9794 | -99 | -99 | -99 | -99 | -92.9794 | [5 empty] | 17 | 14 |  |  | 17 | 17 | 14 |  |  | 17 | 17 | 12 | 12 |  | 17 | 17 | 12 | 12 |  | 17 | 17 | 12 | 12 |  | 17 | 17 | 11 | 11 | 11 | 17 | 17 | 11 | 11 | 11 | 17 | 17 | 11 | 11 | 11 | 17 | 17 | 11 | 11 | 11 | 17 | 17 | 14 |  |  | 17 | 17 | 14 |  |  | 17 | 17 | 12 | 12 |  | 17 | 17 | 12 | 12 |  | 17 | 17 | 12 | 12 |  | 17 | 17 | 11 | 11 | 11 | 17 | 17 | 11 | 11 | 11 | 17 | 17 | 11 | 11 | 11 | 17 | 17 | 11 | 11 | 11 | 17 | [5 empty] | 17 | 14 |  |  | 17 | 17 | 14 |  |  | 17 | 17 | 12 | 12 |  | 17 | 17 | 12 | 12 |  | 17 | 17 | 12 | 12 |  | 17 | 17 | 11 | 11 | 11 | 17 | 17 | 11 | 11 | 11 | 17 | 17 | 11 | 11 | 11 | 17 | 17 | 11 | 11 | 11 | 17 | 17 | 14 |  |  | 17 | 17 | 14 |  |  | 17 | 17 | 12 | 12 |  | 17 | 17 | 12 | 12 |  | 17 | 17 | 12 | 12 |  | 17 | 17 | 11 | 11 | 11 | 17 | 17 | 11 | 11 | 11 | 17 | 17 | 11 | 11 | 11 | 17 | 17 | 11 | 11 | 11 | 17
| 6335 | 77 | 15 |  |  |  | 15 | -99 | -99 |  |  | -95.9897 | -99 | -99 | -99 |  | -94.2288 | -99 | -99 | -99 | -99 | -92.9794 | -99 | -99 |  |  | -95.9897 | -99 | -99 | -99 |  | -94.2288 | -99 | -99 | -99 | -99 | -92.9794 | 15 |  |  |  | 15 | -99 | -99 |  |  | -95.9897 | -99 | -99 |  |  | -95.9897 | -99 | -99 | -99 |  | -94.2288 | -99 | -99 | -99 |  | -94.2288 | -99 | -99 | -99 |  | -94.2288 | -99 | -99 | -99 | -99 | -92.9794 | -99 | -99 | -99 | -99 | -92.9794 | -99 | -99 | -99 | -99 | -92.9794 | -99 | -99 | -99 | -99 | -92.9794 | -99 | -99 |  |  | -95.9897 | -99 | -99 |  |  | -95.9897 | -99 | -99 | -99 |  | -94.2288 | -99 | -99 | -99 |  | -94.2288 | -99 | -99 | -99 |  | -94.2288 | -99 | -99 | -99 | -99 | -92.9794 | -99 | -99 | -99 | -99 | -92.9794 | -99 | -99 | -99 | -99 | -92.9794 | -99 | -99 | -99 | -99 | -92.9794 | [5 empty] | 14 | 23 |  |  | 17 | 14 | 23 |  |  | 17 | 14 | 21 | 22 |  | 17 | 14 | 21 | 22 |  | 17 | 14 | 21 | 22 |  | 17 | 14 | 20 | 20 | 20 | 17 | 14 | 20 | 20 | 20 | 17 | 14 | 20 | 20 | 20 | 17 | 14 | 20 | 20 | 20 | 17 | 14 | 23 |  |  | 17 | 14 | 23 |  |  | 17 | 14 | 21 | 22 |  | 17 | 14 | 21 | 22 |  | 17 | 14 | 21 | 22 |  | 17 | 14 | 20 | 20 | 20 | 17 | 14 | 20 | 20 | 20 | 17 | 14 | 20 | 20 | 20 | 17 | 14 | 20 | 20 | 20 | 17 | [5 empty] | 17 | 14 |  |  | 17 | 17 | 14 |  |  | 17 | 17 | 12 | 12 |  | 17 | 17 | 12 | 12 |  | 17 | 17 | 12 | 12 |  | 17 | 17 | 11 | 11 | 11 | 17 | 17 | 11 | 11 | 11 | 17 | 17 | 11 | 11 | 11 | 17 | 17 | 11 | 11 | 11 | 17 | 17 | 14 |  |  | 17 | 17 | 14 |  |  | 17 | 17 | 12 | 12 |  | 17 | 17 | 12 | 12 |  | 17 | 17 | 12 | 12 |  | 17 | 17 | 11 | 11 | 11 | 17 | 17 | 11 | 11 | 11 | 17 | 17 | 11 | 11 | 11 | 17 | 17 | 11 | 11 | 11 | 17 | [5 empty] | 17 | 14 |  |  | 17 | 17 | 14 |  |  | 17 | 17 | 12 | 12 |  | 17 | 17 | 12 | 12 |  | 17 | 17 | 12 | 12 |  | 17 | 17 | 11 | 11 | 11 | 17 | 17 | 11 | 11 | 11 | 17 | 17 | 11 | 11 | 11 | 17 | 17 | 11 | 11 | 11 | 17 | 17 | 14 |  |  | 17 | 17 | 14 |  |  | 17 | 17 | 12 | 12 |  | 17 | 17 | 12 | 12 |  | 17 | 17 | 12 | 12 |  | 17 | 17 | 11 | 11 | 11 | 17 | 17 | 11 | 11 | 11 | 17 | 17 | 11 | 11 | 11 | 17 | 17 | 11 | 11 | 11 | 17
| 6355 | 81 | 15 |  |  |  | 15 | -99 | -99 |  |  | -95.9897 | -99 | -99 | -99 |  | -94.2288 | -99 | -99 | -99 | -99 | -92.9794 | -99 | -99 |  |  | -95.9897 | -99 | -99 | -99 |  | -94.2288 | -99 | -99 | -99 | -99 | -92.9794 | 15 |  |  |  | 15 | -99 | -99 |  |  | -95.9897 | -99 | -99 |  |  | -95.9897 | -99 | -99 | -99 |  | -94.2288 | -99 | -99 | -99 |  | -94.2288 | -99 | -99 | -99 |  | -94.2288 | -99 | -99 | -99 | -99 | -92.9794 | -99 | -99 | -99 | -99 | -92.9794 | -99 | -99 | -99 | -99 | -92.9794 | -99 | -99 | -99 | -99 | -92.9794 | -99 | -99 |  |  | -95.9897 | -99 | -99 |  |  | -95.9897 | -99 | -99 | -99 |  | -94.2288 | -99 | -99 | -99 |  | -94.2288 | -99 | -99 | -99 |  | -94.2288 | -99 | -99 | -99 | -99 | -92.9794 | -99 | -99 | -99 | -99 | -92.9794 | -99 | -99 | -99 | -99 | -92.9794 | -99 | -99 | -99 | -99 | -92.9794 | 15 |  |  |  | 15 | -99 | -99 |  |  | -95.9897 | -99 | -99 |  |  | -95.9897 | -99 | -99 | -99 |  | -94.2288 | -99 | -99 | -99 |  | -94.2288 | -99 | -99 | -99 |  | -94.2288 | -99 | -99 | -99 | -99 | -92.9794 | -99 | -99 | -99 | -99 | -92.9794 | -99 | -99 | -99 | -99 | -92.9794 | -99 | -99 | -99 | -99 | -92.9794 | -99 | -99 |  |  | -95.9897 | -99 | -99 |  |  | -95.9897 | -99 | -99 | -99 |  | -94.2288 | -99 | -99 | -99 |  | -94.2288 | -99 | -99 | -99 |  | -94.2288 | -99 | -99 | -99 | -99 | -92.9794 | -99 | -99 | -99 | -99 | -92.9794 | -99 | -99 | -99 | -99 | -92.9794 | -99 | -99 | -99 | -99 | -92.9794 | 15 |  |  |  | 15 | -99 | -99 |  |  | -95.9897 | -99 | -99 |  |  | -95.9897 | -99 | -99 | -99 |  | -94.2288 | -99 | -99 | -99 |  | -94.2288 | -99 | -99 | -99 |  | -94.2288 | -99 | -99 | -99 | -99 | -92.9794 | -99 | -99 | -99 | -99 | -92.9794 | -99 | -99 | -99 | -99 | -92.9794 | -99 | -99 | -99 | -99 | -92.9794 | -99 | -99 |  |  | -95.9897 | -99 | -99 |  |  | -95.9897 | -99 | -99 | -99 |  | -94.2288 | -99 | -99 | -99 |  | -94.2288 | -99 | -99 | -99 |  | -94.2288 | -99 | -99 | -99 | -99 | -92.9794 | -99 | -99 | -99 | -99 | -92.9794 | -99 | -99 | -99 | -99 | -92.9794 | -99 | -99 | -99 | -99 | -92.9794 | [5 empty] | 17 | 14 |  |  | 17 | 17 | 14 |  |  | 17 | 17 | 12 | 12 |  | 17 | 17 | 12 | 12 |  | 17 | 17 | 12 | 12 |  | 17 | 17 | 11 | 11 | 11 | 17 | 17 | 11 | 11 | 11 | 17 | 17 | 11 | 11 | 11 | 17 | 17 | 11 | 11 | 11 | 17 | 17 | 14 |  |  | 17 | 17 | 14 |  |  | 17 | 17 | 12 | 12 |  | 17 | 17 | 12 | 12 |  | 17 | 17 | 12 | 12 |  | 17 | 17 | 11 | 11 | 11 | 17 | 17 | 11 | 11 | 11 | 17 | 17 | 11 | 11 | 11 | 17 | 17 | 11 | 11 | 11 | 17
| 6375 | 85 | 15 |  |  |  | 15 | -99 | -99 |  |  | -95.9897 | -99 | -99 | -99 |  | -94.2288 | -99 | -99 | -99 | -99 | -92.9794 | -99 | -99 |  |  | -95.9897 | -99 | -99 | -99 |  | -94.2288 | -99 | -99 | -99 | -99 | -92.9794 | 15 |  |  |  | 15 | -99 | -99 |  |  | -95.9897 | -99 | -99 |  |  | -95.9897 | -99 | -99 | -99 |  | -94.2288 | -99 | -99 | -99 |  | -94.2288 | -99 | -99 | -99 |  | -94.2288 | -99 | -99 | -99 | -99 | -92.9794 | -99 | -99 | -99 | -99 | -92.9794 | -99 | -99 | -99 | -99 | -92.9794 | -99 | -99 | -99 | -99 | -92.9794 | -99 | -99 |  |  | -95.9897 | -99 | -99 |  |  | -95.9897 | -99 | -99 | -99 |  | -94.2288 | -99 | -99 | -99 |  | -94.2288 | -99 | -99 | -99 |  | -94.2288 | -99 | -99 | -99 | -99 | -92.9794 | -99 | -99 | -99 | -99 | -92.9794 | -99 | -99 | -99 | -99 | -92.9794 | -99 | -99 | -99 | -99 | -92.9794 | [5 empty] | 14 | 24 |  |  | 17 | 14 | 24 |  |  | 17 | 14 | 22 | 23 |  | 17 | 14 | 22 | 23 |  | 17 | 14 | 22 | 23 |  | 17 | 14 | 21 | 21 | 21 | 17 | 14 | 21 | 21 | 21 | 17 | 14 | 21 | 21 | 21 | 17 | 14 | 21 | 21 | 21 | 17 | 14 | 24 |  |  | 17 | 14 | 24 |  |  | 17 | 14 | 22 | 23 |  | 17 | 14 | 22 | 23 |  | 17 | 14 | 22 | 23 |  | 17 | 14 | 21 | 21 | 21 | 17 | 14 | 21 | 21 | 21 | 17 | 14 | 21 | 21 | 21 | 17 | 14 | 21 | 21 | 21 | 17 | [5 empty] | 17 | 14 |  |  | 17 | 17 | 14 |  |  | 17 | 17 | 12 | 12 |  | 17 | 17 | 12 | 12 |  | 17 | 17 | 12 | 12 |  | 17 | 17 | 11 | 11 | 11 | 17 | 17 | 11 | 11 | 11 | 17 | 17 | 11 | 11 | 11 | 17 | 17 | 11 | 11 | 11 | 17 | 17 | 14 |  |  | 17 | 17 | 14 |  |  | 17 | 17 | 12 | 12 |  | 17 | 17 | 12 | 12 |  | 17 | 17 | 12 | 12 |  | 17 | 17 | 11 | 11 | 11 | 17 | 17 | 11 | 11 | 11 | 17 | 17 | 11 | 11 | 11 | 17 | 17 | 11 | 11 | 11 | 17 | [5 empty] | 17 | 14 |  |  | 17 | 17 | 14 |  |  | 17 | 17 | 12 | 12 |  | 17 | 17 | 12 | 12 |  | 17 | 17 | 12 | 12 |  | 17 | 17 | 11 | 11 | 11 | 17 | 17 | 11 | 11 | 11 | 17 | 17 | 11 | 11 | 11 | 17 | 17 | 11 | 11 | 11 | 17 | 17 | 14 |  |  | 17 | 17 | 14 |  |  | 17 | 17 | 12 | 12 |  | 17 | 17 | 12 | 12 |  | 17 | 17 | 12 | 12 |  | 17 | 17 | 11 | 11 | 11 | 17 | 17 | 11 | 11 | 11 | 17 | 17 | 11 | 11 | 11 | 17 | 17 | 11 | 11 | 11 | 17
| 6395 | 89 | 15 |  |  |  | 15 | -99 | -99 |  |  | -95.9897 | -99 | -99 | -99 |  | -94.2288 | -99 | -99 | -99 | -99 | -92.9794 | -99 | -99 |  |  | -95.9897 | -99 | -99 | -99 |  | -94.2288 | -99 | -99 | -99 | -99 | -92.9794 | 15 |  |  |  | 15 | -99 | -99 |  |  | -95.9897 | -99 | -99 |  |  | -95.9897 | -99 | -99 | -99 |  | -94.2288 | -99 | -99 | -99 |  | -94.2288 | -99 | -99 | -99 |  | -94.2288 | -99 | -99 | -99 | -99 | -92.9794 | -99 | -99 | -99 | -99 | -92.9794 | -99 | -99 | -99 | -99 | -92.9794 | -99 | -99 | -99 | -99 | -92.9794 | -99 | -99 |  |  | -95.9897 | -99 | -99 |  |  | -95.9897 | -99 | -99 | -99 |  | -94.2288 | -99 | -99 | -99 |  | -94.2288 | -99 | -99 | -99 |  | -94.2288 | -99 | -99 | -99 | -99 | -92.9794 | -99 | -99 | -99 | -99 | -92.9794 | -99 | -99 | -99 | -99 | -92.9794 | -99 | -99 | -99 | -99 | -92.9794 | 15 |  |  |  | 15 | -99 | -99 |  |  | -95.9897 | -99 | -99 |  |  | -95.9897 | -99 | -99 | -99 |  | -94.2288 | -99 | -99 | -99 |  | -94.2288 | -99 | -99 | -99 |  | -94.2288 | -99 | -99 | -99 | -99 | -92.9794 | -99 | -99 | -99 | -99 | -92.9794 | -99 | -99 | -99 | -99 | -92.9794 | -99 | -99 | -99 | -99 | -92.9794 | -99 | -99 |  |  | -95.9897 | -99 | -99 |  |  | -95.9897 | -99 | -99 | -99 |  | -94.2288 | -99 | -99 | -99 |  | -94.2288 | -99 | -99 | -99 |  | -94.2288 | -99 | -99 | -99 | -99 | -92.9794 | -99 | -99 | -99 | -99 | -92.9794 | -99 | -99 | -99 | -99 | -92.9794 | -99 | -99 | -99 | -99 | -92.9794 | [5 empty] | 17 | 14 |  |  | 17 | 17 | 14 |  |  | 17 | 17 | 12 | 12 |  | 17 | 17 | 12 | 12 |  | 17 | 17 | 12 | 12 |  | 17 | 17 | 11 | 11 | 11 | 17 | 17 | 11 | 11 | 11 | 17 | 17 | 11 | 11 | 11 | 17 | 17 | 11 | 11 | 11 | 17 | 17 | 14 |  |  | 17 | 17 | 14 |  |  | 17 | 17 | 12 | 12 |  | 17 | 17 | 12 | 12 |  | 17 | 17 | 12 | 12 |  | 17 | 17 | 11 | 11 | 11 | 17 | 17 | 11 | 11 | 11 | 17 | 17 | 11 | 11 | 11 | 17 | 17 | 11 | 11 | 11 | 17 | [5 empty] | 17 | 14 |  |  | 17 | 17 | 14 |  |  | 17 | 17 | 12 | 12 |  | 17 | 17 | 12 | 12 |  | 17 | 17 | 12 | 12 |  | 17 | 17 | 11 | 11 | 11 | 17 | 17 | 11 | 11 | 11 | 17 | 17 | 11 | 11 | 11 | 17 | 17 | 11 | 11 | 11 | 17 | 17 | 14 |  |  | 17 | 17 | 14 |  |  | 17 | 17 | 12 | 12 |  | 17 | 17 | 12 | 12 |  | 17 | 17 | 12 | 12 |  | 17 | 17 | 11 | 11 | 11 | 17 | 17 | 11 | 11 | 11 | 17 | 17 | 11 | 11 | 11 | 17 | 17 | 11 | 11 | 11 | 17
| 6415 | 93 | 15 |  |  |  | 15 | -99 | -99 |  |  | -95.9897 | -99 | -99 | -99 |  | -94.2288 | -99 | -99 | -99 | -99 | -92.9794 | -99 | -99 |  |  | -95.9897 | -99 | -99 | -99 |  | -94.2288 | -99 | -99 | -99 | -99 | -92.9794 | 15 |  |  |  | 15 | -99 | -99 |  |  | -95.9897 | -99 | -99 |  |  | -95.9897 | -99 | -99 | -99 |  | -94.2288 | -99 | -99 | -99 |  | -94.2288 | -99 | -99 | -99 |  | -94.2288 | -99 | -99 | -99 | -99 | -92.9794 | -99 | -99 | -99 | -99 | -92.9794 | -99 | -99 | -99 | -99 | -92.9794 | -99 | -99 | -99 | -99 | -92.9794 | -99 | -99 |  |  | -95.9897 | -99 | -99 |  |  | -95.9897 | -99 | -99 | -99 |  | -94.2288 | -99 | -99 | -99 |  | -94.2288 | -99 | -99 | -99 |  | -94.2288 | -99 | -99 | -99 | -99 | -92.9794 | -99 | -99 | -99 | -99 | -92.9794 | -99 | -99 | -99 | -99 | -92.9794 | -99 | -99 | -99 | -99 | -92.9794 | [5 empty] | 14 | 25 |  |  | 17 | 14 | 25 |  |  | 17 | 14 | 23 | 24 |  | 17 | 14 | 23 | 24 |  | 17 | 14 | 23 | 24 |  | 17 | 14 | 22 | 22 | 22 | 17 | 14 | 22 | 22 | 22 | 17 | 14 | 22 | 22 | 22 | 17 | 14 | 22 | 22 | 22 | 17 | 14 | 25 |  |  | 17 | 14 | 25 |  |  | 17 | 14 | 23 | 24 |  | 17 | 14 | 23 | 24 |  | 17 | 14 | 23 | 24 |  | 17 | 14 | 22 | 22 | 22 | 17 | 14 | 22 | 22 | 22 | 17 | 14 | 22 | 22 | 22 | 17 | 14 | 22 | 22 | 22 | 17 | [5 empty] | 17 | 14 |  |  | 17 | 17 | 14 |  |  | 17 | 17 | 12 | 12 |  | 17 | 17 | 12 | 12 |  | 17 | 17 | 12 | 12 |  | 17 | 17 | 11 | 11 | 11 | 17 | 17 | 11 | 11 | 11 | 17 | 17 | 11 | 11 | 11 | 17 | 17 | 11 | 11 | 11 | 17 | 17 | 14 |  |  | 17 | 17 | 14 |  |  | 17 | 17 | 12 | 12 |  | 17 | 17 | 12 | 12 |  | 17 | 17 | 12 | 12 |  | 17 | 17 | 11 | 11 | 11 | 17 | 17 | 11 | 11 | 11 | 17 | 17 | 11 | 11 | 11 | 17 | 17 | 11 | 11 | 11 | 17 | [5 empty] | 17 | 14 |  |  | 17 | 17 | 14 |  |  | 17 | 17 | 12 | 12 |  | 17 | 17 | 12 | 12 |  | 17 | 17 | 12 | 12 |  | 17 | 17 | 11 | 11 | 11 | 17 | 17 | 11 | 11 | 11 | 17 | 17 | 11 | 11 | 11 | 17 | 17 | 11 | 11 | 11 | 17 | 17 | 14 |  |  | 17 | 17 | 14 |  |  | 17 | 17 | 12 | 12 |  | 17 | 17 | 12 | 12 |  | 17 | 17 | 12 | 12 |  | 17 | 17 | 11 | 11 | 11 | 17 | 17 | 11 | 11 | 11 | 17 | 17 | 11 | 11 | 11 | 17 | 17 | 11 | 11 | 11 | 17
UNII-6 | 6435 | 97 | -99 |  |  |  | -99 | -99 | -99 |  |  | -95.9897 | -99 | -99 | -99 |  | -94.2288 | -99 | -99 | -99 | -99 | -92.9794 | -99 | -99 |  |  | -95.9897 | -99 | -99 | -99 |  | -94.2288 | -99 | -99 | -99 | -99 | -92.9794 | -99 |  |  |  | -99 | -99 | -99 |  |  | -95.9897 | -99 | -99 |  |  | -95.9897 | -99 | -99 | -99 |  | -94.2288 | -99 | -99 | -99 |  | -94.2288 | -99 | -99 | -99 |  | -94.2288 | -99 | -99 | -99 | -99 | -92.9794 | -99 | -99 | -99 | -99 | -92.9794 | -99 | -99 | -99 | -99 | -92.9794 | -99 | -99 | -99 | -99 | -92.9794 | -99 | -99 |  |  | -95.9897 | -99 | -99 |  |  | -95.9897 | -99 | -99 | -99 |  | -94.2288 | -99 | -99 | -99 |  | -94.2288 | -99 | -99 | -99 |  | -94.2288 | -99 | -99 | -99 | -99 | -92.9794 | -99 | -99 | -99 | -99 | -92.9794 | -99 | -99 | -99 | -99 | -92.9794 | -99 | -99 | -99 | -99 | -92.9794 | -99 |  |  |  | -99 | -99 | -99 |  |  | -95.9897 | -99 | -99 |  |  | -95.9897 | -99 | -99 | -99 |  | -94.2288 | -99 | -99 | -99 |  | -94.2288 | -99 | -99 | -99 |  | -94.2288 | -99 | -99 | -99 | -99 | -92.9794 | -99 | -99 | -99 | -99 | -92.9794 | -99 | -99 | -99 | -99 | -92.9794 | -99 | -99 | -99 | -99 | -92.9794 | -99 | -99 |  |  | -95.9897 | -99 | -99 |  |  | -95.9897 | -99 | -99 | -99 |  | -94.2288 | -99 | -99 | -99 |  | -94.2288 | -99 | -99 | -99 |  | -94.2288 | -99 | -99 | -99 | -99 | -92.9794 | -99 | -99 | -99 | -99 | -92.9794 | -99 | -99 | -99 | -99 | -92.9794 | -99 | -99 | -99 | -99 | -92.9794 | -99 |  |  |  | -99 | -99 | -99 |  |  | -95.9897 | -99 | -99 |  |  | -95.9897 | -99 | -99 | -99 |  | -94.2288 | -99 | -99 | -99 |  | -94.2288 | -99 | -99 | -99 |  | -94.2288 | -99 | -99 | -99 | -99 | -92.9794 | -99 | -99 | -99 | -99 | -92.9794 | -99 | -99 | -99 | -99 | -92.9794 | -99 | -99 | -99 | -99 | -92.9794 | -99 | -99 |  |  | -95.9897 | -99 | -99 |  |  | -95.9897 | -99 | -99 | -99 |  | -94.2288 | -99 | -99 | -99 |  | -94.2288 | -99 | -99 | -99 |  | -94.2288 | -99 | -99 | -99 | -99 | -92.9794 | -99 | -99 | -99 | -99 | -92.9794 | -99 | -99 | -99 | -99 | -92.9794 | -99 | -99 | -99 | -99 | -92.9794 | -99 |  |  |  | -99 | -99 | -99 |  |  | -95.9897 | -99 | -99 |  |  | -95.9897 | -99 | -99 | -99 |  | -94.2288 | -99 | -99 | -99 |  | -94.2288 | -99 | -99 | -99 |  | -94.2288 | -99 | -99 | -99 | -99 | -92.9794 | -99 | -99 | -99 | -99 | -92.9794 | -99 | -99 | -99 | -99 | -92.9794 | -99 | -99 | -99 | -99 | -92.9794 | -99 | -99 |  |  | -95.9897 | -99 | -99 |  |  | -95.9897 | -99 | -99 | -99 |  | -94.2288 | -99 | -99 | -99 |  | -94.2288 | -99 | -99 | -99 |  | -94.2288 | -99 | -99 | -99 | -99 | -92.9794 | -99 | -99 | -99 | -99 | -92.9794 | -99 | -99 | -99 | -99 | -92.9794 | -99 | -99 | -99 | -99 | -92.9794
| 6455 | 101 | -99 |  |  |  | -99 | -99 | -99 |  |  | -95.9897 | -99 | -99 | -99 |  | -94.2288 | -99 | -99 | -99 | -99 | -92.9794 | -99 | -99 |  |  | -95.9897 | -99 | -99 | -99 |  | -94.2288 | -99 | -99 | -99 | -99 | -92.9794 | -99 |  |  |  | -99 | -99 | -99 |  |  | -95.9897 | -99 | -99 |  |  | -95.9897 | -99 | -99 | -99 |  | -94.2288 | -99 | -99 | -99 |  | -94.2288 | -99 | -99 | -99 |  | -94.2288 | -99 | -99 | -99 | -99 | -92.9794 | -99 | -99 | -99 | -99 | -92.9794 | -99 | -99 | -99 | -99 | -92.9794 | -99 | -99 | -99 | -99 | -92.9794 | -99 | -99 |  |  | -95.9897 | -99 | -99 |  |  | -95.9897 | -99 | -99 | -99 |  | -94.2288 | -99 | -99 | -99 |  | -94.2288 | -99 | -99 | -99 |  | -94.2288 | -99 | -99 | -99 | -99 | -92.9794 | -99 | -99 | -99 | -99 | -92.9794 | -99 | -99 | -99 | -99 | -92.9794 | -99 | -99 | -99 | -99 | -92.9794 | -99 |  |  |  | 29 | -99 | 26 |  |  | 17 | -99 | 26 |  |  | 17 | -99 | 24 | 25 |  | 17 | -99 | 24 | 25 |  | 17 | -99 | 24 | 25 |  | 17 | -99 | 23 | 23 | 23 | 17 | -99 | 23 | 23 | 23 | 17 | -99 | 23 | 23 | 23 | 17 | -99 | 23 | 23 | 23 | 17 | -99 | 26 |  |  | 17 | -99 | 26 |  |  | 17 | -99 | 24 | 25 |  | 17 | -99 | 24 | 25 |  | 17 | -99 | 24 | 25 |  | 17 | -99 | 23 | 23 | 23 | 17 | -99 | 23 | 23 | 23 | 17 | -99 | 23 | 23 | 23 | 17 | -99 | 23 | 23 | 23 | 17 | -99 |  |  |  | 17 | -99 | 14 |  |  | 17 | -99 | 14 |  |  | 17 | -99 | 12 | 12 |  | 17 | -99 | 12 | 12 |  | 17 | -99 | 12 | 12 |  | 17 | -99 | 11 | 11 | 11 | 17 | -99 | 11 | 11 | 11 | 17 | -99 | 11 | 11 | 11 | 17 | -99 | 11 | 11 | 11 | 17 | -99 | 14 |  |  | 17 | -99 | 14 |  |  | 17 | -99 | 12 | 12 |  | 17 | -99 | 12 | 12 |  | 17 | -99 | 12 | 12 |  | 17 | -99 | 11 | 11 | 11 | 17 | -99 | 11 | 11 | 11 | 17 | -99 | 11 | 11 | 11 | 17 | -99 | 11 | 11 | 11 | 17 | -99 |  |  |  | -99 | -99 | 14 |  |  | 17 | -99 | 14 |  |  | 17 | -99 | 12 | 12 |  | 17 | -99 | 12 | 12 |  | 17 | -99 | 12 | 12 |  | 17 | -99 | 11 | 11 | 11 | 17 | -99 | 11 | 11 | 11 | 17 | -99 | 11 | 11 | 11 | 17 | -99 | 11 | 11 | 11 | 17 | -99 | 14 |  |  | 17 | -99 | 14 |  |  | 17 | -99 | 12 | 12 |  | 17 | -99 | 12 | 12 |  | 17 | -99 | 12 | 12 |  | 17 | -99 | 11 | 11 | 11 | 17 | -99 | 11 | 11 | 11 | 17 | -99 | 11 | 11 | 11 | 17 | -99 | 11 | 11 | 11 | 17
| 6475 | 105 | -99 |  |  |  | -99 | -99 | -99 |  |  | -95.9897 | -99 | -99 | -99 |  | -94.2288 | -99 | -99 | -99 | -99 | -92.9794 | -99 | -99 |  |  | -95.9897 | -99 | -99 | -99 |  | -94.2288 | -99 | -99 | -99 | -99 | -92.9794 | -99 |  |  |  | -99 | -99 | -99 |  |  | -95.9897 | -99 | -99 |  |  | -95.9897 | -99 | -99 | -99 |  | -94.2288 | -99 | -99 | -99 |  | -94.2288 | -99 | -99 | -99 |  | -94.2288 | -99 | -99 | -99 | -99 | -92.9794 | -99 | -99 | -99 | -99 | -92.9794 | -99 | -99 | -99 | -99 | -92.9794 | -99 | -99 | -99 | -99 | -92.9794 | -99 | -99 |  |  | -95.9897 | -99 | -99 |  |  | -95.9897 | -99 | -99 | -99 |  | -94.2288 | -99 | -99 | -99 |  | -94.2288 | -99 | -99 | -99 |  | -94.2288 | -99 | -99 | -99 | -99 | -92.9794 | -99 | -99 | -99 | -99 | -92.9794 | -99 | -99 | -99 | -99 | -92.9794 | -99 | -99 | -99 | -99 | -92.9794 | -99 |  |  |  | -99 | -99 | -99 |  |  | -95.9897 | -99 | -99 |  |  | -95.9897 | -99 | -99 | -99 |  | -94.2288 | -99 | -99 | -99 |  | -94.2288 | -99 | -99 | -99 |  | -94.2288 | -99 | -99 | -99 | -99 | -92.9794 | -99 | -99 | -99 | -99 | -92.9794 | -99 | -99 | -99 | -99 | -92.9794 | -99 | -99 | -99 | -99 | -92.9794 | -99 | -99 |  |  | -95.9897 | -99 | -99 |  |  | -95.9897 | -99 | -99 | -99 |  | -94.2288 | -99 | -99 | -99 |  | -94.2288 | -99 | -99 | -99 |  | -94.2288 | -99 | -99 | -99 | -99 | -92.9794 | -99 | -99 | -99 | -99 | -92.9794 | -99 | -99 | -99 | -99 | -92.9794 | -99 | -99 | -99 | -99 | -92.9794 | -99 |  |  |  | 17 | -99 | 14 |  |  | 17 | -99 | 14 |  |  | 17 | -99 | 12 | 12 |  | 17 | -99 | 12 | 12 |  | 17 | -99 | 12 | 12 |  | 17 | -99 | 11 | 11 | 11 | 17 | -99 | 11 | 11 | 11 | 17 | -99 | 11 | 11 | 11 | 17 | -99 | 11 | 11 | 11 | 17 | -99 | 14 |  |  | 17 | -99 | 14 |  |  | 17 | -99 | 12 | 12 |  | 17 | -99 | 12 | 12 |  | 17 | -99 | 12 | 12 |  | 17 | -99 | 11 | 11 | 11 | 17 | -99 | 11 | 11 | 11 | 17 | -99 | 11 | 11 | 11 | 17 | -99 | 11 | 11 | 11 | 17 | -99 |  |  |  | -99 | -99 | 14 |  |  | 17 | -99 | 14 |  |  | 17 | -99 | 12 | 12 |  | 17 | -99 | 12 | 12 |  | 17 | -99 | 12 | 12 |  | 17 | -99 | 11 | 11 | 11 | 17 | -99 | 11 | 11 | 11 | 17 | -99 | 11 | 11 | 11 | 17 | -99 | 11 | 11 | 11 | 17 | -99 | 14 |  |  | 17 | -99 | 14 |  |  | 17 | -99 | 12 | 12 |  | 17 | -99 | 12 | 12 |  | 17 | -99 | 12 | 12 |  | 17 | -99 | 11 | 11 | 11 | 17 | -99 | 11 | 11 | 11 | 17 | -99 | 11 | 11 | 11 | 17 | -99 | 11 | 11 | 11 | 17
| 6495 | 109 | -99 |  |  |  | -99 | -99 | -99 |  |  | -95.9897 | -99 | -99 | -99 |  | -94.2288 | -99 | -99 | -99 | -99 | -92.9794 | -99 | -99 |  |  | -95.9897 | -99 | -99 | -99 |  | -94.2288 | -99 | -99 | -99 | -99 | -92.9794 | -99 |  |  |  | -99 | -99 | -99 |  |  | -95.9897 | -99 | -99 |  |  | -95.9897 | -99 | -99 | -99 |  | -94.2288 | -99 | -99 | -99 |  | -94.2288 | -99 | -99 | -99 |  | -94.2288 | -99 | -99 | -99 | -99 | -92.9794 | -99 | -99 | -99 | -99 | -92.9794 | -99 | -99 | -99 | -99 | -92.9794 | -99 | -99 | -99 | -99 | -92.9794 | -99 | -99 |  |  | -95.9897 | -99 | -99 |  |  | -95.9897 | -99 | -99 | -99 |  | -94.2288 | -99 | -99 | -99 |  | -94.2288 | -99 | -99 | -99 |  | -94.2288 | -99 | -99 | -99 | -99 | -92.9794 | -99 | -99 | -99 | -99 | -92.9794 | -99 | -99 | -99 | -99 | -92.9794 | -99 | -99 | -99 | -99 | -92.9794 | -99 |  |  |  | 30 | -99 | 27 |  |  | 17 | -99 | 27 |  |  | 17 | -99 | 25 | 26 |  | 17 | -99 | 25 | 26 |  | 17 | -99 | 25 | 26 |  | 17 | -99 | 24 | 24 | 24 | 17 | -99 | 24 | 24 | 24 | 17 | -99 | 24 | 24 | 24 | 17 | -99 | 24 | 24 | 24 | 17 | -99 | 27 |  |  | 17 | -99 | 27 |  |  | 17 | -99 | 25 | 26 |  | 17 | -99 | 25 | 26 |  | 17 | -99 | 25 | 26 |  | 17 | -99 | 24 | 24 | 24 | 17 | -99 | 24 | 24 | 24 | 17 | -99 | 24 | 24 | 24 | 17 | -99 | 24 | 24 | 24 | 17 | -99 |  |  |  | 17 | -99 | 14 |  |  | 17 | -99 | 14 |  |  | 17 | -99 | 12 | 12 |  | 17 | -99 | 12 | 12 |  | 17 | -99 | 12 | 12 |  | 17 | -99 | 11 | 11 | 11 | 17 | -99 | 11 | 11 | 11 | 17 | -99 | 11 | 11 | 11 | 17 | -99 | 11 | 11 | 11 | 17 | -99 | 14 |  |  | 17 | -99 | 14 |  |  | 17 | -99 | 12 | 12 |  | 17 | -99 | 12 | 12 |  | 17 | -99 | 12 | 12 |  | 17 | -99 | 11 | 11 | 11 | 17 | -99 | 11 | 11 | 11 | 17 | -99 | 11 | 11 | 11 | 17 | -99 | 11 | 11 | 11 | 17 | -99 |  |  |  | -99 | -99 | 14 |  |  | 17 | -99 | 14 |  |  | 17 | -99 | 12 | 12 |  | 17 | -99 | 12 | 12 |  | 17 | -99 | 12 | 12 |  | 17 | -99 | 11 | 11 | 11 | 17 | -99 | 11 | 11 | 11 | 17 | -99 | 11 | 11 | 11 | 17 | -99 | 11 | 11 | 11 | 17 | -99 | 14 |  |  | 17 | -99 | 14 |  |  | 17 | -99 | 12 | 12 |  | 17 | -99 | 12 | 12 |  | 17 | -99 | 12 | 12 |  | 17 | -99 | 11 | 11 | 11 | 17 | -99 | 11 | 11 | 11 | 17 | -99 | 11 | 11 | 11 | 17 | -99 | 11 | 11 | 11 | 17
| 6515 | 113 | -99 |  |  |  | -99 | -99 | -99 |  |  | -95.9897 | -99 | -99 | -99 |  | -94.2288 | -99 | -99 | -99 | -99 | -92.9794 | -99 | -99 |  |  | -95.9897 | -99 | -99 | -99 |  | -94.2288 | -99 | -99 | -99 | -99 | -92.9794 | -99 |  |  |  | -99 | -99 | -99 |  |  | -95.9897 | -99 | -99 |  |  | -95.9897 | -99 | -99 | -99 |  | -94.2288 | -99 | -99 | -99 |  | -94.2288 | -99 | -99 | -99 |  | -94.2288 | -99 | -99 | -99 | -99 | -92.9794 | -99 | -99 | -99 | -99 | -92.9794 | -99 | -99 | -99 | -99 | -92.9794 | -99 | -99 | -99 | -99 | -92.9794 | -99 | -99 |  |  | -95.9897 | -99 | -99 |  |  | -95.9897 | -99 | -99 | -99 |  | -94.2288 | -99 | -99 | -99 |  | -94.2288 | -99 | -99 | -99 |  | -94.2288 | -99 | -99 | -99 | -99 | -92.9794 | -99 | -99 | -99 | -99 | -92.9794 | -99 | -99 | -99 | -99 | -92.9794 | -99 | -99 | -99 | -99 | -92.9794 | -99 |  |  |  | -99 | -99 | -99 |  |  | -95.9897 | -99 | -99 |  |  | -95.9897 | -99 | -99 | -99 |  | -94.2288 | -99 | -99 | -99 |  | -94.2288 | -99 | -99 | -99 |  | -94.2288 | -99 | -99 | -99 | -99 | -92.9794 | -99 | -99 | -99 | -99 | -92.9794 | -99 | -99 | -99 | -99 | -92.9794 | -99 | -99 | -99 | -99 | -92.9794 | -99 | -99 |  |  | -95.9897 | -99 | -99 |  |  | -95.9897 | -99 | -99 | -99 |  | -94.2288 | -99 | -99 | -99 |  | -94.2288 | -99 | -99 | -99 |  | -94.2288 | -99 | -99 | -99 | -99 | -92.9794 | -99 | -99 | -99 | -99 | -92.9794 | -99 | -99 | -99 | -99 | -92.9794 | -99 | -99 | -99 | -99 | -92.9794 | -99 |  |  |  | -99 | -99 | -99 |  |  | -95.9897 | -99 | -99 |  |  | -95.9897 | -99 | -99 | -99 |  | -94.2288 | -99 | -99 | -99 |  | -94.2288 | -99 | -99 | -99 |  | -94.2288 | -99 | -99 | -99 | -99 | -92.9794 | -99 | -99 | -99 | -99 | -92.9794 | -99 | -99 | -99 | -99 | -92.9794 | -99 | -99 | -99 | -99 | -92.9794 | -99 | -99 |  |  | -95.9897 | -99 | -99 |  |  | -95.9897 | -99 | -99 | -99 |  | -94.2288 | -99 | -99 | -99 |  | -94.2288 | -99 | -99 | -99 |  | -94.2288 | -99 | -99 | -99 | -99 | -92.9794 | -99 | -99 | -99 | -99 | -92.9794 | -99 | -99 | -99 | -99 | -92.9794 | -99 | -99 | -99 | -99 | -92.9794 | -99 |  |  |  | -99 | -99 | 14 |  |  | 17 | -99 | 14 |  |  | 17 | -99 | 12 | 12 |  | 17 | -99 | 12 | 12 |  | 17 | -99 | 12 | 12 |  | 17 | -99 | 11 | 11 | 11 | 17 | -99 | 11 | 11 | 11 | 17 | -99 | 11 | 11 | 11 | 17 | -99 | 11 | 11 | 11 | 17 | -99 | 14 |  |  | 17 | -99 | 14 |  |  | 17 | -99 | 12 | 12 |  | 17 | -99 | 12 | 12 |  | 17 | -99 | 12 | 12 |  | 17 | -99 | 11 | 11 | 11 | 17 | -99 | 11 | 11 | 11 | 17 | -99 | 11 | 11 | 11 | 17 | -99 | 11 | 11 | 11 | 17
UNII-7 | 6535 | 117 | -99 |  |  |  | -99 | -99 | -99 |  |  | -95.9897 | -99 | -99 | -99 |  | -94.2288 | -99 | -99 | -99 | -99 | -92.9794 | -99 | -99 |  |  | -95.9897 | -99 | -99 | -99 |  | -94.2288 | -99 | -99 | -99 | -99 | -92.9794 | -99 |  |  |  | -99 | -99 | -99 |  |  | -95.9897 | -99 | -99 |  |  | -95.9897 | -99 | -99 | -99 |  | -94.2288 | -99 | -99 | -99 |  | -94.2288 | -99 | -99 | -99 |  | -94.2288 | -99 | -99 | -99 | -99 | -92.9794 | -99 | -99 | -99 | -99 | -92.9794 | -99 | -99 | -99 | -99 | -92.9794 | -99 | -99 | -99 | -99 | -92.9794 | -99 | -99 |  |  | -95.9897 | -99 | -99 |  |  | -95.9897 | -99 | -99 | -99 |  | -94.2288 | -99 | -99 | -99 |  | -94.2288 | -99 | -99 | -99 |  | -94.2288 | -99 | -99 | -99 | -99 | -92.9794 | -99 | -99 | -99 | -99 | -92.9794 | -99 | -99 | -99 | -99 | -92.9794 | -99 | -99 | -99 | -99 | -92.9794 | -99 |  |  |  | 31 | -99 | 28 |  |  | 17 | -99 | 28 |  |  | 17 | -99 | 26 | 27 |  | 17 | -99 | 26 | 27 |  | 17 | -99 | 26 | 27 |  | 17 | -99 | 25 | 25 | 25 | 17 | -99 | 25 | 25 | 25 | 17 | -99 | 25 | 25 | 25 | 17 | -99 | 25 | 25 | 25 | 17 | -99 | 28 |  |  | 17 | -99 | 28 |  |  | 17 | -99 | 26 | 27 |  | 17 | -99 | 26 | 27 |  | 17 | -99 | 26 | 27 |  | 17 | -99 | 25 | 25 | 25 | 17 | -99 | 25 | 25 | 25 | 17 | -99 | 25 | 25 | 25 | 17 | -99 | 25 | 25 | 25 | 17 | -99 |  |  |  | 17 | -99 | 14 |  |  | 17 | -99 | 14 |  |  | 17 | -99 | 12 | 12 |  | 17 | -99 | 12 | 12 |  | 17 | -99 | 12 | 12 |  | 17 | -99 | 11 | 11 | 11 | 17 | -99 | 11 | 11 | 11 | 17 | -99 | 11 | 11 | 11 | 17 | -99 | 11 | 11 | 11 | 17 | -99 | 14 |  |  | 17 | -99 | 14 |  |  | 17 | -99 | 12 | 12 |  | 17 | -99 | 12 | 12 |  | 17 | -99 | 12 | 12 |  | 17 | -99 | 11 | 11 | 11 | 17 | -99 | 11 | 11 | 11 | 17 | -99 | 11 | 11 | 11 | 17 | -99 | 11 | 11 | 11 | 17 | -99 |  |  |  | -99 | -99 | 14 |  |  | 17 | -99 | 14 |  |  | 17 | -99 | 12 | 12 |  | 17 | -99 | 12 | 12 |  | 17 | -99 | 12 | 12 |  | 17 | -99 | 11 | 11 | 11 | 17 | -99 | 11 | 11 | 11 | 17 | -99 | 11 | 11 | 11 | 17 | -99 | 11 | 11 | 11 | 17 | -99 | 14 |  |  | 17 | -99 | 14 |  |  | 17 | -99 | 12 | 12 |  | 17 | -99 | 12 | 12 |  | 17 | -99 | 12 | 12 |  | 17 | -99 | 11 | 11 | 11 | 17 | -99 | 11 | 11 | 11 | 17 | -99 | 11 | 11 | 11 | 17 | -99 | 11 | 11 | 11 | 17
| 6555 | 121 | -99 |  |  |  | -99 | -99 | -99 |  |  | -95.9897 | -99 | -99 | -99 |  | -94.2288 | -99 | -99 | -99 | -99 | -92.9794 | -99 | -99 |  |  | -95.9897 | -99 | -99 | -99 |  | -94.2288 | -99 | -99 | -99 | -99 | -92.9794 | -99 |  |  |  | -99 | -99 | -99 |  |  | -95.9897 | -99 | -99 |  |  | -95.9897 | -99 | -99 | -99 |  | -94.2288 | -99 | -99 | -99 |  | -94.2288 | -99 | -99 | -99 |  | -94.2288 | -99 | -99 | -99 | -99 | -92.9794 | -99 | -99 | -99 | -99 | -92.9794 | -99 | -99 | -99 | -99 | -92.9794 | -99 | -99 | -99 | -99 | -92.9794 | -99 | -99 |  |  | -95.9897 | -99 | -99 |  |  | -95.9897 | -99 | -99 | -99 |  | -94.2288 | -99 | -99 | -99 |  | -94.2288 | -99 | -99 | -99 |  | -94.2288 | -99 | -99 | -99 | -99 | -92.9794 | -99 | -99 | -99 | -99 | -92.9794 | -99 | -99 | -99 | -99 | -92.9794 | -99 | -99 | -99 | -99 | -92.9794 | -99 |  |  |  | -99 | -99 | -99 |  |  | -95.9897 | -99 | -99 |  |  | -95.9897 | -99 | -99 | -99 |  | -94.2288 | -99 | -99 | -99 |  | -94.2288 | -99 | -99 | -99 |  | -94.2288 | -99 | -99 | -99 | -99 | -92.9794 | -99 | -99 | -99 | -99 | -92.9794 | -99 | -99 | -99 | -99 | -92.9794 | -99 | -99 | -99 | -99 | -92.9794 | -99 | -99 |  |  | -95.9897 | -99 | -99 |  |  | -95.9897 | -99 | -99 | -99 |  | -94.2288 | -99 | -99 | -99 |  | -94.2288 | -99 | -99 | -99 |  | -94.2288 | -99 | -99 | -99 | -99 | -92.9794 | -99 | -99 | -99 | -99 | -92.9794 | -99 | -99 | -99 | -99 | -92.9794 | -99 | -99 | -99 | -99 | -92.9794 | -99 |  |  |  | 17 | -99 | 14 |  |  | 17 | -99 | 14 |  |  | 17 | -99 | 12 | 12 |  | 17 | -99 | 12 | 12 |  | 17 | -99 | 12 | 12 |  | 17 | -99 | 11 | 11 | 11 | 17 | -99 | 11 | 11 | 11 | 17 | -99 | 11 | 11 | 11 | 17 | -99 | 11 | 11 | 11 | 17 | -99 | 14 |  |  | 17 | -99 | 14 |  |  | 17 | -99 | 12 | 12 |  | 17 | -99 | 12 | 12 |  | 17 | -99 | 12 | 12 |  | 17 | -99 | 11 | 11 | 11 | 17 | -99 | 11 | 11 | 11 | 17 | -99 | 11 | 11 | 11 | 17 | -99 | 11 | 11 | 11 | 17 | -99 |  |  |  | -99 | -99 | 14 |  |  | 17 | -99 | 14 |  |  | 17 | -99 | 12 | 12 |  | 17 | -99 | 12 | 12 |  | 17 | -99 | 12 | 12 |  | 17 | -99 | 11 | 11 | 11 | 17 | -99 | 11 | 11 | 11 | 17 | -99 | 11 | 11 | 11 | 17 | -99 | 11 | 11 | 11 | 17 | -99 | 14 |  |  | 17 | -99 | 14 |  |  | 17 | -99 | 12 | 12 |  | 17 | -99 | 12 | 12 |  | 17 | -99 | 12 | 12 |  | 17 | -99 | 11 | 11 | 11 | 17 | -99 | 11 | 11 | 11 | 17 | -99 | 11 | 11 | 11 | 17 | -99 | 11 | 11 | 11 | 17
| 6575 | 125 | -99 |  |  |  | -99 | -99 | -99 |  |  | -95.9897 | -99 | -99 | -99 |  | -94.2288 | -99 | -99 | -99 | -99 | -92.9794 | -99 | -99 |  |  | -95.9897 | -99 | -99 | -99 |  | -94.2288 | -99 | -99 | -99 | -99 | -92.9794 | -99 |  |  |  | -99 | -99 | -99 |  |  | -95.9897 | -99 | -99 |  |  | -95.9897 | -99 | -99 | -99 |  | -94.2288 | -99 | -99 | -99 |  | -94.2288 | -99 | -99 | -99 |  | -94.2288 | -99 | -99 | -99 | -99 | -92.9794 | -99 | -99 | -99 | -99 | -92.9794 | -99 | -99 | -99 | -99 | -92.9794 | -99 | -99 | -99 | -99 | -92.9794 | -99 | -99 |  |  | -95.9897 | -99 | -99 |  |  | -95.9897 | -99 | -99 | -99 |  | -94.2288 | -99 | -99 | -99 |  | -94.2288 | -99 | -99 | -99 |  | -94.2288 | -99 | -99 | -99 | -99 | -92.9794 | -99 | -99 | -99 | -99 | -92.9794 | -99 | -99 | -99 | -99 | -92.9794 | -99 | -99 | -99 | -99 | -92.9794 | -99 |  |  |  | 32 | -99 | 29 |  |  | 17 | -99 | 29 |  |  | 17 | -99 | 27 | 28 |  | 17 | -99 | 27 | 28 |  | 17 | -99 | 27 | 28 |  | 17 | -99 | 26 | 26 | 26 | 17 | -99 | 26 | 26 | 26 | 17 | -99 | 26 | 26 | 26 | 17 | -99 | 26 | 26 | 26 | 17 | -99 | 29 |  |  | 17 | -99 | 29 |  |  | 17 | -99 | 27 | 28 |  | 17 | -99 | 27 | 28 |  | 17 | -99 | 27 | 28 |  | 17 | -99 | 26 | 26 | 26 | 17 | -99 | 26 | 26 | 26 | 17 | -99 | 26 | 26 | 26 | 17 | -99 | 26 | 26 | 26 | 17 | -99 |  |  |  | 17 | -99 | 14 |  |  | 17 | -99 | 14 |  |  | 17 | -99 | 12 | 12 |  | 17 | -99 | 12 | 12 |  | 17 | -99 | 12 | 12 |  | 17 | -99 | 11 | 11 | 11 | 17 | -99 | 11 | 11 | 11 | 17 | -99 | 11 | 11 | 11 | 17 | -99 | 11 | 11 | 11 | 17 | -99 | 14 |  |  | 17 | -99 | 14 |  |  | 17 | -99 | 12 | 12 |  | 17 | -99 | 12 | 12 |  | 17 | -99 | 12 | 12 |  | 17 | -99 | 11 | 11 | 11 | 17 | -99 | 11 | 11 | 11 | 17 | -99 | 11 | 11 | 11 | 17 | -99 | 11 | 11 | 11 | 17 | -99 |  |  |  | -99 | -99 | 14 |  |  | 17 | -99 | 14 |  |  | 17 | -99 | 12 | 12 |  | 17 | -99 | 12 | 12 |  | 17 | -99 | 12 | 12 |  | 17 | -99 | 11 | 11 | 11 | 17 | -99 | 11 | 11 | 11 | 17 | -99 | 11 | 11 | 11 | 17 | -99 | 11 | 11 | 11 | 17 | -99 | 14 |  |  | 17 | -99 | 14 |  |  | 17 | -99 | 12 | 12 |  | 17 | -99 | 12 | 12 |  | 17 | -99 | 12 | 12 |  | 17 | -99 | 11 | 11 | 11 | 17 | -99 | 11 | 11 | 11 | 17 | -99 | 11 | 11 | 11 | 17 | -99 | 11 | 11 | 11 | 17
| 6595 | 129 | -99 |  |  |  | -99 | -99 | -99 |  |  | -95.9897 | -99 | -99 | -99 |  | -94.2288 | -99 | -99 | -99 | -99 | -92.9794 | -99 | -99 |  |  | -95.9897 | -99 | -99 | -99 |  | -94.2288 | -99 | -99 | -99 | -99 | -92.9794 | -99 |  |  |  | -99 | -99 | -99 |  |  | -95.9897 | -99 | -99 |  |  | -95.9897 | -99 | -99 | -99 |  | -94.2288 | -99 | -99 | -99 |  | -94.2288 | -99 | -99 | -99 |  | -94.2288 | -99 | -99 | -99 | -99 | -92.9794 | -99 | -99 | -99 | -99 | -92.9794 | -99 | -99 | -99 | -99 | -92.9794 | -99 | -99 | -99 | -99 | -92.9794 | -99 | -99 |  |  | -95.9897 | -99 | -99 |  |  | -95.9897 | -99 | -99 | -99 |  | -94.2288 | -99 | -99 | -99 |  | -94.2288 | -99 | -99 | -99 |  | -94.2288 | -99 | -99 | -99 | -99 | -92.9794 | -99 | -99 | -99 | -99 | -92.9794 | -99 | -99 | -99 | -99 | -92.9794 | -99 | -99 | -99 | -99 | -92.9794 | -99 |  |  |  | -99 | -99 | -99 |  |  | -95.9897 | -99 | -99 |  |  | -95.9897 | -99 | -99 | -99 |  | -94.2288 | -99 | -99 | -99 |  | -94.2288 | -99 | -99 | -99 |  | -94.2288 | -99 | -99 | -99 | -99 | -92.9794 | -99 | -99 | -99 | -99 | -92.9794 | -99 | -99 | -99 | -99 | -92.9794 | -99 | -99 | -99 | -99 | -92.9794 | -99 | -99 |  |  | -95.9897 | -99 | -99 |  |  | -95.9897 | -99 | -99 | -99 |  | -94.2288 | -99 | -99 | -99 |  | -94.2288 | -99 | -99 | -99 |  | -94.2288 | -99 | -99 | -99 | -99 | -92.9794 | -99 | -99 | -99 | -99 | -92.9794 | -99 | -99 | -99 | -99 | -92.9794 | -99 | -99 | -99 | -99 | -92.9794 | -99 |  |  |  | -99 | -99 | -99 |  |  | -95.9897 | -99 | -99 |  |  | -95.9897 | -99 | -99 | -99 |  | -94.2288 | -99 | -99 | -99 |  | -94.2288 | -99 | -99 | -99 |  | -94.2288 | -99 | -99 | -99 | -99 | -92.9794 | -99 | -99 | -99 | -99 | -92.9794 | -99 | -99 | -99 | -99 | -92.9794 | -99 | -99 | -99 | -99 | -92.9794 | -99 | -99 |  |  | -95.9897 | -99 | -99 |  |  | -95.9897 | -99 | -99 | -99 |  | -94.2288 | -99 | -99 | -99 |  | -94.2288 | -99 | -99 | -99 |  | -94.2288 | -99 | -99 | -99 | -99 | -92.9794 | -99 | -99 | -99 | -99 | -92.9794 | -99 | -99 | -99 | -99 | -92.9794 | -99 | -99 | -99 | -99 | -92.9794 | -99 |  |  |  | -99 | -99 | -99 |  |  | -95.9897 | -99 | -99 |  |  | -95.9897 | -99 | -99 | -99 |  | -94.2288 | -99 | -99 | -99 |  | -94.2288 | -99 | -99 | -99 |  | -94.2288 | -99 | -99 | -99 | -99 | -92.9794 | -99 | -99 | -99 | -99 | -92.9794 | -99 | -99 | -99 | -99 | -92.9794 | -99 | -99 | -99 | -99 | -92.9794 | -99 | -99 |  |  | -95.9897 | -99 | -99 |  |  | -95.9897 | -99 | -99 | -99 |  | -94.2288 | -99 | -99 | -99 |  | -94.2288 | -99 | -99 | -99 |  | -94.2288 | -99 | -99 | -99 | -99 | -92.9794 | -99 | -99 | -99 | -99 | -92.9794 | -99 | -99 | -99 | -99 | -92.9794 | -99 | -99 | -99 | -99 | -92.9794 | -99 |  |  |  | -99 | -99 | -99 |  |  | -96 | -99 | -99 |  |  | -96 | -99 | -99 | -99 |  | -94.2288 | -99 | -99 | -99 |  | -94.2288 | -99 | -99 | -99 |  | -94.2288 | -99 | -99 | -99 | -99 | -93 | -99 | -99 | -99 | -99 | -93 | -99 | -99 | -99 | -99 | -93 | -99 | -99 | -99 | -99 | -93 | -99 | -99 |  |  | -96 | -99 | -99 |  |  | -96 | -99 | -99 | -99 |  | -94.2288 | -99 | -99 | -99 |  | -94.2288 | -99 | -99 | -99 |  | -94.2288 | -99 | -99 | -99 | -99 | -93 | -99 | -99 | -99 | -99 | -93 | -99 | -99 | -99 | -99 | -93 | -99 | -99 | -99 | -99 | -93
| 6615 | 133 | -99 |  |  |  | -99 | -99 | -99 |  |  | -95.9897 | -99 | -99 | -99 |  | -94.2288 | -99 | -99 | -99 | -99 | -92.9794 | -99 | -99 |  |  | -95.9897 | -99 | -99 | -99 |  | -94.2288 | -99 | -99 | -99 | -99 | -92.9794 | -99 |  |  |  | -99 | -99 | -99 |  |  | -95.9897 | -99 | -99 |  |  | -95.9897 | -99 | -99 | -99 |  | -94.2288 | -99 | -99 | -99 |  | -94.2288 | -99 | -99 | -99 |  | -94.2288 | -99 | -99 | -99 | -99 | -92.9794 | -99 | -99 | -99 | -99 | -92.9794 | -99 | -99 | -99 | -99 | -92.9794 | -99 | -99 | -99 | -99 | -92.9794 | -99 | -99 |  |  | -95.9897 | -99 | -99 |  |  | -95.9897 | -99 | -99 | -99 |  | -94.2288 | -99 | -99 | -99 |  | -94.2288 | -99 | -99 | -99 |  | -94.2288 | -99 | -99 | -99 | -99 | -92.9794 | -99 | -99 | -99 | -99 | -92.9794 | -99 | -99 | -99 | -99 | -92.9794 | -99 | -99 | -99 | -99 | -92.9794 | -99 |  |  |  | 33 | -99 | 30 |  |  | 17 | -99 | 30 |  |  | 17 | -99 | 28 | 29 |  | 17 | -99 | 28 | 29 |  | 17 | -99 | 28 | 29 |  | 17 | -99 | 27 | 27 | 27 | 17 | -99 | 27 | 27 | 27 | 17 | -99 | 27 | 27 | 27 | 17 | -99 | 27 | 27 | 27 | 17 | -99 | 30 |  |  | 17 | -99 | 30 |  |  | 17 | -99 | 28 | 29 |  | 17 | -99 | 28 | 29 |  | 17 | -99 | 28 | 29 |  | 17 | -99 | 27 | 27 | 27 | 17 | -99 | 27 | 27 | 27 | 17 | -99 | 27 | 27 | 27 | 17 | -99 | 27 | 27 | 27 | 17 | -99 |  |  |  | 17 | -99 | 14 |  |  | 17 | -99 | 14 |  |  | 17 | -99 | 12 | 12 |  | 17 | -99 | 12 | 12 |  | 17 | -99 | 12 | 12 |  | 17 | -99 | 11 | 11 | 11 | 17 | -99 | 11 | 11 | 11 | 17 | -99 | 11 | 11 | 11 | 17 | -99 | 11 | 11 | 11 | 17 | -99 | 14 |  |  | 17 | -99 | 14 |  |  | 17 | -99 | 12 | 12 |  | 17 | -99 | 12 | 12 |  | 17 | -99 | 12 | 12 |  | 17 | -99 | 11 | 11 | 11 | 17 | -99 | 11 | 11 | 11 | 17 | -99 | 11 | 11 | 11 | 17 | -99 | 11 | 11 | 11 | 17 | -99 |  |  |  | -99 | -99 | 14 |  |  | 17 | -99 | 14 |  |  | 17 | -99 | 12 | 12 |  | 17 | -99 | 12 | 12 |  | 17 | -99 | 12 | 12 |  | 17 | -99 | 11 | 11 | 11 | 17 | -99 | 11 | 11 | 11 | 17 | -99 | 11 | 11 | 11 | 17 | -99 | 11 | 11 | 11 | 17 | -99 | 14 |  |  | 17 | -99 | 14 |  |  | 17 | -99 | 12 | 12 |  | 17 | -99 | 12 | 12 |  | 17 | -99 | 12 | 12 |  | 17 | -99 | 11 | 11 | 11 | 17 | -99 | 11 | 11 | 11 | 17 | -99 | 11 | 11 | 11 | 17 | -99 | 11 | 11 | 11 | 17
| 6635 | 137 | -99 |  |  |  | -99 | -99 | -99 |  |  | -95.9897 | -99 | -99 | -99 |  | -94.2288 | -99 | -99 | -99 | -99 | -92.9794 | -99 | -99 |  |  | -95.9897 | -99 | -99 | -99 |  | -94.2288 | -99 | -99 | -99 | -99 | -92.9794 | -99 |  |  |  | -99 | -99 | -99 |  |  | -95.9897 | -99 | -99 |  |  | -95.9897 | -99 | -99 | -99 |  | -94.2288 | -99 | -99 | -99 |  | -94.2288 | -99 | -99 | -99 |  | -94.2288 | -99 | -99 | -99 | -99 | -92.9794 | -99 | -99 | -99 | -99 | -92.9794 | -99 | -99 | -99 | -99 | -92.9794 | -99 | -99 | -99 | -99 | -92.9794 | -99 | -99 |  |  | -95.9897 | -99 | -99 |  |  | -95.9897 | -99 | -99 | -99 |  | -94.2288 | -99 | -99 | -99 |  | -94.2288 | -99 | -99 | -99 |  | -94.2288 | -99 | -99 | -99 | -99 | -92.9794 | -99 | -99 | -99 | -99 | -92.9794 | -99 | -99 | -99 | -99 | -92.9794 | -99 | -99 | -99 | -99 | -92.9794 | -99 |  |  |  | -99 | -99 | -99 |  |  | -95.9897 | -99 | -99 |  |  | -95.9897 | -99 | -99 | -99 |  | -94.2288 | -99 | -99 | -99 |  | -94.2288 | -99 | -99 | -99 |  | -94.2288 | -99 | -99 | -99 | -99 | -92.9794 | -99 | -99 | -99 | -99 | -92.9794 | -99 | -99 | -99 | -99 | -92.9794 | -99 | -99 | -99 | -99 | -92.9794 | -99 | -99 |  |  | -95.9897 | -99 | -99 |  |  | -95.9897 | -99 | -99 | -99 |  | -94.2288 | -99 | -99 | -99 |  | -94.2288 | -99 | -99 | -99 |  | -94.2288 | -99 | -99 | -99 | -99 | -92.9794 | -99 | -99 | -99 | -99 | -92.9794 | -99 | -99 | -99 | -99 | -92.9794 | -99 | -99 | -99 | -99 | -92.9794 | -99 |  |  |  | 17 | -99 | 14 |  |  | 17 | -99 | 14 |  |  | 17 | -99 | 12 | 12 |  | 17 | -99 | 12 | 12 |  | 17 | -99 | 12 | 12 |  | 17 | -99 | 11 | 11 | 11 | 17 | -99 | 11 | 11 | 11 | 17 | -99 | 11 | 11 | 11 | 17 | -99 | 11 | 11 | 11 | 17 | -99 | 14 |  |  | 17 | -99 | 14 |  |  | 17 | -99 | 12 | 12 |  | 17 | -99 | 12 | 12 |  | 17 | -99 | 12 | 12 |  | 17 | -99 | 11 | 11 | 11 | 17 | -99 | 11 | 11 | 11 | 17 | -99 | 11 | 11 | 11 | 17 | -99 | 11 | 11 | 11 | 17 | -99 |  |  |  | -99 | -99 | 14 |  |  | 17 | -99 | 14 |  |  | 17 | -99 | 12 | 12 |  | 17 | -99 | 12 | 12 |  | 17 | -99 | 12 | 12 |  | 17 | -99 | 11 | 11 | 11 | 17 | -99 | 11 | 11 | 11 | 17 | -99 | 11 | 11 | 11 | 17 | -99 | 11 | 11 | 11 | 17 | -99 | 14 |  |  | 17 | -99 | 14 |  |  | 17 | -99 | 12 | 12 |  | 17 | -99 | 12 | 12 |  | 17 | -99 | 12 | 12 |  | 17 | -99 | 11 | 11 | 11 | 17 | -99 | 11 | 11 | 11 | 17 | -99 | 11 | 11 | 11 | 17 | -99 | 11 | 11 | 11 | 17
| 6655 | 141 | -99 |  |  |  | -99 | -99 | -99 |  |  | -95.9897 | -99 | -99 | -99 |  | -94.2288 | -99 | -99 | -99 | -99 | -92.9794 | -99 | -99 |  |  | -95.9897 | -99 | -99 | -99 |  | -94.2288 | -99 | -99 | -99 | -99 | -92.9794 | -99 |  |  |  | -99 | -99 | -99 |  |  | -95.9897 | -99 | -99 |  |  | -95.9897 | -99 | -99 | -99 |  | -94.2288 | -99 | -99 | -99 |  | -94.2288 | -99 | -99 | -99 |  | -94.2288 | -99 | -99 | -99 | -99 | -92.9794 | -99 | -99 | -99 | -99 | -92.9794 | -99 | -99 | -99 | -99 | -92.9794 | -99 | -99 | -99 | -99 | -92.9794 | -99 | -99 |  |  | -95.9897 | -99 | -99 |  |  | -95.9897 | -99 | -99 | -99 |  | -94.2288 | -99 | -99 | -99 |  | -94.2288 | -99 | -99 | -99 |  | -94.2288 | -99 | -99 | -99 | -99 | -92.9794 | -99 | -99 | -99 | -99 | -92.9794 | -99 | -99 | -99 | -99 | -92.9794 | -99 | -99 | -99 | -99 | -92.9794 | -99 |  |  |  | 34 | -99 | 31 |  |  | 17 | -99 | 31 |  |  | 17 | -99 | 29 | 30 |  | 17 | -99 | 29 | 30 |  | 17 | -99 | 29 | 30 |  | 17 | -99 | 28 | 28 | 28 | 17 | -99 | 28 | 28 | 28 | 17 | -99 | 28 | 28 | 28 | 17 | -99 | 28 | 28 | 28 | 17 | -99 | 31 |  |  | 17 | -99 | 31 |  |  | 17 | -99 | 29 | 30 |  | 17 | -99 | 29 | 30 |  | 17 | -99 | 29 | 30 |  | 17 | -99 | 28 | 28 | 28 | 17 | -99 | 28 | 28 | 28 | 17 | -99 | 28 | 28 | 28 | 17 | -99 | 28 | 28 | 28 | 17 | -99 |  |  |  | 17 | -99 | 14 |  |  | 17 | -99 | 14 |  |  | 17 | -99 | 12 | 12 |  | 17 | -99 | 12 | 12 |  | 17 | -99 | 12 | 12 |  | 17 | -99 | 11 | 11 | 11 | 17 | -99 | 11 | 11 | 11 | 17 | -99 | 11 | 11 | 11 | 17 | -99 | 11 | 11 | 11 | 17 | -99 | 14 |  |  | 17 | -99 | 14 |  |  | 17 | -99 | 12 | 12 |  | 17 | -99 | 12 | 12 |  | 17 | -99 | 12 | 12 |  | 17 | -99 | 11 | 11 | 11 | 17 | -99 | 11 | 11 | 11 | 17 | -99 | 11 | 11 | 11 | 17 | -99 | 11 | 11 | 11 | 17 | -99 |  |  |  | -99 | -99 | 14 |  |  | 17 | -99 | 14 |  |  | 17 | -99 | 12 | 12 |  | 17 | -99 | 12 | 12 |  | 17 | -99 | 12 | 12 |  | 17 | -99 | 11 | 11 | 11 | 17 | -99 | 11 | 11 | 11 | 17 | -99 | 11 | 11 | 11 | 17 | -99 | 11 | 11 | 11 | 17 | -99 | 14 |  |  | 17 | -99 | 14 |  |  | 17 | -99 | 12 | 12 |  | 17 | -99 | 12 | 12 |  | 17 | -99 | 12 | 12 |  | 17 | -99 | 11 | 11 | 11 | 17 | -99 | 11 | 11 | 11 | 17 | -99 | 11 | 11 | 11 | 17 | -99 | 11 | 11 | 11 | 17
| 6675 | 145 | -99 |  |  |  | -99 | -99 | -99 |  |  | -95.9897 | -99 | -99 | -99 |  | -94.2288 | -99 | -99 | -99 | -99 | -92.9794 | -99 | -99 |  |  | -95.9897 | -99 | -99 | -99 |  | -94.2288 | -99 | -99 | -99 | -99 | -92.9794 | -99 |  |  |  | -99 | -99 | -99 |  |  | -95.9897 | -99 | -99 |  |  | -95.9897 | -99 | -99 | -99 |  | -94.2288 | -99 | -99 | -99 |  | -94.2288 | -99 | -99 | -99 |  | -94.2288 | -99 | -99 | -99 | -99 | -92.9794 | -99 | -99 | -99 | -99 | -92.9794 | -99 | -99 | -99 | -99 | -92.9794 | -99 | -99 | -99 | -99 | -92.9794 | -99 | -99 |  |  | -95.9897 | -99 | -99 |  |  | -95.9897 | -99 | -99 | -99 |  | -94.2288 | -99 | -99 | -99 |  | -94.2288 | -99 | -99 | -99 |  | -94.2288 | -99 | -99 | -99 | -99 | -92.9794 | -99 | -99 | -99 | -99 | -92.9794 | -99 | -99 | -99 | -99 | -92.9794 | -99 | -99 | -99 | -99 | -92.9794 | -99 |  |  |  | -99 | -99 | -99 |  |  | -95.9897 | -99 | -99 |  |  | -95.9897 | -99 | -99 | -99 |  | -94.2288 | -99 | -99 | -99 |  | -94.2288 | -99 | -99 | -99 |  | -94.2288 | -99 | -99 | -99 | -99 | -92.9794 | -99 | -99 | -99 | -99 | -92.9794 | -99 | -99 | -99 | -99 | -92.9794 | -99 | -99 | -99 | -99 | -92.9794 | -99 | -99 |  |  | -95.9897 | -99 | -99 |  |  | -95.9897 | -99 | -99 | -99 |  | -94.2288 | -99 | -99 | -99 |  | -94.2288 | -99 | -99 | -99 |  | -94.2288 | -99 | -99 | -99 | -99 | -92.9794 | -99 | -99 | -99 | -99 | -92.9794 | -99 | -99 | -99 | -99 | -92.9794 | -99 | -99 | -99 | -99 | -92.9794 | -99 |  |  |  | -99 | -99 | -99 |  |  | -95.9897 | -99 | -99 |  |  | -95.9897 | -99 | -99 | -99 |  | -94.2288 | -99 | -99 | -99 |  | -94.2288 | -99 | -99 | -99 |  | -94.2288 | -99 | -99 | -99 | -99 | -92.9794 | -99 | -99 | -99 | -99 | -92.9794 | -99 | -99 | -99 | -99 | -92.9794 | -99 | -99 | -99 | -99 | -92.9794 | -99 | -99 |  |  | -95.9897 | -99 | -99 |  |  | -95.9897 | -99 | -99 | -99 |  | -94.2288 | -99 | -99 | -99 |  | -94.2288 | -99 | -99 | -99 |  | -94.2288 | -99 | -99 | -99 | -99 | -92.9794 | -99 | -99 | -99 | -99 | -92.9794 | -99 | -99 | -99 | -99 | -92.9794 | -99 | -99 | -99 | -99 | -92.9794 | -99 |  |  |  | -99 | -99 | 14 |  |  | 17 | -99 | 14 |  |  | 17 | -99 | 12 | 12 |  | 17 | -99 | 12 | 12 |  | 17 | -99 | 12 | 12 |  | 17 | -99 | 11 | 11 | 11 | 17 | -99 | 11 | 11 | 11 | 17 | -99 | 11 | 11 | 11 | 17 | -99 | 11 | 11 | 11 | 17 | -99 | 14 |  |  | 17 | -99 | 14 |  |  | 17 | -99 | 12 | 12 |  | 17 | -99 | 12 | 12 |  | 17 | -99 | 12 | 12 |  | 17 | -99 | 11 | 11 | 11 | 17 | -99 | 11 | 11 | 11 | 17 | -99 | 11 | 11 | 11 | 17 | -99 | 11 | 11 | 11 | 17
| 6695 | 149 | -99 |  |  |  | -99 | -99 | -99 |  |  | -95.9897 | -99 | -99 | -99 |  | -94.2288 | -99 | -99 | -99 | -99 | -92.9794 | -99 | -99 |  |  | -95.9897 | -99 | -99 | -99 |  | -94.2288 | -99 | -99 | -99 | -99 | -92.9794 | -99 |  |  |  | -99 | -99 | -99 |  |  | -95.9897 | -99 | -99 |  |  | -95.9897 | -99 | -99 | -99 |  | -94.2288 | -99 | -99 | -99 |  | -94.2288 | -99 | -99 | -99 |  | -94.2288 | -99 | -99 | -99 | -99 | -92.9794 | -99 | -99 | -99 | -99 | -92.9794 | -99 | -99 | -99 | -99 | -92.9794 | -99 | -99 | -99 | -99 | -92.9794 | -99 | -99 |  |  | -95.9897 | -99 | -99 |  |  | -95.9897 | -99 | -99 | -99 |  | -94.2288 | -99 | -99 | -99 |  | -94.2288 | -99 | -99 | -99 |  | -94.2288 | -99 | -99 | -99 | -99 | -92.9794 | -99 | -99 | -99 | -99 | -92.9794 | -99 | -99 | -99 | -99 | -92.9794 | -99 | -99 | -99 | -99 | -92.9794 | -99 |  |  |  | 35 | -99 | 32 |  |  | 17 | -99 | 32 |  |  | 17 | -99 | 30 | 31 |  | 17 | -99 | 30 | 31 |  | 17 | -99 | 30 | 31 |  | 17 | -99 | 29 | 29 | 29 | 17 | -99 | 29 | 29 | 29 | 17 | -99 | 29 | 29 | 29 | 17 | -99 | 29 | 29 | 29 | 17 | -99 | 32 |  |  | 17 | -99 | 32 |  |  | 17 | -99 | 30 | 31 |  | 17 | -99 | 30 | 31 |  | 17 | -99 | 30 | 31 |  | 17 | -99 | 29 | 29 | 29 | 17 | -99 | 29 | 29 | 29 | 17 | -99 | 29 | 29 | 29 | 17 | -99 | 29 | 29 | 29 | 17 | -99 |  |  |  | 17 | -99 | 14 |  |  | 17 | -99 | 14 |  |  | 17 | -99 | 12 | 12 |  | 17 | -99 | 12 | 12 |  | 17 | -99 | 12 | 12 |  | 17 | -99 | 11 | 11 | 11 | 17 | -99 | 11 | 11 | 11 | 17 | -99 | 11 | 11 | 11 | 17 | -99 | 11 | 11 | 11 | 17 | -99 | 14 |  |  | 17 | -99 | 14 |  |  | 17 | -99 | 12 | 12 |  | 17 | -99 | 12 | 12 |  | 17 | -99 | 12 | 12 |  | 17 | -99 | 11 | 11 | 11 | 17 | -99 | 11 | 11 | 11 | 17 | -99 | 11 | 11 | 11 | 17 | -99 | 11 | 11 | 11 | 17 | -99 |  |  |  | -99 | -99 | 14 |  |  | 17 | -99 | 14 |  |  | 17 | -99 | 12 | 12 |  | 17 | -99 | 12 | 12 |  | 17 | -99 | 12 | 12 |  | 17 | -99 | 11 | 11 | 11 | 17 | -99 | 11 | 11 | 11 | 17 | -99 | 11 | 11 | 11 | 17 | -99 | 11 | 11 | 11 | 17 | -99 | 14 |  |  | 17 | -99 | 14 |  |  | 17 | -99 | 12 | 12 |  | 17 | -99 | 12 | 12 |  | 17 | -99 | 12 | 12 |  | 17 | -99 | 11 | 11 | 11 | 17 | -99 | 11 | 11 | 11 | 17 | -99 | 11 | 11 | 11 | 17 | -99 | 11 | 11 | 11 | 17
| 6715 | 153 | -99 |  |  |  | -99 | -99 | -99 |  |  | -95.9897 | -99 | -99 | -99 |  | -94.2288 | -99 | -99 | -99 | -99 | -92.9794 | -99 | -99 |  |  | -95.9897 | -99 | -99 | -99 |  | -94.2288 | -99 | -99 | -99 | -99 | -92.9794 | -99 |  |  |  | -99 | -99 | -99 |  |  | -95.9897 | -99 | -99 |  |  | -95.9897 | -99 | -99 | -99 |  | -94.2288 | -99 | -99 | -99 |  | -94.2288 | -99 | -99 | -99 |  | -94.2288 | -99 | -99 | -99 | -99 | -92.9794 | -99 | -99 | -99 | -99 | -92.9794 | -99 | -99 | -99 | -99 | -92.9794 | -99 | -99 | -99 | -99 | -92.9794 | -99 | -99 |  |  | -95.9897 | -99 | -99 |  |  | -95.9897 | -99 | -99 | -99 |  | -94.2288 | -99 | -99 | -99 |  | -94.2288 | -99 | -99 | -99 |  | -94.2288 | -99 | -99 | -99 | -99 | -92.9794 | -99 | -99 | -99 | -99 | -92.9794 | -99 | -99 | -99 | -99 | -92.9794 | -99 | -99 | -99 | -99 | -92.9794 | -99 |  |  |  | -99 | -99 | -99 |  |  | -95.9897 | -99 | -99 |  |  | -95.9897 | -99 | -99 | -99 |  | -94.2288 | -99 | -99 | -99 |  | -94.2288 | -99 | -99 | -99 |  | -94.2288 | -99 | -99 | -99 | -99 | -92.9794 | -99 | -99 | -99 | -99 | -92.9794 | -99 | -99 | -99 | -99 | -92.9794 | -99 | -99 | -99 | -99 | -92.9794 | -99 | -99 |  |  | -95.9897 | -99 | -99 |  |  | -95.9897 | -99 | -99 | -99 |  | -94.2288 | -99 | -99 | -99 |  | -94.2288 | -99 | -99 | -99 |  | -94.2288 | -99 | -99 | -99 | -99 | -92.9794 | -99 | -99 | -99 | -99 | -92.9794 | -99 | -99 | -99 | -99 | -92.9794 | -99 | -99 | -99 | -99 | -92.9794 | -99 |  |  |  | 17 | -99 | 14 |  |  | 17 | -99 | 14 |  |  | 17 | -99 | 12 | 12 |  | 17 | -99 | 12 | 12 |  | 17 | -99 | 12 | 12 |  | 17 | -99 | 11 | 11 | 11 | 17 | -99 | 11 | 11 | 11 | 17 | -99 | 11 | 11 | 11 | 17 | -99 | 11 | 11 | 11 | 17 | -99 | 14 |  |  | 17 | -99 | 14 |  |  | 17 | -99 | 12 | 12 |  | 17 | -99 | 12 | 12 |  | 17 | -99 | 12 | 12 |  | 17 | -99 | 11 | 11 | 11 | 17 | -99 | 11 | 11 | 11 | 17 | -99 | 11 | 11 | 11 | 17 | -99 | 11 | 11 | 11 | 17 | -99 |  |  |  | -99 | -99 | 14 |  |  | 17 | -99 | 14 |  |  | 17 | -99 | 12 | 12 |  | 17 | -99 | 12 | 12 |  | 17 | -99 | 12 | 12 |  | 17 | -99 | 11 | 11 | 11 | 17 | -99 | 11 | 11 | 11 | 17 | -99 | 11 | 11 | 11 | 17 | -99 | 11 | 11 | 11 | 17 | -99 | 14 |  |  | 17 | -99 | 14 |  |  | 17 | -99 | 12 | 12 |  | 17 | -99 | 12 | 12 |  | 17 | -99 | 12 | 12 |  | 17 | -99 | 11 | 11 | 11 | 17 | -99 | 11 | 11 | 11 | 17 | -99 | 11 | 11 | 11 | 17 | -99 | 11 | 11 | 11 | 17
| 6735 | 157 | -99 |  |  |  | -99 | -99 | -99 |  |  | -95.9897 | -99 | -99 | -99 |  | -94.2288 | -99 | -99 | -99 | -99 | -92.9794 | -99 | -99 |  |  | -95.9897 | -99 | -99 | -99 |  | -94.2288 | -99 | -99 | -99 | -99 | -92.9794 | -99 |  |  |  | -99 | -99 | -99 |  |  | -95.9897 | -99 | -99 |  |  | -95.9897 | -99 | -99 | -99 |  | -94.2288 | -99 | -99 | -99 |  | -94.2288 | -99 | -99 | -99 |  | -94.2288 | -99 | -99 | -99 | -99 | -92.9794 | -99 | -99 | -99 | -99 | -92.9794 | -99 | -99 | -99 | -99 | -92.9794 | -99 | -99 | -99 | -99 | -92.9794 | -99 | -99 |  |  | -95.9897 | -99 | -99 |  |  | -95.9897 | -99 | -99 | -99 |  | -94.2288 | -99 | -99 | -99 |  | -94.2288 | -99 | -99 | -99 |  | -94.2288 | -99 | -99 | -99 | -99 | -92.9794 | -99 | -99 | -99 | -99 | -92.9794 | -99 | -99 | -99 | -99 | -92.9794 | -99 | -99 | -99 | -99 | -92.9794 | -99 |  |  |  | 36 | -99 | 33 |  |  | 17 | -99 | 33 |  |  | 17 | -99 | 31 | 32 |  | 17 | -99 | 31 | 32 |  | 17 | -99 | 31 | 32 |  | 17 | -99 | 30 | 30 | 30 | 17 | -99 | 30 | 30 | 30 | 17 | -99 | 30 | 30 | 30 | 17 | -99 | 30 | 30 | 30 | 17 | -99 | 33 |  |  | 17 | -99 | 33 |  |  | 17 | -99 | 31 | 32 |  | 17 | -99 | 31 | 32 |  | 17 | -99 | 31 | 32 |  | 17 | -99 | 30 | 30 | 30 | 17 | -99 | 30 | 30 | 30 | 17 | -99 | 30 | 30 | 30 | 17 | -99 | 30 | 30 | 30 | 17 | -99 |  |  |  | 17 | -99 | 14 |  |  | 17 | -99 | 14 |  |  | 17 | -99 | 12 | 12 |  | 17 | -99 | 12 | 12 |  | 17 | -99 | 12 | 12 |  | 17 | -99 | 11 | 11 | 11 | 17 | -99 | 11 | 11 | 11 | 17 | -99 | 11 | 11 | 11 | 17 | -99 | 11 | 11 | 11 | 17 | -99 | 14 |  |  | 17 | -99 | 14 |  |  | 17 | -99 | 12 | 12 |  | 17 | -99 | 12 | 12 |  | 17 | -99 | 12 | 12 |  | 17 | -99 | 11 | 11 | 11 | 17 | -99 | 11 | 11 | 11 | 17 | -99 | 11 | 11 | 11 | 17 | -99 | 11 | 11 | 11 | 17 | -99 |  |  |  | -99 | -99 | 14 |  |  | 17 | -99 | 14 |  |  | 17 | -99 | 12 | 12 |  | 17 | -99 | 12 | 12 |  | 17 | -99 | 12 | 12 |  | 17 | -99 | 11 | 11 | 11 | 17 | -99 | 11 | 11 | 11 | 17 | -99 | 11 | 11 | 11 | 17 | -99 | 11 | 11 | 11 | 17 | -99 | 14 |  |  | 17 | -99 | 14 |  |  | 17 | -99 | 12 | 12 |  | 17 | -99 | 12 | 12 |  | 17 | -99 | 12 | 12 |  | 17 | -99 | 11 | 11 | 11 | 17 | -99 | 11 | 11 | 11 | 17 | -99 | 11 | 11 | 11 | 17 | -99 | 11 | 11 | 11 | 17
| 6755 | 161 | -99 |  |  |  | -99 | -99 | -99 |  |  | -95.9897 | -99 | -99 | -99 |  | -94.2288 | -99 | -99 | -99 | -99 | -92.9794 | -99 | -99 |  |  | -95.9897 | -99 | -99 | -99 |  | -94.2288 | -99 | -99 | -99 | -99 | -92.9794 | -99 |  |  |  | -99 | -99 | -99 |  |  | -95.9897 | -99 | -99 |  |  | -95.9897 | -99 | -99 | -99 |  | -94.2288 | -99 | -99 | -99 |  | -94.2288 | -99 | -99 | -99 |  | -94.2288 | -99 | -99 | -99 | -99 | -92.9794 | -99 | -99 | -99 | -99 | -92.9794 | -99 | -99 | -99 | -99 | -92.9794 | -99 | -99 | -99 | -99 | -92.9794 | -99 | -99 |  |  | -95.9897 | -99 | -99 |  |  | -95.9897 | -99 | -99 | -99 |  | -94.2288 | -99 | -99 | -99 |  | -94.2288 | -99 | -99 | -99 |  | -94.2288 | -99 | -99 | -99 | -99 | -92.9794 | -99 | -99 | -99 | -99 | -92.9794 | -99 | -99 | -99 | -99 | -92.9794 | -99 | -99 | -99 | -99 | -92.9794 | -99 |  |  |  | -99 | -99 | -99 |  |  | -95.9897 | -99 | -99 |  |  | -95.9897 | -99 | -99 | -99 |  | -94.2288 | -99 | -99 | -99 |  | -94.2288 | -99 | -99 | -99 |  | -94.2288 | -99 | -99 | -99 | -99 | -92.9794 | -99 | -99 | -99 | -99 | -92.9794 | -99 | -99 | -99 | -99 | -92.9794 | -99 | -99 | -99 | -99 | -92.9794 | -99 | -99 |  |  | -95.9897 | -99 | -99 |  |  | -95.9897 | -99 | -99 | -99 |  | -94.2288 | -99 | -99 | -99 |  | -94.2288 | -99 | -99 | -99 |  | -94.2288 | -99 | -99 | -99 | -99 | -92.9794 | -99 | -99 | -99 | -99 | -92.9794 | -99 | -99 | -99 | -99 | -92.9794 | -99 | -99 | -99 | -99 | -92.9794 | -99 |  |  |  | -99 | -99 | -99 |  |  | -95.9897 | -99 | -99 |  |  | -95.9897 | -99 | -99 | -99 |  | -94.2288 | -99 | -99 | -99 |  | -94.2288 | -99 | -99 | -99 |  | -94.2288 | -99 | -99 | -99 | -99 | -92.9794 | -99 | -99 | -99 | -99 | -92.9794 | -99 | -99 | -99 | -99 | -92.9794 | -99 | -99 | -99 | -99 | -92.9794 | -99 | -99 |  |  | -95.9897 | -99 | -99 |  |  | -95.9897 | -99 | -99 | -99 |  | -94.2288 | -99 | -99 | -99 |  | -94.2288 | -99 | -99 | -99 |  | -94.2288 | -99 | -99 | -99 | -99 | -92.9794 | -99 | -99 | -99 | -99 | -92.9794 | -99 | -99 | -99 | -99 | -92.9794 | -99 | -99 | -99 | -99 | -92.9794 | -99 |  |  |  | -99 | -99 | -99 |  |  | -95.9897 | -99 | -99 |  |  | -95.9897 | -99 | -99 | -99 |  | -94.2288 | -99 | -99 | -99 |  | -94.2288 | -99 | -99 | -99 |  | -94.2288 | -99 | -99 | -99 | -99 | -92.9794 | -99 | -99 | -99 | -99 | -92.9794 | -99 | -99 | -99 | -99 | -92.9794 | -99 | -99 | -99 | -99 | -92.9794 | -99 | -99 |  |  | -95.9897 | -99 | -99 |  |  | -95.9897 | -99 | -99 | -99 |  | -94.2288 | -99 | -99 | -99 |  | -94.2288 | -99 | -99 | -99 |  | -94.2288 | -99 | -99 | -99 | -99 | -92.9794 | -99 | -99 | -99 | -99 | -92.9794 | -99 | -99 | -99 | -99 | -92.9794 | -99 | -99 | -99 | -99 | -92.9794
| 6775 | 165 | -99 |  |  |  | -99 | -99 | -99 |  |  | -95.9897 | -99 | -99 | -99 |  | -94.2288 | -99 | -99 | -99 | -99 | -92.9794 | -99 | -99 |  |  | -95.9897 | -99 | -99 | -99 |  | -94.2288 | -99 | -99 | -99 | -99 | -92.9794 | -99 |  |  |  | -99 | -99 | -99 |  |  | -95.9897 | -99 | -99 |  |  | -95.9897 | -99 | -99 | -99 |  | -94.2288 | -99 | -99 | -99 |  | -94.2288 | -99 | -99 | -99 |  | -94.2288 | -99 | -99 | -99 | -99 | -92.9794 | -99 | -99 | -99 | -99 | -92.9794 | -99 | -99 | -99 | -99 | -92.9794 | -99 | -99 | -99 | -99 | -92.9794 | -99 | -99 |  |  | -95.9897 | -99 | -99 |  |  | -95.9897 | -99 | -99 | -99 |  | -94.2288 | -99 | -99 | -99 |  | -94.2288 | -99 | -99 | -99 |  | -94.2288 | -99 | -99 | -99 | -99 | -92.9794 | -99 | -99 | -99 | -99 | -92.9794 | -99 | -99 | -99 | -99 | -92.9794 | -99 | -99 | -99 | -99 | -92.9794 | -99 |  |  |  | 37 | -99 | 34 |  |  | 17 | -99 | 34 |  |  | 17 | -99 | 32 | 33 |  | 17 | -99 | 32 | 33 |  | 17 | -99 | 32 | 33 |  | 17 | -99 | 31 | 31 | 31 | 17 | -99 | 31 | 31 | 31 | 17 | -99 | 31 | 31 | 31 | 17 | -99 | 31 | 31 | 31 | 17 | -99 | 34 |  |  | 17 | -99 | 34 |  |  | 17 | -99 | 32 | 33 |  | 17 | -99 | 32 | 33 |  | 17 | -99 | 32 | 33 |  | 17 | -99 | 31 | 31 | 31 | 17 | -99 | 31 | 31 | 31 | 17 | -99 | 31 | 31 | 31 | 17 | -99 | 31 | 31 | 31 | 17 | -99 |  |  |  | 17 | -99 | 14 |  |  | 17 | -99 | 14 |  |  | 17 | -99 | 12 | 12 |  | 17 | -99 | 12 | 12 |  | 17 | -99 | 12 | 12 |  | 17 | -99 | 11 | 11 | 11 | 17 | -99 | 11 | 11 | 11 | 17 | -99 | 11 | 11 | 11 | 17 | -99 | 11 | 11 | 11 | 17 | -99 | 14 |  |  | 17 | -99 | 14 |  |  | 17 | -99 | 12 | 12 |  | 17 | -99 | 12 | 12 |  | 17 | -99 | 12 | 12 |  | 17 | -99 | 11 | 11 | 11 | 17 | -99 | 11 | 11 | 11 | 17 | -99 | 11 | 11 | 11 | 17 | -99 | 11 | 11 | 11 | 17 | -99 |  |  |  | -99 | -99 | 14 |  |  | 17 | -99 | 14 |  |  | 17 | -99 | 12 | 12 |  | 17 | -99 | 12 | 12 |  | 17 | -99 | 12 | 12 |  | 17 | -99 | 11 | 11 | 11 | 17 | -99 | 11 | 11 | 11 | 17 | -99 | 11 | 11 | 11 | 17 | -99 | 11 | 11 | 11 | 17 | -99 | 14 |  |  | 17 | -99 | 14 |  |  | 17 | -99 | 12 | 12 |  | 17 | -99 | 12 | 12 |  | 17 | -99 | 12 | 12 |  | 17 | -99 | 11 | 11 | 11 | 17 | -99 | 11 | 11 | 11 | 17 | -99 | 11 | 11 | 11 | 17 | -99 | 11 | 11 | 11 | 17
| 6795 | 169 | -99 |  |  |  | -99 | -99 | -99 |  |  | -95.9897 | -99 | -99 | -99 |  | -94.2288 | -99 | -99 | -99 | -99 | -92.9794 | -99 | -99 |  |  | -95.9897 | -99 | -99 | -99 |  | -94.2288 | -99 | -99 | -99 | -99 | -92.9794 | -99 |  |  |  | -99 | -99 | -99 |  |  | -95.9897 | -99 | -99 |  |  | -95.9897 | -99 | -99 | -99 |  | -94.2288 | -99 | -99 | -99 |  | -94.2288 | -99 | -99 | -99 |  | -94.2288 | -99 | -99 | -99 | -99 | -92.9794 | -99 | -99 | -99 | -99 | -92.9794 | -99 | -99 | -99 | -99 | -92.9794 | -99 | -99 | -99 | -99 | -92.9794 | -99 | -99 |  |  | -95.9897 | -99 | -99 |  |  | -95.9897 | -99 | -99 | -99 |  | -94.2288 | -99 | -99 | -99 |  | -94.2288 | -99 | -99 | -99 |  | -94.2288 | -99 | -99 | -99 | -99 | -92.9794 | -99 | -99 | -99 | -99 | -92.9794 | -99 | -99 | -99 | -99 | -92.9794 | -99 | -99 | -99 | -99 | -92.9794 | -99 |  |  |  | -99 | -99 | -99 |  |  | -95.9897 | -99 | -99 |  |  | -95.9897 | -99 | -99 | -99 |  | -94.2288 | -99 | -99 | -99 |  | -94.2288 | -99 | -99 | -99 |  | -94.2288 | -99 | -99 | -99 | -99 | -92.9794 | -99 | -99 | -99 | -99 | -92.9794 | -99 | -99 | -99 | -99 | -92.9794 | -99 | -99 | -99 | -99 | -92.9794 | -99 | -99 |  |  | -95.9897 | -99 | -99 |  |  | -95.9897 | -99 | -99 | -99 |  | -94.2288 | -99 | -99 | -99 |  | -94.2288 | -99 | -99 | -99 |  | -94.2288 | -99 | -99 | -99 | -99 | -92.9794 | -99 | -99 | -99 | -99 | -92.9794 | -99 | -99 | -99 | -99 | -92.9794 | -99 | -99 | -99 | -99 | -92.9794 | -99 |  |  |  | 17 | -99 | 14 |  |  | 17 | -99 | 14 |  |  | 17 | -99 | 12 | 12 |  | 17 | -99 | 12 | 12 |  | 17 | -99 | 12 | 12 |  | 17 | -99 | 11 | 11 | 11 | 17 | -99 | 11 | 11 | 11 | 17 | -99 | 11 | 11 | 11 | 17 | -99 | 11 | 11 | 11 | 17 | -99 | 14 |  |  | 17 | -99 | 14 |  |  | 17 | -99 | 12 | 12 |  | 17 | -99 | 12 | 12 |  | 17 | -99 | 12 | 12 |  | 17 | -99 | 11 | 11 | 11 | 17 | -99 | 11 | 11 | 11 | 17 | -99 | 11 | 11 | 11 | 17 | -99 | 11 | 11 | 11 | 17 | -99 |  |  |  | -99 | -99 | 14 |  |  | 17 | -99 | 14 |  |  | 17 | -99 | 12 | 12 |  | 17 | -99 | 12 | 12 |  | 17 | -99 | 12 | 12 |  | 17 | -99 | 11 | 11 | 11 | 17 | -99 | 11 | 11 | 11 | 17 | -99 | 11 | 11 | 11 | 17 | -99 | 11 | 11 | 11 | 17 | -99 | 14 |  |  | 17 | -99 | 14 |  |  | 17 | -99 | 12 | 12 |  | 17 | -99 | 12 | 12 |  | 17 | -99 | 12 | 12 |  | 17 | -99 | 11 | 11 | 11 | 17 | -99 | 11 | 11 | 11 | 17 | -99 | 11 | 11 | 11 | 17 | -99 | 11 | 11 | 11 | 17
| 6815 | 173 | -99 |  |  |  | -99 | -99 | -99 |  |  | -95.9897 | -99 | -99 | -99 |  | -94.2288 | -99 | -99 | -99 | -99 | -92.9794 | -99 | -99 |  |  | -95.9897 | -99 | -99 | -99 |  | -94.2288 | -99 | -99 | -99 | -99 | -92.9794 | -99 |  |  |  | -99 | -99 | -99 |  |  | -95.9897 | -99 | -99 |  |  | -95.9897 | -99 | -99 | -99 |  | -94.2288 | -99 | -99 | -99 |  | -94.2288 | -99 | -99 | -99 |  | -94.2288 | -99 | -99 | -99 | -99 | -92.9794 | -99 | -99 | -99 | -99 | -92.9794 | -99 | -99 | -99 | -99 | -92.9794 | -99 | -99 | -99 | -99 | -92.9794 | -99 | -99 |  |  | -95.9897 | -99 | -99 |  |  | -95.9897 | -99 | -99 | -99 |  | -94.2288 | -99 | -99 | -99 |  | -94.2288 | -99 | -99 | -99 |  | -94.2288 | -99 | -99 | -99 | -99 | -92.9794 | -99 | -99 | -99 | -99 | -92.9794 | -99 | -99 | -99 | -99 | -92.9794 | -99 | -99 | -99 | -99 | -92.9794 | -99 |  |  |  | 38 | -99 | 35 |  |  | 17 | -99 | 35 |  |  | 17 | -99 | 33 | 34 |  | 17 | -99 | 33 | 34 |  | 17 | -99 | 33 | 34 |  | 17 | -99 | 32 | 32 | 32 | 17 | -99 | 32 | 32 | 32 | 17 | -99 | 32 | 32 | 32 | 17 | -99 | 32 | 32 | 32 | 17 | -99 | 35 |  |  | 17 | -99 | 35 |  |  | 17 | -99 | 33 | 34 |  | 17 | -99 | 33 | 34 |  | 17 | -99 | 33 | 34 |  | 17 | -99 | 32 | 32 | 32 | 17 | -99 | 32 | 32 | 32 | 17 | -99 | 32 | 32 | 32 | 17 | -99 | 32 | 32 | 32 | 17 | -99 |  |  |  | 17 | -99 | 14 |  |  | 17 | -99 | 14 |  |  | 17 | -99 | 12 | 12 |  | 17 | -99 | 12 | 12 |  | 17 | -99 | 12 | 12 |  | 17 | -99 | 11 | 11 | 11 | 17 | -99 | 11 | 11 | 11 | 17 | -99 | 11 | 11 | 11 | 17 | -99 | 11 | 11 | 11 | 17 | -99 | 14 |  |  | 17 | -99 | 14 |  |  | 17 | -99 | 12 | 12 |  | 17 | -99 | 12 | 12 |  | 17 | -99 | 12 | 12 |  | 17 | -99 | 11 | 11 | 11 | 17 | -99 | 11 | 11 | 11 | 17 | -99 | 11 | 11 | 11 | 17 | -99 | 11 | 11 | 11 | 17 | -99 |  |  |  | -99 | -99 | 14 |  |  | 17 | -99 | 14 |  |  | 17 | -99 | 12 | 12 |  | 17 | -99 | 12 | 12 |  | 17 | -99 | 12 | 12 |  | 17 | -99 | 11 | 11 | 11 | 17 | -99 | 11 | 11 | 11 | 17 | -99 | 11 | 11 | 11 | 17 | -99 | 11 | 11 | 11 | 17 | -99 | 14 |  |  | 17 | -99 | 14 |  |  | 17 | -99 | 12 | 12 |  | 17 | -99 | 12 | 12 |  | 17 | -99 | 12 | 12 |  | 17 | -99 | 11 | 11 | 11 | 17 | -99 | 11 | 11 | 11 | 17 | -99 | 11 | 11 | 11 | 17 | -99 | 11 | 11 | 11 | 17
| 6835 | 177 | -99 |  |  |  | -99 | -99 | -99 |  |  | -95.9897 | -99 | -99 | -99 |  | -94.2288 | -99 | -99 | -99 | -99 | -92.9794 | -99 | -99 |  |  | -95.9897 | -99 | -99 | -99 |  | -94.2288 | -99 | -99 | -99 | -99 | -92.9794 | -99 |  |  |  | -99 | -99 | -99 |  |  | -95.9897 | -99 | -99 |  |  | -95.9897 | -99 | -99 | -99 |  | -94.2288 | -99 | -99 | -99 |  | -94.2288 | -99 | -99 | -99 |  | -94.2288 | -99 | -99 | -99 | -99 | -92.9794 | -99 | -99 | -99 | -99 | -92.9794 | -99 | -99 | -99 | -99 | -92.9794 | -99 | -99 | -99 | -99 | -92.9794 | -99 | -99 |  |  | -95.9897 | -99 | -99 |  |  | -95.9897 | -99 | -99 | -99 |  | -94.2288 | -99 | -99 | -99 |  | -94.2288 | -99 | -99 | -99 |  | -94.2288 | -99 | -99 | -99 | -99 | -92.9794 | -99 | -99 | -99 | -99 | -92.9794 | -99 | -99 | -99 | -99 | -92.9794 | -99 | -99 | -99 | -99 | -92.9794 | -99 |  |  |  | -99 | -99 | -99 |  |  | -95.9897 | -99 | -99 |  |  | -95.9897 | -99 | -99 | -99 |  | -94.2288 | -99 | -99 | -99 |  | -94.2288 | -99 | -99 | -99 |  | -94.2288 | -99 | -99 | -99 | -99 | -92.9794 | -99 | -99 | -99 | -99 | -92.9794 | -99 | -99 | -99 | -99 | -92.9794 | -99 | -99 | -99 | -99 | -92.9794 | -99 | -99 |  |  | -95.9897 | -99 | -99 |  |  | -95.9897 | -99 | -99 | -99 |  | -94.2288 | -99 | -99 | -99 |  | -94.2288 | -99 | -99 | -99 |  | -94.2288 | -99 | -99 | -99 | -99 | -92.9794 | -99 | -99 | -99 | -99 | -92.9794 | -99 | -99 | -99 | -99 | -92.9794 | -99 | -99 | -99 | -99 | -92.9794 | -99 |  |  |  | -99 | -99 | -99 |  |  | -95.9897 | -99 | -99 |  |  | -95.9897 | -99 | -99 | -99 |  | -94.2288 | -99 | -99 | -99 |  | -94.2288 | -99 | -99 | -99 |  | -94.2288 | -99 | -99 | -99 | -99 | -92.9794 | -99 | -99 | -99 | -99 | -92.9794 | -99 | -99 | -99 | -99 | -92.9794 | -99 | -99 | -99 | -99 | -92.9794 | -99 | -99 |  |  | -95.9897 | -99 | -99 |  |  | -95.9897 | -99 | -99 | -99 |  | -94.2288 | -99 | -99 | -99 |  | -94.2288 | -99 | -99 | -99 |  | -94.2288 | -99 | -99 | -99 | -99 | -92.9794 | -99 | -99 | -99 | -99 | -92.9794 | -99 | -99 | -99 | -99 | -92.9794 | -99 | -99 | -99 | -99 | -92.9794 | -99 |  |  |  | -99 | -99 | 14 |  |  | 17 | -99 | 14 |  |  | 17 | -99 | 12 | 12 |  | 17 | -99 | 12 | 12 |  | 17 | -99 | 12 | 12 |  | 17 | -99 | 11 | 11 | 11 | 17 | -99 | 11 | 11 | 11 | 17 | -99 | 11 | 11 | 11 | 17 | -99 | 11 | 11 | 11 | 17 | -99 | 14 |  |  | 17 | -99 | 14 |  |  | 17 | -99 | 12 | 12 |  | 17 | -99 | 12 | 12 |  | 17 | -99 | 12 | 12 |  | 17 | -99 | 11 | 11 | 11 | 17 | -99 | 11 | 11 | 11 | 17 | -99 | 11 | 11 | 11 | 17 | -99 | 11 | 11 | 11 | 17
| 6855 | 181 | -99 |  |  |  | -99 | -99 | -99 |  |  | -95.9897 | -99 | -99 | -99 |  | -94.2288 | -99 | -99 | -99 | -99 | -92.9794 | -99 | -99 |  |  | -95.9897 | -99 | -99 | -99 |  | -94.2288 | -99 | -99 | -99 | -99 | -92.9794 | -99 |  |  |  | -99 | -99 | -99 |  |  | -95.9897 | -99 | -99 |  |  | -95.9897 | -99 | -99 | -99 |  | -94.2288 | -99 | -99 | -99 |  | -94.2288 | -99 | -99 | -99 |  | -94.2288 | -99 | -99 | -99 | -99 | -92.9794 | -99 | -99 | -99 | -99 | -92.9794 | -99 | -99 | -99 | -99 | -92.9794 | -99 | -99 | -99 | -99 | -92.9794 | -99 | -99 |  |  | -95.9897 | -99 | -99 |  |  | -95.9897 | -99 | -99 | -99 |  | -94.2288 | -99 | -99 | -99 |  | -94.2288 | -99 | -99 | -99 |  | -94.2288 | -99 | -99 | -99 | -99 | -92.9794 | -99 | -99 | -99 | -99 | -92.9794 | -99 | -99 | -99 | -99 | -92.9794 | -99 | -99 | -99 | -99 | -92.9794 | -99 |  |  |  | 39 | -99 | 36 |  |  | 17 | -99 | 36 |  |  | 17 | -99 | 34 | 35 |  | 17 | -99 | 34 | 35 |  | 17 | -99 | 34 | 35 |  | 17 | -99 | 33 | 33 | 33 | 17 | -99 | 33 | 33 | 33 | 17 | -99 | 33 | 33 | 33 | 17 | -99 | 33 | 33 | 33 | 17 | -99 | 36 |  |  | 17 | -99 | 36 |  |  | 17 | -99 | 34 | 35 |  | 17 | -99 | 34 | 35 |  | 17 | -99 | 34 | 35 |  | 17 | -99 | 33 | 33 | 33 | 17 | -99 | 33 | 33 | 33 | 17 | -99 | 33 | 33 | 33 | 17 | -99 | 33 | 33 | 33 | 17 | -99 |  |  |  | 17 | -99 | 14 |  |  | 17 | -99 | 14 |  |  | 17 | -99 | 12 | 12 |  | 17 | -99 | 12 | 12 |  | 17 | -99 | 12 | 12 |  | 17 | -99 | 11 | 11 | 11 | 17 | -99 | 11 | 11 | 11 | 17 | -99 | 11 | 11 | 11 | 17 | -99 | 11 | 11 | 11 | 17 | -99 | 14 |  |  | 17 | -99 | 14 |  |  | 17 | -99 | 12 | 12 |  | 17 | -99 | 12 | 12 |  | 17 | -99 | 12 | 12 |  | 17 | -99 | 11 | 11 | 11 | 17 | -99 | 11 | 11 | 11 | 17 | -99 | 11 | 11 | 11 | 17 | -99 | 11 | 11 | 11 | 17 | -99 |  |  |  | -99 | -99 | 14 |  |  | 17 | -99 | 14 |  |  | 17 | -99 | 12 | 12 |  | 17 | -99 | 12 | 12 |  | 17 | -99 | 12 | 12 |  | 17 | -99 | 11 | 11 | 11 | 17 | -99 | 11 | 11 | 11 | 17 | -99 | 11 | 11 | 11 | 17 | -99 | 11 | 11 | 11 | 17 | -99 | 14 |  |  | 17 | -99 | 14 |  |  | 17 | -99 | 12 | 12 |  | 17 | -99 | 12 | 12 |  | 17 | -99 | 12 | 12 |  | 17 | -99 | 11 | 11 | 11 | 17 | -99 | 11 | 11 | 11 | 17 | -99 | 11 | 11 | 11 | 17 | -99 | 11 | 11 | 11 | 17
UNII-8 | 6875 | 185 | -99 |  |  |  | -99 | -99 | -99 |  |  | -95.9897 | -99 | -99 | -99 |  | -94.2288 | -99 | -99 | -99 | -99 | -92.9794 | -99 | -99 |  |  | -95.9897 | -99 | -99 | -99 |  | -94.2288 | -99 | -99 | -99 | -99 | -92.9794 | -99 |  |  |  | -99 | -99 | -99 |  |  | -95.9897 | -99 | -99 |  |  | -95.9897 | -99 | -99 | -99 |  | -94.2288 | -99 | -99 | -99 |  | -94.2288 | -99 | -99 | -99 |  | -94.2288 | -99 | -99 | -99 | -99 | -92.9794 | -99 | -99 | -99 | -99 | -92.9794 | -99 | -99 | -99 | -99 | -92.9794 | -99 | -99 | -99 | -99 | -92.9794 | -99 | -99 |  |  | -95.9897 | -99 | -99 |  |  | -95.9897 | -99 | -99 | -99 |  | -94.2288 | -99 | -99 | -99 |  | -94.2288 | -99 | -99 | -99 |  | -94.2288 | -99 | -99 | -99 | -99 | -92.9794 | -99 | -99 | -99 | -99 | -92.9794 | -99 | -99 | -99 | -99 | -92.9794 | -99 | -99 | -99 | -99 | -92.9794 | -99 |  |  |  | -99 | -99 | -99 |  |  | -95.9897 | -99 | -99 |  |  | -95.9897 | -99 | -99 | -99 |  | -94.2288 | -99 | -99 | -99 |  | -94.2288 | -99 | -99 | -99 |  | -94.2288 | -99 | -99 | -99 | -99 | -92.9794 | -99 | -99 | -99 | -99 | -92.9794 | -99 | -99 | -99 | -99 | -92.9794 | -99 | -99 | -99 | -99 | -92.9794 | -99 | -99 |  |  | -95.9897 | -99 | -99 |  |  | -95.9897 | -99 | -99 | -99 |  | -94.2288 | -99 | -99 | -99 |  | -94.2288 | -99 | -99 | -99 |  | -94.2288 | -99 | -99 | -99 | -99 | -92.9794 | -99 | -99 | -99 | -99 | -92.9794 | -99 | -99 | -99 | -99 | -92.9794 | -99 | -99 | -99 | -99 | -92.9794 | -99 |  |  |  | 17 | -99 | 14 |  |  | 17 | -99 | 14 |  |  | 17 | -99 | 12 | 12 |  | 17 | -99 | 12 | 12 |  | 17 | -99 | 12 | 12 |  | 17 | -99 | 11 | 11 | 11 | 17 | -99 | 11 | 11 | 11 | 17 | -99 | 11 | 11 | 11 | 17 | -99 | 11 | 11 | 11 | 17 | -99 | 14 |  |  | 17 | -99 | 14 |  |  | 17 | -99 | 12 | 12 |  | 17 | -99 | 12 | 12 |  | 17 | -99 | 12 | 12 |  | 17 | -99 | 11 | 11 | 11 | 17 | -99 | 11 | 11 | 11 | 17 | -99 | 11 | 11 | 11 | 17 | -99 | 11 | 11 | 11 | 17 | -99 |  |  |  | -99 | -99 | 14 |  |  | 17 | -99 | 14 |  |  | 17 | -99 | 12 | 12 |  | 17 | -99 | 12 | 12 |  | 17 | -99 | 12 | 12 |  | 17 | -99 | 11 | 11 | 11 | 17 | -99 | 11 | 11 | 11 | 17 | -99 | 11 | 11 | 11 | 17 | -99 | 11 | 11 | 11 | 17 | -99 | 14 |  |  | 17 | -99 | 14 |  |  | 17 | -99 | 12 | 12 |  | 17 | -99 | 12 | 12 |  | 17 | -99 | 12 | 12 |  | 17 | -99 | 11 | 11 | 11 | 17 | -99 | 11 | 11 | 11 | 17 | -99 | 11 | 11 | 11 | 17 | -99 | 11 | 11 | 11 | 17
| 6895 | 189 | -99 |  |  |  | -99 | -99 | -99 |  |  | -95.9897 | -99 | -99 | -99 |  | -94.2288 | -99 | -99 | -99 | -99 | -92.9794 | -99 | -99 |  |  | -95.9897 | -99 | -99 | -99 |  | -94.2288 | -99 | -99 | -99 | -99 | -92.9794 | -99 |  |  |  | -99 | -99 | -99 |  |  | -95.9897 | -99 | -99 |  |  | -95.9897 | -99 | -99 | -99 |  | -94.2288 | -99 | -99 | -99 |  | -94.2288 | -99 | -99 | -99 |  | -94.2288 | -99 | -99 | -99 | -99 | -92.9794 | -99 | -99 | -99 | -99 | -92.9794 | -99 | -99 | -99 | -99 | -92.9794 | -99 | -99 | -99 | -99 | -92.9794 | -99 | -99 |  |  | -95.9897 | -99 | -99 |  |  | -95.9897 | -99 | -99 | -99 |  | -94.2288 | -99 | -99 | -99 |  | -94.2288 | -99 | -99 | -99 |  | -94.2288 | -99 | -99 | -99 | -99 | -92.9794 | -99 | -99 | -99 | -99 | -92.9794 | -99 | -99 | -99 | -99 | -92.9794 | -99 | -99 | -99 | -99 | -92.9794 | -99 |  |  |  | 40 | -99 | 37 |  |  | 17 | -99 | 37 |  |  | 17 | -99 | 35 | 36 |  | 17 | -99 | 35 | 36 |  | 17 | -99 | 35 | 36 |  | 17 | -99 | 34 | 34 | 34 | 17 | -99 | 34 | 34 | 34 | 17 | -99 | 34 | 34 | 34 | 17 | -99 | 34 | 34 | 34 | 17 | -99 | 37 |  |  | 17 | -99 | 37 |  |  | 17 | -99 | 35 | 36 |  | 17 | -99 | 35 | 36 |  | 17 | -99 | 35 | 36 |  | 17 | -99 | 34 | 34 | 34 | 17 | -99 | 34 | 34 | 34 | 17 | -99 | 34 | 34 | 34 | 17 | -99 | 34 | 34 | 34 | 17 | -99 |  |  |  | 17 | -99 | 14 |  |  | 17 | -99 | 14 |  |  | 17 | -99 | 12 | 12 |  | 17 | -99 | 12 | 12 |  | 17 | -99 | 12 | 12 |  | 17 | -99 | 11 | 11 | 11 | 17 | -99 | 11 | 11 | 11 | 17 | -99 | 11 | 11 | 11 | 17 | -99 | 11 | 11 | 11 | 17 | -99 | 14 |  |  | 17 | -99 | 14 |  |  | 17 | -99 | 12 | 12 |  | 17 | -99 | 12 | 12 |  | 17 | -99 | 12 | 12 |  | 17 | -99 | 11 | 11 | 11 | 17 | -99 | 11 | 11 | 11 | 17 | -99 | 11 | 11 | 11 | 17 | -99 | 11 | 11 | 11 | 17 | -99 |  |  |  | -99 | -99 | 14 |  |  | 17 | -99 | 14 |  |  | 17 | -99 | 12 | 12 |  | 17 | -99 | 12 | 12 |  | 17 | -99 | 12 | 12 |  | 17 | -99 | 11 | 11 | 11 | 17 | -99 | 11 | 11 | 11 | 17 | -99 | 11 | 11 | 11 | 17 | -99 | 11 | 11 | 11 | 17 | -99 | 14 |  |  | 17 | -99 | 14 |  |  | 17 | -99 | 12 | 12 |  | 17 | -99 | 12 | 12 |  | 17 | -99 | 12 | 12 |  | 17 | -99 | 11 | 11 | 11 | 17 | -99 | 11 | 11 | 11 | 17 | -99 | 11 | 11 | 11 | 17 | -99 | 11 | 11 | 11 | 17
| 6915 | 193 | -99 |  |  |  | -99 | -99 | -99 |  |  | -95.9897 | -99 | -99 | -99 |  | -94.2288 | -99 | -99 | -99 | -99 | -92.9794 | -99 | -99 |  |  | -95.9897 | -99 | -99 | -99 |  | -94.2288 | -99 | -99 | -99 | -99 | -92.9794 | -99 |  |  |  | -99 | -99 | -99 |  |  | -95.9897 | -99 | -99 |  |  | -95.9897 | -99 | -99 | -99 |  | -94.2288 | -99 | -99 | -99 |  | -94.2288 | -99 | -99 | -99 |  | -94.2288 | -99 | -99 | -99 | -99 | -92.9794 | -99 | -99 | -99 | -99 | -92.9794 | -99 | -99 | -99 | -99 | -92.9794 | -99 | -99 | -99 | -99 | -92.9794 | -99 | -99 |  |  | -95.9897 | -99 | -99 |  |  | -95.9897 | -99 | -99 | -99 |  | -94.2288 | -99 | -99 | -99 |  | -94.2288 | -99 | -99 | -99 |  | -94.2288 | -99 | -99 | -99 | -99 | -92.9794 | -99 | -99 | -99 | -99 | -92.9794 | -99 | -99 | -99 | -99 | -92.9794 | -99 | -99 | -99 | -99 | -92.9794 | -99 |  |  |  | -99 | -99 | -99 |  |  | -95.9897 | -99 | -99 |  |  | -95.9897 | -99 | -99 | -99 |  | -94.2288 | -99 | -99 | -99 |  | -94.2288 | -99 | -99 | -99 |  | -94.2288 | -99 | -99 | -99 | -99 | -92.9794 | -99 | -99 | -99 | -99 | -92.9794 | -99 | -99 | -99 | -99 | -92.9794 | -99 | -99 | -99 | -99 | -92.9794 | -99 | -99 |  |  | -95.9897 | -99 | -99 |  |  | -95.9897 | -99 | -99 | -99 |  | -94.2288 | -99 | -99 | -99 |  | -94.2288 | -99 | -99 | -99 |  | -94.2288 | -99 | -99 | -99 | -99 | -92.9794 | -99 | -99 | -99 | -99 | -92.9794 | -99 | -99 | -99 | -99 | -92.9794 | -99 | -99 | -99 | -99 | -92.9794 | -99 |  |  |  | -99 | -99 | -99 |  |  | -95.9897 | -99 | -99 |  |  | -95.9897 | -99 | -99 | -99 |  | -94.2288 | -99 | -99 | -99 |  | -94.2288 | -99 | -99 | -99 |  | -94.2288 | -99 | -99 | -99 | -99 | -92.9794 | -99 | -99 | -99 | -99 | -92.9794 | -99 | -99 | -99 | -99 | -92.9794 | -99 | -99 | -99 | -99 | -92.9794 | -99 | -99 |  |  | -95.9897 | -99 | -99 |  |  | -95.9897 | -99 | -99 | -99 |  | -94.2288 | -99 | -99 | -99 |  | -94.2288 | -99 | -99 | -99 |  | -94.2288 | -99 | -99 | -99 | -99 | -92.9794 | -99 | -99 | -99 | -99 | -92.9794 | -99 | -99 | -99 | -99 | -92.9794 | -99 | -99 | -99 | -99 | -92.9794 | -99 |  |  |  | -99 | -99 | -99 |  |  | -95.9897 | -99 | -99 |  |  | -95.9897 | -99 | -99 | -99 |  | -94.2288 | -99 | -99 | -99 |  | -94.2288 | -99 | -99 | -99 |  | -94.2288 | -99 | -99 | -99 | -99 | -92.9794 | -99 | -99 | -99 | -99 | -92.9794 | -99 | -99 | -99 | -99 | -92.9794 | -99 | -99 | -99 | -99 | -92.9794 | -99 | -99 |  |  | -95.9897 | -99 | -99 |  |  | -95.9897 | -99 | -99 | -99 |  | -94.2288 | -99 | -99 | -99 |  | -94.2288 | -99 | -99 | -99 |  | -94.2288 | -99 | -99 | -99 | -99 | -92.9794 | -99 | -99 | -99 | -99 | -92.9794 | -99 | -99 | -99 | -99 | -92.9794 | -99 | -99 | -99 | -99 | -92.9794 | -99 |  |  |  | -99 | -99 | -99 |  |  | -96 | -99 | -99 |  |  | -96 | -99 | -99 | -99 |  | -94.2288 | -99 | -99 | -99 |  | -94.2288 | -99 | -99 | -99 |  | -94.2288 | -99 | -99 | -99 | -99 | -92.9794 | -99 | -99 | -99 | -99 | -92.9794 | -99 | -99 | -99 | -99 | -92.9794 | -99 | -99 | -99 | -99 | -92.9794 | -99 | -99 |  |  | -96 | -99 | -99 |  |  | -96 | -99 | -99 | -99 |  | -94.2288 | -99 | -99 | -99 |  | -94.2288 | -99 | -99 | -99 |  | -94.2288 | -99 | -99 | -99 | -99 | -92.9794 | -99 | -99 | -99 | -99 | -92.9794 | -99 | -99 | -99 | -99 | -92.9794 | -99 | -99 | -99 | -99 | -92.9794
| 6935 | 197 | -99 |  |  |  | -99 | -99 | -99 |  |  | -95.9897 | -99 | -99 | -99 |  | -94.2288 | -99 | -99 | -99 | -99 | -92.9794 | -99 | -99 |  |  | -95.9897 | -99 | -99 | -99 |  | -94.2288 | -99 | -99 | -99 | -99 | -92.9794 | -99 |  |  |  | -99 | -99 | -99 |  |  | -95.9897 | -99 | -99 |  |  | -95.9897 | -99 | -99 | -99 |  | -94.2288 | -99 | -99 | -99 |  | -94.2288 | -99 | -99 | -99 |  | -94.2288 | -99 | -99 | -99 | -99 | -92.9794 | -99 | -99 | -99 | -99 | -92.9794 | -99 | -99 | -99 | -99 | -92.9794 | -99 | -99 | -99 | -99 | -92.9794 | -99 | -99 |  |  | -95.9897 | -99 | -99 |  |  | -95.9897 | -99 | -99 | -99 |  | -94.2288 | -99 | -99 | -99 |  | -94.2288 | -99 | -99 | -99 |  | -94.2288 | -99 | -99 | -99 | -99 | -92.9794 | -99 | -99 | -99 | -99 | -92.9794 | -99 | -99 | -99 | -99 | -92.9794 | -99 | -99 | -99 | -99 | -92.9794 | -99 |  |  |  | 41 | -99 | 38 |  |  | 17 | -99 | 38 |  |  | 17 | -99 | 36 | 37 |  | 17 | -99 | 36 | 37 |  | 17 | -99 | 36 | 37 |  | 17 | -99 | 35 | 35 | 35 | 17 | -99 | 35 | 35 | 35 | 17 | -99 | 35 | 35 | 35 | 17 | -99 | 35 | 35 | 35 | 17 | -99 | 38 |  |  | 17 | -99 | 38 |  |  | 17 | -99 | 36 | 37 |  | 17 | -99 | 36 | 37 |  | 17 | -99 | 36 | 37 |  | 17 | -99 | 35 | 35 | 35 | 17 | -99 | 35 | 35 | 35 | 17 | -99 | 35 | 35 | 35 | 17 | -99 | 35 | 35 | 35 | 17 | -99 |  |  |  | 17 | -99 | 14 |  |  | 17 | -99 | 14 |  |  | 17 | -99 | 12 | 12 |  | 17 | -99 | 12 | 12 |  | 17 | -99 | 12 | 12 |  | 17 | -99 | 11 | 11 | 11 | 17 | -99 | 11 | 11 | 11 | 17 | -99 | 11 | 11 | 11 | 17 | -99 | 11 | 11 | 11 | 17 | -99 | 14 |  |  | 17 | -99 | 14 |  |  | 17 | -99 | 12 | 12 |  | 17 | -99 | 12 | 12 |  | 17 | -99 | 12 | 12 |  | 17 | -99 | 11 | 11 | 11 | 17 | -99 | 11 | 11 | 11 | 17 | -99 | 11 | 11 | 11 | 17 | -99 | 11 | 11 | 11 | 17 | -99 |  |  |  | -99 | -99 | 14 |  |  | 17 | -99 | 14 |  |  | 17 | -99 | 12 | 12 |  | 17 | -99 | 12 | 12 |  | 17 | -99 | 12 | 12 |  | 17 | -99 | 11 | 11 | 11 | 17 | -99 | 11 | 11 | 11 | 17 | -99 | 11 | 11 | 11 | 17 | -99 | 11 | 11 | 11 | 17 | -99 | 14 |  |  | 17 | -99 | 14 |  |  | 17 | -99 | 12 | 12 |  | 17 | -99 | 12 | 12 |  | 17 | -99 | 12 | 12 |  | 17 | -99 | 11 | 11 | 11 | 17 | -99 | 11 | 11 | 11 | 17 | -99 | 11 | 11 | 11 | 17 | -99 | 11 | 11 | 11 | 17 | -99 |  |  |  | -99 | -99 | -99 |  |  | -96 | -99 | -99 |  |  | -96 | -99 | -99 | -99 |  | -94.2288 | -99 | -99 | -99 |  | -94.2288 | -99 | -99 | -99 |  | -94.2288 | -99 | -99 | -99 | -99 | -92.9794 | -99 | -99 | -99 | -99 | -92.9794 | -99 | -99 | -99 | -99 | -92.9794 | -99 | -99 | -99 | -99 | -92.9794 | -99 | -99 |  |  | -96 | -99 | -99 |  |  | -96 | -99 | -99 | -99 |  | -94.2288 | -99 | -99 | -99 |  | -94.2288 | -99 | -99 | -99 |  | -94.2288 | -99 | -99 | -99 | -99 | -92.9794 | -99 | -99 | -99 | -99 | -92.9794 | -99 | -99 | -99 | -99 | -92.9794 | -99 | -99 | -99 | -99 | -92.9794
| 6955 | 201 | -99 |  |  |  | -99 | -99 | -99 |  |  | -95.9897 | -99 | -99 | -99 |  | -94.2288 | -99 | -99 | -99 | -99 | -92.9794 | -99 | -99 |  |  | -95.9897 | -99 | -99 | -99 |  | -94.2288 | -99 | -99 | -99 | -99 | -92.9794 | -99 |  |  |  | -99 | -99 | -99 |  |  | -95.9897 | -99 | -99 |  |  | -95.9897 | -99 | -99 | -99 |  | -94.2288 | -99 | -99 | -99 |  | -94.2288 | -99 | -99 | -99 |  | -94.2288 | -99 | -99 | -99 | -99 | -92.9794 | -99 | -99 | -99 | -99 | -92.9794 | -99 | -99 | -99 | -99 | -92.9794 | -99 | -99 | -99 | -99 | -92.9794 | -99 | -99 |  |  | -95.9897 | -99 | -99 |  |  | -95.9897 | -99 | -99 | -99 |  | -94.2288 | -99 | -99 | -99 |  | -94.2288 | -99 | -99 | -99 |  | -94.2288 | -99 | -99 | -99 | -99 | -92.9794 | -99 | -99 | -99 | -99 | -92.9794 | -99 | -99 | -99 | -99 | -92.9794 | -99 | -99 | -99 | -99 | -92.9794 | -99 |  |  |  | -99 | -99 | -99 |  |  | -95.9897 | -99 | -99 |  |  | -95.9897 | -99 | -99 | -99 |  | -94.2288 | -99 | -99 | -99 |  | -94.2288 | -99 | -99 | -99 |  | -94.2288 | -99 | -99 | -99 | -99 | -92.9794 | -99 | -99 | -99 | -99 | -92.9794 | -99 | -99 | -99 | -99 | -92.9794 | -99 | -99 | -99 | -99 | -92.9794 | -99 | -99 |  |  | -95.9897 | -99 | -99 |  |  | -95.9897 | -99 | -99 | -99 |  | -94.2288 | -99 | -99 | -99 |  | -94.2288 | -99 | -99 | -99 |  | -94.2288 | -99 | -99 | -99 | -99 | -92.9794 | -99 | -99 | -99 | -99 | -92.9794 | -99 | -99 | -99 | -99 | -92.9794 | -99 | -99 | -99 | -99 | -92.9794 | -99 |  |  |  | 17 | -99 | 14 |  |  | 17 | -99 | 14 |  |  | 17 | -99 | 12 | 12 |  | 17 | -99 | 12 | 12 |  | 17 | -99 | 12 | 12 |  | 17 | -99 | 11 | 11 | 11 | 17 | -99 | 11 | 11 | 11 | 17 | -99 | 11 | 11 | 11 | 17 | -99 | 11 | 11 | 11 | 17 | -99 | 14 |  |  | 17 | -99 | 14 |  |  | 17 | -99 | 12 | 12 |  | 17 | -99 | 12 | 12 |  | 17 | -99 | 12 | 12 |  | 17 | -99 | 11 | 11 | 11 | 17 | -99 | 11 | 11 | 11 | 17 | -99 | 11 | 11 | 11 | 17 | -99 | 11 | 11 | 11 | 17 | -99 |  |  |  | -99 | -99 | 14 |  |  | 17 | -99 | 14 |  |  | 17 | -99 | 12 | 12 |  | 17 | -99 | 12 | 12 |  | 17 | -99 | 12 | 12 |  | 17 | -99 | 11 | 11 | 11 | 17 | -99 | 11 | 11 | 11 | 17 | -99 | 11 | 11 | 11 | 17 | -99 | 11 | 11 | 11 | 17 | -99 | 14 |  |  | 17 | -99 | 14 |  |  | 17 | -99 | 12 | 12 |  | 17 | -99 | 12 | 12 |  | 17 | -99 | 12 | 12 |  | 17 | -99 | 11 | 11 | 11 | 17 | -99 | 11 | 11 | 11 | 17 | -99 | 11 | 11 | 11 | 17 | -99 | 11 | 11 | 11 | 17 | -99 |  |  |  | -99 | -99 | -99 |  |  | -96 | -99 | -99 |  |  | -96 | -99 | -99 | -99 |  | -94.2288 | -99 | -99 | -99 |  | -94.2288 | -99 | -99 | -99 |  | -94.2288 | -99 | -99 | -99 | -99 | -92.9794 | -99 | -99 | -99 | -99 | -92.9794 | -99 | -99 | -99 | -99 | -92.9794 | -99 | -99 | -99 | -99 | -92.9794 | -99 | -99 |  |  | -96 | -99 | -99 |  |  | -96 | -99 | -99 | -99 |  | -94.2288 | -99 | -99 | -99 |  | -94.2288 | -99 | -99 | -99 |  | -94.2288 | -99 | -99 | -99 | -99 | -92.9794 | -99 | -99 | -99 | -99 | -92.9794 | -99 | -99 | -99 | -99 | -92.9794 | -99 | -99 | -99 | -99 | -92.9794
| 6975 | 205 | -99 |  |  |  | -99 | -99 | -99 |  |  | -95.9897 | -99 | -99 | -99 |  | -94.2288 | -99 | -99 | -99 | -99 | -92.9794 | -99 | -99 |  |  | -95.9897 | -99 | -99 | -99 |  | -94.2288 | -99 | -99 | -99 | -99 | -92.9794 | -99 |  |  |  | -99 | -99 | -99 |  |  | -95.9897 | -99 | -99 |  |  | -95.9897 | -99 | -99 | -99 |  | -94.2288 | -99 | -99 | -99 |  | -94.2288 | -99 | -99 | -99 |  | -94.2288 | -99 | -99 | -99 | -99 | -92.9794 | -99 | -99 | -99 | -99 | -92.9794 | -99 | -99 | -99 | -99 | -92.9794 | -99 | -99 | -99 | -99 | -92.9794 | -99 | -99 |  |  | -95.9897 | -99 | -99 |  |  | -95.9897 | -99 | -99 | -99 |  | -94.2288 | -99 | -99 | -99 |  | -94.2288 | -99 | -99 | -99 |  | -94.2288 | -99 | -99 | -99 | -99 | -92.9794 | -99 | -99 | -99 | -99 | -92.9794 | -99 | -99 | -99 | -99 | -92.9794 | -99 | -99 | -99 | -99 | -92.9794 | -99 |  |  |  | 42 | -99 | 39 |  |  | 17 | -99 | 39 |  |  | 17 | -99 | 37 | 38 |  | 17 | -99 | 37 | 38 |  | 17 | -99 | 37 | 38 |  | 17 | -99 | 36 | 36 | 36 | 17 | -99 | 36 | 36 | 36 | 17 | -99 | 36 | 36 | 36 | 17 | -99 | 36 | 36 | 36 | 17 | -99 | 39 |  |  | 17 | -99 | 39 |  |  | 17 | -99 | 37 | 38 |  | 17 | -99 | 37 | 38 |  | 17 | -99 | 37 | 38 |  | 17 | -99 | 36 | 36 | 36 | 17 | -99 | 36 | 36 | 36 | 17 | -99 | 36 | 36 | 36 | 17 | -99 | 36 | 36 | 36 | 17 | -99 |  |  |  | 17 | -99 | 14 |  |  | 17 | -99 | 14 |  |  | 17 | -99 | 12 | 12 |  | 17 | -99 | 12 | 12 |  | 17 | -99 | 12 | 12 |  | 17 | -99 | 11 | 11 | 11 | 17 | -99 | 11 | 11 | 11 | 17 | -99 | 11 | 11 | 11 | 17 | -99 | 11 | 11 | 11 | 17 | -99 | 14 |  |  | 17 | -99 | 14 |  |  | 17 | -99 | 12 | 12 |  | 17 | -99 | 12 | 12 |  | 17 | -99 | 12 | 12 |  | 17 | -99 | 11 | 11 | 11 | 17 | -99 | 11 | 11 | 11 | 17 | -99 | 11 | 11 | 11 | 17 | -99 | 11 | 11 | 11 | 17 | -99 |  |  |  | -99 | -99 | 14 |  |  | 17 | -99 | 14 |  |  | 17 | -99 | 12 | 12 |  | 17 | -99 | 12 | 12 |  | 17 | -99 | 12 | 12 |  | 17 | -99 | 11 | 11 | 11 | 17 | -99 | 11 | 11 | 11 | 17 | -99 | 11 | 11 | 11 | 17 | -99 | 11 | 11 | 11 | 17 | -99 | 14 |  |  | 17 | -99 | 14 |  |  | 17 | -99 | 12 | 12 |  | 17 | -99 | 12 | 12 |  | 17 | -99 | 12 | 12 |  | 17 | -99 | 11 | 11 | 11 | 17 | -99 | 11 | 11 | 11 | 17 | -99 | 11 | 11 | 11 | 17 | -99 | 11 | 11 | 11 | 17 | -99 |  |  |  | -99 | -99 | -99 |  |  | -96 | -99 | -99 |  |  | -96 | -99 | -99 | -99 |  | -94.2288 | -99 | -99 | -99 |  | -94.2288 | -99 | -99 | -99 |  | -94.2288 | -99 | -99 | -99 | -99 | -92.9794 | -99 | -99 | -99 | -99 | -92.9794 | -99 | -99 | -99 | -99 | -92.9794 | -99 | -99 | -99 | -99 | -92.9794 | -99 | -99 |  |  | -96 | -99 | -99 |  |  | -96 | -99 | -99 | -99 |  | -94.2288 | -99 | -99 | -99 |  | -94.2288 | -99 | -99 | -99 |  | -94.2288 | -99 | -99 | -99 | -99 | -92.9794 | -99 | -99 | -99 | -99 | -92.9794 | -99 | -99 | -99 | -99 | -92.9794 | -99 | -99 | -99 | -99 | -92.9794
| 6995 | 209 | -99 |  |  |  | -99 | -99 | -99 |  |  | -95.9897 | -99 | -99 | -99 |  | -94.2288 | -99 | -99 | -99 | -99 | -92.9794 | -99 | -99 |  |  | -95.9897 | -99 | -99 | -99 |  | -94.2288 | -99 | -99 | -99 | -99 | -92.9794 | -99 |  |  |  | -99 | -99 | -99 |  |  | -95.9897 | -99 | -99 |  |  | -95.9897 | -99 | -99 | -99 |  | -94.2288 | -99 | -99 | -99 |  | -94.2288 | -99 | -99 | -99 |  | -94.2288 | -99 | -99 | -99 | -99 | -92.9794 | -99 | -99 | -99 | -99 | -92.9794 | -99 | -99 | -99 | -99 | -92.9794 | -99 | -99 | -99 | -99 | -92.9794 | -99 | -99 |  |  | -95.9897 | -99 | -99 |  |  | -95.9897 | -99 | -99 | -99 |  | -94.2288 | -99 | -99 | -99 |  | -94.2288 | -99 | -99 | -99 |  | -94.2288 | -99 | -99 | -99 | -99 | -92.9794 | -99 | -99 | -99 | -99 | -92.9794 | -99 | -99 | -99 | -99 | -92.9794 | -99 | -99 | -99 | -99 | -92.9794 | -99 |  |  |  | -99 | -99 | -99 |  |  | -95.9897 | -99 | -99 |  |  | -95.9897 | -99 | -99 | -99 |  | -94.2288 | -99 | -99 | -99 |  | -94.2288 | -99 | -99 | -99 |  | -94.2288 | -99 | -99 | -99 | -99 | -92.9794 | -99 | -99 | -99 | -99 | -92.9794 | -99 | -99 | -99 | -99 | -92.9794 | -99 | -99 | -99 | -99 | -92.9794 | -99 | -99 |  |  | -95.9897 | -99 | -99 |  |  | -95.9897 | -99 | -99 | -99 |  | -94.2288 | -99 | -99 | -99 |  | -94.2288 | -99 | -99 | -99 |  | -94.2288 | -99 | -99 | -99 | -99 | -92.9794 | -99 | -99 | -99 | -99 | -92.9794 | -99 | -99 | -99 | -99 | -92.9794 | -99 | -99 | -99 | -99 | -92.9794 | -99 |  |  |  | -99 | -99 | -99 |  |  | -95.9897 | -99 | -99 |  |  | -95.9897 | -99 | -99 | -99 |  | -94.2288 | -99 | -99 | -99 |  | -94.2288 | -99 | -99 | -99 |  | -94.2288 | -99 | -99 | -99 | -99 | -92.9794 | -99 | -99 | -99 | -99 | -92.9794 | -99 | -99 | -99 | -99 | -92.9794 | -99 | -99 | -99 | -99 | -92.9794 | -99 | -99 |  |  | -95.9897 | -99 | -99 |  |  | -95.9897 | -99 | -99 | -99 |  | -94.2288 | -99 | -99 | -99 |  | -94.2288 | -99 | -99 | -99 |  | -94.2288 | -99 | -99 | -99 | -99 | -92.9794 | -99 | -99 | -99 | -99 | -92.9794 | -99 | -99 | -99 | -99 | -92.9794 | -99 | -99 | -99 | -99 | -92.9794 | -99 |  |  |  | -99 | -99 | 14 |  |  | 17 | -99 | 14 |  |  | 17 | -99 | 12 | 12 |  | 17 | -99 | 12 | 12 |  | 17 | -99 | 12 | 12 |  | 17 | -99 | 11 | 11 | 11 | 17 | -99 | 11 | 11 | 11 | 17 | -99 | 11 | 11 | 11 | 17 | -99 | 11 | 11 | 11 | 17 | -99 | 14 |  |  | 17 | -99 | 14 |  |  | 17 | -99 | 12 | 12 |  | 17 | -99 | 12 | 12 |  | 17 | -99 | 12 | 12 |  | 17 | -99 | 11 | 11 | 11 | 17 | -99 | 11 | 11 | 11 | 17 | -99 | 11 | 11 | 11 | 17 | -99 | 11 | 11 | 11 | 17 | -99 |  |  |  | -99 | -99 | -99 |  |  | -96 | -99 | -99 |  |  | -96 | -99 | -99 | -99 |  | -94.2288 | -99 | -99 | -99 |  | -94.2288 | -99 | -99 | -99 |  | -94.2288 | -99 | -99 | -99 | -99 | -92.9794 | -99 | -99 | -99 | -99 | -92.9794 | -99 | -99 | -99 | -99 | -92.9794 | -99 | -99 | -99 | -99 | -92.9794 | -99 | -99 |  |  | -96 | -99 | -99 |  |  | -96 | -99 | -99 | -99 |  | -94.2288 | -99 | -99 | -99 |  | -94.2288 | -99 | -99 | -99 |  | -94.2288 | -99 | -99 | -99 | -99 | -92.9794 | -99 | -99 | -99 | -99 | -92.9794 | -99 | -99 | -99 | -99 | -92.9794 | -99 | -99 | -99 | -99 | -92.9794
| 7015 | 213 | -99 |  |  |  | -99 | -99 | -99 |  |  | -95.9897 | -99 | -99 | -99 |  | -94.2288 | -99 | -99 | -99 | -99 | -92.9794 | -99 | -99 |  |  | -95.9897 | -99 | -99 | -99 |  | -94.2288 | -99 | -99 | -99 | -99 | -92.9794 | -99 |  |  |  | -99 | -99 | -99 |  |  | -95.9897 | -99 | -99 |  |  | -95.9897 | -99 | -99 | -99 |  | -94.2288 | -99 | -99 | -99 |  | -94.2288 | -99 | -99 | -99 |  | -94.2288 | -99 | -99 | -99 | -99 | -92.9794 | -99 | -99 | -99 | -99 | -92.9794 | -99 | -99 | -99 | -99 | -92.9794 | -99 | -99 | -99 | -99 | -92.9794 | -99 | -99 |  |  | -95.9897 | -99 | -99 |  |  | -95.9897 | -99 | -99 | -99 |  | -94.2288 | -99 | -99 | -99 |  | -94.2288 | -99 | -99 | -99 |  | -94.2288 | -99 | -99 | -99 | -99 | -92.9794 | -99 | -99 | -99 | -99 | -92.9794 | -99 | -99 | -99 | -99 | -92.9794 | -99 | -99 | -99 | -99 | -92.9794 | -99 |  |  |  | 43 | -99 | 40 |  |  | 17 | -99 | 40 |  |  | 17 | -99 | 38 | 39 |  | 17 | -99 | 38 | 39 |  | 17 | -99 | 38 | 39 |  | 17 | -99 | 37 | 37 | 37 | 17 | -99 | 37 | 37 | 37 | 17 | -99 | 37 | 37 | 37 | 17 | -99 | 37 | 37 | 37 | 17 | -99 | 40 |  |  | 17 | -99 | 40 |  |  | 17 | -99 | 38 | 39 |  | 17 | -99 | 38 | 39 |  | 17 | -99 | 38 | 39 |  | 17 | -99 | 37 | 37 | 37 | 17 | -99 | 37 | 37 | 37 | 17 | -99 | 37 | 37 | 37 | 17 | -99 | 37 | 37 | 37 | 17 | -99 |  |  |  | 17 | -99 | 14 |  |  | 17 | -99 | 14 |  |  | 17 | -99 | 12 | 12 |  | 17 | -99 | 12 | 12 |  | 17 | -99 | 12 | 12 |  | 17 | -99 | 11 | 11 | 11 | 17 | -99 | 11 | 11 | 11 | 17 | -99 | 11 | 11 | 11 | 17 | -99 | 11 | 11 | 11 | 17 | -99 | 14 |  |  | 17 | -99 | 14 |  |  | 17 | -99 | 12 | 12 |  | 17 | -99 | 12 | 12 |  | 17 | -99 | 12 | 12 |  | 17 | -99 | 11 | 11 | 11 | 17 | -99 | 11 | 11 | 11 | 17 | -99 | 11 | 11 | 11 | 17 | -99 | 11 | 11 | 11 | 17 | -99 |  |  |  | -99 | -99 | 14 |  |  | 17 | -99 | 14 |  |  | 17 | -99 | 12 | 12 |  | 17 | -99 | 12 | 12 |  | 17 | -99 | 12 | 12 |  | 17 | -99 | 11 | 11 | 11 | 17 | -99 | 11 | 11 | 11 | 17 | -99 | 11 | 11 | 11 | 17 | -99 | 11 | 11 | 11 | 17 | -99 | 14 |  |  | 17 | -99 | 14 |  |  | 17 | -99 | 12 | 12 |  | 17 | -99 | 12 | 12 |  | 17 | -99 | 12 | 12 |  | 17 | -99 | 11 | 11 | 11 | 17 | -99 | 11 | 11 | 11 | 17 | -99 | 11 | 11 | 11 | 17 | -99 | 11 | 11 | 11 | 17 | -99 |  |  |  | -99 | -99 | -99 |  |  | -96 | -99 | -99 |  |  | -96 | -99 | -99 | -99 |  | -94.2288 | -99 | -99 | -99 |  | -94.2288 | -99 | -99 | -99 |  | -94.2288 | -99 | -99 | -99 | -99 | -92.9794 | -99 | -99 | -99 | -99 | -92.9794 | -99 | -99 | -99 | -99 | -92.9794 | -99 | -99 | -99 | -99 | -92.9794 | -99 | -99 |  |  | -96 | -99 | -99 |  |  | -96 | -99 | -99 | -99 |  | -94.2288 | -99 | -99 | -99 |  | -94.2288 | -99 | -99 | -99 |  | -94.2288 | -99 | -99 | -99 | -99 | -92.9794 | -99 | -99 | -99 | -99 | -92.9794 | -99 | -99 | -99 | -99 | -92.9794 | -99 | -99 | -99 | -99 | -92.9794
| 7035 | 217 | -99 |  |  |  | -99 | -99 | -99 |  |  | -95.9897 | -99 | -99 | -99 |  | -94.2288 | -99 | -99 | -99 | -99 | -92.9794 | -99 | -99 |  |  | -95.9897 | -99 | -99 | -99 |  | -94.2288 | -99 | -99 | -99 | -99 | -92.9794 | -99 |  |  |  | -99 | -99 | -99 |  |  | -95.9897 | -99 | -99 |  |  | -95.9897 | -99 | -99 | -99 |  | -94.2288 | -99 | -99 | -99 |  | -94.2288 | -99 | -99 | -99 |  | -94.2288 | -99 | -99 | -99 | -99 | -92.9794 | -99 | -99 | -99 | -99 | -92.9794 | -99 | -99 | -99 | -99 | -92.9794 | -99 | -99 | -99 | -99 | -92.9794 | -99 | -99 |  |  | -95.9897 | -99 | -99 |  |  | -95.9897 | -99 | -99 | -99 |  | -94.2288 | -99 | -99 | -99 |  | -94.2288 | -99 | -99 | -99 |  | -94.2288 | -99 | -99 | -99 | -99 | -92.9794 | -99 | -99 | -99 | -99 | -92.9794 | -99 | -99 | -99 | -99 | -92.9794 | -99 | -99 | -99 | -99 | -92.9794 | -99 |  |  |  | -99 | -99 | -99 |  |  | -95.9897 | -99 | -99 |  |  | -95.9897 | -99 | -99 | -99 |  | -94.2288 | -99 | -99 | -99 |  | -94.2288 | -99 | -99 | -99 |  | -94.2288 | -99 | -99 | -99 | -99 | -92.9794 | -99 | -99 | -99 | -99 | -92.9794 | -99 | -99 | -99 | -99 | -92.9794 | -99 | -99 | -99 | -99 | -92.9794 | -99 | -99 |  |  | -95.9897 | -99 | -99 |  |  | -95.9897 | -99 | -99 | -99 |  | -94.2288 | -99 | -99 | -99 |  | -94.2288 | -99 | -99 | -99 |  | -94.2288 | -99 | -99 | -99 | -99 | -92.9794 | -99 | -99 | -99 | -99 | -92.9794 | -99 | -99 | -99 | -99 | -92.9794 | -99 | -99 | -99 | -99 | -92.9794 | -99 |  |  |  | 17 | -99 | 14 |  |  | 17 | -99 | 14 |  |  | 17 | -99 | 12 | 12 |  | 17 | -99 | 12 | 12 |  | 17 | -99 | 12 | 12 |  | 17 | -99 | 11 | 11 | 11 | 17 | -99 | 11 | 11 | 11 | 17 | -99 | 11 | 11 | 11 | 17 | -99 | 11 | 11 | 11 | 17 | -99 | 14 |  |  | 17 | -99 | 14 |  |  | 17 | -99 | 12 | 12 |  | 17 | -99 | 12 | 12 |  | 17 | -99 | 12 | 12 |  | 17 | -99 | 11 | 11 | 11 | 17 | -99 | 11 | 11 | 11 | 17 | -99 | 11 | 11 | 11 | 17 | -99 | 11 | 11 | 11 | 17 | -99 |  |  |  | -99 | -99 | 14 |  |  | 17 | -99 | 14 |  |  | 17 | -99 | 12 | 12 |  | 17 | -99 | 12 | 12 |  | 17 | -99 | 12 | 12 |  | 17 | -99 | 11 | 11 | 11 | 17 | -99 | 11 | 11 | 11 | 17 | -99 | 11 | 11 | 11 | 17 | -99 | 11 | 11 | 11 | 17 | -99 | 14 |  |  | 17 | -99 | 14 |  |  | 17 | -99 | 12 | 12 |  | 17 | -99 | 12 | 12 |  | 17 | -99 | 12 | 12 |  | 17 | -99 | 11 | 11 | 11 | 17 | -99 | 11 | 11 | 11 | 17 | -99 | 11 | 11 | 11 | 17 | -99 | 11 | 11 | 11 | 17 | -99 |  |  |  | -99 | -99 | -99 |  |  | -96 | -99 | -99 |  |  | -96 | -99 | -99 | -99 |  | -94.2288 | -99 | -99 | -99 |  | -94.2288 | -99 | -99 | -99 |  | -94.2288 | -99 | -99 | -99 | -99 | -92.9794 | -99 | -99 | -99 | -99 | -92.9794 | -99 | -99 | -99 | -99 | -92.9794 | -99 | -99 | -99 | -99 | -92.9794 | -99 | -99 |  |  | -96 | -99 | -99 |  |  | -96 | -99 | -99 | -99 |  | -94.2288 | -99 | -99 | -99 |  | -94.2288 | -99 | -99 | -99 |  | -94.2288 | -99 | -99 | -99 | -99 | -92.9794 | -99 | -99 | -99 | -99 | -92.9794 | -99 | -99 | -99 | -99 | -92.9794 | -99 | -99 | -99 | -99 | -92.9794
| 7055 | 221 | -99 |  |  |  | -99 | -99 | -99 |  |  | -95.9897 | -99 | -99 | -99 |  | -94.2288 | -99 | -99 | -99 | -99 | -92.9794 | -99 | -99 |  |  | -95.9897 | -99 | -99 | -99 |  | -94.2288 | -99 | -99 | -99 | -99 | -92.9794 | -99 |  |  |  | -99 | -99 | -99 |  |  | -95.9897 | -99 | -99 |  |  | -95.9897 | -99 | -99 | -99 |  | -94.2288 | -99 | -99 | -99 |  | -94.2288 | -99 | -99 | -99 |  | -94.2288 | -99 | -99 | -99 | -99 | -92.9794 | -99 | -99 | -99 | -99 | -92.9794 | -99 | -99 | -99 | -99 | -92.9794 | -99 | -99 | -99 | -99 | -92.9794 | -99 | -99 |  |  | -95.9897 | -99 | -99 |  |  | -95.9897 | -99 | -99 | -99 |  | -94.2288 | -99 | -99 | -99 |  | -94.2288 | -99 | -99 | -99 |  | -94.2288 | -99 | -99 | -99 | -99 | -92.9794 | -99 | -99 | -99 | -99 | -92.9794 | -99 | -99 | -99 | -99 | -92.9794 | -99 | -99 | -99 | -99 | -92.9794 | -99 |  |  |  | 44 | -99 | 41 |  |  | 17 | -99 | 41 |  |  | 17 | -99 | 39 | 40 |  | 17 | -99 | 39 | 40 |  | 17 | -99 | 39 | 40 |  | 17 | -99 | 38 | 38 | 38 | 17 | -99 | 38 | 38 | 38 | 17 | -99 | 38 | 38 | 38 | 17 | -99 | 38 | 38 | 38 | 17 | -99 | 41 |  |  | 17 | -99 | 41 |  |  | 17 | -99 | 39 | 40 |  | 17 | -99 | 39 | 40 |  | 17 | -99 | 39 | 40 |  | 17 | -99 | 38 | 38 | 38 | 17 | -99 | 38 | 38 | 38 | 17 | -99 | 38 | 38 | 38 | 17 | -99 | 38 | 38 | 38 | 17 | -99 |  |  |  | 17 | -99 | 14 |  |  | 17 | -99 | 14 |  |  | 17 | -99 | 12 | 12 |  | 17 | -99 | 12 | 12 |  | 17 | -99 | 12 | 12 |  | 17 | -99 | 11 | 11 | 11 | 17 | -99 | 11 | 11 | 11 | 17 | -99 | 11 | 11 | 11 | 17 | -99 | 11 | 11 | 11 | 17 | -99 | 14 |  |  | 17 | -99 | 14 |  |  | 17 | -99 | 12 | 12 |  | 17 | -99 | 12 | 12 |  | 17 | -99 | 12 | 12 |  | 17 | -99 | 11 | 11 | 11 | 17 | -99 | 11 | 11 | 11 | 17 | -99 | 11 | 11 | 11 | 17 | -99 | 11 | 11 | 11 | 17 | -99 |  |  |  | -99 | -99 | 14 |  |  | 17 | -99 | 14 |  |  | 17 | -99 | 12 | 12 |  | 17 | -99 | 12 | 12 |  | 17 | -99 | 12 | 12 |  | 17 | -99 | 11 | 11 | 11 | 17 | -99 | 11 | 11 | 11 | 17 | -99 | 11 | 11 | 11 | 17 | -99 | 11 | 11 | 11 | 17 | -99 | 14 |  |  | 17 | -99 | 14 |  |  | 17 | -99 | 12 | 12 |  | 17 | -99 | 12 | 12 |  | 17 | -99 | 12 | 12 |  | 17 | -99 | 11 | 11 | 11 | 17 | -99 | 11 | 11 | 11 | 17 | -99 | 11 | 11 | 11 | 17 | -99 | 11 | 11 | 11 | 17 | -99 |  |  |  | -99 | -99 | -99 |  |  | -96 | -99 | -99 |  |  | -96 | -99 | -99 | -99 |  | -94.2288 | -99 | -99 | -99 |  | -94.2288 | -99 | -99 | -99 |  | -94.2288 | -99 | -99 | -99 | -99 | -92.9794 | -99 | -99 | -99 | -99 | -92.9794 | -99 | -99 | -99 | -99 | -92.9794 | -99 | -99 | -99 | -99 | -92.9794 | -99 | -99 |  |  | -96 | -99 | -99 |  |  | -96 | -99 | -99 | -99 |  | -94.2288 | -99 | -99 | -99 |  | -94.2288 | -99 | -99 | -99 |  | -94.2288 | -99 | -99 | -99 | -99 | -92.9794 | -99 | -99 | -99 | -99 | -92.9794 | -99 | -99 | -99 | -99 | -92.9794 | -99 | -99 | -99 | -99 | -92.9794
| 7075 | 225 | -99 |  |  |  | -99 | -99 | -99 |  |  | -95.9897 | -99 | -99 | -99 |  | -94.2288 | -99 | -99 | -99 | -99 | -92.9794 | -99 | -99 |  |  | -95.9897 | -99 | -99 | -99 |  | -94.2288 | -99 | -99 | -99 | -99 | -92.9794 | -99 |  |  |  | -99 | -99 | -99 |  |  | -95.9897 | -99 | -99 |  |  | -95.9897 | -99 | -99 | -99 |  | -94.2288 | -99 | -99 | -99 |  | -94.2288 | -99 | -99 | -99 |  | -94.2288 | -99 | -99 | -99 | -99 | -92.9794 | -99 | -99 | -99 | -99 | -92.9794 | -99 | -99 | -99 | -99 | -92.9794 | -99 | -99 | -99 | -99 | -92.9794 | -99 | -99 |  |  | -95.9897 | -99 | -99 |  |  | -95.9897 | -99 | -99 | -99 |  | -94.2288 | -99 | -99 | -99 |  | -94.2288 | -99 | -99 | -99 |  | -94.2288 | -99 | -99 | -99 | -99 | -92.9794 | -99 | -99 | -99 | -99 | -92.9794 | -99 | -99 | -99 | -99 | -92.9794 | -99 | -99 | -99 | -99 | -92.9794 | -99 |  |  |  | -99 | -99 | -99 |  |  | -95.9897 | -99 | -99 |  |  | -95.9897 | -99 | -99 | -99 |  | -94.2288 | -99 | -99 | -99 |  | -94.2288 | -99 | -99 | -99 |  | -94.2288 | -99 | -99 | -99 | -99 | -92.9794 | -99 | -99 | -99 | -99 | -92.9794 | -99 | -99 | -99 | -99 | -92.9794 | -99 | -99 | -99 | -99 | -92.9794 | -99 | -99 |  |  | -95.9897 | -99 | -99 |  |  | -95.9897 | -99 | -99 | -99 |  | -94.2288 | -99 | -99 | -99 |  | -94.2288 | -99 | -99 | -99 |  | -94.2288 | -99 | -99 | -99 | -99 | -92.9794 | -99 | -99 | -99 | -99 | -92.9794 | -99 | -99 | -99 | -99 | -92.9794 | -99 | -99 | -99 | -99 | -92.9794 | -99 |  |  |  | -99 | -99 | -99 |  |  | -95.9897 | -99 | -99 |  |  | -95.9897 | -99 | -99 | -99 |  | -94.2288 | -99 | -99 | -99 |  | -94.2288 | -99 | -99 | -99 |  | -94.2288 | -99 | -99 | -99 | -99 | -92.9794 | -99 | -99 | -99 | -99 | -92.9794 | -99 | -99 | -99 | -99 | -92.9794 | -99 | -99 | -99 | -99 | -92.9794 | -99 | -99 |  |  | -95.9897 | -99 | -99 |  |  | -95.9897 | -99 | -99 | -99 |  | -94.2288 | -99 | -99 | -99 |  | -94.2288 | -99 | -99 | -99 |  | -94.2288 | -99 | -99 | -99 | -99 | -92.9794 | -99 | -99 | -99 | -99 | -92.9794 | -99 | -99 | -99 | -99 | -92.9794 | -99 | -99 | -99 | -99 | -92.9794 | -99 |  |  |  | -99 | -99 | -99 |  |  | -95.9897 | -99 | -99 |  |  | -95.9897 | -99 | -99 | -99 |  | -94.2288 | -99 | -99 | -99 |  | -94.2288 | -99 | -99 | -99 |  | -94.2288 | -99 | -99 | -99 | -99 | -92.9794 | -99 | -99 | -99 | -99 | -92.9794 | -99 | -99 | -99 | -99 | -92.9794 | -99 | -99 | -99 | -99 | -92.9794 | -99 | -99 |  |  | -95.9897 | -99 | -99 |  |  | -95.9897 | -99 | -99 | -99 |  | -94.2288 | -99 | -99 | -99 |  | -94.2288 | -99 | -99 | -99 |  | -94.2288 | -99 | -99 | -99 | -99 | -92.9794 | -99 | -99 | -99 | -99 | -92.9794 | -99 | -99 | -99 | -99 | -92.9794 | -99 | -99 | -99 | -99 | -92.9794 | -99 |  |  |  | -99 | -99 | -99 |  |  | -96 | -99 | -99 |  |  | -96 | -99 | -99 | -99 |  | -94.2288 | -99 | -99 | -99 |  | -94.2288 | -99 | -99 | -99 |  | -94.2288 | -99 | -99 | -99 | -99 | -92.9794 | -99 | -99 | -99 | -99 | -92.9794 | -99 | -99 | -99 | -99 | -92.9794 | -99 | -99 | -99 | -99 | -92.9794 | -99 | -99 |  |  | -96 | -99 | -99 |  |  | -96 | -99 | -99 | -99 |  | -94.2288 | -99 | -99 | -99 |  | -94.2288 | -99 | -99 | -99 |  | -94.2288 | -99 | -99 | -99 | -99 | -92.9794 | -99 | -99 | -99 | -99 | -92.9794 | -99 | -99 | -99 | -99 | -92.9794 | -99 | -99 | -99 | -99 | -92.9794
| 7095 | 229 | -99 |  |  |  | -99 | -99 | -99 |  |  | -95.9897 | -99 | -99 | -99 |  | -94.2288 | -99 | -99 | -99 | -99 | -92.9794 | -99 | -99 |  |  | -95.9897 | -99 | -99 | -99 |  | -94.2288 | -99 | -99 | -99 | -99 | -92.9794 | -99 |  |  |  | -99 | -99 | -99 |  |  | -95.9897 | -99 | -99 |  |  | -95.9897 | -99 | -99 | -99 |  | -94.2288 | -99 | -99 | -99 |  | -94.2288 | -99 | -99 | -99 |  | -94.2288 | -99 | -99 | -99 | -99 | -92.9794 | -99 | -99 | -99 | -99 | -92.9794 | -99 | -99 | -99 | -99 | -92.9794 | -99 | -99 | -99 | -99 | -92.9794 | -99 | -99 |  |  | -95.9897 | -99 | -99 |  |  | -95.9897 | -99 | -99 | -99 |  | -94.2288 | -99 | -99 | -99 |  | -94.2288 | -99 | -99 | -99 |  | -94.2288 | -99 | -99 | -99 | -99 | -92.9794 | -99 | -99 | -99 | -99 | -92.9794 | -99 | -99 | -99 | -99 | -92.9794 | -99 | -99 | -99 | -99 | -92.9794 | -99 |  |  |  | 45 | -99 | 42 |  |  | 17 | -99 | 42 |  |  | 17 | -99 | 40 | 41 |  | 17 | -99 | 40 | 41 |  | 17 | -99 | 40 | 41 |  | 17 | -99 | 39 | 39 | 39 | 17 | -99 | 39 | 39 | 39 | 17 | -99 | 39 | 39 | 39 | 17 | -99 | 39 | 39 | 39 | 17 | -99 | 42 |  |  | 17 | -99 | 42 |  |  | 17 | -99 | 40 | 41 |  | 17 | -99 | 40 | 41 |  | 17 | -99 | 40 | 41 |  | 17 | -99 | 39 | 39 | 39 | 17 | -99 | 39 | 39 | 39 | 17 | -99 | 39 | 39 | 39 | 17 | -99 | 39 | 39 | 39 | 17 | -99 |  |  |  | -99 | -99 | -99 |  |  | -95.9897 | -99 | -99 |  |  | -95.9897 | -99 | -99 | -99 |  | -94.2288 | -99 | -99 | -99 |  | -94.2288 | -99 | -99 | -99 |  | -94.2288 | -99 | -99 | -99 | -99 | -92.9794 | -99 | -99 | -99 | -99 | -92.9794 | -99 | -99 | -99 | -99 | -92.9794 | -99 | -99 | -99 | -99 | -92.9794 | -99 | -99 |  |  | -95.9897 | -99 | -99 |  |  | -95.9897 | -99 | -99 | -99 |  | -94.2288 | -99 | -99 | -99 |  | -94.2288 | -99 | -99 | -99 |  | -94.2288 | -99 | -99 | -99 | -99 | -92.9794 | -99 | -99 | -99 | -99 | -92.9794 | -99 | -99 | -99 | -99 | -92.9794 | -99 | -99 | -99 | -99 | -92.9794 | -99 |  |  |  | -99 | -99 | -99 |  |  | -95.9897 | -99 | -99 |  |  | -95.9897 | -99 | -99 | -99 |  | -94.2288 | -99 | -99 | -99 |  | -94.2288 | -99 | -99 | -99 |  | -94.2288 | -99 | -99 | -99 | -99 | -92.9794 | -99 | -99 | -99 | -99 | -92.9794 | -99 | -99 | -99 | -99 | -92.9794 | -99 | -99 | -99 | -99 | -92.9794 | -99 | -99 |  |  | -95.9897 | -99 | -99 |  |  | -95.9897 | -99 | -99 | -99 |  | -94.2288 | -99 | -99 | -99 |  | -94.2288 | -99 | -99 | -99 |  | -94.2288 | -99 | -99 | -99 | -99 | -92.9794 | -99 | -99 | -99 | -99 | -92.9794 | -99 | -99 | -99 | -99 | -92.9794 | -99 | -99 | -99 | -99 | -92.9794 | -99 |  |  |  | -99 | -99 | -99 |  |  | -96 | -99 | -99 |  |  | -96 | -99 | -99 | -99 |  | -94.2288 | -99 | -99 | -99 |  | -94.2288 | -99 | -99 | -99 |  | -94.2288 | -99 | -99 | -99 | -99 | -92.9794 | -99 | -99 | -99 | -99 | -92.9794 | -99 | -99 | -99 | -99 | -92.9794 | -99 | -99 | -99 | -99 | -92.9794 | -99 | -99 |  |  | -96 | -99 | -99 |  |  | -96 | -99 | -99 | -99 |  | -94.2288 | -99 | -99 | -99 |  | -94.2288 | -99 | -99 | -99 |  | -94.2288 | -99 | -99 | -99 | -99 | -92.9794 | -99 | -99 | -99 | -99 | -92.9794 | -99 | -99 | -99 | -99 | -92.9794 | -99 | -99 | -99 | -99 | -92.9794
| 7115 | 233 | -99 |  |  |  | -99 | -99 | -99 |  |  | -95.9897 | -99 | -99 | -99 |  | -94.2288 | -99 | -99 | -99 | -99 | -92.9794 | -99 | -99 |  |  | -95.9897 | -99 | -99 | -99 |  | -94.2288 | -99 | -99 | -99 | -99 | -92.9794 | -99 |  |  |  | -99 | -99 | -99 |  |  | -95.9897 | -99 | -99 |  |  | -95.9897 | -99 | -99 | -99 |  | -94.2288 | -99 | -99 | -99 |  | -94.2288 | -99 | -99 | -99 |  | -94.2288 | -99 | -99 | -99 | -99 | -92.9794 | -99 | -99 | -99 | -99 | -92.9794 | -99 | -99 | -99 | -99 | -92.9794 | -99 | -99 | -99 | -99 | -92.9794 | -99 | -99 |  |  | -95.9897 | -99 | -99 |  |  | -95.9897 | -99 | -99 | -99 |  | -94.2288 | -99 | -99 | -99 |  | -94.2288 | -99 | -99 | -99 |  | -94.2288 | -99 | -99 | -99 | -99 | -92.9794 | -99 | -99 | -99 | -99 | -92.9794 | -99 | -99 | -99 | -99 | -92.9794 | -99 | -99 | -99 | -99 | -92.9794 | -99 |  |  |  | -99 | -99 | -99 |  |  | -95.9897 | -99 | -99 |  |  | -95.9897 | -99 | -99 | -99 |  | -94.2288 | -99 | -99 | -99 |  | -94.2288 | -99 | -99 | -99 |  | -94.2288 | -99 | -99 | -99 | -99 | -92.9794 | -99 | -99 | -99 | -99 | -92.9794 | -99 | -99 | -99 | -99 | -92.9794 | -99 | -99 | -99 | -99 | -92.9794 | -99 | -99 |  |  | -95.9897 | -99 | -99 |  |  | -95.9897 | -99 | -99 | -99 |  | -94.2288 | -99 | -99 | -99 |  | -94.2288 | -99 | -99 | -99 |  | -94.2288 | -99 | -99 | -99 | -99 | -92.9794 | -99 | -99 | -99 | -99 | -92.9794 | -99 | -99 | -99 | -99 | -92.9794 | -99 | -99 | -99 | -99 | -92.9794 | -99 |  |  |  | -99 | -99 | -99 |  |  | -95.9897 | -99 | -99 |  |  | -95.9897 | -99 | -99 | -99 |  | -94.2288 | -99 | -99 | -99 |  | -94.2288 | -99 | -99 | -99 |  | -94.2288 | -99 | -99 | -99 | -99 | -92.9794 | -99 | -99 | -99 | -99 | -92.9794 | -99 | -99 | -99 | -99 | -92.9794 | -99 | -99 | -99 | -99 | -92.9794 | -99 | -99 |  |  | -95.9897 | -99 | -99 |  |  | -95.9897 | -99 | -99 | -99 |  | -94.2288 | -99 | -99 | -99 |  | -94.2288 | -99 | -99 | -99 |  | -94.2288 | -99 | -99 | -99 | -99 | -92.9794 | -99 | -99 | -99 | -99 | -92.9794 | -99 | -99 | -99 | -99 | -92.9794 | -99 | -99 | -99 | -99 | -92.9794 | -99 |  |  |  | -99 | -99 | -99 |  |  | -95.9897 | -99 | -99 |  |  | -95.9897 | -99 | -99 | -99 |  | -94.2288 | -99 | -99 | -99 |  | -94.2288 | -99 | -99 | -99 |  | -94.2288 | -99 | -99 | -99 | -99 | -92.9794 | -99 | -99 | -99 | -99 | -92.9794 | -99 | -99 | -99 | -99 | -92.9794 | -99 | -99 | -99 | -99 | -92.9794 | -99 | -99 |  |  | -95.9897 | -99 | -99 |  |  | -95.9897 | -99 | -99 | -99 |  | -94.2288 | -99 | -99 | -99 |  | -94.2288 | -99 | -99 | -99 |  | -94.2288 | -99 | -99 | -99 | -99 | -92.9794 | -99 | -99 | -99 | -99 | -92.9794 | -99 | -99 | -99 | -99 | -92.9794 | -99 | -99 | -99 | -99 | -92.9794 | -99 |  |  |  | -99 | -99 | -99 |  |  | -96 | -99 | -99 |  |  | -96 | -99 | -99 | -99 |  | -94.2288 | -99 | -99 | -99 |  | -94.2288 | -99 | -99 | -99 |  | -94.2288 | -99 | -99 | -99 | -99 | -92.9794 | -99 | -99 | -99 | -99 | -92.9794 | -99 | -99 | -99 | -99 | -92.9794 | -99 | -99 | -99 | -99 | -92.9794 | -99 | -99 |  |  | -96 | -99 | -99 |  |  | -96 | -99 | -99 | -99 |  | -94.2288 | -99 | -99 | -99 |  | -94.2288 | -99 | -99 | -99 |  | -94.2288 | -99 | -99 | -99 | -99 | -92.9794 | -99 | -99 | -99 | -99 | -92.9794 | -99 | -99 | -99 | -99 | -92.9794 | -99 | -99 | -99 | -99 | -92.9794

## 6GHz -2E
6 GHz Max Power (in dBm)
Regulatory Domain: -2E, Antenna Gain: 7 dBi
DFS Channels Are In Italics |  |  | Non HT20 | [19 empty] | Non HT20 - Beam Form | [14 empty] | HE20 / EHT20 | [49 empty] | HE20 / EHT20 - Beam Form | [44 empty] | HE40 / EHT40 | [49 empty] | HE40 / EHT40 - Beam Form | [44 empty] | HE80 / EHT80 | [49 empty] | HE80 / EHT80 - Beam Form | [44 empty] | HE160 / EHT160 | [49 empty] | HE160 / EHT160 - Beam Form | [44 empty] | EHT320 | [49 empty] | EHT320 - Beam Form
|  |  | Single Antenna |  |  |  |  | Dual Antennas |  |  |  |  | Triple Antennas |  |  |  |  | Quad Antennas |  |  |  |  | Dual Antennas |  |  |  |  | Triple Antennas |  |  |  |  | Quad Antennas |  |  |  |  | Single Antenna |  |  |  |  | Dual Antennas |  |  |  |  | Dual Antennas |  |  |  |  | Triple Antennas |  |  |  |  | Triple Antennas |  |  |  |  | Triple Antennas |  |  |  |  | Quad Antennas |  |  |  |  | Quad Antennas |  |  |  |  | Quad Antennas |  |  |  |  | Quad Antennas |  |  |  |  | Dual Antennas |  |  |  |  | Dual Antennas |  |  |  |  | Triple Antennas |  |  |  |  | Triple Antennas |  |  |  |  | Triple Antennas |  |  |  |  | Quad Antennas |  |  |  |  | Quad Antennas |  |  |  |  | Quad Antennas |  |  |  |  | Quad Antennas |  |  |  |  | Single Antenna |  |  |  |  | Dual Antennas |  |  |  |  | Dual Antennas |  |  |  |  | Triple Antennas |  |  |  |  | Triple Antennas |  |  |  |  | Triple Antennas |  |  |  |  | Quad Antennas |  |  |  |  | Quad Antennas |  |  |  |  | Quad Antennas |  |  |  |  | Quad Antennas |  |  |  |  | Dual Antennas |  |  |  |  | Dual Antennas |  |  |  |  | Triple Antennas |  |  |  |  | Triple Antennas |  |  |  |  | Triple Antennas |  |  |  |  | Quad Antennas |  |  |  |  | Quad Antennas |  |  |  |  | Quad Antennas |  |  |  |  | Quad Antennas |  |  |  |  | Single Antenna |  |  |  |  | Dual Antennas |  |  |  |  | Dual Antennas |  |  |  |  | Triple Antennas |  |  |  |  | Triple Antennas |  |  |  |  | Triple Antennas |  |  |  |  | Quad Antennas |  |  |  |  | Quad Antennas |  |  |  |  | Quad Antennas |  |  |  |  | Quad Antennas |  |  |  |  | Dual Antennas |  |  |  |  | Dual Antennas |  |  |  |  | Triple Antennas |  |  |  |  | Triple Antennas |  |  |  |  | Triple Antennas |  |  |  |  | Quad Antennas |  |  |  |  | Quad Antennas |  |  |  |  | Quad Antennas |  |  |  |  | Quad Antennas |  |  |  |  | Single Antenna |  |  |  |  | Dual Antennas |  |  |  |  | Dual Antennas |  |  |  |  | Triple Antennas |  |  |  |  | Triple Antennas |  |  |  |  | Triple Antennas |  |  |  |  | Quad Antennas |  |  |  |  | Quad Antennas |  |  |  |  | Quad Antennas |  |  |  |  | Quad Antennas |  |  |  |  | Dual Antennas |  |  |  |  | Dual Antennas |  |  |  |  | Triple Antennas |  |  |  |  | Triple Antennas |  |  |  |  | Triple Antennas |  |  |  |  | Quad Antennas |  |  |  |  | Quad Antennas |  |  |  |  | Quad Antennas |  |  |  |  | Quad Antennas |  |  |  |  | Single Antenna |  |  |  |  | Dual Antennas |  |  |  |  | Dual Antennas |  |  |  |  | Triple Antennas |  |  |  |  | Triple Antennas |  |  |  |  | Triple Antennas |  |  |  |  | Quad Antennas |  |  |  |  | Quad Antennas |  |  |  |  | Quad Antennas |  |  |  |  | Quad Antennas |  |  |  |  | Dual Antennas |  |  |  |  | Dual Antennas |  |  |  |  | Triple Antennas |  |  |  |  | Triple Antennas |  |  |  |  | Triple Antennas |  |  |  |  | Quad Antennas |  |  |  |  | Quad Antennas |  |  |  |  | Quad Antennas |  |  |  |  | Quad Antennas
|  |  | 6 to 54 Mb/s |  |  |  |  | 6 to 54 Mb/s |  |  |  |  | 6 to 54 Mb/s |  |  |  |  | 6 to 54 Mb/s |  |  |  |  | 6 to 54 Mb/s |  |  |  |  | 6 to 54 Mb/s |  |  |  |  | 6 to 54 Mb/s |  |  |  |  | M0.1 to M15.1 |  |  |  |  | M0.1 to M15.1 |  |  |  |  | M0.2 to M15.2 |  |  |  |  | M0.1 to M15.1 |  |  |  |  | M0.2 to M15.2 |  |  |  |  | M0.3 to M15.3 |  |  |  |  | M0.1 to M15.1 |  |  |  |  | M0.2 to M15.2 |  |  |  |  | M0.3 to M15.3 |  |  |  |  | M0.4 to M15.4 |  |  |  |  | M0.1 to M15.1 |  |  |  |  | M0.2 to M15.2 |  |  |  |  | M0.1 to M15.1 |  |  |  |  | M0.2 to M15.2 |  |  |  |  | M0.3 to M15.3 |  |  |  |  | M0.1 to M15.1 |  |  |  |  | M0.2 to M15.2 |  |  |  |  | M0.3 to M15.3 |  |  |  |  | M0.4 to M15.4 |  |  |  |  | M0.1 to M15.1 |  |  |  |  | M0.1 to M15.1 |  |  |  |  | M0.2 to M15.2 |  |  |  |  | M0.1 to M15.1 |  |  |  |  | M0.2 to M15.2 |  |  |  |  | M0.3 to M15.3 |  |  |  |  | M0.1 to M15.1 |  |  |  |  | M0.2 to M15.2 |  |  |  |  | M0.3 to M15.3 |  |  |  |  | M0.4 to M15.4 |  |  |  |  | M0.1 to M15.1 |  |  |  |  | M0.2 to M15.2 |  |  |  |  | M0.1 to M15.1 |  |  |  |  | M0.2 to M15.2 |  |  |  |  | M0.3 to M15.3 |  |  |  |  | M0.1 to M15.1 |  |  |  |  | M0.2 to M15.2 |  |  |  |  | M0.3 to M15.3 |  |  |  |  | M0.4 to M15.4 |  |  |  |  | M0.1 to M15.1 |  |  |  |  | M0.1 to M15.1 |  |  |  |  | M0.2 to M15.2 |  |  |  |  | M0.1 to M15.1 |  |  |  |  | M0.2 to M15.2 |  |  |  |  | M0.3 to M15.3 |  |  |  |  | M0.1 to M15.1 |  |  |  |  | M0.2 to M15.2 |  |  |  |  | M0.3 to M15.3 |  |  |  |  | M0.4 to M15.4 |  |  |  |  | M0.1 to M15.1 |  |  |  |  | M0.2 to M15.2 |  |  |  |  | M0.1 to M15.1 |  |  |  |  | M0.2 to M15.2 |  |  |  |  | M0.3 to M15.3 |  |  |  |  | M0.1 to M15.1 |  |  |  |  | M0.2 to M15.2 |  |  |  |  | M0.3 to M15.3 |  |  |  |  | M0.4 to M15.4 |  |  |  |  | M0.1 to M15.1 |  |  |  |  | M0.1 to M15.1 |  |  |  |  | M0.2 to M15.2 |  |  |  |  | M0.1 to M15.1 |  |  |  |  | M0.2 to M15.2 |  |  |  |  | M0.3 to M15.3 |  |  |  |  | M0.1 to M15.1 |  |  |  |  | M0.2 to M15.2 |  |  |  |  | M0.3 to M15.3 |  |  |  |  | M0.4 to M15.4 |  |  |  |  | M0.1 to M15.1 |  |  |  |  | M0.2 to M15.2 |  |  |  |  | M0.1 to M15.1 |  |  |  |  | M0.2 to M15.2 |  |  |  |  | M0.3 to M15.3 |  |  |  |  | M0.1 to M15.1 |  |  |  |  | M0.2 to M15.2 |  |  |  |  | M0.3 to M15.3 |  |  |  |  | M0.4 to M15.4 |  |  |  |  | M0.1 to M15.1 |  |  |  |  | M0.1 to M15.1 |  |  |  |  | M0.2 to M15.2 |  |  |  |  | M0.1 to M15.1 |  |  |  |  | M0.2 to M15.2 |  |  |  |  | M0.3 to M15.3 |  |  |  |  | M0.1 to M15.1 |  |  |  |  | M0.2 to M15.2 |  |  |  |  | M0.3 to M15.3 |  |  |  |  | M0.4 to M15.4 |  |  |  |  | M0.1 to M15.1 |  |  |  |  | M0.2 to M15.2 |  |  |  |  | M0.1 to M15.1 |  |  |  |  | M0.2 to M15.2 |  |  |  |  | M0.3 to M15.3 |  |  |  |  | M0.1 to M15.1 |  |  |  |  | M0.2 to M15.2 |  |  |  |  | M0.3 to M15.3 |  |  |  |  | M0.4 to M15.4
Band | Freq (MHz) | Ch ID | A | B | C | D | Total Pwr | A | B | C | D | Total Pwr | A | B | C | D | Total Pwr | A | B | C | D | Total Pwr | A | B | C | D | Total Pwr | A | B | C | D | Total Pwr | A | B | C | D | Total Pwr | A | B | C | D | Total Pwr | A | B | C | D | Total Pwr | A | B | C | D | Total Pwr | A | B | C | D | Total Pwr | A | B | C | D | Total Pwr | A | B | C | D | Total Pwr | A | B | C | D | Total Pwr | A | B | C | D | Total Pwr | A | B | C | D | Total Pwr | A | B | C | D | Total Pwr | A | B | C | D | Total Pwr | A | B | C | D | Total Pwr | A | B | C | D | Total Pwr | A | B | C | D | Total Pwr | A | B | C | D | Total Pwr | A | B | C | D | Total Pwr | A | B | C | D | Total Pwr | A | B | C | D | Total Pwr | A | B | C | D | Total Pwr | A | B | C | D | Total Pwr | A | B | C | D | Total Pwr | A | B | C | D | Total Pwr | A | B | C | D | Total Pwr | A | B | C | D | Total Pwr | A | B | C | D | Total Pwr | A | B | C | D | Total Pwr | A | B | C | D | Total Pwr | A | B | C | D | Total Pwr | A | B | C | D | Total Pwr | A | B | C | D | Total Pwr | A | B | C | D | Total Pwr | A | B | C | D | Total Pwr | A | B | C | D | Total Pwr | A | B | C | D | Total Pwr | A | B | C | D | Total Pwr | A | B | C | D | Total Pwr | A | B | C | D | Total Pwr | A | B | C | D | Total Pwr | A | B | C | D | Total Pwr | A | B | C | D | Total Pwr | A | B | C | D | Total Pwr | A | B | C | D | Total Pwr | A | B | C | D | Total Pwr | A | B | C | D | Total Pwr | A | B | C | D | Total Pwr | A | B | C | D | Total Pwr | A | B | C | D | Total Pwr | A | B | C | D | Total Pwr | A | B | C | D | Total Pwr | A | B | C | D | Total Pwr | A | B | C | D | Total Pwr | A | B | C | D | Total Pwr | A | B | C | D | Total Pwr | A | B | C | D | Total Pwr | A | B | C | D | Total Pwr | A | B | C | D | Total Pwr | A | B | C | D | Total Pwr | A | B | C | D | Total Pwr | A | B | C | D | Total Pwr | A | B | C | D | Total Pwr | A | B | C | D | Total Pwr | A | B | C | D | Total Pwr | A | B | C | D | Total Pwr | A | B | C | D | Total Pwr | A | B | C | D | Total Pwr | A | B | C | D | Total Pwr | A | B | C | D | Total Pwr | A | B | C | D | Total Pwr | A | B | C | D | Total Pwr | A | B | C | D | Total Pwr | A | B | C | D | Total Pwr | A | B | C | D | Total Pwr | A | B | C | D | Total Pwr | A | B | C | D | Total Pwr | A | B | C | D | Total Pwr | A | B | C | D | Total Pwr | A | B | C | D | Total Pwr | A | B | C | D | Total Pwr | A | B | C | D | Total Pwr | A | B | C | D | Total Pwr | A | B | C | D | Total Pwr | A | B | C | D | Total Pwr | A | B | C | D | Total Pwr | A | B | C | D | Total Pwr | A | B | C | D | Total Pwr | A | B | C | D | Total Pwr | A | B | C | D | Total Pwr | A | B | C | D | Total Pwr | A | B | C | D | Total Pwr | A | B | C | D | Total Pwr | A | B | C | D | Total Pwr | A | B | C | D | Total Pwr | A | B | C | D | Total Pwr | A | B | C | D | Total Pwr | A | B | C | D | Total Pwr
UNII-5 | 5935 | 2 | -99 |  |  |  | -99 | -99 | -99 |  |  | -95.9897 | -99 | -99 | -99 |  | -94.2288 | -99 | -99 | -99 | -99 | -92.9794 | -99 | -99 |  |  | -95.9897 | -99 | -99 | -99 |  | -94.2288 | -99 | -99 | -99 | -99 | -92.9794 | -99 |  |  |  | -99 | -99 | -99 |  |  | -95.9897 | -99 | -99 |  |  | -95.9897 | -99 | -99 | -99 |  | -94.2288 | -99 | -99 | -99 |  | -94.2288 | -99 | -99 | -99 |  | -94.2288 | -99 | -99 | -99 | -99 | -92.9794 | -99 | -99 | -99 | -99 | -92.9794 | -99 | -99 | -99 | -99 | -92.9794 | -99 | -99 | -99 | -99 | -92.9794 | -99 | -99 |  |  | -95.9897 | -99 | -99 |  |  | -95.9897 | -99 | -99 | -99 |  | -94.2288 | -99 | -99 | -99 |  | -94.2288 | -99 | -99 | -99 |  | -94.2288 | -99 | -99 | -99 | -99 | -92.9794 | -99 | -99 | -99 | -99 | -92.9794 | -99 | -99 | -99 | -99 | -92.9794 | -99 | -99 | -99 | -99 | -92.9794 | -99 |  |  |  | -99 | -99 | -99 |  |  | -95.9897 | -99 | -99 |  |  | -95.9897 | -99 | -99 | -99 |  | -94.2288 | -99 | -99 | -99 |  | -94.2288 | -99 | -99 | -99 |  | -94.2288 | -99 | -99 | -99 | -99 | -92.9794 | -99 | -99 | -99 | -99 | -92.9794 | -99 | -99 | -99 | -99 | -92.9794 | -99 | -99 | -99 | -99 | -92.9794 | -99 | -99 |  |  | -95.9897 | -99 | -99 |  |  | -95.9897 | -99 | -99 | -99 |  | -94.2288 | -99 | -99 | -99 |  | -94.2288 | -99 | -99 | -99 |  | -94.2288 | -99 | -99 | -99 | -99 | -92.9794 | -99 | -99 | -99 | -99 | -92.9794 | -99 | -99 | -99 | -99 | -92.9794 | -99 | -99 | -99 | -99 | -92.9794 | -99 |  |  |  | -99 | -99 | -99 |  |  | -95.9897 | -99 | -99 |  |  | -95.9897 | -99 | -99 | -99 |  | -94.2288 | -99 | -99 | -99 |  | -94.2288 | -99 | -99 | -99 |  | -94.2288 | -99 | -99 | -99 | -99 | -92.9794 | -99 | -99 | -99 | -99 | -92.9794 | -99 | -99 | -99 | -99 | -92.9794 | -99 | -99 | -99 | -99 | -92.9794 | -99 | -99 |  |  | -95.9897 | -99 | -99 |  |  | -95.9897 | -99 | -99 | -99 |  | -94.2288 | -99 | -99 | -99 |  | -94.2288 | -99 | -99 | -99 |  | -94.2288 | -99 | -99 | -99 | -99 | -92.9794 | -99 | -99 | -99 | -99 | -92.9794 | -99 | -99 | -99 | -99 | -92.9794 | -99 | -99 | -99 | -99 | -92.9794 | -99 |  |  |  | -99 | -99 | -99 |  |  | -95.9897 | -99 | -99 |  |  | -95.9897 | -99 | -99 | -99 |  | -94.2288 | -99 | -99 | -99 |  | -94.2288 | -99 | -99 | -99 |  | -94.2288 | -99 | -99 | -99 | -99 | -92.9794 | -99 | -99 | -99 | -99 | -92.9794 | -99 | -99 | -99 | -99 | -92.9794 | -99 | -99 | -99 | -99 | -92.9794 | -99 | -99 |  |  | -95.9897 | -99 | -99 |  |  | -95.9897 | -99 | -99 | -99 |  | -94.2288 | -99 | -99 | -99 |  | -94.2288 | -99 | -99 | -99 |  | -94.2288 | -99 | -99 | -99 | -99 | -92.9794 | -99 | -99 | -99 | -99 | -92.9794 | -99 | -99 | -99 | -99 | -92.9794 | -99 | -99 | -99 | -99 | -92.9794 | -99 |  |  |  | -99 | -99 | -99 |  |  | -95.9897 | -99 | -99 |  |  | -95.9897 | -99 | -99 | -99 |  | -94.2288 | -99 | -99 | -99 |  | -94.2288 | -99 | -99 | -99 |  | -94.2288 | -99 | -99 | -99 | -99 | -92.9794 | -99 | -99 | -99 | -99 | -92.9794 | -99 | -99 | -99 | -99 | -92.9794 | -99 | -99 | -99 | -99 | -92.9794 | -99 | -99 |  |  | -95.9897 | -99 | -99 |  |  | -95.9897 | -99 | -99 | -99 |  | -94.2288 | -99 | -99 | -99 |  | -94.2288 | -99 | -99 | -99 |  | -94.2288 | -99 | -99 | -99 | -99 | -92.9794 | -99 | -99 | -99 | -99 | -92.9794 | -99 | -99 | -99 | -99 | -92.9794 | -99 | -99 | -99 | -99 | -92.9794
| 5955 | 1 | 6 |  |  |  | 6 | 3 | 3 |  |  | 6.0103 | -99 | -99 | -99 |  | -94.2288 | 0 | 0 | 0 | 0 | 6.0206 | 3 | 3 |  |  | 6.0103 | -99 | -99 | -99 |  | -94.2288 | 0 | 0 | 0 | 0 | 6.0206 | 6 |  |  |  | 6 | 3 | 3 |  |  | 6.0103 | 3 | 3 |  |  | 6.0103 | -99 | -99 | -99 |  | -94.2288 | -99 | -99 | -99 |  | -94.2288 | -99 | -99 | -99 |  | -94.2288 | 0 | 0 | 0 | 0 | 6.0206 | 0 | 0 | 0 | 0 | 6.0206 | 0 | 0 | 0 | 0 | 6.0206 | 0 | 0 | 0 | 0 | 6.0206 | 3 | 3 |  |  | 6.0103 | 3 | 3 |  |  | 6.0103 | -99 | -99 | -99 |  | -94.2288 | -99 | -99 | -99 |  | -94.2288 | -99 | -99 | -99 |  | -94.2288 | 0 | 0 | 0 | 0 | 6.0206 | 0 | 0 | 0 | 0 | 6.0206 | 0 | 0 | 0 | 0 | 6.0206 | 0 | 0 | 0 | 0 | 6.0206 | 9 |  |  |  | 9 | 6 | 6 |  |  | 9.0103 | 6 | 6 |  |  | 9.0103 | -99 | -99 | -99 |  | -94.2288 | -99 | -99 | -99 |  | -94.2288 | -99 | -99 | -99 |  | -94.2288 | 3 | 3 | 3 | 3 | 9.0206 | 3 | 3 | 3 | 3 | 9.0206 | 3 | 3 | 3 | 3 | 9.0206 | 3 | 3 | 3 | 3 | 9.0206 | 6 | 6 |  |  | 9.0103 | 6 | 6 |  |  | 9.0103 | -99 | -99 | -99 |  | -94.2288 | -99 | -99 | -99 |  | -94.2288 | -99 | -99 | -99 |  | -94.2288 | 3 | 3 | 3 | 3 | 9.0206 | 3 | 3 | 3 | 3 | 9.0206 | 3 | 3 | 3 | 3 | 9.0206 | 3 | 3 | 3 | 3 | 9.0206 | 13 |  |  |  | 13 | 9 | 9 |  |  | 12.0103 | 9 | 9 |  |  | 12.0103 | -99 | -99 | -99 |  | -94.2288 | -99 | -99 | -99 |  | -94.2288 | -99 | -99 | -99 |  | -94.2288 | 6 | 6 | 6 | 6 | 12.0206 | 6 | 6 | 6 | 6 | 12.0206 | 6 | 6 | 6 | 6 | 12.0206 | 6 | 6 | 6 | 6 | 12.0206 | 9 | 9 |  |  | 12.0103 | 9 | 9 |  |  | 12.0103 | -99 | -99 | -99 |  | -94.2288 | -99 | -99 | -99 |  | -94.2288 | -99 | -99 | -99 |  | -94.2288 | 6 | 6 | 6 | 6 | 12.0206 | 6 | 6 | 6 | 6 | 12.0206 | 6 | 6 | 6 | 6 | 12.0206 | 6 | 6 | 6 | 6 | 12.0206 | 15 |  |  |  | 15 | 12 | 12 |  |  | 15.0103 | 12 | 12 |  |  | 15.0103 | -99 | -99 | -99 |  | -94.2288 | -99 | -99 | -99 |  | -94.2288 | -99 | -99 | -99 |  | -94.2288 | 9 | 9 | 9 | 9 | 15.0206 | 9 | 9 | 9 | 9 | 15.0206 | 9 | 9 | 9 | 9 | 15.0206 | 9 | 9 | 9 | 9 | 15.0206 | 12 | 12 |  |  | 15.0103 | 12 | 12 |  |  | 15.0103 | -99 | -99 | -99 |  | -94.2288 | -99 | -99 | -99 |  | -94.2288 | -99 | -99 | -99 |  | -94.2288 | 9 | 9 | 9 | 9 | 15.0206 | 9 | 9 | 9 | 9 | 15.0206 | 9 | 9 | 9 | 9 | 15.0206 | 9 | 9 | 9 | 9 | 15.0206 | 17 |  |  |  | 17 | 15 | 15 |  |  | 18.0103 | 15 | 15 |  |  | 18.0103 | -99 | -99 | -99 |  | -94.2288 | -99 | -99 | -99 |  | -94.2288 | -99 | -99 | -99 |  | -94.2288 | 12 | 12 | 12 | 12 | 18.0206 | 12 | 12 | 12 | 12 | 18.0206 | 12 | 12 | 12 | 12 | 18.0206 | 12 | 12 | 12 | 12 | 18.0206 | 15 | 15 |  |  | 18.0103 | 15 | 15 |  |  | 18.0103 | -99 | -99 | -99 |  | -94.2288 | -99 | -99 | -99 |  | -94.2288 | -99 | -99 | -99 |  | -94.2288 | 12 | 12 | 12 | 12 | 18.0206 | 12 | 12 | 12 | 12 | 18.0206 | 12 | 12 | 12 | 12 | 18.0206 | 12 | 12 | 12 | 12 | 18.0206
| 5975 | 5 | 6 |  |  |  | 6 | 3 | 3 |  |  | 6.0103 | -99 | -99 | -99 |  | -94.2288 | 0 | 0 | 0 | 0 | 6.0206 | 3 | 3 |  |  | 6.0103 | -99 | -99 | -99 |  | -94.2288 | 0 | 0 | 0 | 0 | 6.0206 | 6 |  |  |  | 6 | 3 | 3 |  |  | 6.0103 | 3 | 3 |  |  | 6.0103 | -99 | -99 | -99 |  | -94.2288 | -99 | -99 | -99 |  | -94.2288 | -99 | -99 | -99 |  | -94.2288 | 0 | 0 | 0 | 0 | 6.0206 | 0 | 0 | 0 | 0 | 6.0206 | 0 | 0 | 0 | 0 | 6.0206 | 0 | 0 | 0 | 0 | 6.0206 | 3 | 3 |  |  | 6.0103 | 3 | 3 |  |  | 6.0103 | -99 | -99 | -99 |  | -94.2288 | -99 | -99 | -99 |  | -94.2288 | -99 | -99 | -99 |  | -94.2288 | 0 | 0 | 0 | 0 | 6.0206 | 0 | 0 | 0 | 0 | 6.0206 | 0 | 0 | 0 | 0 | 6.0206 | 0 | 0 | 0 | 0 | 6.0206 | 14 |  |  |  | 17 | 14 | 14 |  |  | 17 | 14 | 14 |  |  | 17 | 14 | 12 | 13 |  | 17 | 14 | 12 | 13 |  | 17 | 14 | 12 | 13 |  | 17 | 14 | 11 | 11 | 11 | 17 | 14 | 11 | 11 | 11 | 17 | 14 | 11 | 11 | 11 | 17 | 14 | 11 | 11 | 11 | 17 | 14 | 14 |  |  | 17 | 14 | 14 |  |  | 17 | 14 | 12 | 13 |  | 17 | 14 | 12 | 13 |  | 17 | 14 | 12 | 13 |  | 17 | 14 | 11 | 11 | 11 | 17 | 14 | 11 | 11 | 11 | 17 | 14 | 11 | 11 | 11 | 17 | 14 | 11 | 11 | 11 | 17 | 17 |  |  |  | 17 | 17 | 14 |  |  | 17 | 17 | 14 |  |  | 17 | 17 | 12 | 12 |  | 17 | 17 | 12 | 12 |  | 17 | 17 | 12 | 12 |  | 17 | 17 | 11 | 11 | 11 | 17 | 17 | 11 | 11 | 11 | 17 | 17 | 11 | 11 | 11 | 17 | 17 | 11 | 11 | 11 | 17 | 17 | 14 |  |  | 17 | 17 | 14 |  |  | 17 | 17 | 12 | 12 |  | 17 | 17 | 12 | 12 |  | 17 | 17 | 12 | 12 |  | 17 | 17 | 11 | 11 | 11 | 17 | 17 | 11 | 11 | 11 | 17 | 17 | 11 | 11 | 11 | 17 | 17 | 11 | 11 | 11 | 17 | 17 |  |  |  | 17 | 17 | 14 |  |  | 17 | 17 | 14 |  |  | 17 | 17 | 12 | 12 |  | 17 | 17 | 12 | 12 |  | 17 | 17 | 12 | 12 |  | 17 | 17 | 11 | 11 | 11 | 17 | 17 | 11 | 11 | 11 | 17 | 17 | 11 | 11 | 11 | 17 | 17 | 11 | 11 | 11 | 17 | 17 | 14 |  |  | 17 | 17 | 14 |  |  | 17 | 17 | 12 | 12 |  | 17 | 17 | 12 | 12 |  | 17 | 17 | 12 | 12 |  | 17 | 17 | 11 | 11 | 11 | 17 | 17 | 11 | 11 | 11 | 17 | 17 | 11 | 11 | 11 | 17 | 17 | 11 | 11 | 11 | 17
| 5995 | 9 | 6 |  |  |  | 6 | 3 | 3 |  |  | 6.0103 | -99 | -99 | -99 |  | -94.2288 | 0 | 0 | 0 | 0 | 6.0206 | 3 | 3 |  |  | 6.0103 | -99 | -99 | -99 |  | -94.2288 | 0 | 0 | 0 | 0 | 6.0206 | 6 |  |  |  | 6 | 3 | 3 |  |  | 6.0103 | 3 | 3 |  |  | 6.0103 | -99 | -99 | -99 |  | -94.2288 | -99 | -99 | -99 |  | -94.2288 | -99 | -99 | -99 |  | -94.2288 | 0 | 0 | 0 | 0 | 6.0206 | 0 | 0 | 0 | 0 | 6.0206 | 0 | 0 | 0 | 0 | 6.0206 | 0 | 0 | 0 | 0 | 6.0206 | 3 | 3 |  |  | 6.0103 | 3 | 3 |  |  | 6.0103 | -99 | -99 | -99 |  | -94.2288 | -99 | -99 | -99 |  | -94.2288 | -99 | -99 | -99 |  | -94.2288 | 0 | 0 | 0 | 0 | 6.0206 | 0 | 0 | 0 | 0 | 6.0206 | 0 | 0 | 0 | 0 | 6.0206 | 0 | 0 | 0 | 0 | 6.0206 | 9 |  |  |  | 9 | 6 | 6 |  |  | 9.0103 | 6 | 6 |  |  | 9.0103 | -99 | -99 | -99 |  | -94.2288 | -99 | -99 | -99 |  | -94.2288 | -99 | -99 | -99 |  | -94.2288 | 3 | 3 | 3 | 3 | 9.0206 | 3 | 3 | 3 | 3 | 9.0206 | 3 | 3 | 3 | 3 | 9.0206 | 3 | 3 | 3 | 3 | 9.0206 | 6 | 6 |  |  | 9.0103 | 6 | 6 |  |  | 9.0103 | -99 | -99 | -99 |  | -94.2288 | -99 | -99 | -99 |  | -94.2288 | -99 | -99 | -99 |  | -94.2288 | 3 | 3 | 3 | 3 | 9.0206 | 3 | 3 | 3 | 3 | 9.0206 | 3 | 3 | 3 | 3 | 9.0206 | 3 | 3 | 3 | 3 | 9.0206 | 17 |  |  |  | 17 | 17 | 14 |  |  | 17 | 17 | 14 |  |  | 17 | 17 | 12 | 12 |  | 17 | 17 | 12 | 12 |  | 17 | 17 | 12 | 12 |  | 17 | 17 | 11 | 11 | 11 | 17 | 17 | 11 | 11 | 11 | 17 | 17 | 11 | 11 | 11 | 17 | 17 | 11 | 11 | 11 | 17 | 17 | 14 |  |  | 17 | 17 | 14 |  |  | 17 | 17 | 12 | 12 |  | 17 | 17 | 12 | 12 |  | 17 | 17 | 12 | 12 |  | 17 | 17 | 11 | 11 | 11 | 17 | 17 | 11 | 11 | 11 | 17 | 17 | 11 | 11 | 11 | 17 | 17 | 11 | 11 | 11 | 17 | 17 |  |  |  | 17 | 17 | 14 |  |  | 17 | 17 | 14 |  |  | 17 | 17 | 12 | 12 |  | 17 | 17 | 12 | 12 |  | 17 | 17 | 12 | 12 |  | 17 | 17 | 11 | 11 | 11 | 17 | 17 | 11 | 11 | 11 | 17 | 17 | 11 | 11 | 11 | 17 | 17 | 11 | 11 | 11 | 17 | 17 | 14 |  |  | 17 | 17 | 14 |  |  | 17 | 17 | 12 | 12 |  | 17 | 17 | 12 | 12 |  | 17 | 17 | 12 | 12 |  | 17 | 17 | 11 | 11 | 11 | 17 | 17 | 11 | 11 | 11 | 17 | 17 | 11 | 11 | 11 | 17 | 17 | 11 | 11 | 11 | 17
| 6015 | 13 | 6 |  |  |  | 6 | 3 | 3 |  |  | 6.0103 | -99 | -99 | -99 |  | -94.2288 | 0 | 0 | 0 | 0 | 6.0206 | 3 | 3 |  |  | 6.0103 | -99 | -99 | -99 |  | -94.2288 | 0 | 0 | 0 | 0 | 6.0206 | 6 |  |  |  | 6 | 3 | 3 |  |  | 6.0103 | 3 | 3 |  |  | 6.0103 | -99 | -99 | -99 |  | -94.2288 | -99 | -99 | -99 |  | -94.2288 | -99 | -99 | -99 |  | -94.2288 | 0 | 0 | 0 | 0 | 6.0206 | 0 | 0 | 0 | 0 | 6.0206 | 0 | 0 | 0 | 0 | 6.0206 | 0 | 0 | 0 | 0 | 6.0206 | 3 | 3 |  |  | 6.0103 | 3 | 3 |  |  | 6.0103 | -99 | -99 | -99 |  | -94.2288 | -99 | -99 | -99 |  | -94.2288 | -99 | -99 | -99 |  | -94.2288 | 0 | 0 | 0 | 0 | 6.0206 | 0 | 0 | 0 | 0 | 6.0206 | 0 | 0 | 0 | 0 | 6.0206 | 0 | 0 | 0 | 0 | 6.0206 | 14 |  |  |  | 18 | 14 | 15 |  |  | 17 | 14 | 15 |  |  | 17 | 14 | 13 | 14 |  | 17 | 14 | 13 | 14 |  | 17 | 14 | 13 | 14 |  | 17 | 14 | 12 | 12 | 12 | 17 | 14 | 12 | 12 | 12 | 17 | 14 | 12 | 12 | 12 | 17 | 14 | 12 | 12 | 12 | 17 | 14 | 15 |  |  | 17 | 14 | 15 |  |  | 17 | 14 | 13 | 14 |  | 17 | 14 | 13 | 14 |  | 17 | 14 | 13 | 14 |  | 17 | 14 | 12 | 12 | 12 | 17 | 14 | 12 | 12 | 12 | 17 | 14 | 12 | 12 | 12 | 17 | 14 | 12 | 12 | 12 | 17 | 17 |  |  |  | 17 | 17 | 14 |  |  | 17 | 17 | 14 |  |  | 17 | 17 | 12 | 12 |  | 17 | 17 | 12 | 12 |  | 17 | 17 | 12 | 12 |  | 17 | 17 | 11 | 11 | 11 | 17 | 17 | 11 | 11 | 11 | 17 | 17 | 11 | 11 | 11 | 17 | 17 | 11 | 11 | 11 | 17 | 17 | 14 |  |  | 17 | 17 | 14 |  |  | 17 | 17 | 12 | 12 |  | 17 | 17 | 12 | 12 |  | 17 | 17 | 12 | 12 |  | 17 | 17 | 11 | 11 | 11 | 17 | 17 | 11 | 11 | 11 | 17 | 17 | 11 | 11 | 11 | 17 | 17 | 11 | 11 | 11 | 17 | 17 |  |  |  | 17 | 17 | 14 |  |  | 17 | 17 | 14 |  |  | 17 | 17 | 12 | 12 |  | 17 | 17 | 12 | 12 |  | 17 | 17 | 12 | 12 |  | 17 | 17 | 11 | 11 | 11 | 17 | 17 | 11 | 11 | 11 | 17 | 17 | 11 | 11 | 11 | 17 | 17 | 11 | 11 | 11 | 17 | 17 | 14 |  |  | 17 | 17 | 14 |  |  | 17 | 17 | 12 | 12 |  | 17 | 17 | 12 | 12 |  | 17 | 17 | 12 | 12 |  | 17 | 17 | 11 | 11 | 11 | 17 | 17 | 11 | 11 | 11 | 17 | 17 | 11 | 11 | 11 | 17 | 17 | 11 | 11 | 11 | 17
| 6035 | 17 | 6 |  |  |  | 6 | 3 | 3 |  |  | 6.0103 | -99 | -99 | -99 |  | -94.2288 | 0 | 0 | 0 | 0 | 6.0206 | 3 | 3 |  |  | 6.0103 | -99 | -99 | -99 |  | -94.2288 | 0 | 0 | 0 | 0 | 6.0206 | 6 |  |  |  | 6 | 3 | 3 |  |  | 6.0103 | 3 | 3 |  |  | 6.0103 | -99 | -99 | -99 |  | -94.2288 | -99 | -99 | -99 |  | -94.2288 | -99 | -99 | -99 |  | -94.2288 | 0 | 0 | 0 | 0 | 6.0206 | 0 | 0 | 0 | 0 | 6.0206 | 0 | 0 | 0 | 0 | 6.0206 | 0 | 0 | 0 | 0 | 6.0206 | 3 | 3 |  |  | 6.0103 | 3 | 3 |  |  | 6.0103 | -99 | -99 | -99 |  | -94.2288 | -99 | -99 | -99 |  | -94.2288 | -99 | -99 | -99 |  | -94.2288 | 0 | 0 | 0 | 0 | 6.0206 | 0 | 0 | 0 | 0 | 6.0206 | 0 | 0 | 0 | 0 | 6.0206 | 0 | 0 | 0 | 0 | 6.0206 | 9 |  |  |  | 9 | 6 | 6 |  |  | 9.0103 | 6 | 6 |  |  | 9.0103 | -99 | -99 | -99 |  | -94.2288 | -99 | -99 | -99 |  | -94.2288 | -99 | -99 | -99 |  | -94.2288 | 3 | 3 | 3 | 3 | 9.0206 | 3 | 3 | 3 | 3 | 9.0206 | 3 | 3 | 3 | 3 | 9.0206 | 3 | 3 | 3 | 3 | 9.0206 | 6 | 6 |  |  | 9.0103 | 6 | 6 |  |  | 9.0103 | -99 | -99 | -99 |  | -94.2288 | -99 | -99 | -99 |  | -94.2288 | -99 | -99 | -99 |  | -94.2288 | 3 | 3 | 3 | 3 | 9.0206 | 3 | 3 | 3 | 3 | 9.0206 | 3 | 3 | 3 | 3 | 9.0206 | 3 | 3 | 3 | 3 | 9.0206 | 13 |  |  |  | 13 | 9 | 9 |  |  | 12.0103 | 9 | 9 |  |  | 12.0103 | -99 | -99 | -99 |  | -94.2288 | -99 | -99 | -99 |  | -94.2288 | -99 | -99 | -99 |  | -94.2288 | 6 | 6 | 6 | 6 | 12.0206 | 6 | 6 | 6 | 6 | 12.0206 | 6 | 6 | 6 | 6 | 12.0206 | 6 | 6 | 6 | 6 | 12.0206 | 9 | 9 |  |  | 12.0103 | 9 | 9 |  |  | 12.0103 | -99 | -99 | -99 |  | -94.2288 | -99 | -99 | -99 |  | -94.2288 | -99 | -99 | -99 |  | -94.2288 | 6 | 6 | 6 | 6 | 12.0206 | 6 | 6 | 6 | 6 | 12.0206 | 6 | 6 | 6 | 6 | 12.0206 | 6 | 6 | 6 | 6 | 12.0206 | 17 |  |  |  | 17 | 17 | 14 |  |  | 17 | 17 | 14 |  |  | 17 | 17 | 12 | 12 |  | 17 | 17 | 12 | 12 |  | 17 | 17 | 12 | 12 |  | 17 | 17 | 11 | 11 | 11 | 17 | 17 | 11 | 11 | 11 | 17 | 17 | 11 | 11 | 11 | 17 | 17 | 11 | 11 | 11 | 17 | 17 | 14 |  |  | 17 | 17 | 14 |  |  | 17 | 17 | 12 | 12 |  | 17 | 17 | 12 | 12 |  | 17 | 17 | 12 | 12 |  | 17 | 17 | 11 | 11 | 11 | 17 | 17 | 11 | 11 | 11 | 17 | 17 | 11 | 11 | 11 | 17 | 17 | 11 | 11 | 11 | 17
| 6055 | 21 | 6 |  |  |  | 6 | 3 | 3 |  |  | 6.0103 | -99 | -99 | -99 |  | -94.2288 | 0 | 0 | 0 | 0 | 6.0206 | 3 | 3 |  |  | 6.0103 | -99 | -99 | -99 |  | -94.2288 | 0 | 0 | 0 | 0 | 6.0206 | 6 |  |  |  | 6 | 3 | 3 |  |  | 6.0103 | 3 | 3 |  |  | 6.0103 | -99 | -99 | -99 |  | -94.2288 | -99 | -99 | -99 |  | -94.2288 | -99 | -99 | -99 |  | -94.2288 | 0 | 0 | 0 | 0 | 6.0206 | 0 | 0 | 0 | 0 | 6.0206 | 0 | 0 | 0 | 0 | 6.0206 | 0 | 0 | 0 | 0 | 6.0206 | 3 | 3 |  |  | 6.0103 | 3 | 3 |  |  | 6.0103 | -99 | -99 | -99 |  | -94.2288 | -99 | -99 | -99 |  | -94.2288 | -99 | -99 | -99 |  | -94.2288 | 0 | 0 | 0 | 0 | 6.0206 | 0 | 0 | 0 | 0 | 6.0206 | 0 | 0 | 0 | 0 | 6.0206 | 0 | 0 | 0 | 0 | 6.0206 | 14 |  |  |  | 19 | 14 | 16 |  |  | 17 | 14 | 16 |  |  | 17 | 14 | 14 | 15 |  | 17 | 14 | 14 | 15 |  | 17 | 14 | 14 | 15 |  | 17 | 14 | 13 | 13 | 13 | 17 | 14 | 13 | 13 | 13 | 17 | 14 | 13 | 13 | 13 | 17 | 14 | 13 | 13 | 13 | 17 | 14 | 16 |  |  | 17 | 14 | 16 |  |  | 17 | 14 | 14 | 15 |  | 17 | 14 | 14 | 15 |  | 17 | 14 | 14 | 15 |  | 17 | 14 | 13 | 13 | 13 | 17 | 14 | 13 | 13 | 13 | 17 | 14 | 13 | 13 | 13 | 17 | 14 | 13 | 13 | 13 | 17 | 17 |  |  |  | 17 | 17 | 14 |  |  | 17 | 17 | 14 |  |  | 17 | 17 | 12 | 12 |  | 17 | 17 | 12 | 12 |  | 17 | 17 | 12 | 12 |  | 17 | 17 | 11 | 11 | 11 | 17 | 17 | 11 | 11 | 11 | 17 | 17 | 11 | 11 | 11 | 17 | 17 | 11 | 11 | 11 | 17 | 17 | 14 |  |  | 17 | 17 | 14 |  |  | 17 | 17 | 12 | 12 |  | 17 | 17 | 12 | 12 |  | 17 | 17 | 12 | 12 |  | 17 | 17 | 11 | 11 | 11 | 17 | 17 | 11 | 11 | 11 | 17 | 17 | 11 | 11 | 11 | 17 | 17 | 11 | 11 | 11 | 17 | 17 |  |  |  | 17 | 17 | 14 |  |  | 17 | 17 | 14 |  |  | 17 | 17 | 12 | 12 |  | 17 | 17 | 12 | 12 |  | 17 | 17 | 12 | 12 |  | 17 | 17 | 11 | 11 | 11 | 17 | 17 | 11 | 11 | 11 | 17 | 17 | 11 | 11 | 11 | 17 | 17 | 11 | 11 | 11 | 17 | 17 | 14 |  |  | 17 | 17 | 14 |  |  | 17 | 17 | 12 | 12 |  | 17 | 17 | 12 | 12 |  | 17 | 17 | 12 | 12 |  | 17 | 17 | 11 | 11 | 11 | 17 | 17 | 11 | 11 | 11 | 17 | 17 | 11 | 11 | 11 | 17 | 17 | 11 | 11 | 11 | 17
| 6075 | 25 | 6 |  |  |  | 6 | 3 | 3 |  |  | 6.0103 | -99 | -99 | -99 |  | -94.2288 | 0 | 0 | 0 | 0 | 6.0206 | 3 | 3 |  |  | 6.0103 | -99 | -99 | -99 |  | -94.2288 | 0 | 0 | 0 | 0 | 6.0206 | 6 |  |  |  | 6 | 3 | 3 |  |  | 6.0103 | 3 | 3 |  |  | 6.0103 | -99 | -99 | -99 |  | -94.2288 | -99 | -99 | -99 |  | -94.2288 | -99 | -99 | -99 |  | -94.2288 | 0 | 0 | 0 | 0 | 6.0206 | 0 | 0 | 0 | 0 | 6.0206 | 0 | 0 | 0 | 0 | 6.0206 | 0 | 0 | 0 | 0 | 6.0206 | 3 | 3 |  |  | 6.0103 | 3 | 3 |  |  | 6.0103 | -99 | -99 | -99 |  | -94.2288 | -99 | -99 | -99 |  | -94.2288 | -99 | -99 | -99 |  | -94.2288 | 0 | 0 | 0 | 0 | 6.0206 | 0 | 0 | 0 | 0 | 6.0206 | 0 | 0 | 0 | 0 | 6.0206 | 0 | 0 | 0 | 0 | 6.0206 | 9 |  |  |  | 9 | 6 | 6 |  |  | 9.0103 | 6 | 6 |  |  | 9.0103 | -99 | -99 | -99 |  | -94.2288 | -99 | -99 | -99 |  | -94.2288 | -99 | -99 | -99 |  | -94.2288 | 3 | 3 | 3 | 3 | 9.0206 | 3 | 3 | 3 | 3 | 9.0206 | 3 | 3 | 3 | 3 | 9.0206 | 3 | 3 | 3 | 3 | 9.0206 | 6 | 6 |  |  | 9.0103 | 6 | 6 |  |  | 9.0103 | -99 | -99 | -99 |  | -94.2288 | -99 | -99 | -99 |  | -94.2288 | -99 | -99 | -99 |  | -94.2288 | 3 | 3 | 3 | 3 | 9.0206 | 3 | 3 | 3 | 3 | 9.0206 | 3 | 3 | 3 | 3 | 9.0206 | 3 | 3 | 3 | 3 | 9.0206 | 17 |  |  |  | 17 | 17 | 14 |  |  | 17 | 17 | 14 |  |  | 17 | 17 | 12 | 12 |  | 17 | 17 | 12 | 12 |  | 17 | 17 | 12 | 12 |  | 17 | 17 | 11 | 11 | 11 | 17 | 17 | 11 | 11 | 11 | 17 | 17 | 11 | 11 | 11 | 17 | 17 | 11 | 11 | 11 | 17 | 17 | 14 |  |  | 17 | 17 | 14 |  |  | 17 | 17 | 12 | 12 |  | 17 | 17 | 12 | 12 |  | 17 | 17 | 12 | 12 |  | 17 | 17 | 11 | 11 | 11 | 17 | 17 | 11 | 11 | 11 | 17 | 17 | 11 | 11 | 11 | 17 | 17 | 11 | 11 | 11 | 17 | 17 |  |  |  | 17 | 17 | 14 |  |  | 17 | 17 | 14 |  |  | 17 | 17 | 12 | 12 |  | 17 | 17 | 12 | 12 |  | 17 | 17 | 12 | 12 |  | 17 | 17 | 11 | 11 | 11 | 17 | 17 | 11 | 11 | 11 | 17 | 17 | 11 | 11 | 11 | 17 | 17 | 11 | 11 | 11 | 17 | 17 | 14 |  |  | 17 | 17 | 14 |  |  | 17 | 17 | 12 | 12 |  | 17 | 17 | 12 | 12 |  | 17 | 17 | 12 | 12 |  | 17 | 17 | 11 | 11 | 11 | 17 | 17 | 11 | 11 | 11 | 17 | 17 | 11 | 11 | 11 | 17 | 17 | 11 | 11 | 11 | 17
| 6095 | 29 | 6 |  |  |  | 6 | 3 | 3 |  |  | 6.0103 | -99 | -99 | -99 |  | -94.2288 | 0 | 0 | 0 | 0 | 6.0206 | 3 | 3 |  |  | 6.0103 | -99 | -99 | -99 |  | -94.2288 | 0 | 0 | 0 | 0 | 6.0206 | 6 |  |  |  | 6 | 3 | 3 |  |  | 6.0103 | 3 | 3 |  |  | 6.0103 | -99 | -99 | -99 |  | -94.2288 | -99 | -99 | -99 |  | -94.2288 | -99 | -99 | -99 |  | -94.2288 | 0 | 0 | 0 | 0 | 6.0206 | 0 | 0 | 0 | 0 | 6.0206 | 0 | 0 | 0 | 0 | 6.0206 | 0 | 0 | 0 | 0 | 6.0206 | 3 | 3 |  |  | 6.0103 | 3 | 3 |  |  | 6.0103 | -99 | -99 | -99 |  | -94.2288 | -99 | -99 | -99 |  | -94.2288 | -99 | -99 | -99 |  | -94.2288 | 0 | 0 | 0 | 0 | 6.0206 | 0 | 0 | 0 | 0 | 6.0206 | 0 | 0 | 0 | 0 | 6.0206 | 0 | 0 | 0 | 0 | 6.0206 | 14 |  |  |  | 20 | 14 | 17 |  |  | 17 | 14 | 17 |  |  | 17 | 14 | 15 | 16 |  | 17 | 14 | 15 | 16 |  | 17 | 14 | 15 | 16 |  | 17 | 14 | 14 | 14 | 14 | 17 | 14 | 14 | 14 | 14 | 17 | 14 | 14 | 14 | 14 | 17 | 14 | 14 | 14 | 14 | 17 | 14 | 17 |  |  | 17 | 14 | 17 |  |  | 17 | 14 | 15 | 16 |  | 17 | 14 | 15 | 16 |  | 17 | 14 | 15 | 16 |  | 17 | 14 | 14 | 14 | 14 | 17 | 14 | 14 | 14 | 14 | 17 | 14 | 14 | 14 | 14 | 17 | 14 | 14 | 14 | 14 | 17 | 17 |  |  |  | 17 | 17 | 14 |  |  | 17 | 17 | 14 |  |  | 17 | 17 | 12 | 12 |  | 17 | 17 | 12 | 12 |  | 17 | 17 | 12 | 12 |  | 17 | 17 | 11 | 11 | 11 | 17 | 17 | 11 | 11 | 11 | 17 | 17 | 11 | 11 | 11 | 17 | 17 | 11 | 11 | 11 | 17 | 17 | 14 |  |  | 17 | 17 | 14 |  |  | 17 | 17 | 12 | 12 |  | 17 | 17 | 12 | 12 |  | 17 | 17 | 12 | 12 |  | 17 | 17 | 11 | 11 | 11 | 17 | 17 | 11 | 11 | 11 | 17 | 17 | 11 | 11 | 11 | 17 | 17 | 11 | 11 | 11 | 17 | 17 |  |  |  | 17 | 17 | 14 |  |  | 17 | 17 | 14 |  |  | 17 | 17 | 12 | 12 |  | 17 | 17 | 12 | 12 |  | 17 | 17 | 12 | 12 |  | 17 | 17 | 11 | 11 | 11 | 17 | 17 | 11 | 11 | 11 | 17 | 17 | 11 | 11 | 11 | 17 | 17 | 11 | 11 | 11 | 17 | 17 | 14 |  |  | 17 | 17 | 14 |  |  | 17 | 17 | 12 | 12 |  | 17 | 17 | 12 | 12 |  | 17 | 17 | 12 | 12 |  | 17 | 17 | 11 | 11 | 11 | 17 | 17 | 11 | 11 | 11 | 17 | 17 | 11 | 11 | 11 | 17 | 17 | 11 | 11 | 11 | 17
| 6115 | 33 | 6 |  |  |  | 6 | 3 | 3 |  |  | 6.0103 | -99 | -99 | -99 |  | -94.2288 | 0 | 0 | 0 | 0 | 6.0206 | 3 | 3 |  |  | 6.0103 | -99 | -99 | -99 |  | -94.2288 | 0 | 0 | 0 | 0 | 6.0206 | 6 |  |  |  | 6 | 3 | 3 |  |  | 6.0103 | 3 | 3 |  |  | 6.0103 | -99 | -99 | -99 |  | -94.2288 | -99 | -99 | -99 |  | -94.2288 | -99 | -99 | -99 |  | -94.2288 | 0 | 0 | 0 | 0 | 6.0206 | 0 | 0 | 0 | 0 | 6.0206 | 0 | 0 | 0 | 0 | 6.0206 | 0 | 0 | 0 | 0 | 6.0206 | 3 | 3 |  |  | 6.0103 | 3 | 3 |  |  | 6.0103 | -99 | -99 | -99 |  | -94.2288 | -99 | -99 | -99 |  | -94.2288 | -99 | -99 | -99 |  | -94.2288 | 0 | 0 | 0 | 0 | 6.0206 | 0 | 0 | 0 | 0 | 6.0206 | 0 | 0 | 0 | 0 | 6.0206 | 0 | 0 | 0 | 0 | 6.0206 | 9 |  |  |  | 9 | 6 | 6 |  |  | 9.0103 | 6 | 6 |  |  | 9.0103 | -99 | -99 | -99 |  | -94.2288 | -99 | -99 | -99 |  | -94.2288 | -99 | -99 | -99 |  | -94.2288 | 3 | 3 | 3 | 3 | 9.0206 | 3 | 3 | 3 | 3 | 9.0206 | 3 | 3 | 3 | 3 | 9.0206 | 3 | 3 | 3 | 3 | 9.0206 | 6 | 6 |  |  | 9.0103 | 6 | 6 |  |  | 9.0103 | -99 | -99 | -99 |  | -94.2288 | -99 | -99 | -99 |  | -94.2288 | -99 | -99 | -99 |  | -94.2288 | 3 | 3 | 3 | 3 | 9.0206 | 3 | 3 | 3 | 3 | 9.0206 | 3 | 3 | 3 | 3 | 9.0206 | 3 | 3 | 3 | 3 | 9.0206 | 13 |  |  |  | 13 | 9 | 9 |  |  | 12.0103 | 9 | 9 |  |  | 12.0103 | -99 | -99 | -99 |  | -94.2288 | -99 | -99 | -99 |  | -94.2288 | -99 | -99 | -99 |  | -94.2288 | 6 | 6 | 6 | 6 | 12.0206 | 6 | 6 | 6 | 6 | 12.0206 | 6 | 6 | 6 | 6 | 12.0206 | 6 | 6 | 6 | 6 | 12.0206 | 9 | 9 |  |  | 12.0103 | 9 | 9 |  |  | 12.0103 | -99 | -99 | -99 |  | -94.2288 | -99 | -99 | -99 |  | -94.2288 | -99 | -99 | -99 |  | -94.2288 | 6 | 6 | 6 | 6 | 12.0206 | 6 | 6 | 6 | 6 | 12.0206 | 6 | 6 | 6 | 6 | 12.0206 | 6 | 6 | 6 | 6 | 12.0206 | 15 |  |  |  | 15 | 12 | 12 |  |  | 15.0103 | 12 | 12 |  |  | 15.0103 | -99 | -99 | -99 |  | -94.2288 | -99 | -99 | -99 |  | -94.2288 | -99 | -99 | -99 |  | -94.2288 | 9 | 9 | 9 | 9 | 15.0206 | 9 | 9 | 9 | 9 | 15.0206 | 9 | 9 | 9 | 9 | 15.0206 | 9 | 9 | 9 | 9 | 15.0206 | 12 | 12 |  |  | 15.0103 | 12 | 12 |  |  | 15.0103 | -99 | -99 | -99 |  | -94.2288 | -99 | -99 | -99 |  | -94.2288 | -99 | -99 | -99 |  | -94.2288 | 9 | 9 | 9 | 9 | 15.0206 | 9 | 9 | 9 | 9 | 15.0206 | 9 | 9 | 9 | 9 | 15.0206 | 9 | 9 | 9 | 9 | 15.0206
| 6135 | 37 | 6 |  |  |  | 6 | 3 | 3 |  |  | 6.0103 | -99 | -99 | -99 |  | -94.2288 | 0 | 0 | 0 | 0 | 6.0206 | 3 | 3 |  |  | 6.0103 | -99 | -99 | -99 |  | -94.2288 | 0 | 0 | 0 | 0 | 6.0206 | 6 |  |  |  | 6 | 3 | 3 |  |  | 6.0103 | 3 | 3 |  |  | 6.0103 | -99 | -99 | -99 |  | -94.2288 | -99 | -99 | -99 |  | -94.2288 | -99 | -99 | -99 |  | -94.2288 | 0 | 0 | 0 | 0 | 6.0206 | 0 | 0 | 0 | 0 | 6.0206 | 0 | 0 | 0 | 0 | 6.0206 | 0 | 0 | 0 | 0 | 6.0206 | 3 | 3 |  |  | 6.0103 | 3 | 3 |  |  | 6.0103 | -99 | -99 | -99 |  | -94.2288 | -99 | -99 | -99 |  | -94.2288 | -99 | -99 | -99 |  | -94.2288 | 0 | 0 | 0 | 0 | 6.0206 | 0 | 0 | 0 | 0 | 6.0206 | 0 | 0 | 0 | 0 | 6.0206 | 0 | 0 | 0 | 0 | 6.0206 | 14 |  |  |  | 21 | 14 | 18 |  |  | 17 | 14 | 18 |  |  | 17 | 14 | 16 | 17 |  | 17 | 14 | 16 | 17 |  | 17 | 14 | 16 | 17 |  | 17 | 14 | 15 | 15 | 15 | 17 | 14 | 15 | 15 | 15 | 17 | 14 | 15 | 15 | 15 | 17 | 14 | 15 | 15 | 15 | 17 | 14 | 18 |  |  | 17 | 14 | 18 |  |  | 17 | 14 | 16 | 17 |  | 17 | 14 | 16 | 17 |  | 17 | 14 | 16 | 17 |  | 17 | 14 | 15 | 15 | 15 | 17 | 14 | 15 | 15 | 15 | 17 | 14 | 15 | 15 | 15 | 17 | 14 | 15 | 15 | 15 | 17 | 17 |  |  |  | 17 | 17 | 14 |  |  | 17 | 17 | 14 |  |  | 17 | 17 | 12 | 12 |  | 17 | 17 | 12 | 12 |  | 17 | 17 | 12 | 12 |  | 17 | 17 | 11 | 11 | 11 | 17 | 17 | 11 | 11 | 11 | 17 | 17 | 11 | 11 | 11 | 17 | 17 | 11 | 11 | 11 | 17 | 17 | 14 |  |  | 17 | 17 | 14 |  |  | 17 | 17 | 12 | 12 |  | 17 | 17 | 12 | 12 |  | 17 | 17 | 12 | 12 |  | 17 | 17 | 11 | 11 | 11 | 17 | 17 | 11 | 11 | 11 | 17 | 17 | 11 | 11 | 11 | 17 | 17 | 11 | 11 | 11 | 17 | 17 |  |  |  | 17 | 17 | 14 |  |  | 17 | 17 | 14 |  |  | 17 | 17 | 12 | 12 |  | 17 | 17 | 12 | 12 |  | 17 | 17 | 12 | 12 |  | 17 | 17 | 11 | 11 | 11 | 17 | 17 | 11 | 11 | 11 | 17 | 17 | 11 | 11 | 11 | 17 | 17 | 11 | 11 | 11 | 17 | 17 | 14 |  |  | 17 | 17 | 14 |  |  | 17 | 17 | 12 | 12 |  | 17 | 17 | 12 | 12 |  | 17 | 17 | 12 | 12 |  | 17 | 17 | 11 | 11 | 11 | 17 | 17 | 11 | 11 | 11 | 17 | 17 | 11 | 11 | 11 | 17 | 17 | 11 | 11 | 11 | 17
| 6155 | 41 | 6 |  |  |  | 6 | 3 | 3 |  |  | 6.0103 | -99 | -99 | -99 |  | -94.2288 | 0 | 0 | 0 | 0 | 6.0206 | 3 | 3 |  |  | 6.0103 | -99 | -99 | -99 |  | -94.2288 | 0 | 0 | 0 | 0 | 6.0206 | 6 |  |  |  | 6 | 3 | 3 |  |  | 6.0103 | 3 | 3 |  |  | 6.0103 | -99 | -99 | -99 |  | -94.2288 | -99 | -99 | -99 |  | -94.2288 | -99 | -99 | -99 |  | -94.2288 | 0 | 0 | 0 | 0 | 6.0206 | 0 | 0 | 0 | 0 | 6.0206 | 0 | 0 | 0 | 0 | 6.0206 | 0 | 0 | 0 | 0 | 6.0206 | 3 | 3 |  |  | 6.0103 | 3 | 3 |  |  | 6.0103 | -99 | -99 | -99 |  | -94.2288 | -99 | -99 | -99 |  | -94.2288 | -99 | -99 | -99 |  | -94.2288 | 0 | 0 | 0 | 0 | 6.0206 | 0 | 0 | 0 | 0 | 6.0206 | 0 | 0 | 0 | 0 | 6.0206 | 0 | 0 | 0 | 0 | 6.0206 | 9 |  |  |  | 9 | 6 | 6 |  |  | 9.0103 | 6 | 6 |  |  | 9.0103 | -99 | -99 | -99 |  | -94.2288 | -99 | -99 | -99 |  | -94.2288 | -99 | -99 | -99 |  | -94.2288 | 3 | 3 | 3 | 3 | 9.0206 | 3 | 3 | 3 | 3 | 9.0206 | 3 | 3 | 3 | 3 | 9.0206 | 3 | 3 | 3 | 3 | 9.0206 | 6 | 6 |  |  | 9.0103 | 6 | 6 |  |  | 9.0103 | -99 | -99 | -99 |  | -94.2288 | -99 | -99 | -99 |  | -94.2288 | -99 | -99 | -99 |  | -94.2288 | 3 | 3 | 3 | 3 | 9.0206 | 3 | 3 | 3 | 3 | 9.0206 | 3 | 3 | 3 | 3 | 9.0206 | 3 | 3 | 3 | 3 | 9.0206 | 17 |  |  |  | 17 | 17 | 14 |  |  | 17 | 17 | 14 |  |  | 17 | 17 | 12 | 12 |  | 17 | 17 | 12 | 12 |  | 17 | 17 | 12 | 12 |  | 17 | 17 | 11 | 11 | 11 | 17 | 17 | 11 | 11 | 11 | 17 | 17 | 11 | 11 | 11 | 17 | 17 | 11 | 11 | 11 | 17 | 17 | 14 |  |  | 17 | 17 | 14 |  |  | 17 | 17 | 12 | 12 |  | 17 | 17 | 12 | 12 |  | 17 | 17 | 12 | 12 |  | 17 | 17 | 11 | 11 | 11 | 17 | 17 | 11 | 11 | 11 | 17 | 17 | 11 | 11 | 11 | 17 | 17 | 11 | 11 | 11 | 17 | 17 |  |  |  | 17 | 17 | 14 |  |  | 17 | 17 | 14 |  |  | 17 | 17 | 12 | 12 |  | 17 | 17 | 12 | 12 |  | 17 | 17 | 12 | 12 |  | 17 | 17 | 11 | 11 | 11 | 17 | 17 | 11 | 11 | 11 | 17 | 17 | 11 | 11 | 11 | 17 | 17 | 11 | 11 | 11 | 17 | 17 | 14 |  |  | 17 | 17 | 14 |  |  | 17 | 17 | 12 | 12 |  | 17 | 17 | 12 | 12 |  | 17 | 17 | 12 | 12 |  | 17 | 17 | 11 | 11 | 11 | 17 | 17 | 11 | 11 | 11 | 17 | 17 | 11 | 11 | 11 | 17 | 17 | 11 | 11 | 11 | 17
| 6175 | 45 | 6 |  |  |  | 6 | 3 | 3 |  |  | 6.0103 | -99 | -99 | -99 |  | -94.2288 | 0 | 0 | 0 | 0 | 6.0206 | 3 | 3 |  |  | 6.0103 | -99 | -99 | -99 |  | -94.2288 | 0 | 0 | 0 | 0 | 6.0206 | 6 |  |  |  | 6 | 3 | 3 |  |  | 6.0103 | 3 | 3 |  |  | 6.0103 | -99 | -99 | -99 |  | -94.2288 | -99 | -99 | -99 |  | -94.2288 | -99 | -99 | -99 |  | -94.2288 | 0 | 0 | 0 | 0 | 6.0206 | 0 | 0 | 0 | 0 | 6.0206 | 0 | 0 | 0 | 0 | 6.0206 | 0 | 0 | 0 | 0 | 6.0206 | 3 | 3 |  |  | 6.0103 | 3 | 3 |  |  | 6.0103 | -99 | -99 | -99 |  | -94.2288 | -99 | -99 | -99 |  | -94.2288 | -99 | -99 | -99 |  | -94.2288 | 0 | 0 | 0 | 0 | 6.0206 | 0 | 0 | 0 | 0 | 6.0206 | 0 | 0 | 0 | 0 | 6.0206 | 0 | 0 | 0 | 0 | 6.0206 | 14 |  |  |  | 22 | 14 | 19 |  |  | 17 | 14 | 19 |  |  | 17 | 14 | 17 | 18 |  | 17 | 14 | 17 | 18 |  | 17 | 14 | 17 | 18 |  | 17 | 14 | 16 | 16 | 16 | 17 | 14 | 16 | 16 | 16 | 17 | 14 | 16 | 16 | 16 | 17 | 14 | 16 | 16 | 16 | 17 | 14 | 19 |  |  | 17 | 14 | 19 |  |  | 17 | 14 | 17 | 18 |  | 17 | 14 | 17 | 18 |  | 17 | 14 | 17 | 18 |  | 17 | 14 | 16 | 16 | 16 | 17 | 14 | 16 | 16 | 16 | 17 | 14 | 16 | 16 | 16 | 17 | 14 | 16 | 16 | 16 | 17 | 17 |  |  |  | 17 | 17 | 14 |  |  | 17 | 17 | 14 |  |  | 17 | 17 | 12 | 12 |  | 17 | 17 | 12 | 12 |  | 17 | 17 | 12 | 12 |  | 17 | 17 | 11 | 11 | 11 | 17 | 17 | 11 | 11 | 11 | 17 | 17 | 11 | 11 | 11 | 17 | 17 | 11 | 11 | 11 | 17 | 17 | 14 |  |  | 17 | 17 | 14 |  |  | 17 | 17 | 12 | 12 |  | 17 | 17 | 12 | 12 |  | 17 | 17 | 12 | 12 |  | 17 | 17 | 11 | 11 | 11 | 17 | 17 | 11 | 11 | 11 | 17 | 17 | 11 | 11 | 11 | 17 | 17 | 11 | 11 | 11 | 17 | 17 |  |  |  | 17 | 17 | 14 |  |  | 17 | 17 | 14 |  |  | 17 | 17 | 12 | 12 |  | 17 | 17 | 12 | 12 |  | 17 | 17 | 12 | 12 |  | 17 | 17 | 11 | 11 | 11 | 17 | 17 | 11 | 11 | 11 | 17 | 17 | 11 | 11 | 11 | 17 | 17 | 11 | 11 | 11 | 17 | 17 | 14 |  |  | 17 | 17 | 14 |  |  | 17 | 17 | 12 | 12 |  | 17 | 17 | 12 | 12 |  | 17 | 17 | 12 | 12 |  | 17 | 17 | 11 | 11 | 11 | 17 | 17 | 11 | 11 | 11 | 17 | 17 | 11 | 11 | 11 | 17 | 17 | 11 | 11 | 11 | 17
| 6195 | 49 | 6 |  |  |  | 6 | 3 | 3 |  |  | 6.0103 | -99 | -99 | -99 |  | -94.2288 | 0 | 0 | 0 | 0 | 6.0206 | 3 | 3 |  |  | 6.0103 | -99 | -99 | -99 |  | -94.2288 | 0 | 0 | 0 | 0 | 6.0206 | 6 |  |  |  | 6 | 3 | 3 |  |  | 6.0103 | 3 | 3 |  |  | 6.0103 | -99 | -99 | -99 |  | -94.2288 | -99 | -99 | -99 |  | -94.2288 | -99 | -99 | -99 |  | -94.2288 | 0 | 0 | 0 | 0 | 6.0206 | 0 | 0 | 0 | 0 | 6.0206 | 0 | 0 | 0 | 0 | 6.0206 | 0 | 0 | 0 | 0 | 6.0206 | 3 | 3 |  |  | 6.0103 | 3 | 3 |  |  | 6.0103 | -99 | -99 | -99 |  | -94.2288 | -99 | -99 | -99 |  | -94.2288 | -99 | -99 | -99 |  | -94.2288 | 0 | 0 | 0 | 0 | 6.0206 | 0 | 0 | 0 | 0 | 6.0206 | 0 | 0 | 0 | 0 | 6.0206 | 0 | 0 | 0 | 0 | 6.0206 | 9 |  |  |  | 9 | 6 | 6 |  |  | 9.0103 | 6 | 6 |  |  | 9.0103 | -99 | -99 | -99 |  | -94.2288 | -99 | -99 | -99 |  | -94.2288 | -99 | -99 | -99 |  | -94.2288 | 3 | 3 | 3 | 3 | 9.0206 | 3 | 3 | 3 | 3 | 9.0206 | 3 | 3 | 3 | 3 | 9.0206 | 3 | 3 | 3 | 3 | 9.0206 | 6 | 6 |  |  | 9.0103 | 6 | 6 |  |  | 9.0103 | -99 | -99 | -99 |  | -94.2288 | -99 | -99 | -99 |  | -94.2288 | -99 | -99 | -99 |  | -94.2288 | 3 | 3 | 3 | 3 | 9.0206 | 3 | 3 | 3 | 3 | 9.0206 | 3 | 3 | 3 | 3 | 9.0206 | 3 | 3 | 3 | 3 | 9.0206 | 13 |  |  |  | 13 | 9 | 9 |  |  | 12.0103 | 9 | 9 |  |  | 12.0103 | -99 | -99 | -99 |  | -94.2288 | -99 | -99 | -99 |  | -94.2288 | -99 | -99 | -99 |  | -94.2288 | 6 | 6 | 6 | 6 | 12.0206 | 6 | 6 | 6 | 6 | 12.0206 | 6 | 6 | 6 | 6 | 12.0206 | 6 | 6 | 6 | 6 | 12.0206 | 9 | 9 |  |  | 12.0103 | 9 | 9 |  |  | 12.0103 | -99 | -99 | -99 |  | -94.2288 | -99 | -99 | -99 |  | -94.2288 | -99 | -99 | -99 |  | -94.2288 | 6 | 6 | 6 | 6 | 12.0206 | 6 | 6 | 6 | 6 | 12.0206 | 6 | 6 | 6 | 6 | 12.0206 | 6 | 6 | 6 | 6 | 12.0206 | 17 |  |  |  | 17 | 17 | 14 |  |  | 17 | 17 | 14 |  |  | 17 | 17 | 12 | 12 |  | 17 | 17 | 12 | 12 |  | 17 | 17 | 12 | 12 |  | 17 | 17 | 11 | 11 | 11 | 17 | 17 | 11 | 11 | 11 | 17 | 17 | 11 | 11 | 11 | 17 | 17 | 11 | 11 | 11 | 17 | 17 | 14 |  |  | 17 | 17 | 14 |  |  | 17 | 17 | 12 | 12 |  | 17 | 17 | 12 | 12 |  | 17 | 17 | 12 | 12 |  | 17 | 17 | 11 | 11 | 11 | 17 | 17 | 11 | 11 | 11 | 17 | 17 | 11 | 11 | 11 | 17 | 17 | 11 | 11 | 11 | 17
| 6215 | 53 | 6 |  |  |  | 6 | 3 | 3 |  |  | 6.0103 | -99 | -99 | -99 |  | -94.2288 | 0 | 0 | 0 | 0 | 6.0206 | 3 | 3 |  |  | 6.0103 | -99 | -99 | -99 |  | -94.2288 | 0 | 0 | 0 | 0 | 6.0206 | 6 |  |  |  | 6 | 3 | 3 |  |  | 6.0103 | 3 | 3 |  |  | 6.0103 | -99 | -99 | -99 |  | -94.2288 | -99 | -99 | -99 |  | -94.2288 | -99 | -99 | -99 |  | -94.2288 | 0 | 0 | 0 | 0 | 6.0206 | 0 | 0 | 0 | 0 | 6.0206 | 0 | 0 | 0 | 0 | 6.0206 | 0 | 0 | 0 | 0 | 6.0206 | 3 | 3 |  |  | 6.0103 | 3 | 3 |  |  | 6.0103 | -99 | -99 | -99 |  | -94.2288 | -99 | -99 | -99 |  | -94.2288 | -99 | -99 | -99 |  | -94.2288 | 0 | 0 | 0 | 0 | 6.0206 | 0 | 0 | 0 | 0 | 6.0206 | 0 | 0 | 0 | 0 | 6.0206 | 0 | 0 | 0 | 0 | 6.0206 | 14 |  |  |  | 23 | 14 | 20 |  |  | 17 | 14 | 20 |  |  | 17 | 14 | 18 | 19 |  | 17 | 14 | 18 | 19 |  | 17 | 14 | 18 | 19 |  | 17 | 14 | 17 | 17 | 17 | 17 | 14 | 17 | 17 | 17 | 17 | 14 | 17 | 17 | 17 | 17 | 14 | 17 | 17 | 17 | 17 | 14 | 20 |  |  | 17 | 14 | 20 |  |  | 17 | 14 | 18 | 19 |  | 17 | 14 | 18 | 19 |  | 17 | 14 | 18 | 19 |  | 17 | 14 | 17 | 17 | 17 | 17 | 14 | 17 | 17 | 17 | 17 | 14 | 17 | 17 | 17 | 17 | 14 | 17 | 17 | 17 | 17 | 17 |  |  |  | 17 | 17 | 14 |  |  | 17 | 17 | 14 |  |  | 17 | 17 | 12 | 12 |  | 17 | 17 | 12 | 12 |  | 17 | 17 | 12 | 12 |  | 17 | 17 | 11 | 11 | 11 | 17 | 17 | 11 | 11 | 11 | 17 | 17 | 11 | 11 | 11 | 17 | 17 | 11 | 11 | 11 | 17 | 17 | 14 |  |  | 17 | 17 | 14 |  |  | 17 | 17 | 12 | 12 |  | 17 | 17 | 12 | 12 |  | 17 | 17 | 12 | 12 |  | 17 | 17 | 11 | 11 | 11 | 17 | 17 | 11 | 11 | 11 | 17 | 17 | 11 | 11 | 11 | 17 | 17 | 11 | 11 | 11 | 17 | 17 |  |  |  | 17 | 17 | 14 |  |  | 17 | 17 | 14 |  |  | 17 | 17 | 12 | 12 |  | 17 | 17 | 12 | 12 |  | 17 | 17 | 12 | 12 |  | 17 | 17 | 11 | 11 | 11 | 17 | 17 | 11 | 11 | 11 | 17 | 17 | 11 | 11 | 11 | 17 | 17 | 11 | 11 | 11 | 17 | 17 | 14 |  |  | 17 | 17 | 14 |  |  | 17 | 17 | 12 | 12 |  | 17 | 17 | 12 | 12 |  | 17 | 17 | 12 | 12 |  | 17 | 17 | 11 | 11 | 11 | 17 | 17 | 11 | 11 | 11 | 17 | 17 | 11 | 11 | 11 | 17 | 17 | 11 | 11 | 11 | 17
| 6235 | 57 | 6 |  |  |  | 6 | 3 | 3 |  |  | 6.0103 | -99 | -99 | -99 |  | -94.2288 | 0 | 0 | 0 | 0 | 6.0206 | 3 | 3 |  |  | 6.0103 | -99 | -99 | -99 |  | -94.2288 | 0 | 0 | 0 | 0 | 6.0206 | 6 |  |  |  | 6 | 3 | 3 |  |  | 6.0103 | 3 | 3 |  |  | 6.0103 | -99 | -99 | -99 |  | -94.2288 | -99 | -99 | -99 |  | -94.2288 | -99 | -99 | -99 |  | -94.2288 | 0 | 0 | 0 | 0 | 6.0206 | 0 | 0 | 0 | 0 | 6.0206 | 0 | 0 | 0 | 0 | 6.0206 | 0 | 0 | 0 | 0 | 6.0206 | 3 | 3 |  |  | 6.0103 | 3 | 3 |  |  | 6.0103 | -99 | -99 | -99 |  | -94.2288 | -99 | -99 | -99 |  | -94.2288 | -99 | -99 | -99 |  | -94.2288 | 0 | 0 | 0 | 0 | 6.0206 | 0 | 0 | 0 | 0 | 6.0206 | 0 | 0 | 0 | 0 | 6.0206 | 0 | 0 | 0 | 0 | 6.0206 | 9 |  |  |  | 9 | 6 | 6 |  |  | 9.0103 | 6 | 6 |  |  | 9.0103 | -99 | -99 | -99 |  | -94.2288 | -99 | -99 | -99 |  | -94.2288 | -99 | -99 | -99 |  | -94.2288 | 3 | 3 | 3 | 3 | 9.0206 | 3 | 3 | 3 | 3 | 9.0206 | 3 | 3 | 3 | 3 | 9.0206 | 3 | 3 | 3 | 3 | 9.0206 | 6 | 6 |  |  | 9.0103 | 6 | 6 |  |  | 9.0103 | -99 | -99 | -99 |  | -94.2288 | -99 | -99 | -99 |  | -94.2288 | -99 | -99 | -99 |  | -94.2288 | 3 | 3 | 3 | 3 | 9.0206 | 3 | 3 | 3 | 3 | 9.0206 | 3 | 3 | 3 | 3 | 9.0206 | 3 | 3 | 3 | 3 | 9.0206 | 17 |  |  |  | 17 | 17 | 14 |  |  | 17 | 17 | 14 |  |  | 17 | 17 | 12 | 12 |  | 17 | 17 | 12 | 12 |  | 17 | 17 | 12 | 12 |  | 17 | 17 | 11 | 11 | 11 | 17 | 17 | 11 | 11 | 11 | 17 | 17 | 11 | 11 | 11 | 17 | 17 | 11 | 11 | 11 | 17 | 17 | 14 |  |  | 17 | 17 | 14 |  |  | 17 | 17 | 12 | 12 |  | 17 | 17 | 12 | 12 |  | 17 | 17 | 12 | 12 |  | 17 | 17 | 11 | 11 | 11 | 17 | 17 | 11 | 11 | 11 | 17 | 17 | 11 | 11 | 11 | 17 | 17 | 11 | 11 | 11 | 17 | 17 |  |  |  | 17 | 17 | 14 |  |  | 17 | 17 | 14 |  |  | 17 | 17 | 12 | 12 |  | 17 | 17 | 12 | 12 |  | 17 | 17 | 12 | 12 |  | 17 | 17 | 11 | 11 | 11 | 17 | 17 | 11 | 11 | 11 | 17 | 17 | 11 | 11 | 11 | 17 | 17 | 11 | 11 | 11 | 17 | 17 | 14 |  |  | 17 | 17 | 14 |  |  | 17 | 17 | 12 | 12 |  | 17 | 17 | 12 | 12 |  | 17 | 17 | 12 | 12 |  | 17 | 17 | 11 | 11 | 11 | 17 | 17 | 11 | 11 | 11 | 17 | 17 | 11 | 11 | 11 | 17 | 17 | 11 | 11 | 11 | 17
| 6255 | 61 | 6 |  |  |  | 6 | 3 | 3 |  |  | 6.0103 | -99 | -99 | -99 |  | -94.2288 | 0 | 0 | 0 | 0 | 6.0206 | 3 | 3 |  |  | 6.0103 | -99 | -99 | -99 |  | -94.2288 | 0 | 0 | 0 | 0 | 6.0206 | 6 |  |  |  | 6 | 3 | 3 |  |  | 6.0103 | 3 | 3 |  |  | 6.0103 | -99 | -99 | -99 |  | -94.2288 | -99 | -99 | -99 |  | -94.2288 | -99 | -99 | -99 |  | -94.2288 | 0 | 0 | 0 | 0 | 6.0206 | 0 | 0 | 0 | 0 | 6.0206 | 0 | 0 | 0 | 0 | 6.0206 | 0 | 0 | 0 | 0 | 6.0206 | 3 | 3 |  |  | 6.0103 | 3 | 3 |  |  | 6.0103 | -99 | -99 | -99 |  | -94.2288 | -99 | -99 | -99 |  | -94.2288 | -99 | -99 | -99 |  | -94.2288 | 0 | 0 | 0 | 0 | 6.0206 | 0 | 0 | 0 | 0 | 6.0206 | 0 | 0 | 0 | 0 | 6.0206 | 0 | 0 | 0 | 0 | 6.0206 | 14 |  |  |  | 24 | 14 | 21 |  |  | 17 | 14 | 21 |  |  | 17 | 14 | 19 | 20 |  | 17 | 14 | 19 | 20 |  | 17 | 14 | 19 | 20 |  | 17 | 14 | 18 | 18 | 18 | 17 | 14 | 18 | 18 | 18 | 17 | 14 | 18 | 18 | 18 | 17 | 14 | 18 | 18 | 18 | 17 | 14 | 21 |  |  | 17 | 14 | 21 |  |  | 17 | 14 | 19 | 20 |  | 17 | 14 | 19 | 20 |  | 17 | 14 | 19 | 20 |  | 17 | 14 | 18 | 18 | 18 | 17 | 14 | 18 | 18 | 18 | 17 | 14 | 18 | 18 | 18 | 17 | 14 | 18 | 18 | 18 | 17 | 17 |  |  |  | 17 | 17 | 14 |  |  | 17 | 17 | 14 |  |  | 17 | 17 | 12 | 12 |  | 17 | 17 | 12 | 12 |  | 17 | 17 | 12 | 12 |  | 17 | 17 | 11 | 11 | 11 | 17 | 17 | 11 | 11 | 11 | 17 | 17 | 11 | 11 | 11 | 17 | 17 | 11 | 11 | 11 | 17 | 17 | 14 |  |  | 17 | 17 | 14 |  |  | 17 | 17 | 12 | 12 |  | 17 | 17 | 12 | 12 |  | 17 | 17 | 12 | 12 |  | 17 | 17 | 11 | 11 | 11 | 17 | 17 | 11 | 11 | 11 | 17 | 17 | 11 | 11 | 11 | 17 | 17 | 11 | 11 | 11 | 17 | 17 |  |  |  | 17 | 17 | 14 |  |  | 17 | 17 | 14 |  |  | 17 | 17 | 12 | 12 |  | 17 | 17 | 12 | 12 |  | 17 | 17 | 12 | 12 |  | 17 | 17 | 11 | 11 | 11 | 17 | 17 | 11 | 11 | 11 | 17 | 17 | 11 | 11 | 11 | 17 | 17 | 11 | 11 | 11 | 17 | 17 | 14 |  |  | 17 | 17 | 14 |  |  | 17 | 17 | 12 | 12 |  | 17 | 17 | 12 | 12 |  | 17 | 17 | 12 | 12 |  | 17 | 17 | 11 | 11 | 11 | 17 | 17 | 11 | 11 | 11 | 17 | 17 | 11 | 11 | 11 | 17 | 17 | 11 | 11 | 11 | 17
| 6275 | 65 | 6 |  |  |  | 6 | 3 | 3 |  |  | 6.0103 | -99 | -99 | -99 |  | -94.2288 | 0 | 0 | 0 | 0 | 6.0206 | 3 | 3 |  |  | 6.0103 | -99 | -99 | -99 |  | -94.2288 | 0 | 0 | 0 | 0 | 6.0206 | 6 |  |  |  | 6 | 3 | 3 |  |  | 6.0103 | 3 | 3 |  |  | 6.0103 | -99 | -99 | -99 |  | -94.2288 | -99 | -99 | -99 |  | -94.2288 | -99 | -99 | -99 |  | -94.2288 | 0 | 0 | 0 | 0 | 6.0206 | 0 | 0 | 0 | 0 | 6.0206 | 0 | 0 | 0 | 0 | 6.0206 | 0 | 0 | 0 | 0 | 6.0206 | 3 | 3 |  |  | 6.0103 | 3 | 3 |  |  | 6.0103 | -99 | -99 | -99 |  | -94.2288 | -99 | -99 | -99 |  | -94.2288 | -99 | -99 | -99 |  | -94.2288 | 0 | 0 | 0 | 0 | 6.0206 | 0 | 0 | 0 | 0 | 6.0206 | 0 | 0 | 0 | 0 | 6.0206 | 0 | 0 | 0 | 0 | 6.0206 | 9 |  |  |  | 9 | 6 | 6 |  |  | 9.0103 | 6 | 6 |  |  | 9.0103 | -99 | -99 | -99 |  | -94.2288 | -99 | -99 | -99 |  | -94.2288 | -99 | -99 | -99 |  | -94.2288 | 3 | 3 | 3 | 3 | 9.0206 | 3 | 3 | 3 | 3 | 9.0206 | 3 | 3 | 3 | 3 | 9.0206 | 3 | 3 | 3 | 3 | 9.0206 | 6 | 6 |  |  | 9.0103 | 6 | 6 |  |  | 9.0103 | -99 | -99 | -99 |  | -94.2288 | -99 | -99 | -99 |  | -94.2288 | -99 | -99 | -99 |  | -94.2288 | 3 | 3 | 3 | 3 | 9.0206 | 3 | 3 | 3 | 3 | 9.0206 | 3 | 3 | 3 | 3 | 9.0206 | 3 | 3 | 3 | 3 | 9.0206 | 13 |  |  |  | 13 | 9 | 9 |  |  | 12.0103 | 9 | 9 |  |  | 12.0103 | -99 | -99 | -99 |  | -94.2288 | -99 | -99 | -99 |  | -94.2288 | -99 | -99 | -99 |  | -94.2288 | 6 | 6 | 6 | 6 | 12.0206 | 6 | 6 | 6 | 6 | 12.0206 | 6 | 6 | 6 | 6 | 12.0206 | 6 | 6 | 6 | 6 | 12.0206 | 9 | 9 |  |  | 12.0103 | 9 | 9 |  |  | 12.0103 | -99 | -99 | -99 |  | -94.2288 | -99 | -99 | -99 |  | -94.2288 | -99 | -99 | -99 |  | -94.2288 | 6 | 6 | 6 | 6 | 12.0206 | 6 | 6 | 6 | 6 | 12.0206 | 6 | 6 | 6 | 6 | 12.0206 | 6 | 6 | 6 | 6 | 12.0206 | 15 |  |  |  | 15 | 12 | 12 |  |  | 15.0103 | 12 | 12 |  |  | 15.0103 | -99 | -99 | -99 |  | -94.2288 | -99 | -99 | -99 |  | -94.2288 | -99 | -99 | -99 |  | -94.2288 | 9 | 9 | 9 | 9 | 15.0206 | 9 | 9 | 9 | 9 | 15.0206 | 9 | 9 | 9 | 9 | 15.0206 | 9 | 9 | 9 | 9 | 15.0206 | 12 | 12 |  |  | 15.0103 | 12 | 12 |  |  | 15.0103 | -99 | -99 | -99 |  | -94.2288 | -99 | -99 | -99 |  | -94.2288 | -99 | -99 | -99 |  | -94.2288 | 9 | 9 | 9 | 9 | 15.0206 | 9 | 9 | 9 | 9 | 15.0206 | 9 | 9 | 9 | 9 | 15.0206 | 9 | 9 | 9 | 9 | 15.0206 | 17 |  |  |  | 17 | 16 | 16 |  |  | 19.0103 | 16 | 16 |  |  | 19.0103 | -99 | -99 | -99 |  | -94.2288 | -99 | -99 | -99 |  | -94.2288 | -99 | -99 | -99 |  | -94.2288 | 13 | 13 | 13 | 13 | 19.0206 | 13 | 13 | 13 | 13 | 19.0206 | 13 | 13 | 13 | 13 | 19.0206 | 13 | 13 | 13 | 13 | 19.0206 | 16 | 16 |  |  | 19.0103 | 16 | 16 |  |  | 19.0103 | -99 | -99 | -99 |  | -94.2288 | -99 | -99 | -99 |  | -94.2288 | -99 | -99 | -99 |  | -94.2288 | 13 | 13 | 13 | 13 | 19.0206 | 13 | 13 | 13 | 13 | 19.0206 | 13 | 13 | 13 | 13 | 19.0206 | 13 | 13 | 13 | 13 | 19.0206
| 6295 | 69 | 6 |  |  |  | 6 | 3 | 3 |  |  | 6.0103 | -99 | -99 | -99 |  | -94.2288 | 0 | 0 | 0 | 0 | 6.0206 | 3 | 3 |  |  | 6.0103 | -99 | -99 | -99 |  | -94.2288 | 0 | 0 | 0 | 0 | 6.0206 | 6 |  |  |  | 6 | 3 | 3 |  |  | 6.0103 | 3 | 3 |  |  | 6.0103 | -99 | -99 | -99 |  | -94.2288 | -99 | -99 | -99 |  | -94.2288 | -99 | -99 | -99 |  | -94.2288 | 0 | 0 | 0 | 0 | 6.0206 | 0 | 0 | 0 | 0 | 6.0206 | 0 | 0 | 0 | 0 | 6.0206 | 0 | 0 | 0 | 0 | 6.0206 | 3 | 3 |  |  | 6.0103 | 3 | 3 |  |  | 6.0103 | -99 | -99 | -99 |  | -94.2288 | -99 | -99 | -99 |  | -94.2288 | -99 | -99 | -99 |  | -94.2288 | 0 | 0 | 0 | 0 | 6.0206 | 0 | 0 | 0 | 0 | 6.0206 | 0 | 0 | 0 | 0 | 6.0206 | 0 | 0 | 0 | 0 | 6.0206 | 14 |  |  |  | 25 | 14 | 22 |  |  | 17 | 14 | 22 |  |  | 17 | 14 | 20 | 21 |  | 17 | 14 | 20 | 21 |  | 17 | 14 | 20 | 21 |  | 17 | 14 | 19 | 19 | 19 | 17 | 14 | 19 | 19 | 19 | 17 | 14 | 19 | 19 | 19 | 17 | 14 | 19 | 19 | 19 | 17 | 14 | 22 |  |  | 17 | 14 | 22 |  |  | 17 | 14 | 20 | 21 |  | 17 | 14 | 20 | 21 |  | 17 | 14 | 20 | 21 |  | 17 | 14 | 19 | 19 | 19 | 17 | 14 | 19 | 19 | 19 | 17 | 14 | 19 | 19 | 19 | 17 | 14 | 19 | 19 | 19 | 17 | 17 |  |  |  | 17 | 17 | 14 |  |  | 17 | 17 | 14 |  |  | 17 | 17 | 12 | 12 |  | 17 | 17 | 12 | 12 |  | 17 | 17 | 12 | 12 |  | 17 | 17 | 11 | 11 | 11 | 17 | 17 | 11 | 11 | 11 | 17 | 17 | 11 | 11 | 11 | 17 | 17 | 11 | 11 | 11 | 17 | 17 | 14 |  |  | 17 | 17 | 14 |  |  | 17 | 17 | 12 | 12 |  | 17 | 17 | 12 | 12 |  | 17 | 17 | 12 | 12 |  | 17 | 17 | 11 | 11 | 11 | 17 | 17 | 11 | 11 | 11 | 17 | 17 | 11 | 11 | 11 | 17 | 17 | 11 | 11 | 11 | 17 | 17 |  |  |  | 17 | 17 | 14 |  |  | 17 | 17 | 14 |  |  | 17 | 17 | 12 | 12 |  | 17 | 17 | 12 | 12 |  | 17 | 17 | 12 | 12 |  | 17 | 17 | 11 | 11 | 11 | 17 | 17 | 11 | 11 | 11 | 17 | 17 | 11 | 11 | 11 | 17 | 17 | 11 | 11 | 11 | 17 | 17 | 14 |  |  | 17 | 17 | 14 |  |  | 17 | 17 | 12 | 12 |  | 17 | 17 | 12 | 12 |  | 17 | 17 | 12 | 12 |  | 17 | 17 | 11 | 11 | 11 | 17 | 17 | 11 | 11 | 11 | 17 | 17 | 11 | 11 | 11 | 17 | 17 | 11 | 11 | 11 | 17
| 6315 | 73 | 6 |  |  |  | 6 | 3 | 3 |  |  | 6.0103 | -99 | -99 | -99 |  | -94.2288 | 0 | 0 | 0 | 0 | 6.0206 | 3 | 3 |  |  | 6.0103 | -99 | -99 | -99 |  | -94.2288 | 0 | 0 | 0 | 0 | 6.0206 | 6 |  |  |  | 6 | 3 | 3 |  |  | 6.0103 | 3 | 3 |  |  | 6.0103 | -99 | -99 | -99 |  | -94.2288 | -99 | -99 | -99 |  | -94.2288 | -99 | -99 | -99 |  | -94.2288 | 0 | 0 | 0 | 0 | 6.0206 | 0 | 0 | 0 | 0 | 6.0206 | 0 | 0 | 0 | 0 | 6.0206 | 0 | 0 | 0 | 0 | 6.0206 | 3 | 3 |  |  | 6.0103 | 3 | 3 |  |  | 6.0103 | -99 | -99 | -99 |  | -94.2288 | -99 | -99 | -99 |  | -94.2288 | -99 | -99 | -99 |  | -94.2288 | 0 | 0 | 0 | 0 | 6.0206 | 0 | 0 | 0 | 0 | 6.0206 | 0 | 0 | 0 | 0 | 6.0206 | 0 | 0 | 0 | 0 | 6.0206 | 9 |  |  |  | 9 | 6 | 6 |  |  | 9.0103 | 6 | 6 |  |  | 9.0103 | -99 | -99 | -99 |  | -94.2288 | -99 | -99 | -99 |  | -94.2288 | -99 | -99 | -99 |  | -94.2288 | 3 | 3 | 3 | 3 | 9.0206 | 3 | 3 | 3 | 3 | 9.0206 | 3 | 3 | 3 | 3 | 9.0206 | 3 | 3 | 3 | 3 | 9.0206 | 6 | 6 |  |  | 9.0103 | 6 | 6 |  |  | 9.0103 | -99 | -99 | -99 |  | -94.2288 | -99 | -99 | -99 |  | -94.2288 | -99 | -99 | -99 |  | -94.2288 | 3 | 3 | 3 | 3 | 9.0206 | 3 | 3 | 3 | 3 | 9.0206 | 3 | 3 | 3 | 3 | 9.0206 | 3 | 3 | 3 | 3 | 9.0206 | 17 |  |  |  | 17 | 17 | 14 |  |  | 17 | 17 | 14 |  |  | 17 | 17 | 12 | 12 |  | 17 | 17 | 12 | 12 |  | 17 | 17 | 12 | 12 |  | 17 | 17 | 11 | 11 | 11 | 17 | 17 | 11 | 11 | 11 | 17 | 17 | 11 | 11 | 11 | 17 | 17 | 11 | 11 | 11 | 17 | 17 | 14 |  |  | 17 | 17 | 14 |  |  | 17 | 17 | 12 | 12 |  | 17 | 17 | 12 | 12 |  | 17 | 17 | 12 | 12 |  | 17 | 17 | 11 | 11 | 11 | 17 | 17 | 11 | 11 | 11 | 17 | 17 | 11 | 11 | 11 | 17 | 17 | 11 | 11 | 11 | 17 | 17 |  |  |  | 17 | 17 | 14 |  |  | 17 | 17 | 14 |  |  | 17 | 17 | 12 | 12 |  | 17 | 17 | 12 | 12 |  | 17 | 17 | 12 | 12 |  | 17 | 17 | 11 | 11 | 11 | 17 | 17 | 11 | 11 | 11 | 17 | 17 | 11 | 11 | 11 | 17 | 17 | 11 | 11 | 11 | 17 | 17 | 14 |  |  | 17 | 17 | 14 |  |  | 17 | 17 | 12 | 12 |  | 17 | 17 | 12 | 12 |  | 17 | 17 | 12 | 12 |  | 17 | 17 | 11 | 11 | 11 | 17 | 17 | 11 | 11 | 11 | 17 | 17 | 11 | 11 | 11 | 17 | 17 | 11 | 11 | 11 | 17
| 6335 | 77 | 6 |  |  |  | 6 | 3 | 3 |  |  | 6.0103 | -99 | -99 | -99 |  | -94.2288 | 0 | 0 | 0 | 0 | 6.0206 | 3 | 3 |  |  | 6.0103 | -99 | -99 | -99 |  | -94.2288 | 0 | 0 | 0 | 0 | 6.0206 | 6 |  |  |  | 6 | 3 | 3 |  |  | 6.0103 | 3 | 3 |  |  | 6.0103 | -99 | -99 | -99 |  | -94.2288 | -99 | -99 | -99 |  | -94.2288 | -99 | -99 | -99 |  | -94.2288 | 0 | 0 | 0 | 0 | 6.0206 | 0 | 0 | 0 | 0 | 6.0206 | 0 | 0 | 0 | 0 | 6.0206 | 0 | 0 | 0 | 0 | 6.0206 | 3 | 3 |  |  | 6.0103 | 3 | 3 |  |  | 6.0103 | -99 | -99 | -99 |  | -94.2288 | -99 | -99 | -99 |  | -94.2288 | -99 | -99 | -99 |  | -94.2288 | 0 | 0 | 0 | 0 | 6.0206 | 0 | 0 | 0 | 0 | 6.0206 | 0 | 0 | 0 | 0 | 6.0206 | 0 | 0 | 0 | 0 | 6.0206 | 14 |  |  |  | 26 | 14 | 23 |  |  | 17 | 14 | 23 |  |  | 17 | 14 | 21 | 22 |  | 17 | 14 | 21 | 22 |  | 17 | 14 | 21 | 22 |  | 17 | 14 | 20 | 20 | 20 | 17 | 14 | 20 | 20 | 20 | 17 | 14 | 20 | 20 | 20 | 17 | 14 | 20 | 20 | 20 | 17 | 14 | 23 |  |  | 17 | 14 | 23 |  |  | 17 | 14 | 21 | 22 |  | 17 | 14 | 21 | 22 |  | 17 | 14 | 21 | 22 |  | 17 | 14 | 20 | 20 | 20 | 17 | 14 | 20 | 20 | 20 | 17 | 14 | 20 | 20 | 20 | 17 | 14 | 20 | 20 | 20 | 17 | 17 |  |  |  | 17 | 17 | 14 |  |  | 17 | 17 | 14 |  |  | 17 | 17 | 12 | 12 |  | 17 | 17 | 12 | 12 |  | 17 | 17 | 12 | 12 |  | 17 | 17 | 11 | 11 | 11 | 17 | 17 | 11 | 11 | 11 | 17 | 17 | 11 | 11 | 11 | 17 | 17 | 11 | 11 | 11 | 17 | 17 | 14 |  |  | 17 | 17 | 14 |  |  | 17 | 17 | 12 | 12 |  | 17 | 17 | 12 | 12 |  | 17 | 17 | 12 | 12 |  | 17 | 17 | 11 | 11 | 11 | 17 | 17 | 11 | 11 | 11 | 17 | 17 | 11 | 11 | 11 | 17 | 17 | 11 | 11 | 11 | 17 | 17 |  |  |  | 17 | 17 | 14 |  |  | 17 | 17 | 14 |  |  | 17 | 17 | 12 | 12 |  | 17 | 17 | 12 | 12 |  | 17 | 17 | 12 | 12 |  | 17 | 17 | 11 | 11 | 11 | 17 | 17 | 11 | 11 | 11 | 17 | 17 | 11 | 11 | 11 | 17 | 17 | 11 | 11 | 11 | 17 | 17 | 14 |  |  | 17 | 17 | 14 |  |  | 17 | 17 | 12 | 12 |  | 17 | 17 | 12 | 12 |  | 17 | 17 | 12 | 12 |  | 17 | 17 | 11 | 11 | 11 | 17 | 17 | 11 | 11 | 11 | 17 | 17 | 11 | 11 | 11 | 17 | 17 | 11 | 11 | 11 | 17
| 6355 | 81 | 6 |  |  |  | 6 | 3 | 3 |  |  | 6.0103 | -99 | -99 | -99 |  | -94.2288 | 0 | 0 | 0 | 0 | 6.0206 | 3 | 3 |  |  | 6.0103 | -99 | -99 | -99 |  | -94.2288 | 0 | 0 | 0 | 0 | 6.0206 | 6 |  |  |  | 6 | 3 | 3 |  |  | 6.0103 | 3 | 3 |  |  | 6.0103 | -99 | -99 | -99 |  | -94.2288 | -99 | -99 | -99 |  | -94.2288 | -99 | -99 | -99 |  | -94.2288 | 0 | 0 | 0 | 0 | 6.0206 | 0 | 0 | 0 | 0 | 6.0206 | 0 | 0 | 0 | 0 | 6.0206 | 0 | 0 | 0 | 0 | 6.0206 | 3 | 3 |  |  | 6.0103 | 3 | 3 |  |  | 6.0103 | -99 | -99 | -99 |  | -94.2288 | -99 | -99 | -99 |  | -94.2288 | -99 | -99 | -99 |  | -94.2288 | 0 | 0 | 0 | 0 | 6.0206 | 0 | 0 | 0 | 0 | 6.0206 | 0 | 0 | 0 | 0 | 6.0206 | 0 | 0 | 0 | 0 | 6.0206 | 9 |  |  |  | 9 | 6 | 6 |  |  | 9.0103 | 6 | 6 |  |  | 9.0103 | -99 | -99 | -99 |  | -94.2288 | -99 | -99 | -99 |  | -94.2288 | -99 | -99 | -99 |  | -94.2288 | 3 | 3 | 3 | 3 | 9.0206 | 3 | 3 | 3 | 3 | 9.0206 | 3 | 3 | 3 | 3 | 9.0206 | 3 | 3 | 3 | 3 | 9.0206 | 6 | 6 |  |  | 9.0103 | 6 | 6 |  |  | 9.0103 | -99 | -99 | -99 |  | -94.2288 | -99 | -99 | -99 |  | -94.2288 | -99 | -99 | -99 |  | -94.2288 | 3 | 3 | 3 | 3 | 9.0206 | 3 | 3 | 3 | 3 | 9.0206 | 3 | 3 | 3 | 3 | 9.0206 | 3 | 3 | 3 | 3 | 9.0206 | 13 |  |  |  | 13 | 9 | 9 |  |  | 12.0103 | 9 | 9 |  |  | 12.0103 | -99 | -99 | -99 |  | -94.2288 | -99 | -99 | -99 |  | -94.2288 | -99 | -99 | -99 |  | -94.2288 | 6 | 6 | 6 | 6 | 12.0206 | 6 | 6 | 6 | 6 | 12.0206 | 6 | 6 | 6 | 6 | 12.0206 | 6 | 6 | 6 | 6 | 12.0206 | 9 | 9 |  |  | 12.0103 | 9 | 9 |  |  | 12.0103 | -99 | -99 | -99 |  | -94.2288 | -99 | -99 | -99 |  | -94.2288 | -99 | -99 | -99 |  | -94.2288 | 6 | 6 | 6 | 6 | 12.0206 | 6 | 6 | 6 | 6 | 12.0206 | 6 | 6 | 6 | 6 | 12.0206 | 6 | 6 | 6 | 6 | 12.0206 | 17 |  |  |  | 17 | 17 | 14 |  |  | 17 | 17 | 14 |  |  | 17 | 17 | 12 | 12 |  | 17 | 17 | 12 | 12 |  | 17 | 17 | 12 | 12 |  | 17 | 17 | 11 | 11 | 11 | 17 | 17 | 11 | 11 | 11 | 17 | 17 | 11 | 11 | 11 | 17 | 17 | 11 | 11 | 11 | 17 | 17 | 14 |  |  | 17 | 17 | 14 |  |  | 17 | 17 | 12 | 12 |  | 17 | 17 | 12 | 12 |  | 17 | 17 | 12 | 12 |  | 17 | 17 | 11 | 11 | 11 | 17 | 17 | 11 | 11 | 11 | 17 | 17 | 11 | 11 | 11 | 17 | 17 | 11 | 11 | 11 | 17
| 6375 | 85 | 6 |  |  |  | 6 | 3 | 3 |  |  | 6.0103 | -99 | -99 | -99 |  | -94.2288 | 0 | 0 | 0 | 0 | 6.0206 | 3 | 3 |  |  | 6.0103 | -99 | -99 | -99 |  | -94.2288 | 0 | 0 | 0 | 0 | 6.0206 | 6 |  |  |  | 6 | 3 | 3 |  |  | 6.0103 | 3 | 3 |  |  | 6.0103 | -99 | -99 | -99 |  | -94.2288 | -99 | -99 | -99 |  | -94.2288 | -99 | -99 | -99 |  | -94.2288 | 0 | 0 | 0 | 0 | 6.0206 | 0 | 0 | 0 | 0 | 6.0206 | 0 | 0 | 0 | 0 | 6.0206 | 0 | 0 | 0 | 0 | 6.0206 | 3 | 3 |  |  | 6.0103 | 3 | 3 |  |  | 6.0103 | -99 | -99 | -99 |  | -94.2288 | -99 | -99 | -99 |  | -94.2288 | -99 | -99 | -99 |  | -94.2288 | 0 | 0 | 0 | 0 | 6.0206 | 0 | 0 | 0 | 0 | 6.0206 | 0 | 0 | 0 | 0 | 6.0206 | 0 | 0 | 0 | 0 | 6.0206 | 14 |  |  |  | 27 | 14 | 24 |  |  | 17 | 14 | 24 |  |  | 17 | 14 | 22 | 23 |  | 17 | 14 | 22 | 23 |  | 17 | 14 | 22 | 23 |  | 17 | 14 | 21 | 21 | 21 | 17 | 14 | 21 | 21 | 21 | 17 | 14 | 21 | 21 | 21 | 17 | 14 | 21 | 21 | 21 | 17 | 14 | 24 |  |  | 17 | 14 | 24 |  |  | 17 | 14 | 22 | 23 |  | 17 | 14 | 22 | 23 |  | 17 | 14 | 22 | 23 |  | 17 | 14 | 21 | 21 | 21 | 17 | 14 | 21 | 21 | 21 | 17 | 14 | 21 | 21 | 21 | 17 | 14 | 21 | 21 | 21 | 17 | 17 |  |  |  | 17 | 17 | 14 |  |  | 17 | 17 | 14 |  |  | 17 | 17 | 12 | 12 |  | 17 | 17 | 12 | 12 |  | 17 | 17 | 12 | 12 |  | 17 | 17 | 11 | 11 | 11 | 17 | 17 | 11 | 11 | 11 | 17 | 17 | 11 | 11 | 11 | 17 | 17 | 11 | 11 | 11 | 17 | 17 | 14 |  |  | 17 | 17 | 14 |  |  | 17 | 17 | 12 | 12 |  | 17 | 17 | 12 | 12 |  | 17 | 17 | 12 | 12 |  | 17 | 17 | 11 | 11 | 11 | 17 | 17 | 11 | 11 | 11 | 17 | 17 | 11 | 11 | 11 | 17 | 17 | 11 | 11 | 11 | 17 | 17 |  |  |  | 17 | 17 | 14 |  |  | 17 | 17 | 14 |  |  | 17 | 17 | 12 | 12 |  | 17 | 17 | 12 | 12 |  | 17 | 17 | 12 | 12 |  | 17 | 17 | 11 | 11 | 11 | 17 | 17 | 11 | 11 | 11 | 17 | 17 | 11 | 11 | 11 | 17 | 17 | 11 | 11 | 11 | 17 | 17 | 14 |  |  | 17 | 17 | 14 |  |  | 17 | 17 | 12 | 12 |  | 17 | 17 | 12 | 12 |  | 17 | 17 | 12 | 12 |  | 17 | 17 | 11 | 11 | 11 | 17 | 17 | 11 | 11 | 11 | 17 | 17 | 11 | 11 | 11 | 17 | 17 | 11 | 11 | 11 | 17
| 6395 | 89 | 6 |  |  |  | 6 | 3 | 3 |  |  | 6.0103 | -99 | -99 | -99 |  | -94.2288 | 0 | 0 | 0 | 0 | 6.0206 | 3 | 3 |  |  | 6.0103 | -99 | -99 | -99 |  | -94.2288 | 0 | 0 | 0 | 0 | 6.0206 | 6 |  |  |  | 6 | 3 | 3 |  |  | 6.0103 | 3 | 3 |  |  | 6.0103 | -99 | -99 | -99 |  | -94.2288 | -99 | -99 | -99 |  | -94.2288 | -99 | -99 | -99 |  | -94.2288 | 0 | 0 | 0 | 0 | 6.0206 | 0 | 0 | 0 | 0 | 6.0206 | 0 | 0 | 0 | 0 | 6.0206 | 0 | 0 | 0 | 0 | 6.0206 | 3 | 3 |  |  | 6.0103 | 3 | 3 |  |  | 6.0103 | -99 | -99 | -99 |  | -94.2288 | -99 | -99 | -99 |  | -94.2288 | -99 | -99 | -99 |  | -94.2288 | 0 | 0 | 0 | 0 | 6.0206 | 0 | 0 | 0 | 0 | 6.0206 | 0 | 0 | 0 | 0 | 6.0206 | 0 | 0 | 0 | 0 | 6.0206 | 9 |  |  |  | 9 | 6 | 6 |  |  | 9.0103 | 6 | 6 |  |  | 9.0103 | -99 | -99 | -99 |  | -94.2288 | -99 | -99 | -99 |  | -94.2288 | -99 | -99 | -99 |  | -94.2288 | 3 | 3 | 3 | 3 | 9.0206 | 3 | 3 | 3 | 3 | 9.0206 | 3 | 3 | 3 | 3 | 9.0206 | 3 | 3 | 3 | 3 | 9.0206 | 6 | 6 |  |  | 9.0103 | 6 | 6 |  |  | 9.0103 | -99 | -99 | -99 |  | -94.2288 | -99 | -99 | -99 |  | -94.2288 | -99 | -99 | -99 |  | -94.2288 | 3 | 3 | 3 | 3 | 9.0206 | 3 | 3 | 3 | 3 | 9.0206 | 3 | 3 | 3 | 3 | 9.0206 | 3 | 3 | 3 | 3 | 9.0206 | 17 |  |  |  | 17 | 17 | 14 |  |  | 17 | 17 | 14 |  |  | 17 | 17 | 12 | 12 |  | 17 | 17 | 12 | 12 |  | 17 | 17 | 12 | 12 |  | 17 | 17 | 11 | 11 | 11 | 17 | 17 | 11 | 11 | 11 | 17 | 17 | 11 | 11 | 11 | 17 | 17 | 11 | 11 | 11 | 17 | 17 | 14 |  |  | 17 | 17 | 14 |  |  | 17 | 17 | 12 | 12 |  | 17 | 17 | 12 | 12 |  | 17 | 17 | 12 | 12 |  | 17 | 17 | 11 | 11 | 11 | 17 | 17 | 11 | 11 | 11 | 17 | 17 | 11 | 11 | 11 | 17 | 17 | 11 | 11 | 11 | 17 | 17 |  |  |  | 17 | 17 | 14 |  |  | 17 | 17 | 14 |  |  | 17 | 17 | 12 | 12 |  | 17 | 17 | 12 | 12 |  | 17 | 17 | 12 | 12 |  | 17 | 17 | 11 | 11 | 11 | 17 | 17 | 11 | 11 | 11 | 17 | 17 | 11 | 11 | 11 | 17 | 17 | 11 | 11 | 11 | 17 | 17 | 14 |  |  | 17 | 17 | 14 |  |  | 17 | 17 | 12 | 12 |  | 17 | 17 | 12 | 12 |  | 17 | 17 | 12 | 12 |  | 17 | 17 | 11 | 11 | 11 | 17 | 17 | 11 | 11 | 11 | 17 | 17 | 11 | 11 | 11 | 17 | 17 | 11 | 11 | 11 | 17
| 6415 | 93 | 6 |  |  |  | 6 | 3 | 3 |  |  | 6.0103 | -99 | -99 | -99 |  | -94.2288 | 0 | 0 | 0 | 0 | 6.0206 | 3 | 3 |  |  | 6.0103 | -99 | -99 | -99 |  | -94.2288 | 0 | 0 | 0 | 0 | 6.0206 | 6 |  |  |  | 6 | 3 | 3 |  |  | 6.0103 | 3 | 3 |  |  | 6.0103 | -99 | -99 | -99 |  | -94.2288 | -99 | -99 | -99 |  | -94.2288 | -99 | -99 | -99 |  | -94.2288 | 0 | 0 | 0 | 0 | 6.0206 | 0 | 0 | 0 | 0 | 6.0206 | 0 | 0 | 0 | 0 | 6.0206 | 0 | 0 | 0 | 0 | 6.0206 | 3 | 3 |  |  | 6.0103 | 3 | 3 |  |  | 6.0103 | -99 | -99 | -99 |  | -94.2288 | -99 | -99 | -99 |  | -94.2288 | -99 | -99 | -99 |  | -94.2288 | 0 | 0 | 0 | 0 | 6.0206 | 0 | 0 | 0 | 0 | 6.0206 | 0 | 0 | 0 | 0 | 6.0206 | 0 | 0 | 0 | 0 | 6.0206 | 14 |  |  |  | 28 | 14 | 25 |  |  | 17 | 14 | 25 |  |  | 17 | 14 | 23 | 24 |  | 17 | 14 | 23 | 24 |  | 17 | 14 | 23 | 24 |  | 17 | 14 | 22 | 22 | 22 | 17 | 14 | 22 | 22 | 22 | 17 | 14 | 22 | 22 | 22 | 17 | 14 | 22 | 22 | 22 | 17 | 14 | 25 |  |  | 17 | 14 | 25 |  |  | 17 | 14 | 23 | 24 |  | 17 | 14 | 23 | 24 |  | 17 | 14 | 23 | 24 |  | 17 | 14 | 22 | 22 | 22 | 17 | 14 | 22 | 22 | 22 | 17 | 14 | 22 | 22 | 22 | 17 | 14 | 22 | 22 | 22 | 17 | 17 |  |  |  | 17 | 17 | 14 |  |  | 17 | 17 | 14 |  |  | 17 | 17 | 12 | 12 |  | 17 | 17 | 12 | 12 |  | 17 | 17 | 12 | 12 |  | 17 | 17 | 11 | 11 | 11 | 17 | 17 | 11 | 11 | 11 | 17 | 17 | 11 | 11 | 11 | 17 | 17 | 11 | 11 | 11 | 17 | 17 | 14 |  |  | 17 | 17 | 14 |  |  | 17 | 17 | 12 | 12 |  | 17 | 17 | 12 | 12 |  | 17 | 17 | 12 | 12 |  | 17 | 17 | 11 | 11 | 11 | 17 | 17 | 11 | 11 | 11 | 17 | 17 | 11 | 11 | 11 | 17 | 17 | 11 | 11 | 11 | 17 | 17 |  |  |  | 17 | 17 | 14 |  |  | 17 | 17 | 14 |  |  | 17 | 17 | 12 | 12 |  | 17 | 17 | 12 | 12 |  | 17 | 17 | 12 | 12 |  | 17 | 17 | 11 | 11 | 11 | 17 | 17 | 11 | 11 | 11 | 17 | 17 | 11 | 11 | 11 | 17 | 17 | 11 | 11 | 11 | 17 | 17 | 14 |  |  | 17 | 17 | 14 |  |  | 17 | 17 | 12 | 12 |  | 17 | 17 | 12 | 12 |  | 17 | 17 | 12 | 12 |  | 17 | 17 | 11 | 11 | 11 | 17 | 17 | 11 | 11 | 11 | 17 | 17 | 11 | 11 | 11 | 17 | 17 | 11 | 11 | 11 | 17
UNII-6 | 6435 | 97 | 7 |  |  |  | 7 | 5 | 5 |  |  | 8.0103 | -99 | -99 | -99 |  | -94.2288 | 2 | 2 | 2 | 2 | 8.0206 | 5 | 5 |  |  | 8.0103 | -99 | -99 | -99 |  | -94.2288 | 2 | 2 | 2 | 2 | 8.0206 | 7 |  |  |  | 7 | 5 | 5 |  |  | 8.0103 | 5 | 5 |  |  | 8.0103 | -99 | -99 | -99 |  | -94.2288 | -99 | -99 | -99 |  | -94.2288 | -99 | -99 | -99 |  | -94.2288 | 2 | 2 | 2 | 2 | 8.0206 | 2 | 2 | 2 | 2 | 8.0206 | 2 | 2 | 2 | 2 | 8.0206 | 2 | 2 | 2 | 2 | 8.0206 | 5 | 5 |  |  | 8.0103 | 5 | 5 |  |  | 8.0103 | -99 | -99 | -99 |  | -94.2288 | -99 | -99 | -99 |  | -94.2288 | -99 | -99 | -99 |  | -94.2288 | 2 | 2 | 2 | 2 | 8.0206 | 2 | 2 | 2 | 2 | 8.0206 | 2 | 2 | 2 | 2 | 8.0206 | 2 | 2 | 2 | 2 | 8.0206 | 11 |  |  |  | 11 | 8 | 8 |  |  | 11.0103 | 8 | 8 |  |  | 11.0103 | -99 | -99 | -99 |  | -94.2288 | -99 | -99 | -99 |  | -94.2288 | -99 | -99 | -99 |  | -94.2288 | 4 | 4 | 4 | 4 | 10.0206 | 4 | 4 | 4 | 4 | 10.0206 | 4 | 4 | 4 | 4 | 10.0206 | 4 | 4 | 4 | 4 | 10.0206 | 8 | 8 |  |  | 11.0103 | 8 | 8 |  |  | 11.0103 | -99 | -99 | -99 |  | -94.2288 | -99 | -99 | -99 |  | -94.2288 | -99 | -99 | -99 |  | -94.2288 | 4 | 4 | 4 | 4 | 10.0206 | 4 | 4 | 4 | 4 | 10.0206 | 4 | 4 | 4 | 4 | 10.0206 | 4 | 4 | 4 | 4 | 10.0206 | 14 |  |  |  | 14 | 10 | 10 |  |  | 13.0103 | 10 | 10 |  |  | 13.0103 | -99 | -99 | -99 |  | -94.2288 | -99 | -99 | -99 |  | -94.2288 | -99 | -99 | -99 |  | -94.2288 | 7 | 7 | 7 | 7 | 13.0206 | 7 | 7 | 7 | 7 | 13.0206 | 7 | 7 | 7 | 7 | 13.0206 | 7 | 7 | 7 | 7 | 13.0206 | 10 | 10 |  |  | 13.0103 | 10 | 10 |  |  | 13.0103 | -99 | -99 | -99 |  | -94.2288 | -99 | -99 | -99 |  | -94.2288 | -99 | -99 | -99 |  | -94.2288 | 7 | 7 | 7 | 7 | 13.0206 | 7 | 7 | 7 | 7 | 13.0206 | 7 | 7 | 7 | 7 | 13.0206 | 7 | 7 | 7 | 7 | 13.0206 | 17 |  |  |  | 17 | 14 | 14 |  |  | 17.0103 | 14 | 14 |  |  | 17.0103 | -99 | -99 | -99 |  | -94.2288 | -99 | -99 | -99 |  | -94.2288 | -99 | -99 | -99 |  | -94.2288 | 10 | 10 | 10 | 10 | 16.0206 | 10 | 10 | 10 | 10 | 16.0206 | 10 | 10 | 10 | 10 | 16.0206 | 10 | 10 | 10 | 10 | 16.0206 | 14 | 14 |  |  | 17.0103 | 14 | 14 |  |  | 17.0103 | -99 | -99 | -99 |  | -94.2288 | -99 | -99 | -99 |  | -94.2288 | -99 | -99 | -99 |  | -94.2288 | 10 | 10 | 10 | 10 | 16.0206 | 10 | 10 | 10 | 10 | 16.0206 | 10 | 10 | 10 | 10 | 16.0206 | 10 | 10 | 10 | 10 | 16.0206
| 6455 | 101 | 7 |  |  |  | 7 | 5 | 5 |  |  | 8.0103 | -99 | -99 | -99 |  | -94.2288 | 2 | 2 | 2 | 2 | 8.0206 | 5 | 5 |  |  | 8.0103 | -99 | -99 | -99 |  | -94.2288 | 2 | 2 | 2 | 2 | 8.0206 | 7 |  |  |  | 7 | 5 | 5 |  |  | 8.0103 | 5 | 5 |  |  | 8.0103 | -99 | -99 | -99 |  | -94.2288 | -99 | -99 | -99 |  | -94.2288 | -99 | -99 | -99 |  | -94.2288 | 2 | 2 | 2 | 2 | 8.0206 | 2 | 2 | 2 | 2 | 8.0206 | 2 | 2 | 2 | 2 | 8.0206 | 2 | 2 | 2 | 2 | 8.0206 | 5 | 5 |  |  | 8.0103 | 5 | 5 |  |  | 8.0103 | -99 | -99 | -99 |  | -94.2288 | -99 | -99 | -99 |  | -94.2288 | -99 | -99 | -99 |  | -94.2288 | 2 | 2 | 2 | 2 | 8.0206 | 2 | 2 | 2 | 2 | 8.0206 | 2 | 2 | 2 | 2 | 8.0206 | 2 | 2 | 2 | 2 | 8.0206 | 14 |  |  |  | 29 | 14 | 26 |  |  | 17 | 14 | 26 |  |  | 17 | 14 | 24 | 25 |  | 17 | 14 | 24 | 25 |  | 17 | 14 | 24 | 25 |  | 17 | 14 | 23 | 23 | 23 | 17 | 14 | 23 | 23 | 23 | 17 | 14 | 23 | 23 | 23 | 17 | 14 | 23 | 23 | 23 | 17 | 14 | 26 |  |  | 17 | 14 | 26 |  |  | 17 | 14 | 24 | 25 |  | 17 | 14 | 24 | 25 |  | 17 | 14 | 24 | 25 |  | 17 | 14 | 23 | 23 | 23 | 17 | 14 | 23 | 23 | 23 | 17 | 14 | 23 | 23 | 23 | 17 | 14 | 23 | 23 | 23 | 17 | 17 |  |  |  | 17 | 17 | 14 |  |  | 17 | 17 | 14 |  |  | 17 | 17 | 12 | 12 |  | 17 | 17 | 12 | 12 |  | 17 | 17 | 12 | 12 |  | 17 | 17 | 11 | 11 | 11 | 17 | 17 | 11 | 11 | 11 | 17 | 17 | 11 | 11 | 11 | 17 | 17 | 11 | 11 | 11 | 17 | 17 | 14 |  |  | 17 | 17 | 14 |  |  | 17 | 17 | 12 | 12 |  | 17 | 17 | 12 | 12 |  | 17 | 17 | 12 | 12 |  | 17 | 17 | 11 | 11 | 11 | 17 | 17 | 11 | 11 | 11 | 17 | 17 | 11 | 11 | 11 | 17 | 17 | 11 | 11 | 11 | 17 | 17 |  |  |  | -99 | 17 | 14 |  |  | 17 | 17 | 14 |  |  | 17 | 17 | 12 | 12 |  | 17 | 17 | 12 | 12 |  | 17 | 17 | 12 | 12 |  | 17 | 17 | 11 | 11 | 11 | 17 | 17 | 11 | 11 | 11 | 17 | 17 | 11 | 11 | 11 | 17 | 17 | 11 | 11 | 11 | 17 | 17 | 14 |  |  | 17 | 17 | 14 |  |  | 17 | 17 | 12 | 12 |  | 17 | 17 | 12 | 12 |  | 17 | 17 | 12 | 12 |  | 17 | 17 | 11 | 11 | 11 | 17 | 17 | 11 | 11 | 11 | 17 | 17 | 11 | 11 | 11 | 17 | 17 | 11 | 11 | 11 | 17
| 6475 | 105 | 7 |  |  |  | 7 | 5 | 5 |  |  | 8.0103 | -99 | -99 | -99 |  | -94.2288 | 2 | 2 | 2 | 2 | 8.0206 | 5 | 5 |  |  | 8.0103 | -99 | -99 | -99 |  | -94.2288 | 2 | 2 | 2 | 2 | 8.0206 | 7 |  |  |  | 7 | 5 | 5 |  |  | 8.0103 | 5 | 5 |  |  | 8.0103 | -99 | -99 | -99 |  | -94.2288 | -99 | -99 | -99 |  | -94.2288 | -99 | -99 | -99 |  | -94.2288 | 2 | 2 | 2 | 2 | 8.0206 | 2 | 2 | 2 | 2 | 8.0206 | 2 | 2 | 2 | 2 | 8.0206 | 2 | 2 | 2 | 2 | 8.0206 | 5 | 5 |  |  | 8.0103 | 5 | 5 |  |  | 8.0103 | -99 | -99 | -99 |  | -94.2288 | -99 | -99 | -99 |  | -94.2288 | -99 | -99 | -99 |  | -94.2288 | 2 | 2 | 2 | 2 | 8.0206 | 2 | 2 | 2 | 2 | 8.0206 | 2 | 2 | 2 | 2 | 8.0206 | 2 | 2 | 2 | 2 | 8.0206 | 11 |  |  |  | 11 | 8 | 8 |  |  | 11.0103 | 8 | 8 |  |  | 11.0103 | -99 | -99 | -99 |  | -94.2288 | -99 | -99 | -99 |  | -94.2288 | -99 | -99 | -99 |  | -94.2288 | 4 | 4 | 4 | 4 | 10.0206 | 4 | 4 | 4 | 4 | 10.0206 | 4 | 4 | 4 | 4 | 10.0206 | 4 | 4 | 4 | 4 | 10.0206 | 8 | 8 |  |  | 11.0103 | 8 | 8 |  |  | 11.0103 | -99 | -99 | -99 |  | -94.2288 | -99 | -99 | -99 |  | -94.2288 | -99 | -99 | -99 |  | -94.2288 | 4 | 4 | 4 | 4 | 10.0206 | 4 | 4 | 4 | 4 | 10.0206 | 4 | 4 | 4 | 4 | 10.0206 | 4 | 4 | 4 | 4 | 10.0206 | 17 |  |  |  | 17 | 17 | 14 |  |  | 17 | 17 | 14 |  |  | 17 | 17 | 12 | 12 |  | 17 | 17 | 12 | 12 |  | 17 | 17 | 12 | 12 |  | 17 | 17 | 11 | 11 | 11 | 17 | 17 | 11 | 11 | 11 | 17 | 17 | 11 | 11 | 11 | 17 | 17 | 11 | 11 | 11 | 17 | 17 | 14 |  |  | 17 | 17 | 14 |  |  | 17 | 17 | 12 | 12 |  | 17 | 17 | 12 | 12 |  | 17 | 17 | 12 | 12 |  | 17 | 17 | 11 | 11 | 11 | 17 | 17 | 11 | 11 | 11 | 17 | 17 | 11 | 11 | 11 | 17 | 17 | 11 | 11 | 11 | 17 | 17 |  |  |  | -99 | 17 | 14 |  |  | 17 | 17 | 14 |  |  | 17 | 17 | 12 | 12 |  | 17 | 17 | 12 | 12 |  | 17 | 17 | 12 | 12 |  | 17 | 17 | 11 | 11 | 11 | 17 | 17 | 11 | 11 | 11 | 17 | 17 | 11 | 11 | 11 | 17 | 17 | 11 | 11 | 11 | 17 | 17 | 14 |  |  | 17 | 17 | 14 |  |  | 17 | 17 | 12 | 12 |  | 17 | 17 | 12 | 12 |  | 17 | 17 | 12 | 12 |  | 17 | 17 | 11 | 11 | 11 | 17 | 17 | 11 | 11 | 11 | 17 | 17 | 11 | 11 | 11 | 17 | 17 | 11 | 11 | 11 | 17
| 6495 | 109 | 7 |  |  |  | 7 | 5 | 5 |  |  | 8.0103 | -99 | -99 | -99 |  | -94.2288 | 2 | 2 | 2 | 2 | 8.0206 | 5 | 5 |  |  | 8.0103 | -99 | -99 | -99 |  | -94.2288 | 2 | 2 | 2 | 2 | 8.0206 | 7 |  |  |  | 7 | 5 | 5 |  |  | 8.0103 | 5 | 5 |  |  | 8.0103 | -99 | -99 | -99 |  | -94.2288 | -99 | -99 | -99 |  | -94.2288 | -99 | -99 | -99 |  | -94.2288 | 2 | 2 | 2 | 2 | 8.0206 | 2 | 2 | 2 | 2 | 8.0206 | 2 | 2 | 2 | 2 | 8.0206 | 2 | 2 | 2 | 2 | 8.0206 | 5 | 5 |  |  | 8.0103 | 5 | 5 |  |  | 8.0103 | -99 | -99 | -99 |  | -94.2288 | -99 | -99 | -99 |  | -94.2288 | -99 | -99 | -99 |  | -94.2288 | 2 | 2 | 2 | 2 | 8.0206 | 2 | 2 | 2 | 2 | 8.0206 | 2 | 2 | 2 | 2 | 8.0206 | 2 | 2 | 2 | 2 | 8.0206 | 14 |  |  |  | 30 | 14 | 27 |  |  | 17 | 14 | 27 |  |  | 17 | 14 | 25 | 26 |  | 17 | 14 | 25 | 26 |  | 17 | 14 | 25 | 26 |  | 17 | 14 | 24 | 24 | 24 | 17 | 14 | 24 | 24 | 24 | 17 | 14 | 24 | 24 | 24 | 17 | 14 | 24 | 24 | 24 | 17 | 14 | 27 |  |  | 17 | 14 | 27 |  |  | 17 | 14 | 25 | 26 |  | 17 | 14 | 25 | 26 |  | 17 | 14 | 25 | 26 |  | 17 | 14 | 24 | 24 | 24 | 17 | 14 | 24 | 24 | 24 | 17 | 14 | 24 | 24 | 24 | 17 | 14 | 24 | 24 | 24 | 17 | 17 |  |  |  | 17 | 17 | 14 |  |  | 17 | 17 | 14 |  |  | 17 | 17 | 12 | 12 |  | 17 | 17 | 12 | 12 |  | 17 | 17 | 12 | 12 |  | 17 | 17 | 11 | 11 | 11 | 17 | 17 | 11 | 11 | 11 | 17 | 17 | 11 | 11 | 11 | 17 | 17 | 11 | 11 | 11 | 17 | 17 | 14 |  |  | 17 | 17 | 14 |  |  | 17 | 17 | 12 | 12 |  | 17 | 17 | 12 | 12 |  | 17 | 17 | 12 | 12 |  | 17 | 17 | 11 | 11 | 11 | 17 | 17 | 11 | 11 | 11 | 17 | 17 | 11 | 11 | 11 | 17 | 17 | 11 | 11 | 11 | 17 | 17 |  |  |  | -99 | 17 | 14 |  |  | 17 | 17 | 14 |  |  | 17 | 17 | 12 | 12 |  | 17 | 17 | 12 | 12 |  | 17 | 17 | 12 | 12 |  | 17 | 17 | 11 | 11 | 11 | 17 | 17 | 11 | 11 | 11 | 17 | 17 | 11 | 11 | 11 | 17 | 17 | 11 | 11 | 11 | 17 | 17 | 14 |  |  | 17 | 17 | 14 |  |  | 17 | 17 | 12 | 12 |  | 17 | 17 | 12 | 12 |  | 17 | 17 | 12 | 12 |  | 17 | 17 | 11 | 11 | 11 | 17 | 17 | 11 | 11 | 11 | 17 | 17 | 11 | 11 | 11 | 17 | 17 | 11 | 11 | 11 | 17
| 6515 | 113 | 7 |  |  |  | 7 | 5 | 5 |  |  | 8.0103 | -99 | -99 | -99 |  | -94.2288 | 2 | 2 | 2 | 2 | 8.0206 | 5 | 5 |  |  | 8.0103 | -99 | -99 | -99 |  | -94.2288 | 2 | 2 | 2 | 2 | 8.0206 | 7 |  |  |  | 7 | 5 | 5 |  |  | 8.0103 | 5 | 5 |  |  | 8.0103 | -99 | -99 | -99 |  | -94.2288 | -99 | -99 | -99 |  | -94.2288 | -99 | -99 | -99 |  | -94.2288 | 2 | 2 | 2 | 2 | 8.0206 | 2 | 2 | 2 | 2 | 8.0206 | 2 | 2 | 2 | 2 | 8.0206 | 2 | 2 | 2 | 2 | 8.0206 | 5 | 5 |  |  | 8.0103 | 5 | 5 |  |  | 8.0103 | -99 | -99 | -99 |  | -94.2288 | -99 | -99 | -99 |  | -94.2288 | -99 | -99 | -99 |  | -94.2288 | 2 | 2 | 2 | 2 | 8.0206 | 2 | 2 | 2 | 2 | 8.0206 | 2 | 2 | 2 | 2 | 8.0206 | 2 | 2 | 2 | 2 | 8.0206 | 11 |  |  |  | 11 | 8 | 8 |  |  | 11.0103 | 8 | 8 |  |  | 11.0103 | -99 | -99 | -99 |  | -94.2288 | -99 | -99 | -99 |  | -94.2288 | -99 | -99 | -99 |  | -94.2288 | 4 | 4 | 4 | 4 | 10.0206 | 4 | 4 | 4 | 4 | 10.0206 | 4 | 4 | 4 | 4 | 10.0206 | 4 | 4 | 4 | 4 | 10.0206 | 8 | 8 |  |  | 11.0103 | 8 | 8 |  |  | 11.0103 | -99 | -99 | -99 |  | -94.2288 | -99 | -99 | -99 |  | -94.2288 | -99 | -99 | -99 |  | -94.2288 | 4 | 4 | 4 | 4 | 10.0206 | 4 | 4 | 4 | 4 | 10.0206 | 4 | 4 | 4 | 4 | 10.0206 | 4 | 4 | 4 | 4 | 10.0206 | 14 |  |  |  | 14 | 10 | 10 |  |  | 13.0103 | 10 | 10 |  |  | 13.0103 | -99 | -99 | -99 |  | -94.2288 | -99 | -99 | -99 |  | -94.2288 | -99 | -99 | -99 |  | -94.2288 | 7 | 7 | 7 | 7 | 13.0206 | 7 | 7 | 7 | 7 | 13.0206 | 7 | 7 | 7 | 7 | 13.0206 | 7 | 7 | 7 | 7 | 13.0206 | 10 | 10 |  |  | 13.0103 | 10 | 10 |  |  | 13.0103 | -99 | -99 | -99 |  | -94.2288 | -99 | -99 | -99 |  | -94.2288 | -99 | -99 | -99 |  | -94.2288 | 7 | 7 | 7 | 7 | 13.0206 | 7 | 7 | 7 | 7 | 13.0206 | 7 | 7 | 7 | 7 | 13.0206 | 7 | 7 | 7 | 7 | 13.0206 | 17 |  |  |  | -99 | 17 | 14 |  |  | 17 | 17 | 14 |  |  | 17 | 17 | 12 | 12 |  | 17 | 17 | 12 | 12 |  | 17 | 17 | 12 | 12 |  | 17 | 17 | 11 | 11 | 11 | 17 | 17 | 11 | 11 | 11 | 17 | 17 | 11 | 11 | 11 | 17 | 17 | 11 | 11 | 11 | 17 | 17 | 14 |  |  | 17 | 17 | 14 |  |  | 17 | 17 | 12 | 12 |  | 17 | 17 | 12 | 12 |  | 17 | 17 | 12 | 12 |  | 17 | 17 | 11 | 11 | 11 | 17 | 17 | 11 | 11 | 11 | 17 | 17 | 11 | 11 | 11 | 17 | 17 | 11 | 11 | 11 | 17
UNII-7 | 6535 | 117 | 7 |  |  |  | 7 | 5 | 5 |  |  | 8.0103 | -99 | -99 | -99 |  | -94.2288 | 2 | 2 | 2 | 2 | 8.0206 | 5 | 5 |  |  | 8.0103 | -99 | -99 | -99 |  | -94.2288 | 2 | 2 | 2 | 2 | 8.0206 | 7 |  |  |  | 7 | 5 | 5 |  |  | 8.0103 | 5 | 5 |  |  | 8.0103 | -99 | -99 | -99 |  | -94.2288 | -99 | -99 | -99 |  | -94.2288 | -99 | -99 | -99 |  | -94.2288 | 2 | 2 | 2 | 2 | 8.0206 | 2 | 2 | 2 | 2 | 8.0206 | 2 | 2 | 2 | 2 | 8.0206 | 2 | 2 | 2 | 2 | 8.0206 | 5 | 5 |  |  | 8.0103 | 5 | 5 |  |  | 8.0103 | -99 | -99 | -99 |  | -94.2288 | -99 | -99 | -99 |  | -94.2288 | -99 | -99 | -99 |  | -94.2288 | 2 | 2 | 2 | 2 | 8.0206 | 2 | 2 | 2 | 2 | 8.0206 | 2 | 2 | 2 | 2 | 8.0206 | 2 | 2 | 2 | 2 | 8.0206 | 14 |  |  |  | 31 | 14 | 28 |  |  | 17 | 14 | 28 |  |  | 17 | 14 | 26 | 27 |  | 17 | 14 | 26 | 27 |  | 17 | 14 | 26 | 27 |  | 17 | 14 | 25 | 25 | 25 | 17 | 14 | 25 | 25 | 25 | 17 | 14 | 25 | 25 | 25 | 17 | 14 | 25 | 25 | 25 | 17 | 14 | 28 |  |  | 17 | 14 | 28 |  |  | 17 | 14 | 26 | 27 |  | 17 | 14 | 26 | 27 |  | 17 | 14 | 26 | 27 |  | 17 | 14 | 25 | 25 | 25 | 17 | 14 | 25 | 25 | 25 | 17 | 14 | 25 | 25 | 25 | 17 | 14 | 25 | 25 | 25 | 17 | 17 |  |  |  | 17 | 17 | 14 |  |  | 17 | 17 | 14 |  |  | 17 | 17 | 12 | 12 |  | 17 | 17 | 12 | 12 |  | 17 | 17 | 12 | 12 |  | 17 | 17 | 11 | 11 | 11 | 17 | 17 | 11 | 11 | 11 | 17 | 17 | 11 | 11 | 11 | 17 | 17 | 11 | 11 | 11 | 17 | 17 | 14 |  |  | 17 | 17 | 14 |  |  | 17 | 17 | 12 | 12 |  | 17 | 17 | 12 | 12 |  | 17 | 17 | 12 | 12 |  | 17 | 17 | 11 | 11 | 11 | 17 | 17 | 11 | 11 | 11 | 17 | 17 | 11 | 11 | 11 | 17 | 17 | 11 | 11 | 11 | 17 | 17 |  |  |  | -99 | 17 | 14 |  |  | 17 | 17 | 14 |  |  | 17 | 17 | 12 | 12 |  | 17 | 17 | 12 | 12 |  | 17 | 17 | 12 | 12 |  | 17 | 17 | 11 | 11 | 11 | 17 | 17 | 11 | 11 | 11 | 17 | 17 | 11 | 11 | 11 | 17 | 17 | 11 | 11 | 11 | 17 | 17 | 14 |  |  | 17 | 17 | 14 |  |  | 17 | 17 | 12 | 12 |  | 17 | 17 | 12 | 12 |  | 17 | 17 | 12 | 12 |  | 17 | 17 | 11 | 11 | 11 | 17 | 17 | 11 | 11 | 11 | 17 | 17 | 11 | 11 | 11 | 17 | 17 | 11 | 11 | 11 | 17
| 6555 | 121 | 7 |  |  |  | 7 | 5 | 5 |  |  | 8.0103 | -99 | -99 | -99 |  | -94.2288 | 2 | 2 | 2 | 2 | 8.0206 | 5 | 5 |  |  | 8.0103 | -99 | -99 | -99 |  | -94.2288 | 2 | 2 | 2 | 2 | 8.0206 | 7 |  |  |  | 7 | 5 | 5 |  |  | 8.0103 | 5 | 5 |  |  | 8.0103 | -99 | -99 | -99 |  | -94.2288 | -99 | -99 | -99 |  | -94.2288 | -99 | -99 | -99 |  | -94.2288 | 2 | 2 | 2 | 2 | 8.0206 | 2 | 2 | 2 | 2 | 8.0206 | 2 | 2 | 2 | 2 | 8.0206 | 2 | 2 | 2 | 2 | 8.0206 | 5 | 5 |  |  | 8.0103 | 5 | 5 |  |  | 8.0103 | -99 | -99 | -99 |  | -94.2288 | -99 | -99 | -99 |  | -94.2288 | -99 | -99 | -99 |  | -94.2288 | 2 | 2 | 2 | 2 | 8.0206 | 2 | 2 | 2 | 2 | 8.0206 | 2 | 2 | 2 | 2 | 8.0206 | 2 | 2 | 2 | 2 | 8.0206 | 11 |  |  |  | 11 | 8 | 8 |  |  | 11.0103 | 8 | 8 |  |  | 11.0103 | -99 | -99 | -99 |  | -94.2288 | -99 | -99 | -99 |  | -94.2288 | -99 | -99 | -99 |  | -94.2288 | 4 | 4 | 4 | 4 | 10.0206 | 4 | 4 | 4 | 4 | 10.0206 | 4 | 4 | 4 | 4 | 10.0206 | 4 | 4 | 4 | 4 | 10.0206 | 8 | 8 |  |  | 11.0103 | 8 | 8 |  |  | 11.0103 | -99 | -99 | -99 |  | -94.2288 | -99 | -99 | -99 |  | -94.2288 | -99 | -99 | -99 |  | -94.2288 | 4 | 4 | 4 | 4 | 10.0206 | 4 | 4 | 4 | 4 | 10.0206 | 4 | 4 | 4 | 4 | 10.0206 | 4 | 4 | 4 | 4 | 10.0206 | 17 |  |  |  | 17 | 17 | 14 |  |  | 17 | 17 | 14 |  |  | 17 | 17 | 12 | 12 |  | 17 | 17 | 12 | 12 |  | 17 | 17 | 12 | 12 |  | 17 | 17 | 11 | 11 | 11 | 17 | 17 | 11 | 11 | 11 | 17 | 17 | 11 | 11 | 11 | 17 | 17 | 11 | 11 | 11 | 17 | 17 | 14 |  |  | 17 | 17 | 14 |  |  | 17 | 17 | 12 | 12 |  | 17 | 17 | 12 | 12 |  | 17 | 17 | 12 | 12 |  | 17 | 17 | 11 | 11 | 11 | 17 | 17 | 11 | 11 | 11 | 17 | 17 | 11 | 11 | 11 | 17 | 17 | 11 | 11 | 11 | 17 | 17 |  |  |  | -99 | 17 | 14 |  |  | 17 | 17 | 14 |  |  | 17 | 17 | 12 | 12 |  | 17 | 17 | 12 | 12 |  | 17 | 17 | 12 | 12 |  | 17 | 17 | 11 | 11 | 11 | 17 | 17 | 11 | 11 | 11 | 17 | 17 | 11 | 11 | 11 | 17 | 17 | 11 | 11 | 11 | 17 | 17 | 14 |  |  | 17 | 17 | 14 |  |  | 17 | 17 | 12 | 12 |  | 17 | 17 | 12 | 12 |  | 17 | 17 | 12 | 12 |  | 17 | 17 | 11 | 11 | 11 | 17 | 17 | 11 | 11 | 11 | 17 | 17 | 11 | 11 | 11 | 17 | 17 | 11 | 11 | 11 | 17
| 6575 | 125 | 7 |  |  |  | 7 | 5 | 5 |  |  | 8.0103 | -99 | -99 | -99 |  | -94.2288 | 2 | 2 | 2 | 2 | 8.0206 | 5 | 5 |  |  | 8.0103 | -99 | -99 | -99 |  | -94.2288 | 2 | 2 | 2 | 2 | 8.0206 | 7 |  |  |  | 7 | 5 | 5 |  |  | 8.0103 | 5 | 5 |  |  | 8.0103 | -99 | -99 | -99 |  | -94.2288 | -99 | -99 | -99 |  | -94.2288 | -99 | -99 | -99 |  | -94.2288 | 2 | 2 | 2 | 2 | 8.0206 | 2 | 2 | 2 | 2 | 8.0206 | 2 | 2 | 2 | 2 | 8.0206 | 2 | 2 | 2 | 2 | 8.0206 | 5 | 5 |  |  | 8.0103 | 5 | 5 |  |  | 8.0103 | -99 | -99 | -99 |  | -94.2288 | -99 | -99 | -99 |  | -94.2288 | -99 | -99 | -99 |  | -94.2288 | 2 | 2 | 2 | 2 | 8.0206 | 2 | 2 | 2 | 2 | 8.0206 | 2 | 2 | 2 | 2 | 8.0206 | 2 | 2 | 2 | 2 | 8.0206 | 14 |  |  |  | 32 | 14 | 29 |  |  | 17 | 14 | 29 |  |  | 17 | 14 | 27 | 28 |  | 17 | 14 | 27 | 28 |  | 17 | 14 | 27 | 28 |  | 17 | 14 | 26 | 26 | 26 | 17 | 14 | 26 | 26 | 26 | 17 | 14 | 26 | 26 | 26 | 17 | 14 | 26 | 26 | 26 | 17 | 14 | 29 |  |  | 17 | 14 | 29 |  |  | 17 | 14 | 27 | 28 |  | 17 | 14 | 27 | 28 |  | 17 | 14 | 27 | 28 |  | 17 | 14 | 26 | 26 | 26 | 17 | 14 | 26 | 26 | 26 | 17 | 14 | 26 | 26 | 26 | 17 | 14 | 26 | 26 | 26 | 17 | 17 |  |  |  | 17 | 17 | 14 |  |  | 17 | 17 | 14 |  |  | 17 | 17 | 12 | 12 |  | 17 | 17 | 12 | 12 |  | 17 | 17 | 12 | 12 |  | 17 | 17 | 11 | 11 | 11 | 17 | 17 | 11 | 11 | 11 | 17 | 17 | 11 | 11 | 11 | 17 | 17 | 11 | 11 | 11 | 17 | 17 | 14 |  |  | 17 | 17 | 14 |  |  | 17 | 17 | 12 | 12 |  | 17 | 17 | 12 | 12 |  | 17 | 17 | 12 | 12 |  | 17 | 17 | 11 | 11 | 11 | 17 | 17 | 11 | 11 | 11 | 17 | 17 | 11 | 11 | 11 | 17 | 17 | 11 | 11 | 11 | 17 | 17 |  |  |  | -99 | 17 | 14 |  |  | 17 | 17 | 14 |  |  | 17 | 17 | 12 | 12 |  | 17 | 17 | 12 | 12 |  | 17 | 17 | 12 | 12 |  | 17 | 17 | 11 | 11 | 11 | 17 | 17 | 11 | 11 | 11 | 17 | 17 | 11 | 11 | 11 | 17 | 17 | 11 | 11 | 11 | 17 | 17 | 14 |  |  | 17 | 17 | 14 |  |  | 17 | 17 | 12 | 12 |  | 17 | 17 | 12 | 12 |  | 17 | 17 | 12 | 12 |  | 17 | 17 | 11 | 11 | 11 | 17 | 17 | 11 | 11 | 11 | 17 | 17 | 11 | 11 | 11 | 17 | 17 | 11 | 11 | 11 | 17
| 6595 | 129 | 7 |  |  |  | 7 | 5 | 5 |  |  | 8.0103 | -99 | -99 | -99 |  | -94.2288 | 2 | 2 | 2 | 2 | 8.0206 | 5 | 5 |  |  | 8.0103 | -99 | -99 | -99 |  | -94.2288 | 2 | 2 | 2 | 2 | 8.0206 | 7 |  |  |  | 7 | 5 | 5 |  |  | 8.0103 | 5 | 5 |  |  | 8.0103 | -99 | -99 | -99 |  | -94.2288 | -99 | -99 | -99 |  | -94.2288 | -99 | -99 | -99 |  | -94.2288 | 2 | 2 | 2 | 2 | 8.0206 | 2 | 2 | 2 | 2 | 8.0206 | 2 | 2 | 2 | 2 | 8.0206 | 2 | 2 | 2 | 2 | 8.0206 | 5 | 5 |  |  | 8.0103 | 5 | 5 |  |  | 8.0103 | -99 | -99 | -99 |  | -94.2288 | -99 | -99 | -99 |  | -94.2288 | -99 | -99 | -99 |  | -94.2288 | 2 | 2 | 2 | 2 | 8.0206 | 2 | 2 | 2 | 2 | 8.0206 | 2 | 2 | 2 | 2 | 8.0206 | 2 | 2 | 2 | 2 | 8.0206 | 11 |  |  |  | 11 | 8 | 8 |  |  | 11.0103 | 8 | 8 |  |  | 11.0103 | -99 | -99 | -99 |  | -94.2288 | -99 | -99 | -99 |  | -94.2288 | -99 | -99 | -99 |  | -94.2288 | 4 | 4 | 4 | 4 | 10.0206 | 4 | 4 | 4 | 4 | 10.0206 | 4 | 4 | 4 | 4 | 10.0206 | 4 | 4 | 4 | 4 | 10.0206 | 8 | 8 |  |  | 11.0103 | 8 | 8 |  |  | 11.0103 | -99 | -99 | -99 |  | -94.2288 | -99 | -99 | -99 |  | -94.2288 | -99 | -99 | -99 |  | -94.2288 | 4 | 4 | 4 | 4 | 10.0206 | 4 | 4 | 4 | 4 | 10.0206 | 4 | 4 | 4 | 4 | 10.0206 | 4 | 4 | 4 | 4 | 10.0206 | 14 |  |  |  | 14 | 10 | 10 |  |  | 13.0103 | 10 | 10 |  |  | 13.0103 | -99 | -99 | -99 |  | -94.2288 | -99 | -99 | -99 |  | -94.2288 | -99 | -99 | -99 |  | -94.2288 | 7 | 7 | 7 | 7 | 13.0206 | 7 | 7 | 7 | 7 | 13.0206 | 7 | 7 | 7 | 7 | 13.0206 | 7 | 7 | 7 | 7 | 13.0206 | 10 | 10 |  |  | 13.0103 | 10 | 10 |  |  | 13.0103 | -99 | -99 | -99 |  | -94.2288 | -99 | -99 | -99 |  | -94.2288 | -99 | -99 | -99 |  | -94.2288 | 7 | 7 | 7 | 7 | 13.0206 | 7 | 7 | 7 | 7 | 13.0206 | 7 | 7 | 7 | 7 | 13.0206 | 7 | 7 | 7 | 7 | 13.0206 | 17 |  |  |  | 17 | 14 | 14 |  |  | 17.0103 | 14 | 14 |  |  | 17.0103 | -99 | -99 | -99 |  | -94.2288 | -99 | -99 | -99 |  | -94.2288 | -99 | -99 | -99 |  | -94.2288 | 10 | 10 | 10 | 10 | 16.0206 | 10 | 10 | 10 | 10 | 16.0206 | 10 | 10 | 10 | 10 | 16.0206 | 10 | 10 | 10 | 10 | 16.0206 | 14 | 14 |  |  | 17.0103 | 14 | 14 |  |  | 17.0103 | -99 | -99 | -99 |  | -94.2288 | -99 | -99 | -99 |  | -94.2288 | -99 | -99 | -99 |  | -94.2288 | 10 | 10 | 10 | 10 | 16.0206 | 10 | 10 | 10 | 10 | 16.0206 | 10 | 10 | 10 | 10 | 16.0206 | 10 | 10 | 10 | 10 | 16.0206 | 17 |  |  |  | 17 | 16 | 16 |  |  | 19.0103 | 16 | 16 |  |  | 19.0103 | -99 | -99 | -99 |  | -94.2288 | -99 | -99 | -99 |  | -94.2288 | -99 | -99 | -99 |  | -94.2288 | 13 | 13 | 13 | 13 | 19.0206 | 13 | 13 | 13 | 13 | 19.0206 | 13 | 13 | 13 | 13 | 19.0206 | 13 | 13 | 13 | 13 | 19.0206 | 16 | 16 |  |  | 19.0103 | 16 | 16 |  |  | 19.0103 | -99 | -99 | -99 |  | -94.2288 | -99 | -99 | -99 |  | -94.2288 | -99 | -99 | -99 |  | -94.2288 | 13 | 13 | 13 | 13 | 19.0206 | 13 | 13 | 13 | 13 | 19.0206 | 13 | 13 | 13 | 13 | 19.0206 | 13 | 13 | 13 | 13 | 19.0206
| 6615 | 133 | 7 |  |  |  | 7 | 5 | 5 |  |  | 8.0103 | -99 | -99 | -99 |  | -94.2288 | 2 | 2 | 2 | 2 | 8.0206 | 5 | 5 |  |  | 8.0103 | -99 | -99 | -99 |  | -94.2288 | 2 | 2 | 2 | 2 | 8.0206 | 7 |  |  |  | 7 | 5 | 5 |  |  | 8.0103 | 5 | 5 |  |  | 8.0103 | -99 | -99 | -99 |  | -94.2288 | -99 | -99 | -99 |  | -94.2288 | -99 | -99 | -99 |  | -94.2288 | 2 | 2 | 2 | 2 | 8.0206 | 2 | 2 | 2 | 2 | 8.0206 | 2 | 2 | 2 | 2 | 8.0206 | 2 | 2 | 2 | 2 | 8.0206 | 5 | 5 |  |  | 8.0103 | 5 | 5 |  |  | 8.0103 | -99 | -99 | -99 |  | -94.2288 | -99 | -99 | -99 |  | -94.2288 | -99 | -99 | -99 |  | -94.2288 | 2 | 2 | 2 | 2 | 8.0206 | 2 | 2 | 2 | 2 | 8.0206 | 2 | 2 | 2 | 2 | 8.0206 | 2 | 2 | 2 | 2 | 8.0206 | 14 |  |  |  | 33 | 14 | 30 |  |  | 17 | 14 | 30 |  |  | 17 | 14 | 28 | 29 |  | 17 | 14 | 28 | 29 |  | 17 | 14 | 28 | 29 |  | 17 | 14 | 27 | 27 | 27 | 17 | 14 | 27 | 27 | 27 | 17 | 14 | 27 | 27 | 27 | 17 | 14 | 27 | 27 | 27 | 17 | 14 | 30 |  |  | 17 | 14 | 30 |  |  | 17 | 14 | 28 | 29 |  | 17 | 14 | 28 | 29 |  | 17 | 14 | 28 | 29 |  | 17 | 14 | 27 | 27 | 27 | 17 | 14 | 27 | 27 | 27 | 17 | 14 | 27 | 27 | 27 | 17 | 14 | 27 | 27 | 27 | 17 | 17 |  |  |  | 17 | 17 | 14 |  |  | 17 | 17 | 14 |  |  | 17 | 17 | 12 | 12 |  | 17 | 17 | 12 | 12 |  | 17 | 17 | 12 | 12 |  | 17 | 17 | 11 | 11 | 11 | 17 | 17 | 11 | 11 | 11 | 17 | 17 | 11 | 11 | 11 | 17 | 17 | 11 | 11 | 11 | 17 | 17 | 14 |  |  | 17 | 17 | 14 |  |  | 17 | 17 | 12 | 12 |  | 17 | 17 | 12 | 12 |  | 17 | 17 | 12 | 12 |  | 17 | 17 | 11 | 11 | 11 | 17 | 17 | 11 | 11 | 11 | 17 | 17 | 11 | 11 | 11 | 17 | 17 | 11 | 11 | 11 | 17 | 17 |  |  |  | -99 | 17 | 14 |  |  | 17 | 17 | 14 |  |  | 17 | 17 | 12 | 12 |  | 17 | 17 | 12 | 12 |  | 17 | 17 | 12 | 12 |  | 17 | 17 | 11 | 11 | 11 | 17 | 17 | 11 | 11 | 11 | 17 | 17 | 11 | 11 | 11 | 17 | 17 | 11 | 11 | 11 | 17 | 17 | 14 |  |  | 17 | 17 | 14 |  |  | 17 | 17 | 12 | 12 |  | 17 | 17 | 12 | 12 |  | 17 | 17 | 12 | 12 |  | 17 | 17 | 11 | 11 | 11 | 17 | 17 | 11 | 11 | 11 | 17 | 17 | 11 | 11 | 11 | 17 | 17 | 11 | 11 | 11 | 17
| 6635 | 137 | 7 |  |  |  | 7 | 5 | 5 |  |  | 8.0103 | -99 | -99 | -99 |  | -94.2288 | 2 | 2 | 2 | 2 | 8.0206 | 5 | 5 |  |  | 8.0103 | -99 | -99 | -99 |  | -94.2288 | 2 | 2 | 2 | 2 | 8.0206 | 7 |  |  |  | 7 | 5 | 5 |  |  | 8.0103 | 5 | 5 |  |  | 8.0103 | -99 | -99 | -99 |  | -94.2288 | -99 | -99 | -99 |  | -94.2288 | -99 | -99 | -99 |  | -94.2288 | 2 | 2 | 2 | 2 | 8.0206 | 2 | 2 | 2 | 2 | 8.0206 | 2 | 2 | 2 | 2 | 8.0206 | 2 | 2 | 2 | 2 | 8.0206 | 5 | 5 |  |  | 8.0103 | 5 | 5 |  |  | 8.0103 | -99 | -99 | -99 |  | -94.2288 | -99 | -99 | -99 |  | -94.2288 | -99 | -99 | -99 |  | -94.2288 | 2 | 2 | 2 | 2 | 8.0206 | 2 | 2 | 2 | 2 | 8.0206 | 2 | 2 | 2 | 2 | 8.0206 | 2 | 2 | 2 | 2 | 8.0206 | 11 |  |  |  | 11 | 8 | 8 |  |  | 11.0103 | 8 | 8 |  |  | 11.0103 | -99 | -99 | -99 |  | -94.2288 | -99 | -99 | -99 |  | -94.2288 | -99 | -99 | -99 |  | -94.2288 | 4 | 4 | 4 | 4 | 10.0206 | 4 | 4 | 4 | 4 | 10.0206 | 4 | 4 | 4 | 4 | 10.0206 | 4 | 4 | 4 | 4 | 10.0206 | 8 | 8 |  |  | 11.0103 | 8 | 8 |  |  | 11.0103 | -99 | -99 | -99 |  | -94.2288 | -99 | -99 | -99 |  | -94.2288 | -99 | -99 | -99 |  | -94.2288 | 4 | 4 | 4 | 4 | 10.0206 | 4 | 4 | 4 | 4 | 10.0206 | 4 | 4 | 4 | 4 | 10.0206 | 4 | 4 | 4 | 4 | 10.0206 | 17 |  |  |  | 17 | 17 | 14 |  |  | 17 | 17 | 14 |  |  | 17 | 17 | 12 | 12 |  | 17 | 17 | 12 | 12 |  | 17 | 17 | 12 | 12 |  | 17 | 17 | 11 | 11 | 11 | 17 | 17 | 11 | 11 | 11 | 17 | 17 | 11 | 11 | 11 | 17 | 17 | 11 | 11 | 11 | 17 | 17 | 14 |  |  | 17 | 17 | 14 |  |  | 17 | 17 | 12 | 12 |  | 17 | 17 | 12 | 12 |  | 17 | 17 | 12 | 12 |  | 17 | 17 | 11 | 11 | 11 | 17 | 17 | 11 | 11 | 11 | 17 | 17 | 11 | 11 | 11 | 17 | 17 | 11 | 11 | 11 | 17 | 17 |  |  |  | -99 | 17 | 14 |  |  | 17 | 17 | 14 |  |  | 17 | 17 | 12 | 12 |  | 17 | 17 | 12 | 12 |  | 17 | 17 | 12 | 12 |  | 17 | 17 | 11 | 11 | 11 | 17 | 17 | 11 | 11 | 11 | 17 | 17 | 11 | 11 | 11 | 17 | 17 | 11 | 11 | 11 | 17 | 17 | 14 |  |  | 17 | 17 | 14 |  |  | 17 | 17 | 12 | 12 |  | 17 | 17 | 12 | 12 |  | 17 | 17 | 12 | 12 |  | 17 | 17 | 11 | 11 | 11 | 17 | 17 | 11 | 11 | 11 | 17 | 17 | 11 | 11 | 11 | 17 | 17 | 11 | 11 | 11 | 17
| 6655 | 141 | 7 |  |  |  | 7 | 5 | 5 |  |  | 8.0103 | -99 | -99 | -99 |  | -94.2288 | 2 | 2 | 2 | 2 | 8.0206 | 5 | 5 |  |  | 8.0103 | -99 | -99 | -99 |  | -94.2288 | 2 | 2 | 2 | 2 | 8.0206 | 7 |  |  |  | 7 | 5 | 5 |  |  | 8.0103 | 5 | 5 |  |  | 8.0103 | -99 | -99 | -99 |  | -94.2288 | -99 | -99 | -99 |  | -94.2288 | -99 | -99 | -99 |  | -94.2288 | 2 | 2 | 2 | 2 | 8.0206 | 2 | 2 | 2 | 2 | 8.0206 | 2 | 2 | 2 | 2 | 8.0206 | 2 | 2 | 2 | 2 | 8.0206 | 5 | 5 |  |  | 8.0103 | 5 | 5 |  |  | 8.0103 | -99 | -99 | -99 |  | -94.2288 | -99 | -99 | -99 |  | -94.2288 | -99 | -99 | -99 |  | -94.2288 | 2 | 2 | 2 | 2 | 8.0206 | 2 | 2 | 2 | 2 | 8.0206 | 2 | 2 | 2 | 2 | 8.0206 | 2 | 2 | 2 | 2 | 8.0206 | 14 |  |  |  | 34 | 14 | 31 |  |  | 17 | 14 | 31 |  |  | 17 | 14 | 29 | 30 |  | 17 | 14 | 29 | 30 |  | 17 | 14 | 29 | 30 |  | 17 | 14 | 28 | 28 | 28 | 17 | 14 | 28 | 28 | 28 | 17 | 14 | 28 | 28 | 28 | 17 | 14 | 28 | 28 | 28 | 17 | 14 | 31 |  |  | 17 | 14 | 31 |  |  | 17 | 14 | 29 | 30 |  | 17 | 14 | 29 | 30 |  | 17 | 14 | 29 | 30 |  | 17 | 14 | 28 | 28 | 28 | 17 | 14 | 28 | 28 | 28 | 17 | 14 | 28 | 28 | 28 | 17 | 14 | 28 | 28 | 28 | 17 | 17 |  |  |  | 17 | 17 | 14 |  |  | 17 | 17 | 14 |  |  | 17 | 17 | 12 | 12 |  | 17 | 17 | 12 | 12 |  | 17 | 17 | 12 | 12 |  | 17 | 17 | 11 | 11 | 11 | 17 | 17 | 11 | 11 | 11 | 17 | 17 | 11 | 11 | 11 | 17 | 17 | 11 | 11 | 11 | 17 | 17 | 14 |  |  | 17 | 17 | 14 |  |  | 17 | 17 | 12 | 12 |  | 17 | 17 | 12 | 12 |  | 17 | 17 | 12 | 12 |  | 17 | 17 | 11 | 11 | 11 | 17 | 17 | 11 | 11 | 11 | 17 | 17 | 11 | 11 | 11 | 17 | 17 | 11 | 11 | 11 | 17 | 17 |  |  |  | -99 | 17 | 14 |  |  | 17 | 17 | 14 |  |  | 17 | 17 | 12 | 12 |  | 17 | 17 | 12 | 12 |  | 17 | 17 | 12 | 12 |  | 17 | 17 | 11 | 11 | 11 | 17 | 17 | 11 | 11 | 11 | 17 | 17 | 11 | 11 | 11 | 17 | 17 | 11 | 11 | 11 | 17 | 17 | 14 |  |  | 17 | 17 | 14 |  |  | 17 | 17 | 12 | 12 |  | 17 | 17 | 12 | 12 |  | 17 | 17 | 12 | 12 |  | 17 | 17 | 11 | 11 | 11 | 17 | 17 | 11 | 11 | 11 | 17 | 17 | 11 | 11 | 11 | 17 | 17 | 11 | 11 | 11 | 17
| 6675 | 145 | 7 |  |  |  | 7 | 5 | 5 |  |  | 8.0103 | -99 | -99 | -99 |  | -94.2288 | 2 | 2 | 2 | 2 | 8.0206 | 5 | 5 |  |  | 8.0103 | -99 | -99 | -99 |  | -94.2288 | 2 | 2 | 2 | 2 | 8.0206 | 7 |  |  |  | 7 | 5 | 5 |  |  | 8.0103 | 5 | 5 |  |  | 8.0103 | -99 | -99 | -99 |  | -94.2288 | -99 | -99 | -99 |  | -94.2288 | -99 | -99 | -99 |  | -94.2288 | 2 | 2 | 2 | 2 | 8.0206 | 2 | 2 | 2 | 2 | 8.0206 | 2 | 2 | 2 | 2 | 8.0206 | 2 | 2 | 2 | 2 | 8.0206 | 5 | 5 |  |  | 8.0103 | 5 | 5 |  |  | 8.0103 | -99 | -99 | -99 |  | -94.2288 | -99 | -99 | -99 |  | -94.2288 | -99 | -99 | -99 |  | -94.2288 | 2 | 2 | 2 | 2 | 8.0206 | 2 | 2 | 2 | 2 | 8.0206 | 2 | 2 | 2 | 2 | 8.0206 | 2 | 2 | 2 | 2 | 8.0206 | 11 |  |  |  | 11 | 8 | 8 |  |  | 11.0103 | 8 | 8 |  |  | 11.0103 | -99 | -99 | -99 |  | -94.2288 | -99 | -99 | -99 |  | -94.2288 | -99 | -99 | -99 |  | -94.2288 | 4 | 4 | 4 | 4 | 10.0206 | 4 | 4 | 4 | 4 | 10.0206 | 4 | 4 | 4 | 4 | 10.0206 | 4 | 4 | 4 | 4 | 10.0206 | 8 | 8 |  |  | 11.0103 | 8 | 8 |  |  | 11.0103 | -99 | -99 | -99 |  | -94.2288 | -99 | -99 | -99 |  | -94.2288 | -99 | -99 | -99 |  | -94.2288 | 4 | 4 | 4 | 4 | 10.0206 | 4 | 4 | 4 | 4 | 10.0206 | 4 | 4 | 4 | 4 | 10.0206 | 4 | 4 | 4 | 4 | 10.0206 | 14 |  |  |  | 14 | 10 | 10 |  |  | 13.0103 | 10 | 10 |  |  | 13.0103 | -99 | -99 | -99 |  | -94.2288 | -99 | -99 | -99 |  | -94.2288 | -99 | -99 | -99 |  | -94.2288 | 7 | 7 | 7 | 7 | 13.0206 | 7 | 7 | 7 | 7 | 13.0206 | 7 | 7 | 7 | 7 | 13.0206 | 7 | 7 | 7 | 7 | 13.0206 | 10 | 10 |  |  | 13.0103 | 10 | 10 |  |  | 13.0103 | -99 | -99 | -99 |  | -94.2288 | -99 | -99 | -99 |  | -94.2288 | -99 | -99 | -99 |  | -94.2288 | 7 | 7 | 7 | 7 | 13.0206 | 7 | 7 | 7 | 7 | 13.0206 | 7 | 7 | 7 | 7 | 13.0206 | 7 | 7 | 7 | 7 | 13.0206 | 17 |  |  |  | -99 | 17 | 14 |  |  | 17 | 17 | 14 |  |  | 17 | 17 | 12 | 12 |  | 17 | 17 | 12 | 12 |  | 17 | 17 | 12 | 12 |  | 17 | 17 | 11 | 11 | 11 | 17 | 17 | 11 | 11 | 11 | 17 | 17 | 11 | 11 | 11 | 17 | 17 | 11 | 11 | 11 | 17 | 17 | 14 |  |  | 17 | 17 | 14 |  |  | 17 | 17 | 12 | 12 |  | 17 | 17 | 12 | 12 |  | 17 | 17 | 12 | 12 |  | 17 | 17 | 11 | 11 | 11 | 17 | 17 | 11 | 11 | 11 | 17 | 17 | 11 | 11 | 11 | 17 | 17 | 11 | 11 | 11 | 17
| 6695 | 149 | 7 |  |  |  | 7 | 5 | 5 |  |  | 8.0103 | -99 | -99 | -99 |  | -94.2288 | 2 | 2 | 2 | 2 | 8.0206 | 5 | 5 |  |  | 8.0103 | -99 | -99 | -99 |  | -94.2288 | 2 | 2 | 2 | 2 | 8.0206 | 7 |  |  |  | 7 | 5 | 5 |  |  | 8.0103 | 5 | 5 |  |  | 8.0103 | -99 | -99 | -99 |  | -94.2288 | -99 | -99 | -99 |  | -94.2288 | -99 | -99 | -99 |  | -94.2288 | 2 | 2 | 2 | 2 | 8.0206 | 2 | 2 | 2 | 2 | 8.0206 | 2 | 2 | 2 | 2 | 8.0206 | 2 | 2 | 2 | 2 | 8.0206 | 5 | 5 |  |  | 8.0103 | 5 | 5 |  |  | 8.0103 | -99 | -99 | -99 |  | -94.2288 | -99 | -99 | -99 |  | -94.2288 | -99 | -99 | -99 |  | -94.2288 | 2 | 2 | 2 | 2 | 8.0206 | 2 | 2 | 2 | 2 | 8.0206 | 2 | 2 | 2 | 2 | 8.0206 | 2 | 2 | 2 | 2 | 8.0206 | 14 |  |  |  | 35 | 14 | 32 |  |  | 17 | 14 | 32 |  |  | 17 | 14 | 30 | 31 |  | 17 | 14 | 30 | 31 |  | 17 | 14 | 30 | 31 |  | 17 | 14 | 29 | 29 | 29 | 17 | 14 | 29 | 29 | 29 | 17 | 14 | 29 | 29 | 29 | 17 | 14 | 29 | 29 | 29 | 17 | 14 | 32 |  |  | 17 | 14 | 32 |  |  | 17 | 14 | 30 | 31 |  | 17 | 14 | 30 | 31 |  | 17 | 14 | 30 | 31 |  | 17 | 14 | 29 | 29 | 29 | 17 | 14 | 29 | 29 | 29 | 17 | 14 | 29 | 29 | 29 | 17 | 14 | 29 | 29 | 29 | 17 | 17 |  |  |  | 17 | 17 | 14 |  |  | 17 | 17 | 14 |  |  | 17 | 17 | 12 | 12 |  | 17 | 17 | 12 | 12 |  | 17 | 17 | 12 | 12 |  | 17 | 17 | 11 | 11 | 11 | 17 | 17 | 11 | 11 | 11 | 17 | 17 | 11 | 11 | 11 | 17 | 17 | 11 | 11 | 11 | 17 | 17 | 14 |  |  | 17 | 17 | 14 |  |  | 17 | 17 | 12 | 12 |  | 17 | 17 | 12 | 12 |  | 17 | 17 | 12 | 12 |  | 17 | 17 | 11 | 11 | 11 | 17 | 17 | 11 | 11 | 11 | 17 | 17 | 11 | 11 | 11 | 17 | 17 | 11 | 11 | 11 | 17 | 17 |  |  |  | -99 | 17 | 14 |  |  | 17 | 17 | 14 |  |  | 17 | 17 | 12 | 12 |  | 17 | 17 | 12 | 12 |  | 17 | 17 | 12 | 12 |  | 17 | 17 | 11 | 11 | 11 | 17 | 17 | 11 | 11 | 11 | 17 | 17 | 11 | 11 | 11 | 17 | 17 | 11 | 11 | 11 | 17 | 17 | 14 |  |  | 17 | 17 | 14 |  |  | 17 | 17 | 12 | 12 |  | 17 | 17 | 12 | 12 |  | 17 | 17 | 12 | 12 |  | 17 | 17 | 11 | 11 | 11 | 17 | 17 | 11 | 11 | 11 | 17 | 17 | 11 | 11 | 11 | 17 | 17 | 11 | 11 | 11 | 17
| 6715 | 153 | 7 |  |  |  | 7 | 5 | 5 |  |  | 8.0103 | -99 | -99 | -99 |  | -94.2288 | 2 | 2 | 2 | 2 | 8.0206 | 5 | 5 |  |  | 8.0103 | -99 | -99 | -99 |  | -94.2288 | 2 | 2 | 2 | 2 | 8.0206 | 7 |  |  |  | 7 | 5 | 5 |  |  | 8.0103 | 5 | 5 |  |  | 8.0103 | -99 | -99 | -99 |  | -94.2288 | -99 | -99 | -99 |  | -94.2288 | -99 | -99 | -99 |  | -94.2288 | 2 | 2 | 2 | 2 | 8.0206 | 2 | 2 | 2 | 2 | 8.0206 | 2 | 2 | 2 | 2 | 8.0206 | 2 | 2 | 2 | 2 | 8.0206 | 5 | 5 |  |  | 8.0103 | 5 | 5 |  |  | 8.0103 | -99 | -99 | -99 |  | -94.2288 | -99 | -99 | -99 |  | -94.2288 | -99 | -99 | -99 |  | -94.2288 | 2 | 2 | 2 | 2 | 8.0206 | 2 | 2 | 2 | 2 | 8.0206 | 2 | 2 | 2 | 2 | 8.0206 | 2 | 2 | 2 | 2 | 8.0206 | 11 |  |  |  | 11 | 8 | 8 |  |  | 11.0103 | 8 | 8 |  |  | 11.0103 | -99 | -99 | -99 |  | -94.2288 | -99 | -99 | -99 |  | -94.2288 | -99 | -99 | -99 |  | -94.2288 | 4 | 4 | 4 | 4 | 10.0206 | 4 | 4 | 4 | 4 | 10.0206 | 4 | 4 | 4 | 4 | 10.0206 | 4 | 4 | 4 | 4 | 10.0206 | 8 | 8 |  |  | 11.0103 | 8 | 8 |  |  | 11.0103 | -99 | -99 | -99 |  | -94.2288 | -99 | -99 | -99 |  | -94.2288 | -99 | -99 | -99 |  | -94.2288 | 4 | 4 | 4 | 4 | 10.0206 | 4 | 4 | 4 | 4 | 10.0206 | 4 | 4 | 4 | 4 | 10.0206 | 4 | 4 | 4 | 4 | 10.0206 | 17 |  |  |  | 17 | 17 | 14 |  |  | 17 | 17 | 14 |  |  | 17 | 17 | 12 | 12 |  | 17 | 17 | 12 | 12 |  | 17 | 17 | 12 | 12 |  | 17 | 17 | 11 | 11 | 11 | 17 | 17 | 11 | 11 | 11 | 17 | 17 | 11 | 11 | 11 | 17 | 17 | 11 | 11 | 11 | 17 | 17 | 14 |  |  | 17 | 17 | 14 |  |  | 17 | 17 | 12 | 12 |  | 17 | 17 | 12 | 12 |  | 17 | 17 | 12 | 12 |  | 17 | 17 | 11 | 11 | 11 | 17 | 17 | 11 | 11 | 11 | 17 | 17 | 11 | 11 | 11 | 17 | 17 | 11 | 11 | 11 | 17 | 17 |  |  |  | -99 | 17 | 14 |  |  | 17 | 17 | 14 |  |  | 17 | 17 | 12 | 12 |  | 17 | 17 | 12 | 12 |  | 17 | 17 | 12 | 12 |  | 17 | 17 | 11 | 11 | 11 | 17 | 17 | 11 | 11 | 11 | 17 | 17 | 11 | 11 | 11 | 17 | 17 | 11 | 11 | 11 | 17 | 17 | 14 |  |  | 17 | 17 | 14 |  |  | 17 | 17 | 12 | 12 |  | 17 | 17 | 12 | 12 |  | 17 | 17 | 12 | 12 |  | 17 | 17 | 11 | 11 | 11 | 17 | 17 | 11 | 11 | 11 | 17 | 17 | 11 | 11 | 11 | 17 | 17 | 11 | 11 | 11 | 17
| 6735 | 157 | 7 |  |  |  | 7 | 5 | 5 |  |  | 8.0103 | -99 | -99 | -99 |  | -94.2288 | 2 | 2 | 2 | 2 | 8.0206 | 5 | 5 |  |  | 8.0103 | -99 | -99 | -99 |  | -94.2288 | 2 | 2 | 2 | 2 | 8.0206 | 7 |  |  |  | 7 | 5 | 5 |  |  | 8.0103 | 5 | 5 |  |  | 8.0103 | -99 | -99 | -99 |  | -94.2288 | -99 | -99 | -99 |  | -94.2288 | -99 | -99 | -99 |  | -94.2288 | 2 | 2 | 2 | 2 | 8.0206 | 2 | 2 | 2 | 2 | 8.0206 | 2 | 2 | 2 | 2 | 8.0206 | 2 | 2 | 2 | 2 | 8.0206 | 5 | 5 |  |  | 8.0103 | 5 | 5 |  |  | 8.0103 | -99 | -99 | -99 |  | -94.2288 | -99 | -99 | -99 |  | -94.2288 | -99 | -99 | -99 |  | -94.2288 | 2 | 2 | 2 | 2 | 8.0206 | 2 | 2 | 2 | 2 | 8.0206 | 2 | 2 | 2 | 2 | 8.0206 | 2 | 2 | 2 | 2 | 8.0206 | 14 |  |  |  | 36 | 14 | 33 |  |  | 17 | 14 | 33 |  |  | 17 | 14 | 31 | 32 |  | 17 | 14 | 31 | 32 |  | 17 | 14 | 31 | 32 |  | 17 | 14 | 30 | 30 | 30 | 17 | 14 | 30 | 30 | 30 | 17 | 14 | 30 | 30 | 30 | 17 | 14 | 30 | 30 | 30 | 17 | 14 | 33 |  |  | 17 | 14 | 33 |  |  | 17 | 14 | 31 | 32 |  | 17 | 14 | 31 | 32 |  | 17 | 14 | 31 | 32 |  | 17 | 14 | 30 | 30 | 30 | 17 | 14 | 30 | 30 | 30 | 17 | 14 | 30 | 30 | 30 | 17 | 14 | 30 | 30 | 30 | 17 | 17 |  |  |  | 17 | 17 | 14 |  |  | 17 | 17 | 14 |  |  | 17 | 17 | 12 | 12 |  | 17 | 17 | 12 | 12 |  | 17 | 17 | 12 | 12 |  | 17 | 17 | 11 | 11 | 11 | 17 | 17 | 11 | 11 | 11 | 17 | 17 | 11 | 11 | 11 | 17 | 17 | 11 | 11 | 11 | 17 | 17 | 14 |  |  | 17 | 17 | 14 |  |  | 17 | 17 | 12 | 12 |  | 17 | 17 | 12 | 12 |  | 17 | 17 | 12 | 12 |  | 17 | 17 | 11 | 11 | 11 | 17 | 17 | 11 | 11 | 11 | 17 | 17 | 11 | 11 | 11 | 17 | 17 | 11 | 11 | 11 | 17 | 17 |  |  |  | -99 | 17 | 14 |  |  | 17 | 17 | 14 |  |  | 17 | 17 | 12 | 12 |  | 17 | 17 | 12 | 12 |  | 17 | 17 | 12 | 12 |  | 17 | 17 | 11 | 11 | 11 | 17 | 17 | 11 | 11 | 11 | 17 | 17 | 11 | 11 | 11 | 17 | 17 | 11 | 11 | 11 | 17 | 17 | 14 |  |  | 17 | 17 | 14 |  |  | 17 | 17 | 12 | 12 |  | 17 | 17 | 12 | 12 |  | 17 | 17 | 12 | 12 |  | 17 | 17 | 11 | 11 | 11 | 17 | 17 | 11 | 11 | 11 | 17 | 17 | 11 | 11 | 11 | 17 | 17 | 11 | 11 | 11 | 17
| 6755 | 161 | 7 |  |  |  | 7 | 5 | 5 |  |  | 8.0103 | -99 | -99 | -99 |  | -94.2288 | 2 | 2 | 2 | 2 | 8.0206 | 5 | 5 |  |  | 8.0103 | -99 | -99 | -99 |  | -94.2288 | 2 | 2 | 2 | 2 | 8.0206 | 7 |  |  |  | 7 | 5 | 5 |  |  | 8.0103 | 5 | 5 |  |  | 8.0103 | -99 | -99 | -99 |  | -94.2288 | -99 | -99 | -99 |  | -94.2288 | -99 | -99 | -99 |  | -94.2288 | 2 | 2 | 2 | 2 | 8.0206 | 2 | 2 | 2 | 2 | 8.0206 | 2 | 2 | 2 | 2 | 8.0206 | 2 | 2 | 2 | 2 | 8.0206 | 5 | 5 |  |  | 8.0103 | 5 | 5 |  |  | 8.0103 | -99 | -99 | -99 |  | -94.2288 | -99 | -99 | -99 |  | -94.2288 | -99 | -99 | -99 |  | -94.2288 | 2 | 2 | 2 | 2 | 8.0206 | 2 | 2 | 2 | 2 | 8.0206 | 2 | 2 | 2 | 2 | 8.0206 | 2 | 2 | 2 | 2 | 8.0206 | 11 |  |  |  | 11 | 8 | 8 |  |  | 11.0103 | 8 | 8 |  |  | 11.0103 | -99 | -99 | -99 |  | -94.2288 | -99 | -99 | -99 |  | -94.2288 | -99 | -99 | -99 |  | -94.2288 | 4 | 4 | 4 | 4 | 10.0206 | 4 | 4 | 4 | 4 | 10.0206 | 4 | 4 | 4 | 4 | 10.0206 | 4 | 4 | 4 | 4 | 10.0206 | 8 | 8 |  |  | 11.0103 | 8 | 8 |  |  | 11.0103 | -99 | -99 | -99 |  | -94.2288 | -99 | -99 | -99 |  | -94.2288 | -99 | -99 | -99 |  | -94.2288 | 4 | 4 | 4 | 4 | 10.0206 | 4 | 4 | 4 | 4 | 10.0206 | 4 | 4 | 4 | 4 | 10.0206 | 4 | 4 | 4 | 4 | 10.0206 | 14 |  |  |  | 14 | 10 | 10 |  |  | 13.0103 | 10 | 10 |  |  | 13.0103 | -99 | -99 | -99 |  | -94.2288 | -99 | -99 | -99 |  | -94.2288 | -99 | -99 | -99 |  | -94.2288 | 7 | 7 | 7 | 7 | 13.0206 | 7 | 7 | 7 | 7 | 13.0206 | 7 | 7 | 7 | 7 | 13.0206 | 7 | 7 | 7 | 7 | 13.0206 | 10 | 10 |  |  | 13.0103 | 10 | 10 |  |  | 13.0103 | -99 | -99 | -99 |  | -94.2288 | -99 | -99 | -99 |  | -94.2288 | -99 | -99 | -99 |  | -94.2288 | 7 | 7 | 7 | 7 | 13.0206 | 7 | 7 | 7 | 7 | 13.0206 | 7 | 7 | 7 | 7 | 13.0206 | 7 | 7 | 7 | 7 | 13.0206 | 17 |  |  |  | 17 | 14 | 14 |  |  | 17.0103 | 14 | 14 |  |  | 17.0103 | -99 | -99 | -99 |  | -94.2288 | -99 | -99 | -99 |  | -94.2288 | -99 | -99 | -99 |  | -94.2288 | 10 | 10 | 10 | 10 | 16.0206 | 10 | 10 | 10 | 10 | 16.0206 | 10 | 10 | 10 | 10 | 16.0206 | 10 | 10 | 10 | 10 | 16.0206 | 14 | 14 |  |  | 17.0103 | 14 | 14 |  |  | 17.0103 | -99 | -99 | -99 |  | -94.2288 | -99 | -99 | -99 |  | -94.2288 | -99 | -99 | -99 |  | -94.2288 | 10 | 10 | 10 | 10 | 16.0206 | 10 | 10 | 10 | 10 | 16.0206 | 10 | 10 | 10 | 10 | 16.0206 | 10 | 10 | 10 | 10 | 16.0206
| 6775 | 165 | 7 |  |  |  | 7 | 5 | 5 |  |  | 8.0103 | -99 | -99 | -99 |  | -94.2288 | 2 | 2 | 2 | 2 | 8.0206 | 5 | 5 |  |  | 8.0103 | -99 | -99 | -99 |  | -94.2288 | 2 | 2 | 2 | 2 | 8.0206 | 7 |  |  |  | 7 | 5 | 5 |  |  | 8.0103 | 5 | 5 |  |  | 8.0103 | -99 | -99 | -99 |  | -94.2288 | -99 | -99 | -99 |  | -94.2288 | -99 | -99 | -99 |  | -94.2288 | 2 | 2 | 2 | 2 | 8.0206 | 2 | 2 | 2 | 2 | 8.0206 | 2 | 2 | 2 | 2 | 8.0206 | 2 | 2 | 2 | 2 | 8.0206 | 5 | 5 |  |  | 8.0103 | 5 | 5 |  |  | 8.0103 | -99 | -99 | -99 |  | -94.2288 | -99 | -99 | -99 |  | -94.2288 | -99 | -99 | -99 |  | -94.2288 | 2 | 2 | 2 | 2 | 8.0206 | 2 | 2 | 2 | 2 | 8.0206 | 2 | 2 | 2 | 2 | 8.0206 | 2 | 2 | 2 | 2 | 8.0206 | 14 |  |  |  | 37 | 14 | 34 |  |  | 17 | 14 | 34 |  |  | 17 | 14 | 32 | 33 |  | 17 | 14 | 32 | 33 |  | 17 | 14 | 32 | 33 |  | 17 | 14 | 31 | 31 | 31 | 17 | 14 | 31 | 31 | 31 | 17 | 14 | 31 | 31 | 31 | 17 | 14 | 31 | 31 | 31 | 17 | 14 | 34 |  |  | 17 | 14 | 34 |  |  | 17 | 14 | 32 | 33 |  | 17 | 14 | 32 | 33 |  | 17 | 14 | 32 | 33 |  | 17 | 14 | 31 | 31 | 31 | 17 | 14 | 31 | 31 | 31 | 17 | 14 | 31 | 31 | 31 | 17 | 14 | 31 | 31 | 31 | 17 | 17 |  |  |  | 17 | 17 | 14 |  |  | 17 | 17 | 14 |  |  | 17 | 17 | 12 | 12 |  | 17 | 17 | 12 | 12 |  | 17 | 17 | 12 | 12 |  | 17 | 17 | 11 | 11 | 11 | 17 | 17 | 11 | 11 | 11 | 17 | 17 | 11 | 11 | 11 | 17 | 17 | 11 | 11 | 11 | 17 | 17 | 14 |  |  | 17 | 17 | 14 |  |  | 17 | 17 | 12 | 12 |  | 17 | 17 | 12 | 12 |  | 17 | 17 | 12 | 12 |  | 17 | 17 | 11 | 11 | 11 | 17 | 17 | 11 | 11 | 11 | 17 | 17 | 11 | 11 | 11 | 17 | 17 | 11 | 11 | 11 | 17 | 17 |  |  |  | -99 | 17 | 14 |  |  | 17 | 17 | 14 |  |  | 17 | 17 | 12 | 12 |  | 17 | 17 | 12 | 12 |  | 17 | 17 | 12 | 12 |  | 17 | 17 | 11 | 11 | 11 | 17 | 17 | 11 | 11 | 11 | 17 | 17 | 11 | 11 | 11 | 17 | 17 | 11 | 11 | 11 | 17 | 17 | 14 |  |  | 17 | 17 | 14 |  |  | 17 | 17 | 12 | 12 |  | 17 | 17 | 12 | 12 |  | 17 | 17 | 12 | 12 |  | 17 | 17 | 11 | 11 | 11 | 17 | 17 | 11 | 11 | 11 | 17 | 17 | 11 | 11 | 11 | 17 | 17 | 11 | 11 | 11 | 17
| 6795 | 169 | 7 |  |  |  | 7 | 5 | 5 |  |  | 8.0103 | -99 | -99 | -99 |  | -94.2288 | 2 | 2 | 2 | 2 | 8.0206 | 5 | 5 |  |  | 8.0103 | -99 | -99 | -99 |  | -94.2288 | 2 | 2 | 2 | 2 | 8.0206 | 7 |  |  |  | 7 | 5 | 5 |  |  | 8.0103 | 5 | 5 |  |  | 8.0103 | -99 | -99 | -99 |  | -94.2288 | -99 | -99 | -99 |  | -94.2288 | -99 | -99 | -99 |  | -94.2288 | 2 | 2 | 2 | 2 | 8.0206 | 2 | 2 | 2 | 2 | 8.0206 | 2 | 2 | 2 | 2 | 8.0206 | 2 | 2 | 2 | 2 | 8.0206 | 5 | 5 |  |  | 8.0103 | 5 | 5 |  |  | 8.0103 | -99 | -99 | -99 |  | -94.2288 | -99 | -99 | -99 |  | -94.2288 | -99 | -99 | -99 |  | -94.2288 | 2 | 2 | 2 | 2 | 8.0206 | 2 | 2 | 2 | 2 | 8.0206 | 2 | 2 | 2 | 2 | 8.0206 | 2 | 2 | 2 | 2 | 8.0206 | 11 |  |  |  | 11 | 8 | 8 |  |  | 11.0103 | 8 | 8 |  |  | 11.0103 | -99 | -99 | -99 |  | -94.2288 | -99 | -99 | -99 |  | -94.2288 | -99 | -99 | -99 |  | -94.2288 | 4 | 4 | 4 | 4 | 10.0206 | 4 | 4 | 4 | 4 | 10.0206 | 4 | 4 | 4 | 4 | 10.0206 | 4 | 4 | 4 | 4 | 10.0206 | 8 | 8 |  |  | 11.0103 | 8 | 8 |  |  | 11.0103 | -99 | -99 | -99 |  | -94.2288 | -99 | -99 | -99 |  | -94.2288 | -99 | -99 | -99 |  | -94.2288 | 4 | 4 | 4 | 4 | 10.0206 | 4 | 4 | 4 | 4 | 10.0206 | 4 | 4 | 4 | 4 | 10.0206 | 4 | 4 | 4 | 4 | 10.0206 | 17 |  |  |  | 17 | 17 | 14 |  |  | 17 | 17 | 14 |  |  | 17 | 17 | 12 | 12 |  | 17 | 17 | 12 | 12 |  | 17 | 17 | 12 | 12 |  | 17 | 17 | 11 | 11 | 11 | 17 | 17 | 11 | 11 | 11 | 17 | 17 | 11 | 11 | 11 | 17 | 17 | 11 | 11 | 11 | 17 | 17 | 14 |  |  | 17 | 17 | 14 |  |  | 17 | 17 | 12 | 12 |  | 17 | 17 | 12 | 12 |  | 17 | 17 | 12 | 12 |  | 17 | 17 | 11 | 11 | 11 | 17 | 17 | 11 | 11 | 11 | 17 | 17 | 11 | 11 | 11 | 17 | 17 | 11 | 11 | 11 | 17 | 17 |  |  |  | -99 | 17 | 14 |  |  | 17 | 17 | 14 |  |  | 17 | 17 | 12 | 12 |  | 17 | 17 | 12 | 12 |  | 17 | 17 | 12 | 12 |  | 17 | 17 | 11 | 11 | 11 | 17 | 17 | 11 | 11 | 11 | 17 | 17 | 11 | 11 | 11 | 17 | 17 | 11 | 11 | 11 | 17 | 17 | 14 |  |  | 17 | 17 | 14 |  |  | 17 | 17 | 12 | 12 |  | 17 | 17 | 12 | 12 |  | 17 | 17 | 12 | 12 |  | 17 | 17 | 11 | 11 | 11 | 17 | 17 | 11 | 11 | 11 | 17 | 17 | 11 | 11 | 11 | 17 | 17 | 11 | 11 | 11 | 17
| 6815 | 173 | 7 |  |  |  | 7 | 5 | 5 |  |  | 8.0103 | -99 | -99 | -99 |  | -94.2288 | 2 | 2 | 2 | 2 | 8.0206 | 5 | 5 |  |  | 8.0103 | -99 | -99 | -99 |  | -94.2288 | 2 | 2 | 2 | 2 | 8.0206 | 7 |  |  |  | 7 | 5 | 5 |  |  | 8.0103 | 5 | 5 |  |  | 8.0103 | -99 | -99 | -99 |  | -94.2288 | -99 | -99 | -99 |  | -94.2288 | -99 | -99 | -99 |  | -94.2288 | 2 | 2 | 2 | 2 | 8.0206 | 2 | 2 | 2 | 2 | 8.0206 | 2 | 2 | 2 | 2 | 8.0206 | 2 | 2 | 2 | 2 | 8.0206 | 5 | 5 |  |  | 8.0103 | 5 | 5 |  |  | 8.0103 | -99 | -99 | -99 |  | -94.2288 | -99 | -99 | -99 |  | -94.2288 | -99 | -99 | -99 |  | -94.2288 | 2 | 2 | 2 | 2 | 8.0206 | 2 | 2 | 2 | 2 | 8.0206 | 2 | 2 | 2 | 2 | 8.0206 | 2 | 2 | 2 | 2 | 8.0206 | 14 |  |  |  | 38 | 14 | 35 |  |  | 17 | 14 | 35 |  |  | 17 | 14 | 33 | 34 |  | 17 | 14 | 33 | 34 |  | 17 | 14 | 33 | 34 |  | 17 | 14 | 32 | 32 | 32 | 17 | 14 | 32 | 32 | 32 | 17 | 14 | 32 | 32 | 32 | 17 | 14 | 32 | 32 | 32 | 17 | 14 | 35 |  |  | 17 | 14 | 35 |  |  | 17 | 14 | 33 | 34 |  | 17 | 14 | 33 | 34 |  | 17 | 14 | 33 | 34 |  | 17 | 14 | 32 | 32 | 32 | 17 | 14 | 32 | 32 | 32 | 17 | 14 | 32 | 32 | 32 | 17 | 14 | 32 | 32 | 32 | 17 | 17 |  |  |  | 17 | 17 | 14 |  |  | 17 | 17 | 14 |  |  | 17 | 17 | 12 | 12 |  | 17 | 17 | 12 | 12 |  | 17 | 17 | 12 | 12 |  | 17 | 17 | 11 | 11 | 11 | 17 | 17 | 11 | 11 | 11 | 17 | 17 | 11 | 11 | 11 | 17 | 17 | 11 | 11 | 11 | 17 | 17 | 14 |  |  | 17 | 17 | 14 |  |  | 17 | 17 | 12 | 12 |  | 17 | 17 | 12 | 12 |  | 17 | 17 | 12 | 12 |  | 17 | 17 | 11 | 11 | 11 | 17 | 17 | 11 | 11 | 11 | 17 | 17 | 11 | 11 | 11 | 17 | 17 | 11 | 11 | 11 | 17 | 17 |  |  |  | -99 | 17 | 14 |  |  | 17 | 17 | 14 |  |  | 17 | 17 | 12 | 12 |  | 17 | 17 | 12 | 12 |  | 17 | 17 | 12 | 12 |  | 17 | 17 | 11 | 11 | 11 | 17 | 17 | 11 | 11 | 11 | 17 | 17 | 11 | 11 | 11 | 17 | 17 | 11 | 11 | 11 | 17 | 17 | 14 |  |  | 17 | 17 | 14 |  |  | 17 | 17 | 12 | 12 |  | 17 | 17 | 12 | 12 |  | 17 | 17 | 12 | 12 |  | 17 | 17 | 11 | 11 | 11 | 17 | 17 | 11 | 11 | 11 | 17 | 17 | 11 | 11 | 11 | 17 | 17 | 11 | 11 | 11 | 17
| 6835 | 177 | 7 |  |  |  | 7 | 5 | 5 |  |  | 8.0103 | -99 | -99 | -99 |  | -94.2288 | 2 | 2 | 2 | 2 | 8.0206 | 5 | 5 |  |  | 8.0103 | -99 | -99 | -99 |  | -94.2288 | 2 | 2 | 2 | 2 | 8.0206 | 7 |  |  |  | 7 | 5 | 5 |  |  | 8.0103 | 5 | 5 |  |  | 8.0103 | -99 | -99 | -99 |  | -94.2288 | -99 | -99 | -99 |  | -94.2288 | -99 | -99 | -99 |  | -94.2288 | 2 | 2 | 2 | 2 | 8.0206 | 2 | 2 | 2 | 2 | 8.0206 | 2 | 2 | 2 | 2 | 8.0206 | 2 | 2 | 2 | 2 | 8.0206 | 5 | 5 |  |  | 8.0103 | 5 | 5 |  |  | 8.0103 | -99 | -99 | -99 |  | -94.2288 | -99 | -99 | -99 |  | -94.2288 | -99 | -99 | -99 |  | -94.2288 | 2 | 2 | 2 | 2 | 8.0206 | 2 | 2 | 2 | 2 | 8.0206 | 2 | 2 | 2 | 2 | 8.0206 | 2 | 2 | 2 | 2 | 8.0206 | 11 |  |  |  | 11 | 8 | 8 |  |  | 11.0103 | 8 | 8 |  |  | 11.0103 | -99 | -99 | -99 |  | -94.2288 | -99 | -99 | -99 |  | -94.2288 | -99 | -99 | -99 |  | -94.2288 | 4 | 4 | 4 | 4 | 10.0206 | 4 | 4 | 4 | 4 | 10.0206 | 4 | 4 | 4 | 4 | 10.0206 | 4 | 4 | 4 | 4 | 10.0206 | 8 | 8 |  |  | 11.0103 | 8 | 8 |  |  | 11.0103 | -99 | -99 | -99 |  | -94.2288 | -99 | -99 | -99 |  | -94.2288 | -99 | -99 | -99 |  | -94.2288 | 4 | 4 | 4 | 4 | 10.0206 | 4 | 4 | 4 | 4 | 10.0206 | 4 | 4 | 4 | 4 | 10.0206 | 4 | 4 | 4 | 4 | 10.0206 | 15 |  |  |  | 15 | 11 | 11 |  |  | 14.0103 | 11 | 11 |  |  | 14.0103 | -99 | -99 | -99 |  | -94.2288 | -99 | -99 | -99 |  | -94.2288 | -99 | -99 | -99 |  | -94.2288 | 8 | 8 | 8 | 8 | 14.0206 | 8 | 8 | 8 | 8 | 14.0206 | 8 | 8 | 8 | 8 | 14.0206 | 8 | 8 | 8 | 8 | 14.0206 | 11 | 11 |  |  | 14.0103 | 11 | 11 |  |  | 14.0103 | -99 | -99 | -99 |  | -94.2288 | -99 | -99 | -99 |  | -94.2288 | -99 | -99 | -99 |  | -94.2288 | 7 | 7 | 7 | 7 | 13.0206 | 8 | 8 | 8 | 8 | 14.0206 | 8 | 8 | 8 | 8 | 14.0206 | 8 | 8 | 8 | 8 | 14.0206 | 17 |  |  |  | -99 | 17 | 14 |  |  | 17 | 17 | 14 |  |  | 17 | 17 | 12 | 12 |  | 17 | 17 | 12 | 12 |  | 17 | 17 | 12 | 12 |  | 17 | 17 | 11 | 11 | 11 | 17 | 17 | 11 | 11 | 11 | 17 | 17 | 11 | 11 | 11 | 17 | 17 | 11 | 11 | 11 | 17 | 17 | 14 |  |  | 17 | 17 | 14 |  |  | 17 | 17 | 12 | 12 |  | 17 | 17 | 12 | 12 |  | 17 | 17 | 12 | 12 |  | 17 | 17 | 11 | 11 | 11 | 17 | 17 | 11 | 11 | 11 | 17 | 17 | 11 | 11 | 11 | 17 | 17 | 11 | 11 | 11 | 17
| 6855 | 181 | 7 |  |  |  | 7 | 5 | 5 |  |  | 8.0103 | -99 | -99 | -99 |  | -94.2288 | 2 | 2 | 2 | 2 | 8.0206 | 5 | 5 |  |  | 8.0103 | -99 | -99 | -99 |  | -94.2288 | 2 | 2 | 2 | 2 | 8.0206 | 7 |  |  |  | 7 | 5 | 5 |  |  | 8.0103 | 5 | 5 |  |  | 8.0103 | -99 | -99 | -99 |  | -94.2288 | -99 | -99 | -99 |  | -94.2288 | -99 | -99 | -99 |  | -94.2288 | 2 | 2 | 2 | 2 | 8.0206 | 2 | 2 | 2 | 2 | 8.0206 | 2 | 2 | 2 | 2 | 8.0206 | 2 | 2 | 2 | 2 | 8.0206 | 5 | 5 |  |  | 8.0103 | 5 | 5 |  |  | 8.0103 | -99 | -99 | -99 |  | -94.2288 | -99 | -99 | -99 |  | -94.2288 | -99 | -99 | -99 |  | -94.2288 | 2 | 2 | 2 | 2 | 8.0206 | 2 | 2 | 2 | 2 | 8.0206 | 2 | 2 | 2 | 2 | 8.0206 | 2 | 2 | 2 | 2 | 8.0206 | 14 |  |  |  | 39 | 14 | 36 |  |  | 17 | 14 | 36 |  |  | 17 | 14 | 34 | 35 |  | 17 | 14 | 34 | 35 |  | 17 | 14 | 34 | 35 |  | 17 | 14 | 33 | 33 | 33 | 17 | 14 | 33 | 33 | 33 | 17 | 14 | 33 | 33 | 33 | 17 | 14 | 33 | 33 | 33 | 17 | 14 | 36 |  |  | 17 | 14 | 36 |  |  | 17 | 14 | 34 | 35 |  | 17 | 14 | 34 | 35 |  | 17 | 14 | 34 | 35 |  | 17 | 14 | 33 | 33 | 33 | 17 | 14 | 33 | 33 | 33 | 17 | 14 | 33 | 33 | 33 | 17 | 14 | 33 | 33 | 33 | 17 | 17 |  |  |  | 17 | 17 | 14 |  |  | 17 | 17 | 14 |  |  | 17 | 17 | 12 | 12 |  | 17 | 17 | 12 | 12 |  | 17 | 17 | 12 | 12 |  | 17 | 17 | 11 | 11 | 11 | 17 | 17 | 11 | 11 | 11 | 17 | 17 | 11 | 11 | 11 | 17 | 17 | 11 | 11 | 11 | 17 | 17 | 14 |  |  | 17 | 17 | 14 |  |  | 17 | 17 | 12 | 12 |  | 17 | 17 | 12 | 12 |  | 17 | 17 | 12 | 12 |  | 17 | 17 | 11 | 11 | 11 | 17 | 17 | 11 | 11 | 11 | 17 | 17 | 11 | 11 | 11 | 17 | 17 | 11 | 11 | 11 | 17 | 17 |  |  |  | -99 | 17 | 14 |  |  | 17 | 17 | 14 |  |  | 17 | 17 | 12 | 12 |  | 17 | 17 | 12 | 12 |  | 17 | 17 | 12 | 12 |  | 17 | 17 | 11 | 11 | 11 | 17 | 17 | 11 | 11 | 11 | 17 | 17 | 11 | 11 | 11 | 17 | 17 | 11 | 11 | 11 | 17 | 17 | 14 |  |  | 17 | 17 | 14 |  |  | 17 | 17 | 12 | 12 |  | 17 | 17 | 12 | 12 |  | 17 | 17 | 12 | 12 |  | 17 | 17 | 11 | 11 | 11 | 17 | 17 | 11 | 11 | 11 | 17 | 17 | 11 | 11 | 11 | 17 | 17 | 11 | 11 | 11 | 17
UNII-8 | 6875 | 185 | 10 |  |  |  | 10 | 6 | 6 |  |  | 9.0103 | -99 | -99 | -99 |  | -94.2288 | 2 | 2 | 2 | 2 | 8.0206 | 6 | 6 |  |  | 9.0103 | -99 | -99 | -99 |  | -94.2288 | 2 | 2 | 2 | 2 | 8.0206 | 10 |  |  |  | 10 | 6 | 6 |  |  | 9.0103 | 6 | 6 |  |  | 9.0103 | -99 | -99 | -99 |  | -94.2288 | -99 | -99 | -99 |  | -94.2288 | -99 | -99 | -99 |  | -94.2288 | 2 | 2 | 2 | 2 | 8.0206 | 2 | 2 | 2 | 2 | 8.0206 | 2 | 2 | 2 | 2 | 8.0206 | 2 | 2 | 2 | 2 | 8.0206 | 6 | 6 |  |  | 9.0103 | 6 | 6 |  |  | 9.0103 | -99 | -99 | -99 |  | -94.2288 | -99 | -99 | -99 |  | -94.2288 | -99 | -99 | -99 |  | -94.2288 | 2 | 2 | 2 | 2 | 8.0206 | 2 | 2 | 2 | 2 | 8.0206 | 2 | 2 | 2 | 2 | 8.0206 | 2 | 2 | 2 | 2 | 8.0206 | 13 |  |  |  | 13 | 9 | 9 |  |  | 12.0103 | 9 | 9 |  |  | 12.0103 | -99 | -99 | -99 |  | -94.2288 | -99 | -99 | -99 |  | -94.2288 | -99 | -99 | -99 |  | -94.2288 | 6 | 6 | 6 | 6 | 12.0206 | 6 | 6 | 6 | 6 | 12.0206 | 6 | 6 | 6 | 6 | 12.0206 | 6 | 6 | 6 | 6 | 12.0206 | 9 | 9 |  |  | 12.0103 | 9 | 9 |  |  | 12.0103 | -99 | -99 | -99 |  | -94.2288 | -99 | -99 | -99 |  | -94.2288 | -99 | -99 | -99 |  | -94.2288 | 5 | 5 | 5 | 5 | 11.0206 | 6 | 6 | 6 | 6 | 12.0206 | 6 | 6 | 6 | 6 | 12.0206 | 6 | 6 | 6 | 6 | 12.0206 | 17 |  |  |  | 17 | 17 | 14 |  |  | 17 | 17 | 14 |  |  | 17 | 17 | 12 | 12 |  | 17 | 17 | 12 | 12 |  | 17 | 17 | 12 | 12 |  | 17 | 17 | 11 | 11 | 11 | 17 | 17 | 11 | 11 | 11 | 17 | 17 | 11 | 11 | 11 | 17 | 17 | 11 | 11 | 11 | 17 | 17 | 14 |  |  | 17 | 17 | 14 |  |  | 17 | 17 | 12 | 12 |  | 17 | 17 | 12 | 12 |  | 17 | 17 | 12 | 12 |  | 17 | 17 | 11 | 11 | 11 | 17 | 17 | 11 | 11 | 11 | 17 | 17 | 11 | 11 | 11 | 17 | 17 | 11 | 11 | 11 | 17 | 17 |  |  |  | -99 | 17 | 14 |  |  | 17 | 17 | 14 |  |  | 17 | 17 | 12 | 12 |  | 17 | 17 | 12 | 12 |  | 17 | 17 | 12 | 12 |  | 17 | 17 | 11 | 11 | 11 | 17 | 17 | 11 | 11 | 11 | 17 | 17 | 11 | 11 | 11 | 17 | 17 | 11 | 11 | 11 | 17 | 17 | 14 |  |  | 17 | 17 | 14 |  |  | 17 | 17 | 12 | 12 |  | 17 | 17 | 12 | 12 |  | 17 | 17 | 12 | 12 |  | 17 | 17 | 11 | 11 | 11 | 17 | 17 | 11 | 11 | 11 | 17 | 17 | 11 | 11 | 11 | 17 | 17 | 11 | 11 | 11 | 17
| 6895 | 189 | 10 |  |  |  | 10 | 6 | 6 |  |  | 9.0103 | -99 | -99 | -99 |  | -94.2288 | 2 | 2 | 2 | 2 | 8.0206 | 6 | 6 |  |  | 9.0103 | -99 | -99 | -99 |  | -94.2288 | 2 | 2 | 2 | 2 | 8.0206 | 10 |  |  |  | 10 | 6 | 6 |  |  | 9.0103 | 6 | 6 |  |  | 9.0103 | -99 | -99 | -99 |  | -94.2288 | -99 | -99 | -99 |  | -94.2288 | -99 | -99 | -99 |  | -94.2288 | 2 | 2 | 2 | 2 | 8.0206 | 2 | 2 | 2 | 2 | 8.0206 | 2 | 2 | 2 | 2 | 8.0206 | 2 | 2 | 2 | 2 | 8.0206 | 6 | 6 |  |  | 9.0103 | 6 | 6 |  |  | 9.0103 | -99 | -99 | -99 |  | -94.2288 | -99 | -99 | -99 |  | -94.2288 | -99 | -99 | -99 |  | -94.2288 | 2 | 2 | 2 | 2 | 8.0206 | 2 | 2 | 2 | 2 | 8.0206 | 2 | 2 | 2 | 2 | 8.0206 | 2 | 2 | 2 | 2 | 8.0206 | 14 |  |  |  | 40 | 14 | 37 |  |  | 17 | 14 | 37 |  |  | 17 | 14 | 35 | 36 |  | 17 | 14 | 35 | 36 |  | 17 | 14 | 35 | 36 |  | 17 | 14 | 34 | 34 | 34 | 17 | 14 | 34 | 34 | 34 | 17 | 14 | 34 | 34 | 34 | 17 | 14 | 34 | 34 | 34 | 17 | 14 | 37 |  |  | 17 | 14 | 37 |  |  | 17 | 14 | 35 | 36 |  | 17 | 14 | 35 | 36 |  | 17 | 14 | 35 | 36 |  | 17 | 14 | 34 | 34 | 34 | 17 | 14 | 34 | 34 | 34 | 17 | 14 | 34 | 34 | 34 | 17 | 14 | 34 | 34 | 34 | 17 | 17 |  |  |  | 17 | 17 | 14 |  |  | 17 | 17 | 14 |  |  | 17 | 17 | 12 | 12 |  | 17 | 17 | 12 | 12 |  | 17 | 17 | 12 | 12 |  | 17 | 17 | 11 | 11 | 11 | 17 | 17 | 11 | 11 | 11 | 17 | 17 | 11 | 11 | 11 | 17 | 17 | 11 | 11 | 11 | 17 | 17 | 14 |  |  | 17 | 17 | 14 |  |  | 17 | 17 | 12 | 12 |  | 17 | 17 | 12 | 12 |  | 17 | 17 | 12 | 12 |  | 17 | 17 | 11 | 11 | 11 | 17 | 17 | 11 | 11 | 11 | 17 | 17 | 11 | 11 | 11 | 17 | 17 | 11 | 11 | 11 | 17 | 17 |  |  |  | -99 | 17 | 14 |  |  | 17 | 17 | 14 |  |  | 17 | 17 | 12 | 12 |  | 17 | 17 | 12 | 12 |  | 17 | 17 | 12 | 12 |  | 17 | 17 | 11 | 11 | 11 | 17 | 17 | 11 | 11 | 11 | 17 | 17 | 11 | 11 | 11 | 17 | 17 | 11 | 11 | 11 | 17 | 17 | 14 |  |  | 17 | 17 | 14 |  |  | 17 | 17 | 12 | 12 |  | 17 | 17 | 12 | 12 |  | 17 | 17 | 12 | 12 |  | 17 | 17 | 11 | 11 | 11 | 17 | 17 | 11 | 11 | 11 | 17 | 17 | 11 | 11 | 11 | 17 | 17 | 11 | 11 | 11 | 17
| 6915 | 193 | 10 |  |  |  | 10 | 6 | 6 |  |  | 9.0103 | -99 | -99 | -99 |  | -94.2288 | 2 | 2 | 2 | 2 | 8.0206 | 6 | 6 |  |  | 9.0103 | -99 | -99 | -99 |  | -94.2288 | 2 | 2 | 2 | 2 | 8.0206 | 10 |  |  |  | 10 | 6 | 6 |  |  | 9.0103 | 6 | 6 |  |  | 9.0103 | -99 | -99 | -99 |  | -94.2288 | -99 | -99 | -99 |  | -94.2288 | -99 | -99 | -99 |  | -94.2288 | 2 | 2 | 2 | 2 | 8.0206 | 2 | 2 | 2 | 2 | 8.0206 | 2 | 2 | 2 | 2 | 8.0206 | 2 | 2 | 2 | 2 | 8.0206 | 6 | 6 |  |  | 9.0103 | 6 | 6 |  |  | 9.0103 | -99 | -99 | -99 |  | -94.2288 | -99 | -99 | -99 |  | -94.2288 | -99 | -99 | -99 |  | -94.2288 | 2 | 2 | 2 | 2 | 8.0206 | 2 | 2 | 2 | 2 | 8.0206 | 2 | 2 | 2 | 2 | 8.0206 | 2 | 2 | 2 | 2 | 8.0206 | 13 |  |  |  | 13 | 9 | 9 |  |  | 12.0103 | 9 | 9 |  |  | 12.0103 | -99 | -99 | -99 |  | -94.2288 | -99 | -99 | -99 |  | -94.2288 | -99 | -99 | -99 |  | -94.2288 | 6 | 6 | 6 | 6 | 12.0206 | 6 | 6 | 6 | 6 | 12.0206 | 6 | 6 | 6 | 6 | 12.0206 | 6 | 6 | 6 | 6 | 12.0206 | 9 | 9 |  |  | 12.0103 | 9 | 9 |  |  | 12.0103 | -99 | -99 | -99 |  | -94.2288 | -99 | -99 | -99 |  | -94.2288 | -99 | -99 | -99 |  | -94.2288 | 5 | 5 | 5 | 5 | 11.0206 | 6 | 6 | 6 | 6 | 12.0206 | 6 | 6 | 6 | 6 | 12.0206 | 6 | 6 | 6 | 6 | 12.0206 | 15 |  |  |  | 15 | 11 | 11 |  |  | 14.0103 | 11 | 11 |  |  | 14.0103 | -99 | -99 | -99 |  | -94.2288 | -99 | -99 | -99 |  | -94.2288 | -99 | -99 | -99 |  | -94.2288 | 8 | 8 | 8 | 8 | 14.0206 | 8 | 8 | 8 | 8 | 14.0206 | 8 | 8 | 8 | 8 | 14.0206 | 8 | 8 | 8 | 8 | 14.0206 | 11 | 11 |  |  | 14.0103 | 11 | 11 |  |  | 14.0103 | -99 | -99 | -99 |  | -94.2288 | -99 | -99 | -99 |  | -94.2288 | -99 | -99 | -99 |  | -94.2288 | 7 | 7 | 7 | 7 | 13.0206 | 8 | 8 | 8 | 8 | 14.0206 | 8 | 8 | 8 | 8 | 14.0206 | 8 | 8 | 8 | 8 | 14.0206 | 17 |  |  |  | 17 | 14 | 14 |  |  | 17.0103 | 14 | 14 |  |  | 17.0103 | -99 | -99 | -99 |  | -94.2288 | -99 | -99 | -99 |  | -94.2288 | -99 | -99 | -99 |  | -94.2288 | 10 | 10 | 10 | 10 | 16.0206 | 10 | 10 | 10 | 10 | 16.0206 | 10 | 10 | 10 | 10 | 16.0206 | 10 | 10 | 10 | 10 | 16.0206 | 14 | 14 |  |  | 17.0103 | 14 | 14 |  |  | 17.0103 | -99 | -99 | -99 |  | -94.2288 | -99 | -99 | -99 |  | -94.2288 | -99 | -99 | -99 |  | -94.2288 | 10 | 10 | 10 | 10 | 16.0206 | 10 | 10 | 10 | 10 | 16.0206 | 10 | 10 | 10 | 10 | 16.0206 | 10 | 10 | 10 | 10 | 16.0206 | -99 |  |  |  | -99 | -99 | -99 |  |  | -95.9897 | -99 | -99 |  |  | -95.9897 | -99 | -99 | -99 |  | -94.2288 | -99 | -99 | -99 |  | -94.2288 | -99 | -99 | -99 |  | -94.2288 | -99 | -99 | -99 | -99 | -92.9794 | -99 | -99 | -99 | -99 | -92.9794 | -99 | -99 | -99 | -99 | -92.9794 | -99 | -99 | -99 | -99 | -92.9794 | -99 | -99 |  |  | -95.9897 | -99 | -99 |  |  | -95.9897 | -99 | -99 | -99 |  | -94.2288 | -99 | -99 | -99 |  | -94.2288 | -99 | -99 | -99 |  | -94.2288 | -99 | -99 | -99 | -99 | -92.9794 | -99 | -99 | -99 | -99 | -92.9794 | -99 | -99 | -99 | -99 | -92.9794 | -99 | -99 | -99 | -99 | -92.9794
| 6935 | 197 | 10 |  |  |  | 10 | 6 | 6 |  |  | 9.0103 | -99 | -99 | -99 |  | -94.2288 | 2 | 2 | 2 | 2 | 8.0206 | 6 | 6 |  |  | 9.0103 | -99 | -99 | -99 |  | -94.2288 | 2 | 2 | 2 | 2 | 8.0206 | 10 |  |  |  | 10 | 6 | 6 |  |  | 9.0103 | 6 | 6 |  |  | 9.0103 | -99 | -99 | -99 |  | -94.2288 | -99 | -99 | -99 |  | -94.2288 | -99 | -99 | -99 |  | -94.2288 | 2 | 2 | 2 | 2 | 8.0206 | 2 | 2 | 2 | 2 | 8.0206 | 2 | 2 | 2 | 2 | 8.0206 | 2 | 2 | 2 | 2 | 8.0206 | 6 | 6 |  |  | 9.0103 | 6 | 6 |  |  | 9.0103 | -99 | -99 | -99 |  | -94.2288 | -99 | -99 | -99 |  | -94.2288 | -99 | -99 | -99 |  | -94.2288 | 2 | 2 | 2 | 2 | 8.0206 | 2 | 2 | 2 | 2 | 8.0206 | 2 | 2 | 2 | 2 | 8.0206 | 2 | 2 | 2 | 2 | 8.0206 | 14 |  |  |  | 41 | 14 | 38 |  |  | 17 | 14 | 38 |  |  | 17 | 14 | 36 | 37 |  | 17 | 14 | 36 | 37 |  | 17 | 14 | 36 | 37 |  | 17 | 14 | 35 | 35 | 35 | 17 | 14 | 35 | 35 | 35 | 17 | 14 | 35 | 35 | 35 | 17 | 14 | 35 | 35 | 35 | 17 | 14 | 38 |  |  | 17 | 14 | 38 |  |  | 17 | 14 | 36 | 37 |  | 17 | 14 | 36 | 37 |  | 17 | 14 | 36 | 37 |  | 17 | 14 | 35 | 35 | 35 | 17 | 14 | 35 | 35 | 35 | 17 | 14 | 35 | 35 | 35 | 17 | 14 | 35 | 35 | 35 | 17 | 17 |  |  |  | 17 | 17 | 14 |  |  | 17 | 17 | 14 |  |  | 17 | 17 | 12 | 12 |  | 17 | 17 | 12 | 12 |  | 17 | 17 | 12 | 12 |  | 17 | 17 | 11 | 11 | 11 | 17 | 17 | 11 | 11 | 11 | 17 | 17 | 11 | 11 | 11 | 17 | 17 | 11 | 11 | 11 | 17 | 17 | 14 |  |  | 17 | 17 | 14 |  |  | 17 | 17 | 12 | 12 |  | 17 | 17 | 12 | 12 |  | 17 | 17 | 12 | 12 |  | 17 | 17 | 11 | 11 | 11 | 17 | 17 | 11 | 11 | 11 | 17 | 17 | 11 | 11 | 11 | 17 | 17 | 11 | 11 | 11 | 17 | 17 |  |  |  | -99 | 17 | 14 |  |  | 17 | 17 | 14 |  |  | 17 | 17 | 12 | 12 |  | 17 | 17 | 12 | 12 |  | 17 | 17 | 12 | 12 |  | 17 | 17 | 11 | 11 | 11 | 17 | 17 | 11 | 11 | 11 | 17 | 17 | 11 | 11 | 11 | 17 | 17 | 11 | 11 | 11 | 17 | 17 | 14 |  |  | 17 | 17 | 14 |  |  | 17 | 17 | 12 | 12 |  | 17 | 17 | 12 | 12 |  | 17 | 17 | 12 | 12 |  | 17 | 17 | 11 | 11 | 11 | 17 | 17 | 11 | 11 | 11 | 17 | 17 | 11 | 11 | 11 | 17 | 17 | 11 | 11 | 11 | 17 | -99 |  |  |  | -99 | -99 | -99 |  |  | -95.9897 | -99 | -99 |  |  | -95.9897 | -99 | -99 | -99 |  | -94.2288 | -99 | -99 | -99 |  | -94.2288 | -99 | -99 | -99 |  | -94.2288 | -99 | -99 | -99 | -99 | -92.9794 | -99 | -99 | -99 | -99 | -92.9794 | -99 | -99 | -99 | -99 | -92.9794 | -99 | -99 | -99 | -99 | -92.9794 | -99 | -99 |  |  | -95.9897 | -99 | -99 |  |  | -95.9897 | -99 | -99 | -99 |  | -94.2288 | -99 | -99 | -99 |  | -94.2288 | -99 | -99 | -99 |  | -94.2288 | -99 | -99 | -99 | -99 | -92.9794 | -99 | -99 | -99 | -99 | -92.9794 | -99 | -99 | -99 | -99 | -92.9794 | -99 | -99 | -99 | -99 | -92.9794
| 6955 | 201 | 10 |  |  |  | 10 | 6 | 6 |  |  | 9.0103 | -99 | -99 | -99 |  | -94.2288 | 2 | 2 | 2 | 2 | 8.0206 | 6 | 6 |  |  | 9.0103 | -99 | -99 | -99 |  | -94.2288 | 2 | 2 | 2 | 2 | 8.0206 | 10 |  |  |  | 10 | 6 | 6 |  |  | 9.0103 | 6 | 6 |  |  | 9.0103 | -99 | -99 | -99 |  | -94.2288 | -99 | -99 | -99 |  | -94.2288 | -99 | -99 | -99 |  | -94.2288 | 2 | 2 | 2 | 2 | 8.0206 | 2 | 2 | 2 | 2 | 8.0206 | 2 | 2 | 2 | 2 | 8.0206 | 2 | 2 | 2 | 2 | 8.0206 | 6 | 6 |  |  | 9.0103 | 6 | 6 |  |  | 9.0103 | -99 | -99 | -99 |  | -94.2288 | -99 | -99 | -99 |  | -94.2288 | -99 | -99 | -99 |  | -94.2288 | 2 | 2 | 2 | 2 | 8.0206 | 2 | 2 | 2 | 2 | 8.0206 | 2 | 2 | 2 | 2 | 8.0206 | 2 | 2 | 2 | 2 | 8.0206 | 13 |  |  |  | 13 | 9 | 9 |  |  | 12.0103 | 9 | 9 |  |  | 12.0103 | -99 | -99 | -99 |  | -94.2288 | -99 | -99 | -99 |  | -94.2288 | -99 | -99 | -99 |  | -94.2288 | 6 | 6 | 6 | 6 | 12.0206 | 6 | 6 | 6 | 6 | 12.0206 | 6 | 6 | 6 | 6 | 12.0206 | 6 | 6 | 6 | 6 | 12.0206 | 9 | 9 |  |  | 12.0103 | 9 | 9 |  |  | 12.0103 | -99 | -99 | -99 |  | -94.2288 | -99 | -99 | -99 |  | -94.2288 | -99 | -99 | -99 |  | -94.2288 | 5 | 5 | 5 | 5 | 11.0206 | 6 | 6 | 6 | 6 | 12.0206 | 6 | 6 | 6 | 6 | 12.0206 | 6 | 6 | 6 | 6 | 12.0206 | 17 |  |  |  | 17 | 17 | 14 |  |  | 17 | 17 | 14 |  |  | 17 | 17 | 12 | 12 |  | 17 | 17 | 12 | 12 |  | 17 | 17 | 12 | 12 |  | 17 | 17 | 11 | 11 | 11 | 17 | 17 | 11 | 11 | 11 | 17 | 17 | 11 | 11 | 11 | 17 | 17 | 11 | 11 | 11 | 17 | 17 | 14 |  |  | 17 | 17 | 14 |  |  | 17 | 17 | 12 | 12 |  | 17 | 17 | 12 | 12 |  | 17 | 17 | 12 | 12 |  | 17 | 17 | 11 | 11 | 11 | 17 | 17 | 11 | 11 | 11 | 17 | 17 | 11 | 11 | 11 | 17 | 17 | 11 | 11 | 11 | 17 | 17 |  |  |  | -99 | 17 | 14 |  |  | 17 | 17 | 14 |  |  | 17 | 17 | 12 | 12 |  | 17 | 17 | 12 | 12 |  | 17 | 17 | 12 | 12 |  | 17 | 17 | 11 | 11 | 11 | 17 | 17 | 11 | 11 | 11 | 17 | 17 | 11 | 11 | 11 | 17 | 17 | 11 | 11 | 11 | 17 | 17 | 14 |  |  | 17 | 17 | 14 |  |  | 17 | 17 | 12 | 12 |  | 17 | 17 | 12 | 12 |  | 17 | 17 | 12 | 12 |  | 17 | 17 | 11 | 11 | 11 | 17 | 17 | 11 | 11 | 11 | 17 | 17 | 11 | 11 | 11 | 17 | 17 | 11 | 11 | 11 | 17 | -99 |  |  |  | -99 | -99 | -99 |  |  | -95.9897 | -99 | -99 |  |  | -95.9897 | -99 | -99 | -99 |  | -94.2288 | -99 | -99 | -99 |  | -94.2288 | -99 | -99 | -99 |  | -94.2288 | -99 | -99 | -99 | -99 | -92.9794 | -99 | -99 | -99 | -99 | -92.9794 | -99 | -99 | -99 | -99 | -92.9794 | -99 | -99 | -99 | -99 | -92.9794 | -99 | -99 |  |  | -95.9897 | -99 | -99 |  |  | -95.9897 | -99 | -99 | -99 |  | -94.2288 | -99 | -99 | -99 |  | -94.2288 | -99 | -99 | -99 |  | -94.2288 | -99 | -99 | -99 | -99 | -92.9794 | -99 | -99 | -99 | -99 | -92.9794 | -99 | -99 | -99 | -99 | -92.9794 | -99 | -99 | -99 | -99 | -92.9794
| 6975 | 205 | 10 |  |  |  | 10 | 6 | 6 |  |  | 9.0103 | -99 | -99 | -99 |  | -94.2288 | 2 | 2 | 2 | 2 | 8.0206 | 6 | 6 |  |  | 9.0103 | -99 | -99 | -99 |  | -94.2288 | 2 | 2 | 2 | 2 | 8.0206 | 10 |  |  |  | 10 | 6 | 6 |  |  | 9.0103 | 6 | 6 |  |  | 9.0103 | -99 | -99 | -99 |  | -94.2288 | -99 | -99 | -99 |  | -94.2288 | -99 | -99 | -99 |  | -94.2288 | 2 | 2 | 2 | 2 | 8.0206 | 2 | 2 | 2 | 2 | 8.0206 | 2 | 2 | 2 | 2 | 8.0206 | 2 | 2 | 2 | 2 | 8.0206 | 6 | 6 |  |  | 9.0103 | 6 | 6 |  |  | 9.0103 | -99 | -99 | -99 |  | -94.2288 | -99 | -99 | -99 |  | -94.2288 | -99 | -99 | -99 |  | -94.2288 | 2 | 2 | 2 | 2 | 8.0206 | 2 | 2 | 2 | 2 | 8.0206 | 2 | 2 | 2 | 2 | 8.0206 | 2 | 2 | 2 | 2 | 8.0206 | 14 |  |  |  | 42 | 14 | 39 |  |  | 17 | 14 | 39 |  |  | 17 | 14 | 37 | 38 |  | 17 | 14 | 37 | 38 |  | 17 | 14 | 37 | 38 |  | 17 | 14 | 36 | 36 | 36 | 17 | 14 | 36 | 36 | 36 | 17 | 14 | 36 | 36 | 36 | 17 | 14 | 36 | 36 | 36 | 17 | 14 | 39 |  |  | 17 | 14 | 39 |  |  | 17 | 14 | 37 | 38 |  | 17 | 14 | 37 | 38 |  | 17 | 14 | 37 | 38 |  | 17 | 14 | 36 | 36 | 36 | 17 | 14 | 36 | 36 | 36 | 17 | 14 | 36 | 36 | 36 | 17 | 14 | 36 | 36 | 36 | 17 | 17 |  |  |  | 17 | 17 | 14 |  |  | 17 | 17 | 14 |  |  | 17 | 17 | 12 | 12 |  | 17 | 17 | 12 | 12 |  | 17 | 17 | 12 | 12 |  | 17 | 17 | 11 | 11 | 11 | 17 | 17 | 11 | 11 | 11 | 17 | 17 | 11 | 11 | 11 | 17 | 17 | 11 | 11 | 11 | 17 | 17 | 14 |  |  | 17 | 17 | 14 |  |  | 17 | 17 | 12 | 12 |  | 17 | 17 | 12 | 12 |  | 17 | 17 | 12 | 12 |  | 17 | 17 | 11 | 11 | 11 | 17 | 17 | 11 | 11 | 11 | 17 | 17 | 11 | 11 | 11 | 17 | 17 | 11 | 11 | 11 | 17 | 17 |  |  |  | -99 | 17 | 14 |  |  | 17 | 17 | 14 |  |  | 17 | 17 | 12 | 12 |  | 17 | 17 | 12 | 12 |  | 17 | 17 | 12 | 12 |  | 17 | 17 | 11 | 11 | 11 | 17 | 17 | 11 | 11 | 11 | 17 | 17 | 11 | 11 | 11 | 17 | 17 | 11 | 11 | 11 | 17 | 17 | 14 |  |  | 17 | 17 | 14 |  |  | 17 | 17 | 12 | 12 |  | 17 | 17 | 12 | 12 |  | 17 | 17 | 12 | 12 |  | 17 | 17 | 11 | 11 | 11 | 17 | 17 | 11 | 11 | 11 | 17 | 17 | 11 | 11 | 11 | 17 | 17 | 11 | 11 | 11 | 17 | -99 |  |  |  | -99 | -99 | -99 |  |  | -95.9897 | -99 | -99 |  |  | -95.9897 | -99 | -99 | -99 |  | -94.2288 | -99 | -99 | -99 |  | -94.2288 | -99 | -99 | -99 |  | -94.2288 | -99 | -99 | -99 | -99 | -92.9794 | -99 | -99 | -99 | -99 | -92.9794 | -99 | -99 | -99 | -99 | -92.9794 | -99 | -99 | -99 | -99 | -92.9794 | -99 | -99 |  |  | -95.9897 | -99 | -99 |  |  | -95.9897 | -99 | -99 | -99 |  | -94.2288 | -99 | -99 | -99 |  | -94.2288 | -99 | -99 | -99 |  | -94.2288 | -99 | -99 | -99 | -99 | -92.9794 | -99 | -99 | -99 | -99 | -92.9794 | -99 | -99 | -99 | -99 | -92.9794 | -99 | -99 | -99 | -99 | -92.9794
| 6995 | 209 | 10 |  |  |  | 10 | 6 | 6 |  |  | 9.0103 | -99 | -99 | -99 |  | -94.2288 | 2 | 2 | 2 | 2 | 8.0206 | 6 | 6 |  |  | 9.0103 | -99 | -99 | -99 |  | -94.2288 | 2 | 2 | 2 | 2 | 8.0206 | 10 |  |  |  | 10 | 6 | 6 |  |  | 9.0103 | 6 | 6 |  |  | 9.0103 | -99 | -99 | -99 |  | -94.2288 | -99 | -99 | -99 |  | -94.2288 | -99 | -99 | -99 |  | -94.2288 | 2 | 2 | 2 | 2 | 8.0206 | 2 | 2 | 2 | 2 | 8.0206 | 2 | 2 | 2 | 2 | 8.0206 | 2 | 2 | 2 | 2 | 8.0206 | 6 | 6 |  |  | 9.0103 | 6 | 6 |  |  | 9.0103 | -99 | -99 | -99 |  | -94.2288 | -99 | -99 | -99 |  | -94.2288 | -99 | -99 | -99 |  | -94.2288 | 2 | 2 | 2 | 2 | 8.0206 | 2 | 2 | 2 | 2 | 8.0206 | 2 | 2 | 2 | 2 | 8.0206 | 2 | 2 | 2 | 2 | 8.0206 | 13 |  |  |  | 13 | 9 | 9 |  |  | 12.0103 | 9 | 9 |  |  | 12.0103 | -99 | -99 | -99 |  | -94.2288 | -99 | -99 | -99 |  | -94.2288 | -99 | -99 | -99 |  | -94.2288 | 6 | 6 | 6 | 6 | 12.0206 | 6 | 6 | 6 | 6 | 12.0206 | 6 | 6 | 6 | 6 | 12.0206 | 6 | 6 | 6 | 6 | 12.0206 | 9 | 9 |  |  | 12.0103 | 9 | 9 |  |  | 12.0103 | -99 | -99 | -99 |  | -94.2288 | -99 | -99 | -99 |  | -94.2288 | -99 | -99 | -99 |  | -94.2288 | 5 | 5 | 5 | 5 | 11.0206 | 6 | 6 | 6 | 6 | 12.0206 | 6 | 6 | 6 | 6 | 12.0206 | 6 | 6 | 6 | 6 | 12.0206 | 15 |  |  |  | 15 | 11 | 11 |  |  | 14.0103 | 11 | 11 |  |  | 14.0103 | -99 | -99 | -99 |  | -94.2288 | -99 | -99 | -99 |  | -94.2288 | -99 | -99 | -99 |  | -94.2288 | 8 | 8 | 8 | 8 | 14.0206 | 8 | 8 | 8 | 8 | 14.0206 | 8 | 8 | 8 | 8 | 14.0206 | 8 | 8 | 8 | 8 | 14.0206 | 11 | 11 |  |  | 14.0103 | 11 | 11 |  |  | 14.0103 | -99 | -99 | -99 |  | -94.2288 | -99 | -99 | -99 |  | -94.2288 | -99 | -99 | -99 |  | -94.2288 | 7 | 7 | 7 | 7 | 13.0206 | 8 | 8 | 8 | 8 | 14.0206 | 8 | 8 | 8 | 8 | 14.0206 | 8 | 8 | 8 | 8 | 14.0206 | 17 |  |  |  | -99 | 17 | 14 |  |  | 17 | 17 | 14 |  |  | 17 | 17 | 12 | 12 |  | 17 | 17 | 12 | 12 |  | 17 | 17 | 12 | 12 |  | 17 | 17 | 11 | 11 | 11 | 17 | 17 | 11 | 11 | 11 | 17 | 17 | 11 | 11 | 11 | 17 | 17 | 11 | 11 | 11 | 17 | 17 | 14 |  |  | 17 | 17 | 14 |  |  | 17 | 17 | 12 | 12 |  | 17 | 17 | 12 | 12 |  | 17 | 17 | 12 | 12 |  | 17 | 17 | 11 | 11 | 11 | 17 | 17 | 11 | 11 | 11 | 17 | 17 | 11 | 11 | 11 | 17 | 17 | 11 | 11 | 11 | 17 | -99 |  |  |  | -99 | -99 | -99 |  |  | -95.9897 | -99 | -99 |  |  | -95.9897 | -99 | -99 | -99 |  | -94.2288 | -99 | -99 | -99 |  | -94.2288 | -99 | -99 | -99 |  | -94.2288 | -99 | -99 | -99 | -99 | -92.9794 | -99 | -99 | -99 | -99 | -92.9794 | -99 | -99 | -99 | -99 | -92.9794 | -99 | -99 | -99 | -99 | -92.9794 | -99 | -99 |  |  | -95.9897 | -99 | -99 |  |  | -95.9897 | -99 | -99 | -99 |  | -94.2288 | -99 | -99 | -99 |  | -94.2288 | -99 | -99 | -99 |  | -94.2288 | -99 | -99 | -99 | -99 | -92.9794 | -99 | -99 | -99 | -99 | -92.9794 | -99 | -99 | -99 | -99 | -92.9794 | -99 | -99 | -99 | -99 | -92.9794
| 7015 | 213 | 10 |  |  |  | 10 | 6 | 6 |  |  | 9.0103 | -99 | -99 | -99 |  | -94.2288 | 2 | 2 | 2 | 2 | 8.0206 | 6 | 6 |  |  | 9.0103 | -99 | -99 | -99 |  | -94.2288 | 2 | 2 | 2 | 2 | 8.0206 | 10 |  |  |  | 10 | 6 | 6 |  |  | 9.0103 | 6 | 6 |  |  | 9.0103 | -99 | -99 | -99 |  | -94.2288 | -99 | -99 | -99 |  | -94.2288 | -99 | -99 | -99 |  | -94.2288 | 2 | 2 | 2 | 2 | 8.0206 | 2 | 2 | 2 | 2 | 8.0206 | 2 | 2 | 2 | 2 | 8.0206 | 2 | 2 | 2 | 2 | 8.0206 | 6 | 6 |  |  | 9.0103 | 6 | 6 |  |  | 9.0103 | -99 | -99 | -99 |  | -94.2288 | -99 | -99 | -99 |  | -94.2288 | -99 | -99 | -99 |  | -94.2288 | 2 | 2 | 2 | 2 | 8.0206 | 2 | 2 | 2 | 2 | 8.0206 | 2 | 2 | 2 | 2 | 8.0206 | 2 | 2 | 2 | 2 | 8.0206 | 14 |  |  |  | 43 | 14 | 40 |  |  | 17 | 14 | 40 |  |  | 17 | 14 | 38 | 39 |  | 17 | 14 | 38 | 39 |  | 17 | 14 | 38 | 39 |  | 17 | 14 | 37 | 37 | 37 | 17 | 14 | 37 | 37 | 37 | 17 | 14 | 37 | 37 | 37 | 17 | 14 | 37 | 37 | 37 | 17 | 14 | 40 |  |  | 17 | 14 | 40 |  |  | 17 | 14 | 38 | 39 |  | 17 | 14 | 38 | 39 |  | 17 | 14 | 38 | 39 |  | 17 | 14 | 37 | 37 | 37 | 17 | 14 | 37 | 37 | 37 | 17 | 14 | 37 | 37 | 37 | 17 | 14 | 37 | 37 | 37 | 17 | 17 |  |  |  | 17 | 17 | 14 |  |  | 17 | 17 | 14 |  |  | 17 | 17 | 12 | 12 |  | 17 | 17 | 12 | 12 |  | 17 | 17 | 12 | 12 |  | 17 | 17 | 11 | 11 | 11 | 17 | 17 | 11 | 11 | 11 | 17 | 17 | 11 | 11 | 11 | 17 | 17 | 11 | 11 | 11 | 17 | 17 | 14 |  |  | 17 | 17 | 14 |  |  | 17 | 17 | 12 | 12 |  | 17 | 17 | 12 | 12 |  | 17 | 17 | 12 | 12 |  | 17 | 17 | 11 | 11 | 11 | 17 | 17 | 11 | 11 | 11 | 17 | 17 | 11 | 11 | 11 | 17 | 17 | 11 | 11 | 11 | 17 | 17 |  |  |  | -99 | 17 | 14 |  |  | 17 | 17 | 14 |  |  | 17 | 17 | 12 | 12 |  | 17 | 17 | 12 | 12 |  | 17 | 17 | 12 | 12 |  | 17 | 17 | 11 | 11 | 11 | 17 | 17 | 11 | 11 | 11 | 17 | 17 | 11 | 11 | 11 | 17 | 17 | 11 | 11 | 11 | 17 | 17 | 14 |  |  | 17 | 17 | 14 |  |  | 17 | 17 | 12 | 12 |  | 17 | 17 | 12 | 12 |  | 17 | 17 | 12 | 12 |  | 17 | 17 | 11 | 11 | 11 | 17 | 17 | 11 | 11 | 11 | 17 | 17 | 11 | 11 | 11 | 17 | 17 | 11 | 11 | 11 | 17 | -99 |  |  |  | -99 | -99 | -99 |  |  | -95.9897 | -99 | -99 |  |  | -95.9897 | -99 | -99 | -99 |  | -94.2288 | -99 | -99 | -99 |  | -94.2288 | -99 | -99 | -99 |  | -94.2288 | -99 | -99 | -99 | -99 | -92.9794 | -99 | -99 | -99 | -99 | -92.9794 | -99 | -99 | -99 | -99 | -92.9794 | -99 | -99 | -99 | -99 | -92.9794 | -99 | -99 |  |  | -95.9897 | -99 | -99 |  |  | -95.9897 | -99 | -99 | -99 |  | -94.2288 | -99 | -99 | -99 |  | -94.2288 | -99 | -99 | -99 |  | -94.2288 | -99 | -99 | -99 | -99 | -92.9794 | -99 | -99 | -99 | -99 | -92.9794 | -99 | -99 | -99 | -99 | -92.9794 | -99 | -99 | -99 | -99 | -92.9794
| 7035 | 217 | 10 |  |  |  | 10 | 6 | 6 |  |  | 9.0103 | -99 | -99 | -99 |  | -94.2288 | 2 | 2 | 2 | 2 | 8.0206 | 6 | 6 |  |  | 9.0103 | -99 | -99 | -99 |  | -94.2288 | 2 | 2 | 2 | 2 | 8.0206 | 10 |  |  |  | 10 | 6 | 6 |  |  | 9.0103 | 6 | 6 |  |  | 9.0103 | -99 | -99 | -99 |  | -94.2288 | -99 | -99 | -99 |  | -94.2288 | -99 | -99 | -99 |  | -94.2288 | 2 | 2 | 2 | 2 | 8.0206 | 2 | 2 | 2 | 2 | 8.0206 | 2 | 2 | 2 | 2 | 8.0206 | 2 | 2 | 2 | 2 | 8.0206 | 6 | 6 |  |  | 9.0103 | 6 | 6 |  |  | 9.0103 | -99 | -99 | -99 |  | -94.2288 | -99 | -99 | -99 |  | -94.2288 | -99 | -99 | -99 |  | -94.2288 | 2 | 2 | 2 | 2 | 8.0206 | 2 | 2 | 2 | 2 | 8.0206 | 2 | 2 | 2 | 2 | 8.0206 | 2 | 2 | 2 | 2 | 8.0206 | 13 |  |  |  | 13 | 9 | 9 |  |  | 12.0103 | 9 | 9 |  |  | 12.0103 | -99 | -99 | -99 |  | -94.2288 | -99 | -99 | -99 |  | -94.2288 | -99 | -99 | -99 |  | -94.2288 | 6 | 6 | 6 | 6 | 12.0206 | 6 | 6 | 6 | 6 | 12.0206 | 6 | 6 | 6 | 6 | 12.0206 | 6 | 6 | 6 | 6 | 12.0206 | 9 | 9 |  |  | 12.0103 | 9 | 9 |  |  | 12.0103 | -99 | -99 | -99 |  | -94.2288 | -99 | -99 | -99 |  | -94.2288 | -99 | -99 | -99 |  | -94.2288 | 5 | 5 | 5 | 5 | 11.0206 | 6 | 6 | 6 | 6 | 12.0206 | 6 | 6 | 6 | 6 | 12.0206 | 6 | 6 | 6 | 6 | 12.0206 | 17 |  |  |  | 17 | 17 | 14 |  |  | 17 | 17 | 14 |  |  | 17 | 17 | 12 | 12 |  | 17 | 17 | 12 | 12 |  | 17 | 17 | 12 | 12 |  | 17 | 17 | 11 | 11 | 11 | 17 | 17 | 11 | 11 | 11 | 17 | 17 | 11 | 11 | 11 | 17 | 17 | 11 | 11 | 11 | 17 | 17 | 14 |  |  | 17 | 17 | 14 |  |  | 17 | 17 | 12 | 12 |  | 17 | 17 | 12 | 12 |  | 17 | 17 | 12 | 12 |  | 17 | 17 | 11 | 11 | 11 | 17 | 17 | 11 | 11 | 11 | 17 | 17 | 11 | 11 | 11 | 17 | 17 | 11 | 11 | 11 | 17 | 17 |  |  |  | -99 | 17 | 14 |  |  | 17 | 17 | 14 |  |  | 17 | 17 | 12 | 12 |  | 17 | 17 | 12 | 12 |  | 17 | 17 | 12 | 12 |  | 17 | 17 | 11 | 11 | 11 | 17 | 17 | 11 | 11 | 11 | 17 | 17 | 11 | 11 | 11 | 17 | 17 | 11 | 11 | 11 | 17 | 17 | 14 |  |  | 17 | 17 | 14 |  |  | 17 | 17 | 12 | 12 |  | 17 | 17 | 12 | 12 |  | 17 | 17 | 12 | 12 |  | 17 | 17 | 11 | 11 | 11 | 17 | 17 | 11 | 11 | 11 | 17 | 17 | 11 | 11 | 11 | 17 | 17 | 11 | 11 | 11 | 17 | -99 |  |  |  | -99 | -99 | -99 |  |  | -95.9897 | -99 | -99 |  |  | -95.9897 | -99 | -99 | -99 |  | -94.2288 | -99 | -99 | -99 |  | -94.2288 | -99 | -99 | -99 |  | -94.2288 | -99 | -99 | -99 | -99 | -92.9794 | -99 | -99 | -99 | -99 | -92.9794 | -99 | -99 | -99 | -99 | -92.9794 | -99 | -99 | -99 | -99 | -92.9794 | -99 | -99 |  |  | -95.9897 | -99 | -99 |  |  | -95.9897 | -99 | -99 | -99 |  | -94.2288 | -99 | -99 | -99 |  | -94.2288 | -99 | -99 | -99 |  | -94.2288 | -99 | -99 | -99 | -99 | -92.9794 | -99 | -99 | -99 | -99 | -92.9794 | -99 | -99 | -99 | -99 | -92.9794 | -99 | -99 | -99 | -99 | -92.9794
| 7055 | 221 | 10 |  |  |  | 10 | 6 | 6 |  |  | 9.0103 | -99 | -99 | -99 |  | -94.2288 | 2 | 2 | 2 | 2 | 8.0206 | 6 | 6 |  |  | 9.0103 | -99 | -99 | -99 |  | -94.2288 | 2 | 2 | 2 | 2 | 8.0206 | 10 |  |  |  | 10 | 6 | 6 |  |  | 9.0103 | 6 | 6 |  |  | 9.0103 | -99 | -99 | -99 |  | -94.2288 | -99 | -99 | -99 |  | -94.2288 | -99 | -99 | -99 |  | -94.2288 | 2 | 2 | 2 | 2 | 8.0206 | 2 | 2 | 2 | 2 | 8.0206 | 2 | 2 | 2 | 2 | 8.0206 | 2 | 2 | 2 | 2 | 8.0206 | 6 | 6 |  |  | 9.0103 | 6 | 6 |  |  | 9.0103 | -99 | -99 | -99 |  | -94.2288 | -99 | -99 | -99 |  | -94.2288 | -99 | -99 | -99 |  | -94.2288 | 2 | 2 | 2 | 2 | 8.0206 | 2 | 2 | 2 | 2 | 8.0206 | 2 | 2 | 2 | 2 | 8.0206 | 2 | 2 | 2 | 2 | 8.0206 | 14 |  |  |  | 44 | 14 | 41 |  |  | 17 | 14 | 41 |  |  | 17 | 14 | 39 | 40 |  | 17 | 14 | 39 | 40 |  | 17 | 14 | 39 | 40 |  | 17 | 14 | 38 | 38 | 38 | 17 | 14 | 38 | 38 | 38 | 17 | 14 | 38 | 38 | 38 | 17 | 14 | 38 | 38 | 38 | 17 | 14 | 41 |  |  | 17 | 14 | 41 |  |  | 17 | 14 | 39 | 40 |  | 17 | 14 | 39 | 40 |  | 17 | 14 | 39 | 40 |  | 17 | 14 | 38 | 38 | 38 | 17 | 14 | 38 | 38 | 38 | 17 | 14 | 38 | 38 | 38 | 17 | 14 | 38 | 38 | 38 | 17 | 17 |  |  |  | 17 | 17 | 14 |  |  | 17 | 17 | 14 |  |  | 17 | 17 | 12 | 12 |  | 17 | 17 | 12 | 12 |  | 17 | 17 | 12 | 12 |  | 17 | 17 | 11 | 11 | 11 | 17 | 17 | 11 | 11 | 11 | 17 | 17 | 11 | 11 | 11 | 17 | 17 | 11 | 11 | 11 | 17 | 17 | 14 |  |  | 17 | 17 | 14 |  |  | 17 | 17 | 12 | 12 |  | 17 | 17 | 12 | 12 |  | 17 | 17 | 12 | 12 |  | 17 | 17 | 11 | 11 | 11 | 17 | 17 | 11 | 11 | 11 | 17 | 17 | 11 | 11 | 11 | 17 | 17 | 11 | 11 | 11 | 17 | 17 |  |  |  | -99 | 17 | 14 |  |  | 17 | 17 | 14 |  |  | 17 | 17 | 12 | 12 |  | 17 | 17 | 12 | 12 |  | 17 | 17 | 12 | 12 |  | 17 | 17 | 11 | 11 | 11 | 17 | 17 | 11 | 11 | 11 | 17 | 17 | 11 | 11 | 11 | 17 | 17 | 11 | 11 | 11 | 17 | 17 | 14 |  |  | 17 | 17 | 14 |  |  | 17 | 17 | 12 | 12 |  | 17 | 17 | 12 | 12 |  | 17 | 17 | 12 | 12 |  | 17 | 17 | 11 | 11 | 11 | 17 | 17 | 11 | 11 | 11 | 17 | 17 | 11 | 11 | 11 | 17 | 17 | 11 | 11 | 11 | 17 | -99 |  |  |  | -99 | -99 | -99 |  |  | -95.9897 | -99 | -99 |  |  | -95.9897 | -99 | -99 | -99 |  | -94.2288 | -99 | -99 | -99 |  | -94.2288 | -99 | -99 | -99 |  | -94.2288 | -99 | -99 | -99 | -99 | -92.9794 | -99 | -99 | -99 | -99 | -92.9794 | -99 | -99 | -99 | -99 | -92.9794 | -99 | -99 | -99 | -99 | -92.9794 | -99 | -99 |  |  | -95.9897 | -99 | -99 |  |  | -95.9897 | -99 | -99 | -99 |  | -94.2288 | -99 | -99 | -99 |  | -94.2288 | -99 | -99 | -99 |  | -94.2288 | -99 | -99 | -99 | -99 | -92.9794 | -99 | -99 | -99 | -99 | -92.9794 | -99 | -99 | -99 | -99 | -92.9794 | -99 | -99 | -99 | -99 | -92.9794
| 7075 | 225 | 10 |  |  |  | 10 | 6 | 6 |  |  | 9.0103 | -99 | -99 | -99 |  | -94.2288 | 2 | 2 | 2 | 2 | 8.0206 | 6 | 6 |  |  | 9.0103 | -99 | -99 | -99 |  | -94.2288 | 2 | 2 | 2 | 2 | 8.0206 | 10 |  |  |  | 10 | 6 | 6 |  |  | 9.0103 | 6 | 6 |  |  | 9.0103 | -99 | -99 | -99 |  | -94.2288 | -99 | -99 | -99 |  | -94.2288 | -99 | -99 | -99 |  | -94.2288 | 2 | 2 | 2 | 2 | 8.0206 | 2 | 2 | 2 | 2 | 8.0206 | 2 | 2 | 2 | 2 | 8.0206 | 2 | 2 | 2 | 2 | 8.0206 | 6 | 6 |  |  | 9.0103 | 6 | 6 |  |  | 9.0103 | -99 | -99 | -99 |  | -94.2288 | -99 | -99 | -99 |  | -94.2288 | -99 | -99 | -99 |  | -94.2288 | 2 | 2 | 2 | 2 | 8.0206 | 2 | 2 | 2 | 2 | 8.0206 | 2 | 2 | 2 | 2 | 8.0206 | 2 | 2 | 2 | 2 | 8.0206 | 13 |  |  |  | 13 | 9 | 9 |  |  | 12.0103 | 9 | 9 |  |  | 12.0103 | -99 | -99 | -99 |  | -94.2288 | -99 | -99 | -99 |  | -94.2288 | -99 | -99 | -99 |  | -94.2288 | 6 | 6 | 6 | 6 | 12.0206 | 6 | 6 | 6 | 6 | 12.0206 | 6 | 6 | 6 | 6 | 12.0206 | 6 | 6 | 6 | 6 | 12.0206 | 9 | 9 |  |  | 12.0103 | 9 | 9 |  |  | 12.0103 | -99 | -99 | -99 |  | -94.2288 | -99 | -99 | -99 |  | -94.2288 | -99 | -99 | -99 |  | -94.2288 | 5 | 5 | 5 | 5 | 11.0206 | 6 | 6 | 6 | 6 | 12.0206 | 6 | 6 | 6 | 6 | 12.0206 | 6 | 6 | 6 | 6 | 12.0206 | -99 |  |  |  | -99 | -99 | -99 |  |  | -95.9897 | -99 | -99 |  |  | -95.9897 | -99 | -99 | -99 |  | -94.2288 | -99 | -99 | -99 |  | -94.2288 | -99 | -99 | -99 |  | -94.2288 | -99 | -99 | -99 | -99 | -92.9794 | -99 | -99 | -99 | -99 | -92.9794 | -99 | -99 | -99 | -99 | -92.9794 | -99 | -99 | -99 | -99 | -92.9794 | -99 | -99 |  |  | -95.9897 | -99 | -99 |  |  | -95.9897 | -99 | -99 | -99 |  | -94.2288 | -99 | -99 | -99 |  | -94.2288 | -99 | -99 | -99 |  | -94.2288 | -99 | -99 | -99 | -99 | -92.9794 | -99 | -99 | -99 | -99 | -92.9794 | -99 | -99 | -99 | -99 | -92.9794 | -99 | -99 | -99 | -99 | -92.9794 | -99 |  |  |  | -99 | -99 | -99 |  |  | -95.9897 | -99 | -99 |  |  | -95.9897 | -99 | -99 | -99 |  | -94.2288 | -99 | -99 | -99 |  | -94.2288 | -99 | -99 | -99 |  | -94.2288 | -99 | -99 | -99 | -99 | -92.9794 | -99 | -99 | -99 | -99 | -92.9794 | -99 | -99 | -99 | -99 | -92.9794 | -99 | -99 | -99 | -99 | -92.9794 | -99 | -99 |  |  | -95.9897 | -99 | -99 |  |  | -95.9897 | -99 | -99 | -99 |  | -94.2288 | -99 | -99 | -99 |  | -94.2288 | -99 | -99 | -99 |  | -94.2288 | -99 | -99 | -99 | -99 | -92.9794 | -99 | -99 | -99 | -99 | -92.9794 | -99 | -99 | -99 | -99 | -92.9794 | -99 | -99 | -99 | -99 | -92.9794 | -99 |  |  |  | -99 | -99 | -99 |  |  | -95.9897 | -99 | -99 |  |  | -95.9897 | -99 | -99 | -99 |  | -94.2288 | -99 | -99 | -99 |  | -94.2288 | -99 | -99 | -99 |  | -94.2288 | -99 | -99 | -99 | -99 | -92.9794 | -99 | -99 | -99 | -99 | -92.9794 | -99 | -99 | -99 | -99 | -92.9794 | -99 | -99 | -99 | -99 | -92.9794 | -99 | -99 |  |  | -95.9897 | -99 | -99 |  |  | -95.9897 | -99 | -99 | -99 |  | -94.2288 | -99 | -99 | -99 |  | -94.2288 | -99 | -99 | -99 |  | -94.2288 | -99 | -99 | -99 | -99 | -92.9794 | -99 | -99 | -99 | -99 | -92.9794 | -99 | -99 | -99 | -99 | -92.9794 | -99 | -99 | -99 | -99 | -92.9794
| 7095 | 229 | 10 |  |  |  | 10 | 6 | 6 |  |  | 9.0103 | -99 | -99 | -99 |  | -94.2288 | 2 | 2 | 2 | 2 | 8.0206 | 6 | 6 |  |  | 9.0103 | -99 | -99 | -99 |  | -94.2288 | 2 | 2 | 2 | 2 | 8.0206 | 10 |  |  |  | 10 | 6 | 6 |  |  | 9.0103 | 6 | 6 |  |  | 9.0103 | -99 | -99 | -99 |  | -94.2288 | -99 | -99 | -99 |  | -94.2288 | -99 | -99 | -99 |  | -94.2288 | 2 | 2 | 2 | 2 | 8.0206 | 2 | 2 | 2 | 2 | 8.0206 | 2 | 2 | 2 | 2 | 8.0206 | 2 | 2 | 2 | 2 | 8.0206 | 6 | 6 |  |  | 9.0103 | 6 | 6 |  |  | 9.0103 | -99 | -99 | -99 |  | -94.2288 | -99 | -99 | -99 |  | -94.2288 | -99 | -99 | -99 |  | -94.2288 | 2 | 2 | 2 | 2 | 8.0206 | 2 | 2 | 2 | 2 | 8.0206 | 2 | 2 | 2 | 2 | 8.0206 | 2 | 2 | 2 | 2 | 8.0206 | 14 |  |  |  | 45 | 14 | 42 |  |  | 17 | 14 | 42 |  |  | 17 | 14 | 40 | 41 |  | 17 | 14 | 40 | 41 |  | 17 | 14 | 40 | 41 |  | 17 | 14 | 39 | 39 | 39 | 17 | 14 | 39 | 39 | 39 | 17 | 14 | 39 | 39 | 39 | 17 | 14 | 39 | 39 | 39 | 17 | 14 | 42 |  |  | 17 | 14 | 42 |  |  | 17 | 14 | 40 | 41 |  | 17 | 14 | 40 | 41 |  | 17 | 14 | 40 | 41 |  | 17 | 14 | 39 | 39 | 39 | 17 | 14 | 39 | 39 | 39 | 17 | 14 | 39 | 39 | 39 | 17 | 14 | 39 | 39 | 39 | 17 | -99 |  |  |  | -99 | -99 | -99 |  |  | -95.9897 | -99 | -99 |  |  | -95.9897 | -99 | -99 | -99 |  | -94.2288 | -99 | -99 | -99 |  | -94.2288 | -99 | -99 | -99 |  | -94.2288 | -99 | -99 | -99 | -99 | -92.9794 | -99 | -99 | -99 | -99 | -92.9794 | -99 | -99 | -99 | -99 | -92.9794 | -99 | -99 | -99 | -99 | -92.9794 | -99 | -99 |  |  | -95.9897 | -99 | -99 |  |  | -95.9897 | -99 | -99 | -99 |  | -94.2288 | -99 | -99 | -99 |  | -94.2288 | -99 | -99 | -99 |  | -94.2288 | -99 | -99 | -99 | -99 | -92.9794 | -99 | -99 | -99 | -99 | -92.9794 | -99 | -99 | -99 | -99 | -92.9794 | -99 | -99 | -99 | -99 | -92.9794 | -99 |  |  |  | -99 | -99 | -99 |  |  | -95.9897 | -99 | -99 |  |  | -95.9897 | -99 | -99 | -99 |  | -94.2288 | -99 | -99 | -99 |  | -94.2288 | -99 | -99 | -99 |  | -94.2288 | -99 | -99 | -99 | -99 | -92.9794 | -99 | -99 | -99 | -99 | -92.9794 | -99 | -99 | -99 | -99 | -92.9794 | -99 | -99 | -99 | -99 | -92.9794 | -99 | -99 |  |  | -95.9897 | -99 | -99 |  |  | -95.9897 | -99 | -99 | -99 |  | -94.2288 | -99 | -99 | -99 |  | -94.2288 | -99 | -99 | -99 |  | -94.2288 | -99 | -99 | -99 | -99 | -92.9794 | -99 | -99 | -99 | -99 | -92.9794 | -99 | -99 | -99 | -99 | -92.9794 | -99 | -99 | -99 | -99 | -92.9794 | -99 |  |  |  | -99 | -99 | -99 |  |  | -95.9897 | -99 | -99 |  |  | -95.9897 | -99 | -99 | -99 |  | -94.2288 | -99 | -99 | -99 |  | -94.2288 | -99 | -99 | -99 |  | -94.2288 | -99 | -99 | -99 | -99 | -92.9794 | -99 | -99 | -99 | -99 | -92.9794 | -99 | -99 | -99 | -99 | -92.9794 | -99 | -99 | -99 | -99 | -92.9794 | -99 | -99 |  |  | -95.9897 | -99 | -99 |  |  | -95.9897 | -99 | -99 | -99 |  | -94.2288 | -99 | -99 | -99 |  | -94.2288 | -99 | -99 | -99 |  | -94.2288 | -99 | -99 | -99 | -99 | -92.9794 | -99 | -99 | -99 | -99 | -92.9794 | -99 | -99 | -99 | -99 | -92.9794 | -99 | -99 | -99 | -99 | -92.9794
| 7115 | 233 | -99 |  |  |  | -99 | -99 | -99 |  |  | -95.9897 | -99 | -99 | -99 |  | -94.2288 | -99 | -99 | -99 | -99 | -92.9794 | -99 | -99 |  |  | -95.9897 | -99 | -99 | -99 |  | -94.2288 | -99 | -99 | -99 | -99 | -92.9794 | -99 |  |  |  | -99 | -99 | -99 |  |  | -95.9897 | -99 | -99 |  |  | -95.9897 | -99 | -99 | -99 |  | -94.2288 | -99 | -99 | -99 |  | -94.2288 | -99 | -99 | -99 |  | -94.2288 | -99 | -99 | -99 | -99 | -92.9794 | -99 | -99 | -99 | -99 | -92.9794 | -99 | -99 | -99 | -99 | -92.9794 | -99 | -99 | -99 | -99 | -92.9794 | -99 | -99 |  |  | -95.9897 | -99 | -99 |  |  | -95.9897 | -99 | -99 | -99 |  | -94.2288 | -99 | -99 | -99 |  | -94.2288 | -99 | -99 | -99 |  | -94.2288 | -99 | -99 | -99 | -99 | -92.9794 | -99 | -99 | -99 | -99 | -92.9794 | -99 | -99 | -99 | -99 | -92.9794 | -99 | -99 | -99 | -99 | -92.9794 | -99 |  |  |  | -99 | -99 | -99 |  |  | -95.9897 | -99 | -99 |  |  | -95.9897 | -99 | -99 | -99 |  | -94.2288 | -99 | -99 | -99 |  | -94.2288 | -99 | -99 | -99 |  | -94.2288 | -99 | -99 | -99 | -99 | -92.9794 | -99 | -99 | -99 | -99 | -92.9794 | -99 | -99 | -99 | -99 | -92.9794 | -99 | -99 | -99 | -99 | -92.9794 | -99 | -99 |  |  | -95.9897 | -99 | -99 |  |  | -95.9897 | -99 | -99 | -99 |  | -94.2288 | -99 | -99 | -99 |  | -94.2288 | -99 | -99 | -99 |  | -94.2288 | -99 | -99 | -99 | -99 | -92.9794 | -99 | -99 | -99 | -99 | -92.9794 | -99 | -99 | -99 | -99 | -92.9794 | -99 | -99 | -99 | -99 | -92.9794 | -99 |  |  |  | -99 | -99 | -99 |  |  | -95.9897 | -99 | -99 |  |  | -95.9897 | -99 | -99 | -99 |  | -94.2288 | -99 | -99 | -99 |  | -94.2288 | -99 | -99 | -99 |  | -94.2288 | -99 | -99 | -99 | -99 | -92.9794 | -99 | -99 | -99 | -99 | -92.9794 | -99 | -99 | -99 | -99 | -92.9794 | -99 | -99 | -99 | -99 | -92.9794 | -99 | -99 |  |  | -95.9897 | -99 | -99 |  |  | -95.9897 | -99 | -99 | -99 |  | -94.2288 | -99 | -99 | -99 |  | -94.2288 | -99 | -99 | -99 |  | -94.2288 | -99 | -99 | -99 | -99 | -92.9794 | -99 | -99 | -99 | -99 | -92.9794 | -99 | -99 | -99 | -99 | -92.9794 | -99 | -99 | -99 | -99 | -92.9794 | -99 |  |  |  | -99 | -99 | -99 |  |  | -95.9897 | -99 | -99 |  |  | -95.9897 | -99 | -99 | -99 |  | -94.2288 | -99 | -99 | -99 |  | -94.2288 | -99 | -99 | -99 |  | -94.2288 | -99 | -99 | -99 | -99 | -92.9794 | -99 | -99 | -99 | -99 | -92.9794 | -99 | -99 | -99 | -99 | -92.9794 | -99 | -99 | -99 | -99 | -92.9794 | -99 | -99 |  |  | -95.9897 | -99 | -99 |  |  | -95.9897 | -99 | -99 | -99 |  | -94.2288 | -99 | -99 | -99 |  | -94.2288 | -99 | -99 | -99 |  | -94.2288 | -99 | -99 | -99 | -99 | -92.9794 | -99 | -99 | -99 | -99 | -92.9794 | -99 | -99 | -99 | -99 | -92.9794 | -99 | -99 | -99 | -99 | -92.9794 | -99 |  |  |  | -99 | -99 | -99 |  |  | -95.9897 | -99 | -99 |  |  | -95.9897 | -99 | -99 | -99 |  | -94.2288 | -99 | -99 | -99 |  | -94.2288 | -99 | -99 | -99 |  | -94.2288 | -99 | -99 | -99 | -99 | -92.9794 | -99 | -99 | -99 | -99 | -92.9794 | -99 | -99 | -99 | -99 | -92.9794 | -99 | -99 | -99 | -99 | -92.9794 | -99 | -99 |  |  | -95.9897 | -99 | -99 |  |  | -95.9897 | -99 | -99 | -99 |  | -94.2288 | -99 | -99 | -99 |  | -94.2288 | -99 | -99 | -99 |  | -94.2288 | -99 | -99 | -99 | -99 | -92.9794 | -99 | -99 | -99 | -99 | -92.9794 | -99 | -99 | -99 | -99 | -92.9794 | -99 | -99 | -99 | -99 | -92.9794

## 6GHz AUX -2E
6 GHz Max Power (in dBm)
Regulatory Domain: -2E, Antenna Gain: 5 dBi
DFS Channels Are In Italics |  |  | Non HT20 | [19 empty] | Non HT20 - Beam Form | [14 empty] | HE20 / EHT20 | [49 empty] | HE20 / EHT20 - Beam Form | [44 empty] | HE40 / EHT40 | [49 empty] | HE40 / EHT40 - Beam Form | [44 empty] | HE80 / EHT80 | [49 empty] | HE80 / EHT80 - Beam Form | [44 empty] | HE160 / EHT160 | [49 empty] | HE160 / EHT160 - Beam Form | [44 empty] | EHT320 | [49 empty] | EHT320 - Beam Form
|  |  | Single Antenna |  |  |  |  | Dual Antennas |  |  |  |  | Triple Antennas |  |  |  |  | Quad Antennas |  |  |  |  | Dual Antennas |  |  |  |  | Triple Antennas |  |  |  |  | Quad Antennas |  |  |  |  | Single Antenna |  |  |  |  | Dual Antennas |  |  |  |  | Dual Antennas |  |  |  |  | Triple Antennas |  |  |  |  | Triple Antennas |  |  |  |  | Triple Antennas |  |  |  |  | Quad Antennas |  |  |  |  | Quad Antennas |  |  |  |  | Quad Antennas |  |  |  |  | Quad Antennas |  |  |  |  | Dual Antennas |  |  |  |  | Dual Antennas |  |  |  |  | Triple Antennas |  |  |  |  | Triple Antennas |  |  |  |  | Triple Antennas |  |  |  |  | Quad Antennas |  |  |  |  | Quad Antennas |  |  |  |  | Quad Antennas |  |  |  |  | Quad Antennas |  |  |  |  | Single Antenna |  |  |  |  | Dual Antennas |  |  |  |  | Dual Antennas |  |  |  |  | Triple Antennas |  |  |  |  | Triple Antennas |  |  |  |  | Triple Antennas |  |  |  |  | Quad Antennas |  |  |  |  | Quad Antennas |  |  |  |  | Quad Antennas |  |  |  |  | Quad Antennas |  |  |  |  | Dual Antennas |  |  |  |  | Dual Antennas |  |  |  |  | Triple Antennas |  |  |  |  | Triple Antennas |  |  |  |  | Triple Antennas |  |  |  |  | Quad Antennas |  |  |  |  | Quad Antennas |  |  |  |  | Quad Antennas |  |  |  |  | Quad Antennas |  |  |  |  | Single Antenna |  |  |  |  | Dual Antennas |  |  |  |  | Dual Antennas |  |  |  |  | Triple Antennas |  |  |  |  | Triple Antennas |  |  |  |  | Triple Antennas |  |  |  |  | Quad Antennas |  |  |  |  | Quad Antennas |  |  |  |  | Quad Antennas |  |  |  |  | Quad Antennas |  |  |  |  | Dual Antennas |  |  |  |  | Dual Antennas |  |  |  |  | Triple Antennas |  |  |  |  | Triple Antennas |  |  |  |  | Triple Antennas |  |  |  |  | Quad Antennas |  |  |  |  | Quad Antennas |  |  |  |  | Quad Antennas |  |  |  |  | Quad Antennas |  |  |  |  | Single Antenna |  |  |  |  | Dual Antennas |  |  |  |  | Dual Antennas |  |  |  |  | Triple Antennas |  |  |  |  | Triple Antennas |  |  |  |  | Triple Antennas |  |  |  |  | Quad Antennas |  |  |  |  | Quad Antennas |  |  |  |  | Quad Antennas |  |  |  |  | Quad Antennas |  |  |  |  | Dual Antennas |  |  |  |  | Dual Antennas |  |  |  |  | Triple Antennas |  |  |  |  | Triple Antennas |  |  |  |  | Triple Antennas |  |  |  |  | Quad Antennas |  |  |  |  | Quad Antennas |  |  |  |  | Quad Antennas |  |  |  |  | Quad Antennas |  |  |  |  | Single Antenna |  |  |  |  | Dual Antennas |  |  |  |  | Dual Antennas |  |  |  |  | Triple Antennas |  |  |  |  | Triple Antennas |  |  |  |  | Triple Antennas |  |  |  |  | Quad Antennas |  |  |  |  | Quad Antennas |  |  |  |  | Quad Antennas |  |  |  |  | Quad Antennas |  |  |  |  | Dual Antennas |  |  |  |  | Dual Antennas |  |  |  |  | Triple Antennas |  |  |  |  | Triple Antennas |  |  |  |  | Triple Antennas |  |  |  |  | Quad Antennas |  |  |  |  | Quad Antennas |  |  |  |  | Quad Antennas |  |  |  |  | Quad Antennas
|  |  | 6 to 54 Mb/s |  |  |  |  | 6 to 54 Mb/s |  |  |  |  | 6 to 54 Mb/s |  |  |  |  | 6 to 54 Mb/s |  |  |  |  | 6 to 54 Mb/s |  |  |  |  | 6 to 54 Mb/s |  |  |  |  | 6 to 54 Mb/s |  |  |  |  | M0.1 to M15.1 |  |  |  |  | M0.1 to M15.1 |  |  |  |  | M0.2 to M15.2 |  |  |  |  | M0.1 to M15.1 |  |  |  |  | M0.2 to M15.2 |  |  |  |  | M0.3 to M15.3 |  |  |  |  | M0.1 to M15.1 |  |  |  |  | M0.2 to M15.2 |  |  |  |  | M0.3 to M15.3 |  |  |  |  | M0.4 to M15.4 |  |  |  |  | M0.1 to M15.1 |  |  |  |  | M0.2 to M15.2 |  |  |  |  | M0.1 to M15.1 |  |  |  |  | M0.2 to M15.2 |  |  |  |  | M0.3 to M15.3 |  |  |  |  | M0.1 to M15.1 |  |  |  |  | M0.2 to M15.2 |  |  |  |  | M0.3 to M15.3 |  |  |  |  | M0.4 to M15.4 |  |  |  |  | M0.1 to M15.1 |  |  |  |  | M0.1 to M15.1 |  |  |  |  | M0.2 to M15.2 |  |  |  |  | M0.1 to M15.1 |  |  |  |  | M0.2 to M15.2 |  |  |  |  | M0.3 to M15.3 |  |  |  |  | M0.1 to M15.1 |  |  |  |  | M0.2 to M15.2 |  |  |  |  | M0.3 to M15.3 |  |  |  |  | M0.4 to M15.4 |  |  |  |  | M0.1 to M15.1 |  |  |  |  | M0.2 to M15.2 |  |  |  |  | M0.1 to M15.1 |  |  |  |  | M0.2 to M15.2 |  |  |  |  | M0.3 to M15.3 |  |  |  |  | M0.1 to M15.1 |  |  |  |  | M0.2 to M15.2 |  |  |  |  | M0.3 to M15.3 |  |  |  |  | M0.4 to M15.4 |  |  |  |  | M0.1 to M15.1 |  |  |  |  | M0.1 to M15.1 |  |  |  |  | M0.2 to M15.2 |  |  |  |  | M0.1 to M15.1 |  |  |  |  | M0.2 to M15.2 |  |  |  |  | M0.3 to M15.3 |  |  |  |  | M0.1 to M15.1 |  |  |  |  | M0.2 to M15.2 |  |  |  |  | M0.3 to M15.3 |  |  |  |  | M0.4 to M15.4 |  |  |  |  | M0.1 to M15.1 |  |  |  |  | M0.2 to M15.2 |  |  |  |  | M0.1 to M15.1 |  |  |  |  | M0.2 to M15.2 |  |  |  |  | M0.3 to M15.3 |  |  |  |  | M0.1 to M15.1 |  |  |  |  | M0.2 to M15.2 |  |  |  |  | M0.3 to M15.3 |  |  |  |  | M0.4 to M15.4 |  |  |  |  | M0.1 to M15.1 |  |  |  |  | M0.1 to M15.1 |  |  |  |  | M0.2 to M15.2 |  |  |  |  | M0.1 to M15.1 |  |  |  |  | M0.2 to M15.2 |  |  |  |  | M0.3 to M15.3 |  |  |  |  | M0.1 to M15.1 |  |  |  |  | M0.2 to M15.2 |  |  |  |  | M0.3 to M15.3 |  |  |  |  | M0.4 to M15.4 |  |  |  |  | M0.1 to M15.1 |  |  |  |  | M0.2 to M15.2 |  |  |  |  | M0.1 to M15.1 |  |  |  |  | M0.2 to M15.2 |  |  |  |  | M0.3 to M15.3 |  |  |  |  | M0.1 to M15.1 |  |  |  |  | M0.2 to M15.2 |  |  |  |  | M0.3 to M15.3 |  |  |  |  | M0.4 to M15.4 |  |  |  |  | M0.1 to M15.1 |  |  |  |  | M0.1 to M15.1 |  |  |  |  | M0.2 to M15.2 |  |  |  |  | M0.1 to M15.1 |  |  |  |  | M0.2 to M15.2 |  |  |  |  | M0.3 to M15.3 |  |  |  |  | M0.1 to M15.1 |  |  |  |  | M0.2 to M15.2 |  |  |  |  | M0.3 to M15.3 |  |  |  |  | M0.4 to M15.4 |  |  |  |  | M0.1 to M15.1 |  |  |  |  | M0.2 to M15.2 |  |  |  |  | M0.1 to M15.1 |  |  |  |  | M0.2 to M15.2 |  |  |  |  | M0.3 to M15.3 |  |  |  |  | M0.1 to M15.1 |  |  |  |  | M0.2 to M15.2 |  |  |  |  | M0.3 to M15.3 |  |  |  |  | M0.4 to M15.4
Band | Freq (MHz) | Ch ID | A | B | C | D | Total Pwr | A | B | C | D | Total Pwr | A | B | C | D | Total Pwr | A | B | C | D | Total Pwr | A | B | C | D | Total Pwr | A | B | C | D | Total Pwr | A | B | C | D | Total Pwr | A | B | C | D | Total Pwr | A | B | C | D | Total Pwr | A | B | C | D | Total Pwr | A | B | C | D | Total Pwr | A | B | C | D | Total Pwr | A | B | C | D | Total Pwr | A | B | C | D | Total Pwr | A | B | C | D | Total Pwr | A | B | C | D | Total Pwr | A | B | C | D | Total Pwr | A | B | C | D | Total Pwr | A | B | C | D | Total Pwr | A | B | C | D | Total Pwr | A | B | C | D | Total Pwr | A | B | C | D | Total Pwr | A | B | C | D | Total Pwr | A | B | C | D | Total Pwr | A | B | C | D | Total Pwr | A | B | C | D | Total Pwr | A | B | C | D | Total Pwr | A | B | C | D | Total Pwr | A | B | C | D | Total Pwr | A | B | C | D | Total Pwr | A | B | C | D | Total Pwr | A | B | C | D | Total Pwr | A | B | C | D | Total Pwr | A | B | C | D | Total Pwr | A | B | C | D | Total Pwr | A | B | C | D | Total Pwr | A | B | C | D | Total Pwr | A | B | C | D | Total Pwr | A | B | C | D | Total Pwr | A | B | C | D | Total Pwr | A | B | C | D | Total Pwr | A | B | C | D | Total Pwr | A | B | C | D | Total Pwr | A | B | C | D | Total Pwr | A | B | C | D | Total Pwr | A | B | C | D | Total Pwr | A | B | C | D | Total Pwr | A | B | C | D | Total Pwr | A | B | C | D | Total Pwr | A | B | C | D | Total Pwr | A | B | C | D | Total Pwr | A | B | C | D | Total Pwr | A | B | C | D | Total Pwr | A | B | C | D | Total Pwr | A | B | C | D | Total Pwr | A | B | C | D | Total Pwr | A | B | C | D | Total Pwr | A | B | C | D | Total Pwr | A | B | C | D | Total Pwr | A | B | C | D | Total Pwr | A | B | C | D | Total Pwr | A | B | C | D | Total Pwr | A | B | C | D | Total Pwr | A | B | C | D | Total Pwr | A | B | C | D | Total Pwr | A | B | C | D | Total Pwr | A | B | C | D | Total Pwr | A | B | C | D | Total Pwr | A | B | C | D | Total Pwr | A | B | C | D | Total Pwr | A | B | C | D | Total Pwr | A | B | C | D | Total Pwr | A | B | C | D | Total Pwr | A | B | C | D | Total Pwr | A | B | C | D | Total Pwr | A | B | C | D | Total Pwr | A | B | C | D | Total Pwr | A | B | C | D | Total Pwr | A | B | C | D | Total Pwr | A | B | C | D | Total Pwr | A | B | C | D | Total Pwr | A | B | C | D | Total Pwr | A | B | C | D | Total Pwr | A | B | C | D | Total Pwr | A | B | C | D | Total Pwr | A | B | C | D | Total Pwr | A | B | C | D | Total Pwr | A | B | C | D | Total Pwr | A | B | C | D | Total Pwr | A | B | C | D | Total Pwr | A | B | C | D | Total Pwr | A | B | C | D | Total Pwr | A | B | C | D | Total Pwr | A | B | C | D | Total Pwr | A | B | C | D | Total Pwr | A | B | C | D | Total Pwr | A | B | C | D | Total Pwr | A | B | C | D | Total Pwr | A | B | C | D | Total Pwr | A | B | C | D | Total Pwr | A | B | C | D | Total Pwr | A | B | C | D | Total Pwr
UNII-5 | 5935 | 2 | -99 |  |  |  | -99 | -99 | -99 |  |  | -95.9897 | -99 | -99 | -99 |  | -94.2288 | -99 | -99 | -99 | -99 | -92.9794 | -99 | -99 |  |  | -95.9897 | -99 | -99 | -99 |  | -94.2288 | -99 | -99 | -99 | -99 | -92.9794 | -99 |  |  |  | -99 | -99 | -99 |  |  | -95.9897 | -99 | -99 |  |  | -95.9897 | -99 | -99 | -99 |  | -94.2288 | -99 | -99 | -99 |  | -94.2288 | -99 | -99 | -99 |  | -94.2288 | -99 | -99 | -99 | -99 | -92.9794 | -99 | -99 | -99 | -99 | -92.9794 | -99 | -99 | -99 | -99 | -92.9794 | -99 | -99 | -99 | -99 | -92.9794 | -99 | -99 |  |  | -95.9897 | -99 | -99 |  |  | -95.9897 | -99 | -99 | -99 |  | -94.2288 | -99 | -99 | -99 |  | -94.2288 | -99 | -99 | -99 |  | -94.2288 | -99 | -99 | -99 | -99 | -92.9794 | -99 | -99 | -99 | -99 | -92.9794 | -99 | -99 | -99 | -99 | -92.9794 | -99 | -99 | -99 | -99 | -92.9794 | -99 |  |  |  | -99 | -99 | -99 |  |  | -95.9897 | -99 | -99 |  |  | -95.9897 | -99 | -99 | -99 |  | -94.2288 | -99 | -99 | -99 |  | -94.2288 | -99 | -99 | -99 |  | -94.2288 | -99 | -99 | -99 | -99 | -92.9794 | -99 | -99 | -99 | -99 | -92.9794 | -99 | -99 | -99 | -99 | -92.9794 | -99 | -99 | -99 | -99 | -92.9794 | -99 | -99 |  |  | -95.9897 | -99 | -99 |  |  | -95.9897 | -99 | -99 | -99 |  | -94.2288 | -99 | -99 | -99 |  | -94.2288 | -99 | -99 | -99 |  | -94.2288 | -99 | -99 | -99 | -99 | -92.9794 | -99 | -99 | -99 | -99 | -92.9794 | -99 | -99 | -99 | -99 | -92.9794 | -99 | -99 | -99 | -99 | -92.9794 | -99 |  |  |  | -99 | -99 | -99 |  |  | -95.9897 | -99 | -99 |  |  | -95.9897 | -99 | -99 | -99 |  | -94.2288 | -99 | -99 | -99 |  | -94.2288 | -99 | -99 | -99 |  | -94.2288 | -99 | -99 | -99 | -99 | -92.9794 | -99 | -99 | -99 | -99 | -92.9794 | -99 | -99 | -99 | -99 | -92.9794 | -99 | -99 | -99 | -99 | -92.9794 | -99 | -99 |  |  | -95.9897 | -99 | -99 |  |  | -95.9897 | -99 | -99 | -99 |  | -94.2288 | -99 | -99 | -99 |  | -94.2288 | -99 | -99 | -99 |  | -94.2288 | -99 | -99 | -99 | -99 | -92.9794 | -99 | -99 | -99 | -99 | -92.9794 | -99 | -99 | -99 | -99 | -92.9794 | -99 | -99 | -99 | -99 | -92.9794 | -99 |  |  |  | -99 | -99 | -99 |  |  | -95.9897 | -99 | -99 |  |  | -95.9897 | -99 | -99 | -99 |  | -94.2288 | -99 | -99 | -99 |  | -94.2288 | -99 | -99 | -99 |  | -94.2288 | -99 | -99 | -99 | -99 | -92.9794 | -99 | -99 | -99 | -99 | -92.9794 | -99 | -99 | -99 | -99 | -92.9794 | -99 | -99 | -99 | -99 | -92.9794 | -99 | -99 |  |  | -95.9897 | -99 | -99 |  |  | -95.9897 | -99 | -99 | -99 |  | -94.2288 | -99 | -99 | -99 |  | -94.2288 | -99 | -99 | -99 |  | -94.2288 | -99 | -99 | -99 | -99 | -92.9794 | -99 | -99 | -99 | -99 | -92.9794 | -99 | -99 | -99 | -99 | -92.9794 | -99 | -99 | -99 | -99 | -92.9794 | -99 |  |  |  | -99 | -99 | -99 |  |  | -95.9897 | -99 | -99 |  |  | -95.9897 | -99 | -99 | -99 |  | -94.2288 | -99 | -99 | -99 |  | -94.2288 | -99 | -99 | -99 |  | -94.2288 | -99 | -99 | -99 | -99 | -92.9794 | -99 | -99 | -99 | -99 | -92.9794 | -99 | -99 | -99 | -99 | -92.9794 | -99 | -99 | -99 | -99 | -92.9794 | -99 | -99 |  |  | -95.9897 | -99 | -99 |  |  | -95.9897 | -99 | -99 | -99 |  | -94.2288 | -99 | -99 | -99 |  | -94.2288 | -99 | -99 | -99 |  | -94.2288 | -99 | -99 | -99 | -99 | -92.9794 | -99 | -99 | -99 | -99 | -92.9794 | -99 | -99 | -99 | -99 | -92.9794 | -99 | -99 | -99 | -99 | -92.9794
| 5955 | 1 | 9 |  |  |  | 9 | -99 | -99 |  |  | -95.9897 | -99 | -99 | -99 |  | -94.2288 | -99 | -99 | -99 | -99 | -92.9794 | -99 | -99 |  |  | -95.9897 | -99 | -99 | -99 |  | -94.2288 | -99 | -99 | -99 | -99 | -92.9794 | 9 |  |  |  | 9 | -99 | -99 |  |  | -95.9897 | -99 | -99 |  |  | -95.9897 | -99 | -99 | -99 |  | -94.2288 | -99 | -99 | -99 |  | -94.2288 | -99 | -99 | -99 |  | -94.2288 | -99 | -99 | -99 | -99 | -92.9794 | -99 | -99 | -99 | -99 | -92.9794 | -99 | -99 | -99 | -99 | -92.9794 | -99 | -99 | -99 | -99 | -92.9794 | -99 | -99 |  |  | -95.9897 | -99 | -99 |  |  | -95.9897 | -99 | -99 | -99 |  | -94.2288 | -99 | -99 | -99 |  | -94.2288 | -99 | -99 | -99 |  | -94.2288 | -99 | -99 | -99 | -99 | -92.9794 | -99 | -99 | -99 | -99 | -92.9794 | -99 | -99 | -99 | -99 | -92.9794 | -99 | -99 | -99 | -99 | -92.9794 | -99 |  |  |  | -99 | -99 | -99 |  |  | -95.9897 | -99 | -99 |  |  | -95.9897 | -99 | -99 | -99 |  | -94.2288 | -99 | -99 | -99 |  | -94.2288 | -99 | -99 | -99 |  | -94.2288 | -99 | -99 | -99 | -99 | -92.9794 | -99 | -99 | -99 | -99 | -92.9794 | -99 | -99 | -99 | -99 | -92.9794 | -99 | -99 | -99 | -99 | -92.9794 | -99 | -99 |  |  | -95.9897 | -99 | -99 |  |  | -95.9897 | -99 | -99 | -99 |  | -94.2288 | -99 | -99 | -99 |  | -94.2288 | -99 | -99 | -99 |  | -94.2288 | -99 | -99 | -99 | -99 | -92.9794 | -99 | -99 | -99 | -99 | -92.9794 | -99 | -99 | -99 | -99 | -92.9794 | -99 | -99 | -99 | -99 | -92.9794 | -99 |  |  |  | -99 | -99 | -99 |  |  | -95.9897 | -99 | -99 |  |  | -95.9897 | -99 | -99 | -99 |  | -94.2288 | -99 | -99 | -99 |  | -94.2288 | -99 | -99 | -99 |  | -94.2288 | -99 | -99 | -99 | -99 | -92.9794 | -99 | -99 | -99 | -99 | -92.9794 | -99 | -99 | -99 | -99 | -92.9794 | -99 | -99 | -99 | -99 | -92.9794 | -99 | -99 |  |  | -95.9897 | -99 | -99 |  |  | -95.9897 | -99 | -99 | -99 |  | -94.2288 | -99 | -99 | -99 |  | -94.2288 | -99 | -99 | -99 |  | -94.2288 | -99 | -99 | -99 | -99 | -92.9794 | -99 | -99 | -99 | -99 | -92.9794 | -99 | -99 | -99 | -99 | -92.9794 | -99 | -99 | -99 | -99 | -92.9794 | -99 |  |  |  | -99 | -99 | -99 |  |  | -95.9897 | -99 | -99 |  |  | -95.9897 | -99 | -99 | -99 |  | -94.2288 | -99 | -99 | -99 |  | -94.2288 | -99 | -99 | -99 |  | -94.2288 | -99 | -99 | -99 | -99 | -92.9794 | -99 | -99 | -99 | -99 | -92.9794 | -99 | -99 | -99 | -99 | -92.9794 | -99 | -99 | -99 | -99 | -92.9794 | -99 | -99 |  |  | -95.9897 | -99 | -99 |  |  | -95.9897 | -99 | -99 | -99 |  | -94.2288 | -99 | -99 | -99 |  | -94.2288 | -99 | -99 | -99 |  | -94.2288 | -99 | -99 | -99 | -99 | -92.9794 | -99 | -99 | -99 | -99 | -92.9794 | -99 | -99 | -99 | -99 | -92.9794 | -99 | -99 | -99 | -99 | -92.9794 | -99 |  |  |  | -99 | -99 | -99 |  |  | -95.9897 | -99 | -99 |  |  | -95.9897 | -99 | -99 | -99 |  | -94.2288 | -99 | -99 | -99 |  | -94.2288 | -99 | -99 | -99 |  | -94.2288 | -99 | -99 | -99 | -99 | -92.9794 | -99 | -99 | -99 | -99 | -92.9794 | -99 | -99 | -99 | -99 | -92.9794 | -99 | -99 | -99 | -99 | -92.9794 | -99 | -99 |  |  | -95.9897 | -99 | -99 |  |  | -95.9897 | -99 | -99 | -99 |  | -94.2288 | -99 | -99 | -99 |  | -94.2288 | -99 | -99 | -99 |  | -94.2288 | -99 | -99 | -99 | -99 | -92.9794 | -99 | -99 | -99 | -99 | -92.9794 | -99 | -99 | -99 | -99 | -92.9794 | -99 | -99 | -99 | -99 | -92.9794
| 5975 | 5 | 9 |  |  |  | 9 | -99 | -99 |  |  | -95.9897 | -99 | -99 | -99 |  | -94.2288 | -99 | -99 | -99 | -99 | -92.9794 | -99 | -99 |  |  | -95.9897 | -99 | -99 | -99 |  | -94.2288 | -99 | -99 | -99 | -99 | -92.9794 | 9 |  |  |  | 9 | -99 | -99 |  |  | -95.9897 | -99 | -99 |  |  | -95.9897 | -99 | -99 | -99 |  | -94.2288 | -99 | -99 | -99 |  | -94.2288 | -99 | -99 | -99 |  | -94.2288 | -99 | -99 | -99 | -99 | -92.9794 | -99 | -99 | -99 | -99 | -92.9794 | -99 | -99 | -99 | -99 | -92.9794 | -99 | -99 | -99 | -99 | -92.9794 | -99 | -99 |  |  | -95.9897 | -99 | -99 |  |  | -95.9897 | -99 | -99 | -99 |  | -94.2288 | -99 | -99 | -99 |  | -94.2288 | -99 | -99 | -99 |  | -94.2288 | -99 | -99 | -99 | -99 | -92.9794 | -99 | -99 | -99 | -99 | -92.9794 | -99 | -99 | -99 | -99 | -92.9794 | -99 | -99 | -99 | -99 | -92.9794 | 14 |  |  |  | 17 | 14 | 14 |  |  | 17 | 14 | 14 |  |  | 17 | 14 | 12 | 13 |  | 17 | 14 | 12 | 13 |  | 17 | 14 | 12 | 13 |  | 17 | 14 | 11 | 11 | 11 | 17 | 14 | 11 | 11 | 11 | 17 | 14 | 11 | 11 | 11 | 17 | 14 | 11 | 11 | 11 | 17 | 14 | 14 |  |  | 17 | 14 | 14 |  |  | 17 | 14 | 12 | 13 |  | 17 | 14 | 12 | 13 |  | 17 | 14 | 12 | 13 |  | 17 | 14 | 11 | 11 | 11 | 17 | 14 | 11 | 11 | 11 | 17 | 14 | 11 | 11 | 11 | 17 | 14 | 11 | 11 | 11 | 17 | 17 |  |  |  | 17 | 17 | 14 |  |  | 17 | 17 | 14 |  |  | 17 | 17 | 12 | 12 |  | 17 | 17 | 12 | 12 |  | 17 | 17 | 12 | 12 |  | 17 | 17 | 11 | 11 | 11 | 17 | 17 | 11 | 11 | 11 | 17 | 17 | 11 | 11 | 11 | 17 | 17 | 11 | 11 | 11 | 17 | 17 | 14 |  |  | 17 | 17 | 14 |  |  | 17 | 17 | 12 | 12 |  | 17 | 17 | 12 | 12 |  | 17 | 17 | 12 | 12 |  | 17 | 17 | 11 | 11 | 11 | 17 | 17 | 11 | 11 | 11 | 17 | 17 | 11 | 11 | 11 | 17 | 17 | 11 | 11 | 11 | 17 | 17 |  |  |  | 17 | 17 | 14 |  |  | 17 | 17 | 14 |  |  | 17 | 17 | 12 | 12 |  | 17 | 17 | 12 | 12 |  | 17 | 17 | 12 | 12 |  | 17 | 17 | 11 | 11 | 11 | 17 | 17 | 11 | 11 | 11 | 17 | 17 | 11 | 11 | 11 | 17 | 17 | 11 | 11 | 11 | 17 | 17 | 14 |  |  | 17 | 17 | 14 |  |  | 17 | 17 | 12 | 12 |  | 17 | 17 | 12 | 12 |  | 17 | 17 | 12 | 12 |  | 17 | 17 | 11 | 11 | 11 | 17 | 17 | 11 | 11 | 11 | 17 | 17 | 11 | 11 | 11 | 17 | 17 | 11 | 11 | 11 | 17
| 5995 | 9 | 9 |  |  |  | 9 | -99 | -99 |  |  | -95.9897 | -99 | -99 | -99 |  | -94.2288 | -99 | -99 | -99 | -99 | -92.9794 | -99 | -99 |  |  | -95.9897 | -99 | -99 | -99 |  | -94.2288 | -99 | -99 | -99 | -99 | -92.9794 | 9 |  |  |  | 9 | -99 | -99 |  |  | -95.9897 | -99 | -99 |  |  | -95.9897 | -99 | -99 | -99 |  | -94.2288 | -99 | -99 | -99 |  | -94.2288 | -99 | -99 | -99 |  | -94.2288 | -99 | -99 | -99 | -99 | -92.9794 | -99 | -99 | -99 | -99 | -92.9794 | -99 | -99 | -99 | -99 | -92.9794 | -99 | -99 | -99 | -99 | -92.9794 | -99 | -99 |  |  | -95.9897 | -99 | -99 |  |  | -95.9897 | -99 | -99 | -99 |  | -94.2288 | -99 | -99 | -99 |  | -94.2288 | -99 | -99 | -99 |  | -94.2288 | -99 | -99 | -99 | -99 | -92.9794 | -99 | -99 | -99 | -99 | -92.9794 | -99 | -99 | -99 | -99 | -92.9794 | -99 | -99 | -99 | -99 | -92.9794 | -99 |  |  |  | -99 | -99 | -99 |  |  | -95.9897 | -99 | -99 |  |  | -95.9897 | -99 | -99 | -99 |  | -94.2288 | -99 | -99 | -99 |  | -94.2288 | -99 | -99 | -99 |  | -94.2288 | -99 | -99 | -99 | -99 | -92.9794 | -99 | -99 | -99 | -99 | -92.9794 | -99 | -99 | -99 | -99 | -92.9794 | -99 | -99 | -99 | -99 | -92.9794 | -99 | -99 |  |  | -95.9897 | -99 | -99 |  |  | -95.9897 | -99 | -99 | -99 |  | -94.2288 | -99 | -99 | -99 |  | -94.2288 | -99 | -99 | -99 |  | -94.2288 | -99 | -99 | -99 | -99 | -92.9794 | -99 | -99 | -99 | -99 | -92.9794 | -99 | -99 | -99 | -99 | -92.9794 | -99 | -99 | -99 | -99 | -92.9794 | 17 |  |  |  | 17 | 17 | 14 |  |  | 17 | 17 | 14 |  |  | 17 | 17 | 12 | 12 |  | 17 | 17 | 12 | 12 |  | 17 | 17 | 12 | 12 |  | 17 | 17 | 11 | 11 | 11 | 17 | 17 | 11 | 11 | 11 | 17 | 17 | 11 | 11 | 11 | 17 | 17 | 11 | 11 | 11 | 17 | 17 | 14 |  |  | 17 | 17 | 14 |  |  | 17 | 17 | 12 | 12 |  | 17 | 17 | 12 | 12 |  | 17 | 17 | 12 | 12 |  | 17 | 17 | 11 | 11 | 11 | 17 | 17 | 11 | 11 | 11 | 17 | 17 | 11 | 11 | 11 | 17 | 17 | 11 | 11 | 11 | 17 | 17 |  |  |  | 17 | 17 | 14 |  |  | 17 | 17 | 14 |  |  | 17 | 17 | 12 | 12 |  | 17 | 17 | 12 | 12 |  | 17 | 17 | 12 | 12 |  | 17 | 17 | 11 | 11 | 11 | 17 | 17 | 11 | 11 | 11 | 17 | 17 | 11 | 11 | 11 | 17 | 17 | 11 | 11 | 11 | 17 | 17 | 14 |  |  | 17 | 17 | 14 |  |  | 17 | 17 | 12 | 12 |  | 17 | 17 | 12 | 12 |  | 17 | 17 | 12 | 12 |  | 17 | 17 | 11 | 11 | 11 | 17 | 17 | 11 | 11 | 11 | 17 | 17 | 11 | 11 | 11 | 17 | 17 | 11 | 11 | 11 | 17
| 6015 | 13 | 9 |  |  |  | 9 | -99 | -99 |  |  | -95.9897 | -99 | -99 | -99 |  | -94.2288 | -99 | -99 | -99 | -99 | -92.9794 | -99 | -99 |  |  | -95.9897 | -99 | -99 | -99 |  | -94.2288 | -99 | -99 | -99 | -99 | -92.9794 | 9 |  |  |  | 9 | -99 | -99 |  |  | -95.9897 | -99 | -99 |  |  | -95.9897 | -99 | -99 | -99 |  | -94.2288 | -99 | -99 | -99 |  | -94.2288 | -99 | -99 | -99 |  | -94.2288 | -99 | -99 | -99 | -99 | -92.9794 | -99 | -99 | -99 | -99 | -92.9794 | -99 | -99 | -99 | -99 | -92.9794 | -99 | -99 | -99 | -99 | -92.9794 | -99 | -99 |  |  | -95.9897 | -99 | -99 |  |  | -95.9897 | -99 | -99 | -99 |  | -94.2288 | -99 | -99 | -99 |  | -94.2288 | -99 | -99 | -99 |  | -94.2288 | -99 | -99 | -99 | -99 | -92.9794 | -99 | -99 | -99 | -99 | -92.9794 | -99 | -99 | -99 | -99 | -92.9794 | -99 | -99 | -99 | -99 | -92.9794 | 14 |  |  |  | 18 | 14 | 15 |  |  | 17 | 14 | 15 |  |  | 17 | 14 | 13 | 14 |  | 17 | 14 | 13 | 14 |  | 17 | 14 | 13 | 14 |  | 17 | 14 | 12 | 12 | 12 | 17 | 14 | 12 | 12 | 12 | 17 | 14 | 12 | 12 | 12 | 17 | 14 | 12 | 12 | 12 | 17 | 14 | 15 |  |  | 17 | 14 | 15 |  |  | 17 | 14 | 13 | 14 |  | 17 | 14 | 13 | 14 |  | 17 | 14 | 13 | 14 |  | 17 | 14 | 12 | 12 | 12 | 17 | 14 | 12 | 12 | 12 | 17 | 14 | 12 | 12 | 12 | 17 | 14 | 12 | 12 | 12 | 17 | 17 |  |  |  | 17 | 17 | 14 |  |  | 17 | 17 | 14 |  |  | 17 | 17 | 12 | 12 |  | 17 | 17 | 12 | 12 |  | 17 | 17 | 12 | 12 |  | 17 | 17 | 11 | 11 | 11 | 17 | 17 | 11 | 11 | 11 | 17 | 17 | 11 | 11 | 11 | 17 | 17 | 11 | 11 | 11 | 17 | 17 | 14 |  |  | 17 | 17 | 14 |  |  | 17 | 17 | 12 | 12 |  | 17 | 17 | 12 | 12 |  | 17 | 17 | 12 | 12 |  | 17 | 17 | 11 | 11 | 11 | 17 | 17 | 11 | 11 | 11 | 17 | 17 | 11 | 11 | 11 | 17 | 17 | 11 | 11 | 11 | 17 | 17 |  |  |  | 17 | 17 | 14 |  |  | 17 | 17 | 14 |  |  | 17 | 17 | 12 | 12 |  | 17 | 17 | 12 | 12 |  | 17 | 17 | 12 | 12 |  | 17 | 17 | 11 | 11 | 11 | 17 | 17 | 11 | 11 | 11 | 17 | 17 | 11 | 11 | 11 | 17 | 17 | 11 | 11 | 11 | 17 | 17 | 14 |  |  | 17 | 17 | 14 |  |  | 17 | 17 | 12 | 12 |  | 17 | 17 | 12 | 12 |  | 17 | 17 | 12 | 12 |  | 17 | 17 | 11 | 11 | 11 | 17 | 17 | 11 | 11 | 11 | 17 | 17 | 11 | 11 | 11 | 17 | 17 | 11 | 11 | 11 | 17
| 6035 | 17 | 9 |  |  |  | 9 | -99 | -99 |  |  | -95.9897 | -99 | -99 | -99 |  | -94.2288 | -99 | -99 | -99 | -99 | -92.9794 | -99 | -99 |  |  | -95.9897 | -99 | -99 | -99 |  | -94.2288 | -99 | -99 | -99 | -99 | -92.9794 | 9 |  |  |  | 9 | -99 | -99 |  |  | -95.9897 | -99 | -99 |  |  | -95.9897 | -99 | -99 | -99 |  | -94.2288 | -99 | -99 | -99 |  | -94.2288 | -99 | -99 | -99 |  | -94.2288 | -99 | -99 | -99 | -99 | -92.9794 | -99 | -99 | -99 | -99 | -92.9794 | -99 | -99 | -99 | -99 | -92.9794 | -99 | -99 | -99 | -99 | -92.9794 | -99 | -99 |  |  | -95.9897 | -99 | -99 |  |  | -95.9897 | -99 | -99 | -99 |  | -94.2288 | -99 | -99 | -99 |  | -94.2288 | -99 | -99 | -99 |  | -94.2288 | -99 | -99 | -99 | -99 | -92.9794 | -99 | -99 | -99 | -99 | -92.9794 | -99 | -99 | -99 | -99 | -92.9794 | -99 | -99 | -99 | -99 | -92.9794 | -99 |  |  |  | -99 | -99 | -99 |  |  | -95.9897 | -99 | -99 |  |  | -95.9897 | -99 | -99 | -99 |  | -94.2288 | -99 | -99 | -99 |  | -94.2288 | -99 | -99 | -99 |  | -94.2288 | -99 | -99 | -99 | -99 | -92.9794 | -99 | -99 | -99 | -99 | -92.9794 | -99 | -99 | -99 | -99 | -92.9794 | -99 | -99 | -99 | -99 | -92.9794 | -99 | -99 |  |  | -95.9897 | -99 | -99 |  |  | -95.9897 | -99 | -99 | -99 |  | -94.2288 | -99 | -99 | -99 |  | -94.2288 | -99 | -99 | -99 |  | -94.2288 | -99 | -99 | -99 | -99 | -92.9794 | -99 | -99 | -99 | -99 | -92.9794 | -99 | -99 | -99 | -99 | -92.9794 | -99 | -99 | -99 | -99 | -92.9794 | -99 |  |  |  | -99 | -99 | -99 |  |  | -95.9897 | -99 | -99 |  |  | -95.9897 | -99 | -99 | -99 |  | -94.2288 | -99 | -99 | -99 |  | -94.2288 | -99 | -99 | -99 |  | -94.2288 | -99 | -99 | -99 | -99 | -92.9794 | -99 | -99 | -99 | -99 | -92.9794 | -99 | -99 | -99 | -99 | -92.9794 | -99 | -99 | -99 | -99 | -92.9794 | -99 | -99 |  |  | -95.9897 | -99 | -99 |  |  | -95.9897 | -99 | -99 | -99 |  | -94.2288 | -99 | -99 | -99 |  | -94.2288 | -99 | -99 | -99 |  | -94.2288 | -99 | -99 | -99 | -99 | -92.9794 | -99 | -99 | -99 | -99 | -92.9794 | -99 | -99 | -99 | -99 | -92.9794 | -99 | -99 | -99 | -99 | -92.9794 | 17 |  |  |  | 17 | 17 | 14 |  |  | 17 | 17 | 14 |  |  | 17 | 17 | 12 | 12 |  | 17 | 17 | 12 | 12 |  | 17 | 17 | 12 | 12 |  | 17 | 17 | 11 | 11 | 11 | 17 | 17 | 11 | 11 | 11 | 17 | 17 | 11 | 11 | 11 | 17 | 17 | 11 | 11 | 11 | 17 | 17 | 14 |  |  | 17 | 17 | 14 |  |  | 17 | 17 | 12 | 12 |  | 17 | 17 | 12 | 12 |  | 17 | 17 | 12 | 12 |  | 17 | 17 | 11 | 11 | 11 | 17 | 17 | 11 | 11 | 11 | 17 | 17 | 11 | 11 | 11 | 17 | 17 | 11 | 11 | 11 | 17
| 6055 | 21 | 9 |  |  |  | 9 | -99 | -99 |  |  | -95.9897 | -99 | -99 | -99 |  | -94.2288 | -99 | -99 | -99 | -99 | -92.9794 | -99 | -99 |  |  | -95.9897 | -99 | -99 | -99 |  | -94.2288 | -99 | -99 | -99 | -99 | -92.9794 | 9 |  |  |  | 9 | -99 | -99 |  |  | -95.9897 | -99 | -99 |  |  | -95.9897 | -99 | -99 | -99 |  | -94.2288 | -99 | -99 | -99 |  | -94.2288 | -99 | -99 | -99 |  | -94.2288 | -99 | -99 | -99 | -99 | -92.9794 | -99 | -99 | -99 | -99 | -92.9794 | -99 | -99 | -99 | -99 | -92.9794 | -99 | -99 | -99 | -99 | -92.9794 | -99 | -99 |  |  | -95.9897 | -99 | -99 |  |  | -95.9897 | -99 | -99 | -99 |  | -94.2288 | -99 | -99 | -99 |  | -94.2288 | -99 | -99 | -99 |  | -94.2288 | -99 | -99 | -99 | -99 | -92.9794 | -99 | -99 | -99 | -99 | -92.9794 | -99 | -99 | -99 | -99 | -92.9794 | -99 | -99 | -99 | -99 | -92.9794 | 14 |  |  |  | 19 | 14 | 16 |  |  | 17 | 14 | 16 |  |  | 17 | 14 | 14 | 15 |  | 17 | 14 | 14 | 15 |  | 17 | 14 | 14 | 15 |  | 17 | 14 | 13 | 13 | 13 | 17 | 14 | 13 | 13 | 13 | 17 | 14 | 13 | 13 | 13 | 17 | 14 | 13 | 13 | 13 | 17 | 14 | 16 |  |  | 17 | 14 | 16 |  |  | 17 | 14 | 14 | 15 |  | 17 | 14 | 14 | 15 |  | 17 | 14 | 14 | 15 |  | 17 | 14 | 13 | 13 | 13 | 17 | 14 | 13 | 13 | 13 | 17 | 14 | 13 | 13 | 13 | 17 | 14 | 13 | 13 | 13 | 17 | 17 |  |  |  | 17 | 17 | 14 |  |  | 17 | 17 | 14 |  |  | 17 | 17 | 12 | 12 |  | 17 | 17 | 12 | 12 |  | 17 | 17 | 12 | 12 |  | 17 | 17 | 11 | 11 | 11 | 17 | 17 | 11 | 11 | 11 | 17 | 17 | 11 | 11 | 11 | 17 | 17 | 11 | 11 | 11 | 17 | 17 | 14 |  |  | 17 | 17 | 14 |  |  | 17 | 17 | 12 | 12 |  | 17 | 17 | 12 | 12 |  | 17 | 17 | 12 | 12 |  | 17 | 17 | 11 | 11 | 11 | 17 | 17 | 11 | 11 | 11 | 17 | 17 | 11 | 11 | 11 | 17 | 17 | 11 | 11 | 11 | 17 | 17 |  |  |  | 17 | 17 | 14 |  |  | 17 | 17 | 14 |  |  | 17 | 17 | 12 | 12 |  | 17 | 17 | 12 | 12 |  | 17 | 17 | 12 | 12 |  | 17 | 17 | 11 | 11 | 11 | 17 | 17 | 11 | 11 | 11 | 17 | 17 | 11 | 11 | 11 | 17 | 17 | 11 | 11 | 11 | 17 | 17 | 14 |  |  | 17 | 17 | 14 |  |  | 17 | 17 | 12 | 12 |  | 17 | 17 | 12 | 12 |  | 17 | 17 | 12 | 12 |  | 17 | 17 | 11 | 11 | 11 | 17 | 17 | 11 | 11 | 11 | 17 | 17 | 11 | 11 | 11 | 17 | 17 | 11 | 11 | 11 | 17
| 6075 | 25 | 9 |  |  |  | 9 | -99 | -99 |  |  | -95.9897 | -99 | -99 | -99 |  | -94.2288 | -99 | -99 | -99 | -99 | -92.9794 | -99 | -99 |  |  | -95.9897 | -99 | -99 | -99 |  | -94.2288 | -99 | -99 | -99 | -99 | -92.9794 | 9 |  |  |  | 9 | -99 | -99 |  |  | -95.9897 | -99 | -99 |  |  | -95.9897 | -99 | -99 | -99 |  | -94.2288 | -99 | -99 | -99 |  | -94.2288 | -99 | -99 | -99 |  | -94.2288 | -99 | -99 | -99 | -99 | -92.9794 | -99 | -99 | -99 | -99 | -92.9794 | -99 | -99 | -99 | -99 | -92.9794 | -99 | -99 | -99 | -99 | -92.9794 | -99 | -99 |  |  | -95.9897 | -99 | -99 |  |  | -95.9897 | -99 | -99 | -99 |  | -94.2288 | -99 | -99 | -99 |  | -94.2288 | -99 | -99 | -99 |  | -94.2288 | -99 | -99 | -99 | -99 | -92.9794 | -99 | -99 | -99 | -99 | -92.9794 | -99 | -99 | -99 | -99 | -92.9794 | -99 | -99 | -99 | -99 | -92.9794 | -99 |  |  |  | -99 | -99 | -99 |  |  | -95.9897 | -99 | -99 |  |  | -95.9897 | -99 | -99 | -99 |  | -94.2288 | -99 | -99 | -99 |  | -94.2288 | -99 | -99 | -99 |  | -94.2288 | -99 | -99 | -99 | -99 | -92.9794 | -99 | -99 | -99 | -99 | -92.9794 | -99 | -99 | -99 | -99 | -92.9794 | -99 | -99 | -99 | -99 | -92.9794 | -99 | -99 |  |  | -95.9897 | -99 | -99 |  |  | -95.9897 | -99 | -99 | -99 |  | -94.2288 | -99 | -99 | -99 |  | -94.2288 | -99 | -99 | -99 |  | -94.2288 | -99 | -99 | -99 | -99 | -92.9794 | -99 | -99 | -99 | -99 | -92.9794 | -99 | -99 | -99 | -99 | -92.9794 | -99 | -99 | -99 | -99 | -92.9794 | 17 |  |  |  | 17 | 17 | 14 |  |  | 17 | 17 | 14 |  |  | 17 | 17 | 12 | 12 |  | 17 | 17 | 12 | 12 |  | 17 | 17 | 12 | 12 |  | 17 | 17 | 11 | 11 | 11 | 17 | 17 | 11 | 11 | 11 | 17 | 17 | 11 | 11 | 11 | 17 | 17 | 11 | 11 | 11 | 17 | 17 | 14 |  |  | 17 | 17 | 14 |  |  | 17 | 17 | 12 | 12 |  | 17 | 17 | 12 | 12 |  | 17 | 17 | 12 | 12 |  | 17 | 17 | 11 | 11 | 11 | 17 | 17 | 11 | 11 | 11 | 17 | 17 | 11 | 11 | 11 | 17 | 17 | 11 | 11 | 11 | 17 | 17 |  |  |  | 17 | 17 | 14 |  |  | 17 | 17 | 14 |  |  | 17 | 17 | 12 | 12 |  | 17 | 17 | 12 | 12 |  | 17 | 17 | 12 | 12 |  | 17 | 17 | 11 | 11 | 11 | 17 | 17 | 11 | 11 | 11 | 17 | 17 | 11 | 11 | 11 | 17 | 17 | 11 | 11 | 11 | 17 | 17 | 14 |  |  | 17 | 17 | 14 |  |  | 17 | 17 | 12 | 12 |  | 17 | 17 | 12 | 12 |  | 17 | 17 | 12 | 12 |  | 17 | 17 | 11 | 11 | 11 | 17 | 17 | 11 | 11 | 11 | 17 | 17 | 11 | 11 | 11 | 17 | 17 | 11 | 11 | 11 | 17
| 6095 | 29 | 9 |  |  |  | 9 | -99 | -99 |  |  | -95.9897 | -99 | -99 | -99 |  | -94.2288 | -99 | -99 | -99 | -99 | -92.9794 | -99 | -99 |  |  | -95.9897 | -99 | -99 | -99 |  | -94.2288 | -99 | -99 | -99 | -99 | -92.9794 | 9 |  |  |  | 9 | -99 | -99 |  |  | -95.9897 | -99 | -99 |  |  | -95.9897 | -99 | -99 | -99 |  | -94.2288 | -99 | -99 | -99 |  | -94.2288 | -99 | -99 | -99 |  | -94.2288 | -99 | -99 | -99 | -99 | -92.9794 | -99 | -99 | -99 | -99 | -92.9794 | -99 | -99 | -99 | -99 | -92.9794 | -99 | -99 | -99 | -99 | -92.9794 | -99 | -99 |  |  | -95.9897 | -99 | -99 |  |  | -95.9897 | -99 | -99 | -99 |  | -94.2288 | -99 | -99 | -99 |  | -94.2288 | -99 | -99 | -99 |  | -94.2288 | -99 | -99 | -99 | -99 | -92.9794 | -99 | -99 | -99 | -99 | -92.9794 | -99 | -99 | -99 | -99 | -92.9794 | -99 | -99 | -99 | -99 | -92.9794 | 14 |  |  |  | 20 | 14 | 17 |  |  | 17 | 14 | 17 |  |  | 17 | 14 | 15 | 16 |  | 17 | 14 | 15 | 16 |  | 17 | 14 | 15 | 16 |  | 17 | 14 | 14 | 14 | 14 | 17 | 14 | 14 | 14 | 14 | 17 | 14 | 14 | 14 | 14 | 17 | 14 | 14 | 14 | 14 | 17 | 14 | 17 |  |  | 17 | 14 | 17 |  |  | 17 | 14 | 15 | 16 |  | 17 | 14 | 15 | 16 |  | 17 | 14 | 15 | 16 |  | 17 | 14 | 14 | 14 | 14 | 17 | 14 | 14 | 14 | 14 | 17 | 14 | 14 | 14 | 14 | 17 | 14 | 14 | 14 | 14 | 17 | 17 |  |  |  | 17 | 17 | 14 |  |  | 17 | 17 | 14 |  |  | 17 | 17 | 12 | 12 |  | 17 | 17 | 12 | 12 |  | 17 | 17 | 12 | 12 |  | 17 | 17 | 11 | 11 | 11 | 17 | 17 | 11 | 11 | 11 | 17 | 17 | 11 | 11 | 11 | 17 | 17 | 11 | 11 | 11 | 17 | 17 | 14 |  |  | 17 | 17 | 14 |  |  | 17 | 17 | 12 | 12 |  | 17 | 17 | 12 | 12 |  | 17 | 17 | 12 | 12 |  | 17 | 17 | 11 | 11 | 11 | 17 | 17 | 11 | 11 | 11 | 17 | 17 | 11 | 11 | 11 | 17 | 17 | 11 | 11 | 11 | 17 | 17 |  |  |  | 17 | 17 | 14 |  |  | 17 | 17 | 14 |  |  | 17 | 17 | 12 | 12 |  | 17 | 17 | 12 | 12 |  | 17 | 17 | 12 | 12 |  | 17 | 17 | 11 | 11 | 11 | 17 | 17 | 11 | 11 | 11 | 17 | 17 | 11 | 11 | 11 | 17 | 17 | 11 | 11 | 11 | 17 | 17 | 14 |  |  | 17 | 17 | 14 |  |  | 17 | 17 | 12 | 12 |  | 17 | 17 | 12 | 12 |  | 17 | 17 | 12 | 12 |  | 17 | 17 | 11 | 11 | 11 | 17 | 17 | 11 | 11 | 11 | 17 | 17 | 11 | 11 | 11 | 17 | 17 | 11 | 11 | 11 | 17
| 6115 | 33 | 9 |  |  |  | 9 | -99 | -99 |  |  | -95.9897 | -99 | -99 | -99 |  | -94.2288 | -99 | -99 | -99 | -99 | -92.9794 | -99 | -99 |  |  | -95.9897 | -99 | -99 | -99 |  | -94.2288 | -99 | -99 | -99 | -99 | -92.9794 | 9 |  |  |  | 9 | -99 | -99 |  |  | -95.9897 | -99 | -99 |  |  | -95.9897 | -99 | -99 | -99 |  | -94.2288 | -99 | -99 | -99 |  | -94.2288 | -99 | -99 | -99 |  | -94.2288 | -99 | -99 | -99 | -99 | -92.9794 | -99 | -99 | -99 | -99 | -92.9794 | -99 | -99 | -99 | -99 | -92.9794 | -99 | -99 | -99 | -99 | -92.9794 | -99 | -99 |  |  | -95.9897 | -99 | -99 |  |  | -95.9897 | -99 | -99 | -99 |  | -94.2288 | -99 | -99 | -99 |  | -94.2288 | -99 | -99 | -99 |  | -94.2288 | -99 | -99 | -99 | -99 | -92.9794 | -99 | -99 | -99 | -99 | -92.9794 | -99 | -99 | -99 | -99 | -92.9794 | -99 | -99 | -99 | -99 | -92.9794 | -99 |  |  |  | -99 | -99 | -99 |  |  | -95.9897 | -99 | -99 |  |  | -95.9897 | -99 | -99 | -99 |  | -94.2288 | -99 | -99 | -99 |  | -94.2288 | -99 | -99 | -99 |  | -94.2288 | -99 | -99 | -99 | -99 | -92.9794 | -99 | -99 | -99 | -99 | -92.9794 | -99 | -99 | -99 | -99 | -92.9794 | -99 | -99 | -99 | -99 | -92.9794 | -99 | -99 |  |  | -95.9897 | -99 | -99 |  |  | -95.9897 | -99 | -99 | -99 |  | -94.2288 | -99 | -99 | -99 |  | -94.2288 | -99 | -99 | -99 |  | -94.2288 | -99 | -99 | -99 | -99 | -92.9794 | -99 | -99 | -99 | -99 | -92.9794 | -99 | -99 | -99 | -99 | -92.9794 | -99 | -99 | -99 | -99 | -92.9794 | -99 |  |  |  | -99 | -99 | -99 |  |  | -95.9897 | -99 | -99 |  |  | -95.9897 | -99 | -99 | -99 |  | -94.2288 | -99 | -99 | -99 |  | -94.2288 | -99 | -99 | -99 |  | -94.2288 | -99 | -99 | -99 | -99 | -92.9794 | -99 | -99 | -99 | -99 | -92.9794 | -99 | -99 | -99 | -99 | -92.9794 | -99 | -99 | -99 | -99 | -92.9794 | -99 | -99 |  |  | -95.9897 | -99 | -99 |  |  | -95.9897 | -99 | -99 | -99 |  | -94.2288 | -99 | -99 | -99 |  | -94.2288 | -99 | -99 | -99 |  | -94.2288 | -99 | -99 | -99 | -99 | -92.9794 | -99 | -99 | -99 | -99 | -92.9794 | -99 | -99 | -99 | -99 | -92.9794 | -99 | -99 | -99 | -99 | -92.9794 | -99 |  |  |  | -99 | -99 | -99 |  |  | -95.9897 | -99 | -99 |  |  | -95.9897 | -99 | -99 | -99 |  | -94.2288 | -99 | -99 | -99 |  | -94.2288 | -99 | -99 | -99 |  | -94.2288 | -99 | -99 | -99 | -99 | -92.9794 | -99 | -99 | -99 | -99 | -92.9794 | -99 | -99 | -99 | -99 | -92.9794 | -99 | -99 | -99 | -99 | -92.9794 | -99 | -99 |  |  | -95.9897 | -99 | -99 |  |  | -95.9897 | -99 | -99 | -99 |  | -94.2288 | -99 | -99 | -99 |  | -94.2288 | -99 | -99 | -99 |  | -94.2288 | -99 | -99 | -99 | -99 | -92.9794 | -99 | -99 | -99 | -99 | -92.9794 | -99 | -99 | -99 | -99 | -92.9794 | -99 | -99 | -99 | -99 | -92.9794
| 6135 | 37 | 9 |  |  |  | 9 | -99 | -99 |  |  | -95.9897 | -99 | -99 | -99 |  | -94.2288 | -99 | -99 | -99 | -99 | -92.9794 | -99 | -99 |  |  | -95.9897 | -99 | -99 | -99 |  | -94.2288 | -99 | -99 | -99 | -99 | -92.9794 | 9 |  |  |  | 9 | -99 | -99 |  |  | -95.9897 | -99 | -99 |  |  | -95.9897 | -99 | -99 | -99 |  | -94.2288 | -99 | -99 | -99 |  | -94.2288 | -99 | -99 | -99 |  | -94.2288 | -99 | -99 | -99 | -99 | -92.9794 | -99 | -99 | -99 | -99 | -92.9794 | -99 | -99 | -99 | -99 | -92.9794 | -99 | -99 | -99 | -99 | -92.9794 | -99 | -99 |  |  | -95.9897 | -99 | -99 |  |  | -95.9897 | -99 | -99 | -99 |  | -94.2288 | -99 | -99 | -99 |  | -94.2288 | -99 | -99 | -99 |  | -94.2288 | -99 | -99 | -99 | -99 | -92.9794 | -99 | -99 | -99 | -99 | -92.9794 | -99 | -99 | -99 | -99 | -92.9794 | -99 | -99 | -99 | -99 | -92.9794 | 14 |  |  |  | 21 | 14 | 18 |  |  | 17 | 14 | 18 |  |  | 17 | 14 | 16 | 17 |  | 17 | 14 | 16 | 17 |  | 17 | 14 | 16 | 17 |  | 17 | 14 | 15 | 15 | 15 | 17 | 14 | 15 | 15 | 15 | 17 | 14 | 15 | 15 | 15 | 17 | 14 | 15 | 15 | 15 | 17 | 14 | 18 |  |  | 17 | 14 | 18 |  |  | 17 | 14 | 16 | 17 |  | 17 | 14 | 16 | 17 |  | 17 | 14 | 16 | 17 |  | 17 | 14 | 15 | 15 | 15 | 17 | 14 | 15 | 15 | 15 | 17 | 14 | 15 | 15 | 15 | 17 | 14 | 15 | 15 | 15 | 17 | 17 |  |  |  | 17 | 17 | 14 |  |  | 17 | 17 | 14 |  |  | 17 | 17 | 12 | 12 |  | 17 | 17 | 12 | 12 |  | 17 | 17 | 12 | 12 |  | 17 | 17 | 11 | 11 | 11 | 17 | 17 | 11 | 11 | 11 | 17 | 17 | 11 | 11 | 11 | 17 | 17 | 11 | 11 | 11 | 17 | 17 | 14 |  |  | 17 | 17 | 14 |  |  | 17 | 17 | 12 | 12 |  | 17 | 17 | 12 | 12 |  | 17 | 17 | 12 | 12 |  | 17 | 17 | 11 | 11 | 11 | 17 | 17 | 11 | 11 | 11 | 17 | 17 | 11 | 11 | 11 | 17 | 17 | 11 | 11 | 11 | 17 | 17 |  |  |  | 17 | 17 | 14 |  |  | 17 | 17 | 14 |  |  | 17 | 17 | 12 | 12 |  | 17 | 17 | 12 | 12 |  | 17 | 17 | 12 | 12 |  | 17 | 17 | 11 | 11 | 11 | 17 | 17 | 11 | 11 | 11 | 17 | 17 | 11 | 11 | 11 | 17 | 17 | 11 | 11 | 11 | 17 | 17 | 14 |  |  | 17 | 17 | 14 |  |  | 17 | 17 | 12 | 12 |  | 17 | 17 | 12 | 12 |  | 17 | 17 | 12 | 12 |  | 17 | 17 | 11 | 11 | 11 | 17 | 17 | 11 | 11 | 11 | 17 | 17 | 11 | 11 | 11 | 17 | 17 | 11 | 11 | 11 | 17
| 6155 | 41 | 9 |  |  |  | 9 | -99 | -99 |  |  | -95.9897 | -99 | -99 | -99 |  | -94.2288 | -99 | -99 | -99 | -99 | -92.9794 | -99 | -99 |  |  | -95.9897 | -99 | -99 | -99 |  | -94.2288 | -99 | -99 | -99 | -99 | -92.9794 | 9 |  |  |  | 9 | -99 | -99 |  |  | -95.9897 | -99 | -99 |  |  | -95.9897 | -99 | -99 | -99 |  | -94.2288 | -99 | -99 | -99 |  | -94.2288 | -99 | -99 | -99 |  | -94.2288 | -99 | -99 | -99 | -99 | -92.9794 | -99 | -99 | -99 | -99 | -92.9794 | -99 | -99 | -99 | -99 | -92.9794 | -99 | -99 | -99 | -99 | -92.9794 | -99 | -99 |  |  | -95.9897 | -99 | -99 |  |  | -95.9897 | -99 | -99 | -99 |  | -94.2288 | -99 | -99 | -99 |  | -94.2288 | -99 | -99 | -99 |  | -94.2288 | -99 | -99 | -99 | -99 | -92.9794 | -99 | -99 | -99 | -99 | -92.9794 | -99 | -99 | -99 | -99 | -92.9794 | -99 | -99 | -99 | -99 | -92.9794 | -99 |  |  |  | -99 | -99 | -99 |  |  | -95.9897 | -99 | -99 |  |  | -95.9897 | -99 | -99 | -99 |  | -94.2288 | -99 | -99 | -99 |  | -94.2288 | -99 | -99 | -99 |  | -94.2288 | -99 | -99 | -99 | -99 | -92.9794 | -99 | -99 | -99 | -99 | -92.9794 | -99 | -99 | -99 | -99 | -92.9794 | -99 | -99 | -99 | -99 | -92.9794 | -99 | -99 |  |  | -95.9897 | -99 | -99 |  |  | -95.9897 | -99 | -99 | -99 |  | -94.2288 | -99 | -99 | -99 |  | -94.2288 | -99 | -99 | -99 |  | -94.2288 | -99 | -99 | -99 | -99 | -92.9794 | -99 | -99 | -99 | -99 | -92.9794 | -99 | -99 | -99 | -99 | -92.9794 | -99 | -99 | -99 | -99 | -92.9794 | 17 |  |  |  | 17 | 17 | 14 |  |  | 17 | 17 | 14 |  |  | 17 | 17 | 12 | 12 |  | 17 | 17 | 12 | 12 |  | 17 | 17 | 12 | 12 |  | 17 | 17 | 11 | 11 | 11 | 17 | 17 | 11 | 11 | 11 | 17 | 17 | 11 | 11 | 11 | 17 | 17 | 11 | 11 | 11 | 17 | 17 | 14 |  |  | 17 | 17 | 14 |  |  | 17 | 17 | 12 | 12 |  | 17 | 17 | 12 | 12 |  | 17 | 17 | 12 | 12 |  | 17 | 17 | 11 | 11 | 11 | 17 | 17 | 11 | 11 | 11 | 17 | 17 | 11 | 11 | 11 | 17 | 17 | 11 | 11 | 11 | 17 | 17 |  |  |  | 17 | 17 | 14 |  |  | 17 | 17 | 14 |  |  | 17 | 17 | 12 | 12 |  | 17 | 17 | 12 | 12 |  | 17 | 17 | 12 | 12 |  | 17 | 17 | 11 | 11 | 11 | 17 | 17 | 11 | 11 | 11 | 17 | 17 | 11 | 11 | 11 | 17 | 17 | 11 | 11 | 11 | 17 | 17 | 14 |  |  | 17 | 17 | 14 |  |  | 17 | 17 | 12 | 12 |  | 17 | 17 | 12 | 12 |  | 17 | 17 | 12 | 12 |  | 17 | 17 | 11 | 11 | 11 | 17 | 17 | 11 | 11 | 11 | 17 | 17 | 11 | 11 | 11 | 17 | 17 | 11 | 11 | 11 | 17
| 6175 | 45 | 9 |  |  |  | 9 | -99 | -99 |  |  | -95.9897 | -99 | -99 | -99 |  | -94.2288 | -99 | -99 | -99 | -99 | -92.9794 | -99 | -99 |  |  | -95.9897 | -99 | -99 | -99 |  | -94.2288 | -99 | -99 | -99 | -99 | -92.9794 | 9 |  |  |  | 9 | -99 | -99 |  |  | -95.9897 | -99 | -99 |  |  | -95.9897 | -99 | -99 | -99 |  | -94.2288 | -99 | -99 | -99 |  | -94.2288 | -99 | -99 | -99 |  | -94.2288 | -99 | -99 | -99 | -99 | -92.9794 | -99 | -99 | -99 | -99 | -92.9794 | -99 | -99 | -99 | -99 | -92.9794 | -99 | -99 | -99 | -99 | -92.9794 | -99 | -99 |  |  | -95.9897 | -99 | -99 |  |  | -95.9897 | -99 | -99 | -99 |  | -94.2288 | -99 | -99 | -99 |  | -94.2288 | -99 | -99 | -99 |  | -94.2288 | -99 | -99 | -99 | -99 | -92.9794 | -99 | -99 | -99 | -99 | -92.9794 | -99 | -99 | -99 | -99 | -92.9794 | -99 | -99 | -99 | -99 | -92.9794 | 14 |  |  |  | 22 | 14 | 19 |  |  | 17 | 14 | 19 |  |  | 17 | 14 | 17 | 18 |  | 17 | 14 | 17 | 18 |  | 17 | 14 | 17 | 18 |  | 17 | 14 | 16 | 16 | 16 | 17 | 14 | 16 | 16 | 16 | 17 | 14 | 16 | 16 | 16 | 17 | 14 | 16 | 16 | 16 | 17 | 14 | 19 |  |  | 17 | 14 | 19 |  |  | 17 | 14 | 17 | 18 |  | 17 | 14 | 17 | 18 |  | 17 | 14 | 17 | 18 |  | 17 | 14 | 16 | 16 | 16 | 17 | 14 | 16 | 16 | 16 | 17 | 14 | 16 | 16 | 16 | 17 | 14 | 16 | 16 | 16 | 17 | 17 |  |  |  | 17 | 17 | 14 |  |  | 17 | 17 | 14 |  |  | 17 | 17 | 12 | 12 |  | 17 | 17 | 12 | 12 |  | 17 | 17 | 12 | 12 |  | 17 | 17 | 11 | 11 | 11 | 17 | 17 | 11 | 11 | 11 | 17 | 17 | 11 | 11 | 11 | 17 | 17 | 11 | 11 | 11 | 17 | 17 | 14 |  |  | 17 | 17 | 14 |  |  | 17 | 17 | 12 | 12 |  | 17 | 17 | 12 | 12 |  | 17 | 17 | 12 | 12 |  | 17 | 17 | 11 | 11 | 11 | 17 | 17 | 11 | 11 | 11 | 17 | 17 | 11 | 11 | 11 | 17 | 17 | 11 | 11 | 11 | 17 | 17 |  |  |  | 17 | 17 | 14 |  |  | 17 | 17 | 14 |  |  | 17 | 17 | 12 | 12 |  | 17 | 17 | 12 | 12 |  | 17 | 17 | 12 | 12 |  | 17 | 17 | 11 | 11 | 11 | 17 | 17 | 11 | 11 | 11 | 17 | 17 | 11 | 11 | 11 | 17 | 17 | 11 | 11 | 11 | 17 | 17 | 14 |  |  | 17 | 17 | 14 |  |  | 17 | 17 | 12 | 12 |  | 17 | 17 | 12 | 12 |  | 17 | 17 | 12 | 12 |  | 17 | 17 | 11 | 11 | 11 | 17 | 17 | 11 | 11 | 11 | 17 | 17 | 11 | 11 | 11 | 17 | 17 | 11 | 11 | 11 | 17
| 6195 | 49 | 9 |  |  |  | 9 | -99 | -99 |  |  | -95.9897 | -99 | -99 | -99 |  | -94.2288 | -99 | -99 | -99 | -99 | -92.9794 | -99 | -99 |  |  | -95.9897 | -99 | -99 | -99 |  | -94.2288 | -99 | -99 | -99 | -99 | -92.9794 | 9 |  |  |  | 9 | -99 | -99 |  |  | -95.9897 | -99 | -99 |  |  | -95.9897 | -99 | -99 | -99 |  | -94.2288 | -99 | -99 | -99 |  | -94.2288 | -99 | -99 | -99 |  | -94.2288 | -99 | -99 | -99 | -99 | -92.9794 | -99 | -99 | -99 | -99 | -92.9794 | -99 | -99 | -99 | -99 | -92.9794 | -99 | -99 | -99 | -99 | -92.9794 | -99 | -99 |  |  | -95.9897 | -99 | -99 |  |  | -95.9897 | -99 | -99 | -99 |  | -94.2288 | -99 | -99 | -99 |  | -94.2288 | -99 | -99 | -99 |  | -94.2288 | -99 | -99 | -99 | -99 | -92.9794 | -99 | -99 | -99 | -99 | -92.9794 | -99 | -99 | -99 | -99 | -92.9794 | -99 | -99 | -99 | -99 | -92.9794 | -99 |  |  |  | -99 | -99 | -99 |  |  | -95.9897 | -99 | -99 |  |  | -95.9897 | -99 | -99 | -99 |  | -94.2288 | -99 | -99 | -99 |  | -94.2288 | -99 | -99 | -99 |  | -94.2288 | -99 | -99 | -99 | -99 | -92.9794 | -99 | -99 | -99 | -99 | -92.9794 | -99 | -99 | -99 | -99 | -92.9794 | -99 | -99 | -99 | -99 | -92.9794 | -99 | -99 |  |  | -95.9897 | -99 | -99 |  |  | -95.9897 | -99 | -99 | -99 |  | -94.2288 | -99 | -99 | -99 |  | -94.2288 | -99 | -99 | -99 |  | -94.2288 | -99 | -99 | -99 | -99 | -92.9794 | -99 | -99 | -99 | -99 | -92.9794 | -99 | -99 | -99 | -99 | -92.9794 | -99 | -99 | -99 | -99 | -92.9794 | -99 |  |  |  | -99 | -99 | -99 |  |  | -95.9897 | -99 | -99 |  |  | -95.9897 | -99 | -99 | -99 |  | -94.2288 | -99 | -99 | -99 |  | -94.2288 | -99 | -99 | -99 |  | -94.2288 | -99 | -99 | -99 | -99 | -92.9794 | -99 | -99 | -99 | -99 | -92.9794 | -99 | -99 | -99 | -99 | -92.9794 | -99 | -99 | -99 | -99 | -92.9794 | -99 | -99 |  |  | -95.9897 | -99 | -99 |  |  | -95.9897 | -99 | -99 | -99 |  | -94.2288 | -99 | -99 | -99 |  | -94.2288 | -99 | -99 | -99 |  | -94.2288 | -99 | -99 | -99 | -99 | -92.9794 | -99 | -99 | -99 | -99 | -92.9794 | -99 | -99 | -99 | -99 | -92.9794 | -99 | -99 | -99 | -99 | -92.9794 | 17 |  |  |  | 17 | 17 | 14 |  |  | 17 | 17 | 14 |  |  | 17 | 17 | 12 | 12 |  | 17 | 17 | 12 | 12 |  | 17 | 17 | 12 | 12 |  | 17 | 17 | 11 | 11 | 11 | 17 | 17 | 11 | 11 | 11 | 17 | 17 | 11 | 11 | 11 | 17 | 17 | 11 | 11 | 11 | 17 | 17 | 14 |  |  | 17 | 17 | 14 |  |  | 17 | 17 | 12 | 12 |  | 17 | 17 | 12 | 12 |  | 17 | 17 | 12 | 12 |  | 17 | 17 | 11 | 11 | 11 | 17 | 17 | 11 | 11 | 11 | 17 | 17 | 11 | 11 | 11 | 17 | 17 | 11 | 11 | 11 | 17
| 6215 | 53 | 9 |  |  |  | 9 | -99 | -99 |  |  | -95.9897 | -99 | -99 | -99 |  | -94.2288 | -99 | -99 | -99 | -99 | -92.9794 | -99 | -99 |  |  | -95.9897 | -99 | -99 | -99 |  | -94.2288 | -99 | -99 | -99 | -99 | -92.9794 | 9 |  |  |  | 9 | -99 | -99 |  |  | -95.9897 | -99 | -99 |  |  | -95.9897 | -99 | -99 | -99 |  | -94.2288 | -99 | -99 | -99 |  | -94.2288 | -99 | -99 | -99 |  | -94.2288 | -99 | -99 | -99 | -99 | -92.9794 | -99 | -99 | -99 | -99 | -92.9794 | -99 | -99 | -99 | -99 | -92.9794 | -99 | -99 | -99 | -99 | -92.9794 | -99 | -99 |  |  | -95.9897 | -99 | -99 |  |  | -95.9897 | -99 | -99 | -99 |  | -94.2288 | -99 | -99 | -99 |  | -94.2288 | -99 | -99 | -99 |  | -94.2288 | -99 | -99 | -99 | -99 | -92.9794 | -99 | -99 | -99 | -99 | -92.9794 | -99 | -99 | -99 | -99 | -92.9794 | -99 | -99 | -99 | -99 | -92.9794 | 14 |  |  |  | 23 | 14 | 20 |  |  | 17 | 14 | 20 |  |  | 17 | 14 | 18 | 19 |  | 17 | 14 | 18 | 19 |  | 17 | 14 | 18 | 19 |  | 17 | 14 | 17 | 17 | 17 | 17 | 14 | 17 | 17 | 17 | 17 | 14 | 17 | 17 | 17 | 17 | 14 | 17 | 17 | 17 | 17 | 14 | 20 |  |  | 17 | 14 | 20 |  |  | 17 | 14 | 18 | 19 |  | 17 | 14 | 18 | 19 |  | 17 | 14 | 18 | 19 |  | 17 | 14 | 17 | 17 | 17 | 17 | 14 | 17 | 17 | 17 | 17 | 14 | 17 | 17 | 17 | 17 | 14 | 17 | 17 | 17 | 17 | 17 |  |  |  | 17 | 17 | 14 |  |  | 17 | 17 | 14 |  |  | 17 | 17 | 12 | 12 |  | 17 | 17 | 12 | 12 |  | 17 | 17 | 12 | 12 |  | 17 | 17 | 11 | 11 | 11 | 17 | 17 | 11 | 11 | 11 | 17 | 17 | 11 | 11 | 11 | 17 | 17 | 11 | 11 | 11 | 17 | 17 | 14 |  |  | 17 | 17 | 14 |  |  | 17 | 17 | 12 | 12 |  | 17 | 17 | 12 | 12 |  | 17 | 17 | 12 | 12 |  | 17 | 17 | 11 | 11 | 11 | 17 | 17 | 11 | 11 | 11 | 17 | 17 | 11 | 11 | 11 | 17 | 17 | 11 | 11 | 11 | 17 | 17 |  |  |  | 17 | 17 | 14 |  |  | 17 | 17 | 14 |  |  | 17 | 17 | 12 | 12 |  | 17 | 17 | 12 | 12 |  | 17 | 17 | 12 | 12 |  | 17 | 17 | 11 | 11 | 11 | 17 | 17 | 11 | 11 | 11 | 17 | 17 | 11 | 11 | 11 | 17 | 17 | 11 | 11 | 11 | 17 | 17 | 14 |  |  | 17 | 17 | 14 |  |  | 17 | 17 | 12 | 12 |  | 17 | 17 | 12 | 12 |  | 17 | 17 | 12 | 12 |  | 17 | 17 | 11 | 11 | 11 | 17 | 17 | 11 | 11 | 11 | 17 | 17 | 11 | 11 | 11 | 17 | 17 | 11 | 11 | 11 | 17
| 6235 | 57 | 9 |  |  |  | 9 | -99 | -99 |  |  | -95.9897 | -99 | -99 | -99 |  | -94.2288 | -99 | -99 | -99 | -99 | -92.9794 | -99 | -99 |  |  | -95.9897 | -99 | -99 | -99 |  | -94.2288 | -99 | -99 | -99 | -99 | -92.9794 | 9 |  |  |  | 9 | -99 | -99 |  |  | -95.9897 | -99 | -99 |  |  | -95.9897 | -99 | -99 | -99 |  | -94.2288 | -99 | -99 | -99 |  | -94.2288 | -99 | -99 | -99 |  | -94.2288 | -99 | -99 | -99 | -99 | -92.9794 | -99 | -99 | -99 | -99 | -92.9794 | -99 | -99 | -99 | -99 | -92.9794 | -99 | -99 | -99 | -99 | -92.9794 | -99 | -99 |  |  | -95.9897 | -99 | -99 |  |  | -95.9897 | -99 | -99 | -99 |  | -94.2288 | -99 | -99 | -99 |  | -94.2288 | -99 | -99 | -99 |  | -94.2288 | -99 | -99 | -99 | -99 | -92.9794 | -99 | -99 | -99 | -99 | -92.9794 | -99 | -99 | -99 | -99 | -92.9794 | -99 | -99 | -99 | -99 | -92.9794 | -99 |  |  |  | -99 | -99 | -99 |  |  | -95.9897 | -99 | -99 |  |  | -95.9897 | -99 | -99 | -99 |  | -94.2288 | -99 | -99 | -99 |  | -94.2288 | -99 | -99 | -99 |  | -94.2288 | -99 | -99 | -99 | -99 | -92.9794 | -99 | -99 | -99 | -99 | -92.9794 | -99 | -99 | -99 | -99 | -92.9794 | -99 | -99 | -99 | -99 | -92.9794 | -99 | -99 |  |  | -95.9897 | -99 | -99 |  |  | -95.9897 | -99 | -99 | -99 |  | -94.2288 | -99 | -99 | -99 |  | -94.2288 | -99 | -99 | -99 |  | -94.2288 | -99 | -99 | -99 | -99 | -92.9794 | -99 | -99 | -99 | -99 | -92.9794 | -99 | -99 | -99 | -99 | -92.9794 | -99 | -99 | -99 | -99 | -92.9794 | 17 |  |  |  | 17 | 17 | 14 |  |  | 17 | 17 | 14 |  |  | 17 | 17 | 12 | 12 |  | 17 | 17 | 12 | 12 |  | 17 | 17 | 12 | 12 |  | 17 | 17 | 11 | 11 | 11 | 17 | 17 | 11 | 11 | 11 | 17 | 17 | 11 | 11 | 11 | 17 | 17 | 11 | 11 | 11 | 17 | 17 | 14 |  |  | 17 | 17 | 14 |  |  | 17 | 17 | 12 | 12 |  | 17 | 17 | 12 | 12 |  | 17 | 17 | 12 | 12 |  | 17 | 17 | 11 | 11 | 11 | 17 | 17 | 11 | 11 | 11 | 17 | 17 | 11 | 11 | 11 | 17 | 17 | 11 | 11 | 11 | 17 | 17 |  |  |  | 17 | 17 | 14 |  |  | 17 | 17 | 14 |  |  | 17 | 17 | 12 | 12 |  | 17 | 17 | 12 | 12 |  | 17 | 17 | 12 | 12 |  | 17 | 17 | 11 | 11 | 11 | 17 | 17 | 11 | 11 | 11 | 17 | 17 | 11 | 11 | 11 | 17 | 17 | 11 | 11 | 11 | 17 | 17 | 14 |  |  | 17 | 17 | 14 |  |  | 17 | 17 | 12 | 12 |  | 17 | 17 | 12 | 12 |  | 17 | 17 | 12 | 12 |  | 17 | 17 | 11 | 11 | 11 | 17 | 17 | 11 | 11 | 11 | 17 | 17 | 11 | 11 | 11 | 17 | 17 | 11 | 11 | 11 | 17
| 6255 | 61 | 9 |  |  |  | 9 | -99 | -99 |  |  | -95.9897 | -99 | -99 | -99 |  | -94.2288 | -99 | -99 | -99 | -99 | -92.9794 | -99 | -99 |  |  | -95.9897 | -99 | -99 | -99 |  | -94.2288 | -99 | -99 | -99 | -99 | -92.9794 | 9 |  |  |  | 9 | -99 | -99 |  |  | -95.9897 | -99 | -99 |  |  | -95.9897 | -99 | -99 | -99 |  | -94.2288 | -99 | -99 | -99 |  | -94.2288 | -99 | -99 | -99 |  | -94.2288 | -99 | -99 | -99 | -99 | -92.9794 | -99 | -99 | -99 | -99 | -92.9794 | -99 | -99 | -99 | -99 | -92.9794 | -99 | -99 | -99 | -99 | -92.9794 | -99 | -99 |  |  | -95.9897 | -99 | -99 |  |  | -95.9897 | -99 | -99 | -99 |  | -94.2288 | -99 | -99 | -99 |  | -94.2288 | -99 | -99 | -99 |  | -94.2288 | -99 | -99 | -99 | -99 | -92.9794 | -99 | -99 | -99 | -99 | -92.9794 | -99 | -99 | -99 | -99 | -92.9794 | -99 | -99 | -99 | -99 | -92.9794 | 14 |  |  |  | 24 | 14 | 21 |  |  | 17 | 14 | 21 |  |  | 17 | 14 | 19 | 20 |  | 17 | 14 | 19 | 20 |  | 17 | 14 | 19 | 20 |  | 17 | 14 | 18 | 18 | 18 | 17 | 14 | 18 | 18 | 18 | 17 | 14 | 18 | 18 | 18 | 17 | 14 | 18 | 18 | 18 | 17 | 14 | 21 |  |  | 17 | 14 | 21 |  |  | 17 | 14 | 19 | 20 |  | 17 | 14 | 19 | 20 |  | 17 | 14 | 19 | 20 |  | 17 | 14 | 18 | 18 | 18 | 17 | 14 | 18 | 18 | 18 | 17 | 14 | 18 | 18 | 18 | 17 | 14 | 18 | 18 | 18 | 17 | 17 |  |  |  | 17 | 17 | 14 |  |  | 17 | 17 | 14 |  |  | 17 | 17 | 12 | 12 |  | 17 | 17 | 12 | 12 |  | 17 | 17 | 12 | 12 |  | 17 | 17 | 11 | 11 | 11 | 17 | 17 | 11 | 11 | 11 | 17 | 17 | 11 | 11 | 11 | 17 | 17 | 11 | 11 | 11 | 17 | 17 | 14 |  |  | 17 | 17 | 14 |  |  | 17 | 17 | 12 | 12 |  | 17 | 17 | 12 | 12 |  | 17 | 17 | 12 | 12 |  | 17 | 17 | 11 | 11 | 11 | 17 | 17 | 11 | 11 | 11 | 17 | 17 | 11 | 11 | 11 | 17 | 17 | 11 | 11 | 11 | 17 | 17 |  |  |  | 17 | 17 | 14 |  |  | 17 | 17 | 14 |  |  | 17 | 17 | 12 | 12 |  | 17 | 17 | 12 | 12 |  | 17 | 17 | 12 | 12 |  | 17 | 17 | 11 | 11 | 11 | 17 | 17 | 11 | 11 | 11 | 17 | 17 | 11 | 11 | 11 | 17 | 17 | 11 | 11 | 11 | 17 | 17 | 14 |  |  | 17 | 17 | 14 |  |  | 17 | 17 | 12 | 12 |  | 17 | 17 | 12 | 12 |  | 17 | 17 | 12 | 12 |  | 17 | 17 | 11 | 11 | 11 | 17 | 17 | 11 | 11 | 11 | 17 | 17 | 11 | 11 | 11 | 17 | 17 | 11 | 11 | 11 | 17
| 6275 | 65 | 9 |  |  |  | 9 | -99 | -99 |  |  | -95.9897 | -99 | -99 | -99 |  | -94.2288 | -99 | -99 | -99 | -99 | -92.9794 | -99 | -99 |  |  | -95.9897 | -99 | -99 | -99 |  | -94.2288 | -99 | -99 | -99 | -99 | -92.9794 | 9 |  |  |  | 9 | -99 | -99 |  |  | -95.9897 | -99 | -99 |  |  | -95.9897 | -99 | -99 | -99 |  | -94.2288 | -99 | -99 | -99 |  | -94.2288 | -99 | -99 | -99 |  | -94.2288 | -99 | -99 | -99 | -99 | -92.9794 | -99 | -99 | -99 | -99 | -92.9794 | -99 | -99 | -99 | -99 | -92.9794 | -99 | -99 | -99 | -99 | -92.9794 | -99 | -99 |  |  | -95.9897 | -99 | -99 |  |  | -95.9897 | -99 | -99 | -99 |  | -94.2288 | -99 | -99 | -99 |  | -94.2288 | -99 | -99 | -99 |  | -94.2288 | -99 | -99 | -99 | -99 | -92.9794 | -99 | -99 | -99 | -99 | -92.9794 | -99 | -99 | -99 | -99 | -92.9794 | -99 | -99 | -99 | -99 | -92.9794 | -99 |  |  |  | -99 | -99 | -99 |  |  | -95.9897 | -99 | -99 |  |  | -95.9897 | -99 | -99 | -99 |  | -94.2288 | -99 | -99 | -99 |  | -94.2288 | -99 | -99 | -99 |  | -94.2288 | -99 | -99 | -99 | -99 | -92.9794 | -99 | -99 | -99 | -99 | -92.9794 | -99 | -99 | -99 | -99 | -92.9794 | -99 | -99 | -99 | -99 | -92.9794 | -99 | -99 |  |  | -95.9897 | -99 | -99 |  |  | -95.9897 | -99 | -99 | -99 |  | -94.2288 | -99 | -99 | -99 |  | -94.2288 | -99 | -99 | -99 |  | -94.2288 | -99 | -99 | -99 | -99 | -92.9794 | -99 | -99 | -99 | -99 | -92.9794 | -99 | -99 | -99 | -99 | -92.9794 | -99 | -99 | -99 | -99 | -92.9794 | -99 |  |  |  | -99 | -99 | -99 |  |  | -95.9897 | -99 | -99 |  |  | -95.9897 | -99 | -99 | -99 |  | -94.2288 | -99 | -99 | -99 |  | -94.2288 | -99 | -99 | -99 |  | -94.2288 | -99 | -99 | -99 | -99 | -92.9794 | -99 | -99 | -99 | -99 | -92.9794 | -99 | -99 | -99 | -99 | -92.9794 | -99 | -99 | -99 | -99 | -92.9794 | -99 | -99 |  |  | -95.9897 | -99 | -99 |  |  | -95.9897 | -99 | -99 | -99 |  | -94.2288 | -99 | -99 | -99 |  | -94.2288 | -99 | -99 | -99 |  | -94.2288 | -99 | -99 | -99 | -99 | -92.9794 | -99 | -99 | -99 | -99 | -92.9794 | -99 | -99 | -99 | -99 | -92.9794 | -99 | -99 | -99 | -99 | -92.9794 | -99 |  |  |  | -99 | -99 | -99 |  |  | -95.9897 | -99 | -99 |  |  | -95.9897 | -99 | -99 | -99 |  | -94.2288 | -99 | -99 | -99 |  | -94.2288 | -99 | -99 | -99 |  | -94.2288 | -99 | -99 | -99 | -99 | -92.9794 | -99 | -99 | -99 | -99 | -92.9794 | -99 | -99 | -99 | -99 | -92.9794 | -99 | -99 | -99 | -99 | -92.9794 | -99 | -99 |  |  | -95.9897 | -99 | -99 |  |  | -95.9897 | -99 | -99 | -99 |  | -94.2288 | -99 | -99 | -99 |  | -94.2288 | -99 | -99 | -99 |  | -94.2288 | -99 | -99 | -99 | -99 | -92.9794 | -99 | -99 | -99 | -99 | -92.9794 | -99 | -99 | -99 | -99 | -92.9794 | -99 | -99 | -99 | -99 | -92.9794 | -99 |  |  |  | -99 | -99 | -99 |  |  | -95.9897 | -99 | -99 |  |  | -95.9897 | -99 | -99 | -99 |  | -94.2288 | -99 | -99 | -99 |  | -94.2288 | -99 | -99 | -99 |  | -94.2288 | -99 | -99 | -99 | -99 | -92.9794 | -99 | -99 | -99 | -99 | -92.9794 | -99 | -99 | -99 | -99 | -92.9794 | -99 | -99 | -99 | -99 | -92.9794 | -99 | -99 |  |  | -95.9897 | -99 | -99 |  |  | -95.9897 | -99 | -99 | -99 |  | -94.2288 | -99 | -99 | -99 |  | -94.2288 | -99 | -99 | -99 |  | -94.2288 | -99 | -99 | -99 | -99 | -92.9794 | -99 | -99 | -99 | -99 | -92.9794 | -99 | -99 | -99 | -99 | -92.9794 | -99 | -99 | -99 | -99 | -92.9794
| 6295 | 69 | 9 |  |  |  | 9 | -99 | -99 |  |  | -95.9897 | -99 | -99 | -99 |  | -94.2288 | -99 | -99 | -99 | -99 | -92.9794 | -99 | -99 |  |  | -95.9897 | -99 | -99 | -99 |  | -94.2288 | -99 | -99 | -99 | -99 | -92.9794 | 9 |  |  |  | 9 | -99 | -99 |  |  | -95.9897 | -99 | -99 |  |  | -95.9897 | -99 | -99 | -99 |  | -94.2288 | -99 | -99 | -99 |  | -94.2288 | -99 | -99 | -99 |  | -94.2288 | -99 | -99 | -99 | -99 | -92.9794 | -99 | -99 | -99 | -99 | -92.9794 | -99 | -99 | -99 | -99 | -92.9794 | -99 | -99 | -99 | -99 | -92.9794 | -99 | -99 |  |  | -95.9897 | -99 | -99 |  |  | -95.9897 | -99 | -99 | -99 |  | -94.2288 | -99 | -99 | -99 |  | -94.2288 | -99 | -99 | -99 |  | -94.2288 | -99 | -99 | -99 | -99 | -92.9794 | -99 | -99 | -99 | -99 | -92.9794 | -99 | -99 | -99 | -99 | -92.9794 | -99 | -99 | -99 | -99 | -92.9794 | 14 |  |  |  | 25 | 14 | 22 |  |  | 17 | 14 | 22 |  |  | 17 | 14 | 20 | 21 |  | 17 | 14 | 20 | 21 |  | 17 | 14 | 20 | 21 |  | 17 | 14 | 19 | 19 | 19 | 17 | 14 | 19 | 19 | 19 | 17 | 14 | 19 | 19 | 19 | 17 | 14 | 19 | 19 | 19 | 17 | 14 | 22 |  |  | 17 | 14 | 22 |  |  | 17 | 14 | 20 | 21 |  | 17 | 14 | 20 | 21 |  | 17 | 14 | 20 | 21 |  | 17 | 14 | 19 | 19 | 19 | 17 | 14 | 19 | 19 | 19 | 17 | 14 | 19 | 19 | 19 | 17 | 14 | 19 | 19 | 19 | 17 | 17 |  |  |  | 17 | 17 | 14 |  |  | 17 | 17 | 14 |  |  | 17 | 17 | 12 | 12 |  | 17 | 17 | 12 | 12 |  | 17 | 17 | 12 | 12 |  | 17 | 17 | 11 | 11 | 11 | 17 | 17 | 11 | 11 | 11 | 17 | 17 | 11 | 11 | 11 | 17 | 17 | 11 | 11 | 11 | 17 | 17 | 14 |  |  | 17 | 17 | 14 |  |  | 17 | 17 | 12 | 12 |  | 17 | 17 | 12 | 12 |  | 17 | 17 | 12 | 12 |  | 17 | 17 | 11 | 11 | 11 | 17 | 17 | 11 | 11 | 11 | 17 | 17 | 11 | 11 | 11 | 17 | 17 | 11 | 11 | 11 | 17 | 17 |  |  |  | 17 | 17 | 14 |  |  | 17 | 17 | 14 |  |  | 17 | 17 | 12 | 12 |  | 17 | 17 | 12 | 12 |  | 17 | 17 | 12 | 12 |  | 17 | 17 | 11 | 11 | 11 | 17 | 17 | 11 | 11 | 11 | 17 | 17 | 11 | 11 | 11 | 17 | 17 | 11 | 11 | 11 | 17 | 17 | 14 |  |  | 17 | 17 | 14 |  |  | 17 | 17 | 12 | 12 |  | 17 | 17 | 12 | 12 |  | 17 | 17 | 12 | 12 |  | 17 | 17 | 11 | 11 | 11 | 17 | 17 | 11 | 11 | 11 | 17 | 17 | 11 | 11 | 11 | 17 | 17 | 11 | 11 | 11 | 17
| 6315 | 73 | 9 |  |  |  | 9 | -99 | -99 |  |  | -95.9897 | -99 | -99 | -99 |  | -94.2288 | -99 | -99 | -99 | -99 | -92.9794 | -99 | -99 |  |  | -95.9897 | -99 | -99 | -99 |  | -94.2288 | -99 | -99 | -99 | -99 | -92.9794 | 9 |  |  |  | 9 | -99 | -99 |  |  | -95.9897 | -99 | -99 |  |  | -95.9897 | -99 | -99 | -99 |  | -94.2288 | -99 | -99 | -99 |  | -94.2288 | -99 | -99 | -99 |  | -94.2288 | -99 | -99 | -99 | -99 | -92.9794 | -99 | -99 | -99 | -99 | -92.9794 | -99 | -99 | -99 | -99 | -92.9794 | -99 | -99 | -99 | -99 | -92.9794 | -99 | -99 |  |  | -95.9897 | -99 | -99 |  |  | -95.9897 | -99 | -99 | -99 |  | -94.2288 | -99 | -99 | -99 |  | -94.2288 | -99 | -99 | -99 |  | -94.2288 | -99 | -99 | -99 | -99 | -92.9794 | -99 | -99 | -99 | -99 | -92.9794 | -99 | -99 | -99 | -99 | -92.9794 | -99 | -99 | -99 | -99 | -92.9794 | -99 |  |  |  | -99 | -99 | -99 |  |  | -95.9897 | -99 | -99 |  |  | -95.9897 | -99 | -99 | -99 |  | -94.2288 | -99 | -99 | -99 |  | -94.2288 | -99 | -99 | -99 |  | -94.2288 | -99 | -99 | -99 | -99 | -92.9794 | -99 | -99 | -99 | -99 | -92.9794 | -99 | -99 | -99 | -99 | -92.9794 | -99 | -99 | -99 | -99 | -92.9794 | -99 | -99 |  |  | -95.9897 | -99 | -99 |  |  | -95.9897 | -99 | -99 | -99 |  | -94.2288 | -99 | -99 | -99 |  | -94.2288 | -99 | -99 | -99 |  | -94.2288 | -99 | -99 | -99 | -99 | -92.9794 | -99 | -99 | -99 | -99 | -92.9794 | -99 | -99 | -99 | -99 | -92.9794 | -99 | -99 | -99 | -99 | -92.9794 | 17 |  |  |  | 17 | 17 | 14 |  |  | 17 | 17 | 14 |  |  | 17 | 17 | 12 | 12 |  | 17 | 17 | 12 | 12 |  | 17 | 17 | 12 | 12 |  | 17 | 17 | 11 | 11 | 11 | 17 | 17 | 11 | 11 | 11 | 17 | 17 | 11 | 11 | 11 | 17 | 17 | 11 | 11 | 11 | 17 | 17 | 14 |  |  | 17 | 17 | 14 |  |  | 17 | 17 | 12 | 12 |  | 17 | 17 | 12 | 12 |  | 17 | 17 | 12 | 12 |  | 17 | 17 | 11 | 11 | 11 | 17 | 17 | 11 | 11 | 11 | 17 | 17 | 11 | 11 | 11 | 17 | 17 | 11 | 11 | 11 | 17 | 17 |  |  |  | 17 | 17 | 14 |  |  | 17 | 17 | 14 |  |  | 17 | 17 | 12 | 12 |  | 17 | 17 | 12 | 12 |  | 17 | 17 | 12 | 12 |  | 17 | 17 | 11 | 11 | 11 | 17 | 17 | 11 | 11 | 11 | 17 | 17 | 11 | 11 | 11 | 17 | 17 | 11 | 11 | 11 | 17 | 17 | 14 |  |  | 17 | 17 | 14 |  |  | 17 | 17 | 12 | 12 |  | 17 | 17 | 12 | 12 |  | 17 | 17 | 12 | 12 |  | 17 | 17 | 11 | 11 | 11 | 17 | 17 | 11 | 11 | 11 | 17 | 17 | 11 | 11 | 11 | 17 | 17 | 11 | 11 | 11 | 17
| 6335 | 77 | 9 |  |  |  | 9 | -99 | -99 |  |  | -95.9897 | -99 | -99 | -99 |  | -94.2288 | -99 | -99 | -99 | -99 | -92.9794 | -99 | -99 |  |  | -95.9897 | -99 | -99 | -99 |  | -94.2288 | -99 | -99 | -99 | -99 | -92.9794 | 9 |  |  |  | 9 | -99 | -99 |  |  | -95.9897 | -99 | -99 |  |  | -95.9897 | -99 | -99 | -99 |  | -94.2288 | -99 | -99 | -99 |  | -94.2288 | -99 | -99 | -99 |  | -94.2288 | -99 | -99 | -99 | -99 | -92.9794 | -99 | -99 | -99 | -99 | -92.9794 | -99 | -99 | -99 | -99 | -92.9794 | -99 | -99 | -99 | -99 | -92.9794 | -99 | -99 |  |  | -95.9897 | -99 | -99 |  |  | -95.9897 | -99 | -99 | -99 |  | -94.2288 | -99 | -99 | -99 |  | -94.2288 | -99 | -99 | -99 |  | -94.2288 | -99 | -99 | -99 | -99 | -92.9794 | -99 | -99 | -99 | -99 | -92.9794 | -99 | -99 | -99 | -99 | -92.9794 | -99 | -99 | -99 | -99 | -92.9794 | 14 |  |  |  | 26 | 14 | 23 |  |  | 17 | 14 | 23 |  |  | 17 | 14 | 21 | 22 |  | 17 | 14 | 21 | 22 |  | 17 | 14 | 21 | 22 |  | 17 | 14 | 20 | 20 | 20 | 17 | 14 | 20 | 20 | 20 | 17 | 14 | 20 | 20 | 20 | 17 | 14 | 20 | 20 | 20 | 17 | 14 | 23 |  |  | 17 | 14 | 23 |  |  | 17 | 14 | 21 | 22 |  | 17 | 14 | 21 | 22 |  | 17 | 14 | 21 | 22 |  | 17 | 14 | 20 | 20 | 20 | 17 | 14 | 20 | 20 | 20 | 17 | 14 | 20 | 20 | 20 | 17 | 14 | 20 | 20 | 20 | 17 | 17 |  |  |  | 17 | 17 | 14 |  |  | 17 | 17 | 14 |  |  | 17 | 17 | 12 | 12 |  | 17 | 17 | 12 | 12 |  | 17 | 17 | 12 | 12 |  | 17 | 17 | 11 | 11 | 11 | 17 | 17 | 11 | 11 | 11 | 17 | 17 | 11 | 11 | 11 | 17 | 17 | 11 | 11 | 11 | 17 | 17 | 14 |  |  | 17 | 17 | 14 |  |  | 17 | 17 | 12 | 12 |  | 17 | 17 | 12 | 12 |  | 17 | 17 | 12 | 12 |  | 17 | 17 | 11 | 11 | 11 | 17 | 17 | 11 | 11 | 11 | 17 | 17 | 11 | 11 | 11 | 17 | 17 | 11 | 11 | 11 | 17 | 17 |  |  |  | 17 | 17 | 14 |  |  | 17 | 17 | 14 |  |  | 17 | 17 | 12 | 12 |  | 17 | 17 | 12 | 12 |  | 17 | 17 | 12 | 12 |  | 17 | 17 | 11 | 11 | 11 | 17 | 17 | 11 | 11 | 11 | 17 | 17 | 11 | 11 | 11 | 17 | 17 | 11 | 11 | 11 | 17 | 17 | 14 |  |  | 17 | 17 | 14 |  |  | 17 | 17 | 12 | 12 |  | 17 | 17 | 12 | 12 |  | 17 | 17 | 12 | 12 |  | 17 | 17 | 11 | 11 | 11 | 17 | 17 | 11 | 11 | 11 | 17 | 17 | 11 | 11 | 11 | 17 | 17 | 11 | 11 | 11 | 17
| 6355 | 81 | 9 |  |  |  | 9 | -99 | -99 |  |  | -95.9897 | -99 | -99 | -99 |  | -94.2288 | -99 | -99 | -99 | -99 | -92.9794 | -99 | -99 |  |  | -95.9897 | -99 | -99 | -99 |  | -94.2288 | -99 | -99 | -99 | -99 | -92.9794 | 9 |  |  |  | 9 | -99 | -99 |  |  | -95.9897 | -99 | -99 |  |  | -95.9897 | -99 | -99 | -99 |  | -94.2288 | -99 | -99 | -99 |  | -94.2288 | -99 | -99 | -99 |  | -94.2288 | -99 | -99 | -99 | -99 | -92.9794 | -99 | -99 | -99 | -99 | -92.9794 | -99 | -99 | -99 | -99 | -92.9794 | -99 | -99 | -99 | -99 | -92.9794 | -99 | -99 |  |  | -95.9897 | -99 | -99 |  |  | -95.9897 | -99 | -99 | -99 |  | -94.2288 | -99 | -99 | -99 |  | -94.2288 | -99 | -99 | -99 |  | -94.2288 | -99 | -99 | -99 | -99 | -92.9794 | -99 | -99 | -99 | -99 | -92.9794 | -99 | -99 | -99 | -99 | -92.9794 | -99 | -99 | -99 | -99 | -92.9794 | -99 |  |  |  | -99 | -99 | -99 |  |  | -95.9897 | -99 | -99 |  |  | -95.9897 | -99 | -99 | -99 |  | -94.2288 | -99 | -99 | -99 |  | -94.2288 | -99 | -99 | -99 |  | -94.2288 | -99 | -99 | -99 | -99 | -92.9794 | -99 | -99 | -99 | -99 | -92.9794 | -99 | -99 | -99 | -99 | -92.9794 | -99 | -99 | -99 | -99 | -92.9794 | -99 | -99 |  |  | -95.9897 | -99 | -99 |  |  | -95.9897 | -99 | -99 | -99 |  | -94.2288 | -99 | -99 | -99 |  | -94.2288 | -99 | -99 | -99 |  | -94.2288 | -99 | -99 | -99 | -99 | -92.9794 | -99 | -99 | -99 | -99 | -92.9794 | -99 | -99 | -99 | -99 | -92.9794 | -99 | -99 | -99 | -99 | -92.9794 | -99 |  |  |  | -99 | -99 | -99 |  |  | -95.9897 | -99 | -99 |  |  | -95.9897 | -99 | -99 | -99 |  | -94.2288 | -99 | -99 | -99 |  | -94.2288 | -99 | -99 | -99 |  | -94.2288 | -99 | -99 | -99 | -99 | -92.9794 | -99 | -99 | -99 | -99 | -92.9794 | -99 | -99 | -99 | -99 | -92.9794 | -99 | -99 | -99 | -99 | -92.9794 | -99 | -99 |  |  | -95.9897 | -99 | -99 |  |  | -95.9897 | -99 | -99 | -99 |  | -94.2288 | -99 | -99 | -99 |  | -94.2288 | -99 | -99 | -99 |  | -94.2288 | -99 | -99 | -99 | -99 | -92.9794 | -99 | -99 | -99 | -99 | -92.9794 | -99 | -99 | -99 | -99 | -92.9794 | -99 | -99 | -99 | -99 | -92.9794 | 17 |  |  |  | 17 | 17 | 14 |  |  | 17 | 17 | 14 |  |  | 17 | 17 | 12 | 12 |  | 17 | 17 | 12 | 12 |  | 17 | 17 | 12 | 12 |  | 17 | 17 | 11 | 11 | 11 | 17 | 17 | 11 | 11 | 11 | 17 | 17 | 11 | 11 | 11 | 17 | 17 | 11 | 11 | 11 | 17 | 17 | 14 |  |  | 17 | 17 | 14 |  |  | 17 | 17 | 12 | 12 |  | 17 | 17 | 12 | 12 |  | 17 | 17 | 12 | 12 |  | 17 | 17 | 11 | 11 | 11 | 17 | 17 | 11 | 11 | 11 | 17 | 17 | 11 | 11 | 11 | 17 | 17 | 11 | 11 | 11 | 17
| 6375 | 85 | 9 |  |  |  | 9 | -99 | -99 |  |  | -95.9897 | -99 | -99 | -99 |  | -94.2288 | -99 | -99 | -99 | -99 | -92.9794 | -99 | -99 |  |  | -95.9897 | -99 | -99 | -99 |  | -94.2288 | -99 | -99 | -99 | -99 | -92.9794 | 9 |  |  |  | 9 | -99 | -99 |  |  | -95.9897 | -99 | -99 |  |  | -95.9897 | -99 | -99 | -99 |  | -94.2288 | -99 | -99 | -99 |  | -94.2288 | -99 | -99 | -99 |  | -94.2288 | -99 | -99 | -99 | -99 | -92.9794 | -99 | -99 | -99 | -99 | -92.9794 | -99 | -99 | -99 | -99 | -92.9794 | -99 | -99 | -99 | -99 | -92.9794 | -99 | -99 |  |  | -95.9897 | -99 | -99 |  |  | -95.9897 | -99 | -99 | -99 |  | -94.2288 | -99 | -99 | -99 |  | -94.2288 | -99 | -99 | -99 |  | -94.2288 | -99 | -99 | -99 | -99 | -92.9794 | -99 | -99 | -99 | -99 | -92.9794 | -99 | -99 | -99 | -99 | -92.9794 | -99 | -99 | -99 | -99 | -92.9794 | 14 |  |  |  | 27 | 14 | 24 |  |  | 17 | 14 | 24 |  |  | 17 | 14 | 22 | 23 |  | 17 | 14 | 22 | 23 |  | 17 | 14 | 22 | 23 |  | 17 | 14 | 21 | 21 | 21 | 17 | 14 | 21 | 21 | 21 | 17 | 14 | 21 | 21 | 21 | 17 | 14 | 21 | 21 | 21 | 17 | 14 | 24 |  |  | 17 | 14 | 24 |  |  | 17 | 14 | 22 | 23 |  | 17 | 14 | 22 | 23 |  | 17 | 14 | 22 | 23 |  | 17 | 14 | 21 | 21 | 21 | 17 | 14 | 21 | 21 | 21 | 17 | 14 | 21 | 21 | 21 | 17 | 14 | 21 | 21 | 21 | 17 | 17 |  |  |  | 17 | 17 | 14 |  |  | 17 | 17 | 14 |  |  | 17 | 17 | 12 | 12 |  | 17 | 17 | 12 | 12 |  | 17 | 17 | 12 | 12 |  | 17 | 17 | 11 | 11 | 11 | 17 | 17 | 11 | 11 | 11 | 17 | 17 | 11 | 11 | 11 | 17 | 17 | 11 | 11 | 11 | 17 | 17 | 14 |  |  | 17 | 17 | 14 |  |  | 17 | 17 | 12 | 12 |  | 17 | 17 | 12 | 12 |  | 17 | 17 | 12 | 12 |  | 17 | 17 | 11 | 11 | 11 | 17 | 17 | 11 | 11 | 11 | 17 | 17 | 11 | 11 | 11 | 17 | 17 | 11 | 11 | 11 | 17 | 17 |  |  |  | 17 | 17 | 14 |  |  | 17 | 17 | 14 |  |  | 17 | 17 | 12 | 12 |  | 17 | 17 | 12 | 12 |  | 17 | 17 | 12 | 12 |  | 17 | 17 | 11 | 11 | 11 | 17 | 17 | 11 | 11 | 11 | 17 | 17 | 11 | 11 | 11 | 17 | 17 | 11 | 11 | 11 | 17 | 17 | 14 |  |  | 17 | 17 | 14 |  |  | 17 | 17 | 12 | 12 |  | 17 | 17 | 12 | 12 |  | 17 | 17 | 12 | 12 |  | 17 | 17 | 11 | 11 | 11 | 17 | 17 | 11 | 11 | 11 | 17 | 17 | 11 | 11 | 11 | 17 | 17 | 11 | 11 | 11 | 17
| 6395 | 89 | 9 |  |  |  | 9 | -99 | -99 |  |  | -95.9897 | -99 | -99 | -99 |  | -94.2288 | -99 | -99 | -99 | -99 | -92.9794 | -99 | -99 |  |  | -95.9897 | -99 | -99 | -99 |  | -94.2288 | -99 | -99 | -99 | -99 | -92.9794 | 9 |  |  |  | 9 | -99 | -99 |  |  | -95.9897 | -99 | -99 |  |  | -95.9897 | -99 | -99 | -99 |  | -94.2288 | -99 | -99 | -99 |  | -94.2288 | -99 | -99 | -99 |  | -94.2288 | -99 | -99 | -99 | -99 | -92.9794 | -99 | -99 | -99 | -99 | -92.9794 | -99 | -99 | -99 | -99 | -92.9794 | -99 | -99 | -99 | -99 | -92.9794 | -99 | -99 |  |  | -95.9897 | -99 | -99 |  |  | -95.9897 | -99 | -99 | -99 |  | -94.2288 | -99 | -99 | -99 |  | -94.2288 | -99 | -99 | -99 |  | -94.2288 | -99 | -99 | -99 | -99 | -92.9794 | -99 | -99 | -99 | -99 | -92.9794 | -99 | -99 | -99 | -99 | -92.9794 | -99 | -99 | -99 | -99 | -92.9794 | -99 |  |  |  | -99 | -99 | -99 |  |  | -95.9897 | -99 | -99 |  |  | -95.9897 | -99 | -99 | -99 |  | -94.2288 | -99 | -99 | -99 |  | -94.2288 | -99 | -99 | -99 |  | -94.2288 | -99 | -99 | -99 | -99 | -92.9794 | -99 | -99 | -99 | -99 | -92.9794 | -99 | -99 | -99 | -99 | -92.9794 | -99 | -99 | -99 | -99 | -92.9794 | -99 | -99 |  |  | -95.9897 | -99 | -99 |  |  | -95.9897 | -99 | -99 | -99 |  | -94.2288 | -99 | -99 | -99 |  | -94.2288 | -99 | -99 | -99 |  | -94.2288 | -99 | -99 | -99 | -99 | -92.9794 | -99 | -99 | -99 | -99 | -92.9794 | -99 | -99 | -99 | -99 | -92.9794 | -99 | -99 | -99 | -99 | -92.9794 | 17 |  |  |  | 17 | 17 | 14 |  |  | 17 | 17 | 14 |  |  | 17 | 17 | 12 | 12 |  | 17 | 17 | 12 | 12 |  | 17 | 17 | 12 | 12 |  | 17 | 17 | 11 | 11 | 11 | 17 | 17 | 11 | 11 | 11 | 17 | 17 | 11 | 11 | 11 | 17 | 17 | 11 | 11 | 11 | 17 | 17 | 14 |  |  | 17 | 17 | 14 |  |  | 17 | 17 | 12 | 12 |  | 17 | 17 | 12 | 12 |  | 17 | 17 | 12 | 12 |  | 17 | 17 | 11 | 11 | 11 | 17 | 17 | 11 | 11 | 11 | 17 | 17 | 11 | 11 | 11 | 17 | 17 | 11 | 11 | 11 | 17 | 17 |  |  |  | 17 | 17 | 14 |  |  | 17 | 17 | 14 |  |  | 17 | 17 | 12 | 12 |  | 17 | 17 | 12 | 12 |  | 17 | 17 | 12 | 12 |  | 17 | 17 | 11 | 11 | 11 | 17 | 17 | 11 | 11 | 11 | 17 | 17 | 11 | 11 | 11 | 17 | 17 | 11 | 11 | 11 | 17 | 17 | 14 |  |  | 17 | 17 | 14 |  |  | 17 | 17 | 12 | 12 |  | 17 | 17 | 12 | 12 |  | 17 | 17 | 12 | 12 |  | 17 | 17 | 11 | 11 | 11 | 17 | 17 | 11 | 11 | 11 | 17 | 17 | 11 | 11 | 11 | 17 | 17 | 11 | 11 | 11 | 17
| 6415 | 93 | 9 |  |  |  | 9 | -99 | -99 |  |  | -95.9897 | -99 | -99 | -99 |  | -94.2288 | -99 | -99 | -99 | -99 | -92.9794 | -99 | -99 |  |  | -95.9897 | -99 | -99 | -99 |  | -94.2288 | -99 | -99 | -99 | -99 | -92.9794 | 9 |  |  |  | 9 | -99 | -99 |  |  | -95.9897 | -99 | -99 |  |  | -95.9897 | -99 | -99 | -99 |  | -94.2288 | -99 | -99 | -99 |  | -94.2288 | -99 | -99 | -99 |  | -94.2288 | -99 | -99 | -99 | -99 | -92.9794 | -99 | -99 | -99 | -99 | -92.9794 | -99 | -99 | -99 | -99 | -92.9794 | -99 | -99 | -99 | -99 | -92.9794 | -99 | -99 |  |  | -95.9897 | -99 | -99 |  |  | -95.9897 | -99 | -99 | -99 |  | -94.2288 | -99 | -99 | -99 |  | -94.2288 | -99 | -99 | -99 |  | -94.2288 | -99 | -99 | -99 | -99 | -92.9794 | -99 | -99 | -99 | -99 | -92.9794 | -99 | -99 | -99 | -99 | -92.9794 | -99 | -99 | -99 | -99 | -92.9794 | 14 |  |  |  | 28 | 14 | 25 |  |  | 17 | 14 | 25 |  |  | 17 | 14 | 23 | 24 |  | 17 | 14 | 23 | 24 |  | 17 | 14 | 23 | 24 |  | 17 | 14 | 22 | 22 | 22 | 17 | 14 | 22 | 22 | 22 | 17 | 14 | 22 | 22 | 22 | 17 | 14 | 22 | 22 | 22 | 17 | 14 | 25 |  |  | 17 | 14 | 25 |  |  | 17 | 14 | 23 | 24 |  | 17 | 14 | 23 | 24 |  | 17 | 14 | 23 | 24 |  | 17 | 14 | 22 | 22 | 22 | 17 | 14 | 22 | 22 | 22 | 17 | 14 | 22 | 22 | 22 | 17 | 14 | 22 | 22 | 22 | 17 | 17 |  |  |  | 17 | 17 | 14 |  |  | 17 | 17 | 14 |  |  | 17 | 17 | 12 | 12 |  | 17 | 17 | 12 | 12 |  | 17 | 17 | 12 | 12 |  | 17 | 17 | 11 | 11 | 11 | 17 | 17 | 11 | 11 | 11 | 17 | 17 | 11 | 11 | 11 | 17 | 17 | 11 | 11 | 11 | 17 | 17 | 14 |  |  | 17 | 17 | 14 |  |  | 17 | 17 | 12 | 12 |  | 17 | 17 | 12 | 12 |  | 17 | 17 | 12 | 12 |  | 17 | 17 | 11 | 11 | 11 | 17 | 17 | 11 | 11 | 11 | 17 | 17 | 11 | 11 | 11 | 17 | 17 | 11 | 11 | 11 | 17 | 17 |  |  |  | 17 | 17 | 14 |  |  | 17 | 17 | 14 |  |  | 17 | 17 | 12 | 12 |  | 17 | 17 | 12 | 12 |  | 17 | 17 | 12 | 12 |  | 17 | 17 | 11 | 11 | 11 | 17 | 17 | 11 | 11 | 11 | 17 | 17 | 11 | 11 | 11 | 17 | 17 | 11 | 11 | 11 | 17 | 17 | 14 |  |  | 17 | 17 | 14 |  |  | 17 | 17 | 12 | 12 |  | 17 | 17 | 12 | 12 |  | 17 | 17 | 12 | 12 |  | 17 | 17 | 11 | 11 | 11 | 17 | 17 | 11 | 11 | 11 | 17 | 17 | 11 | 11 | 11 | 17 | 17 | 11 | 11 | 11 | 17
UNII-6 | 6435 | 97 | 8 |  |  |  | 8 | -99 | -99 |  |  | -95.9897 | -99 | -99 | -99 |  | -94.2288 | -99 | -99 | -99 | -99 | -92.9794 | -99 | -99 |  |  | -95.9897 | -99 | -99 | -99 |  | -94.2288 | -99 | -99 | -99 | -99 | -92.9794 | 8 |  |  |  | 8 | -99 | -99 |  |  | -95.9897 | -99 | -99 |  |  | -95.9897 | -99 | -99 | -99 |  | -94.2288 | -99 | -99 | -99 |  | -94.2288 | -99 | -99 | -99 |  | -94.2288 | -99 | -99 | -99 | -99 | -92.9794 | -99 | -99 | -99 | -99 | -92.9794 | -99 | -99 | -99 | -99 | -92.9794 | -99 | -99 | -99 | -99 | -92.9794 | -99 | -99 |  |  | -95.9897 | -99 | -99 |  |  | -95.9897 | -99 | -99 | -99 |  | -94.2288 | -99 | -99 | -99 |  | -94.2288 | -99 | -99 | -99 |  | -94.2288 | -99 | -99 | -99 | -99 | -92.9794 | -99 | -99 | -99 | -99 | -92.9794 | -99 | -99 | -99 | -99 | -92.9794 | -99 | -99 | -99 | -99 | -92.9794 | -99 |  |  |  | -99 | -99 | -99 |  |  | -95.9897 | -99 | -99 |  |  | -95.9897 | -99 | -99 | -99 |  | -94.2288 | -99 | -99 | -99 |  | -94.2288 | -99 | -99 | -99 |  | -94.2288 | -99 | -99 | -99 | -99 | -92.9794 | -99 | -99 | -99 | -99 | -92.9794 | -99 | -99 | -99 | -99 | -92.9794 | -99 | -99 | -99 | -99 | -92.9794 | -99 | -99 |  |  | -95.9897 | -99 | -99 |  |  | -95.9897 | -99 | -99 | -99 |  | -94.2288 | -99 | -99 | -99 |  | -94.2288 | -99 | -99 | -99 |  | -94.2288 | -99 | -99 | -99 | -99 | -92.9794 | -99 | -99 | -99 | -99 | -92.9794 | -99 | -99 | -99 | -99 | -92.9794 | -99 | -99 | -99 | -99 | -92.9794 | -99 |  |  |  | -99 | -99 | -99 |  |  | -95.9897 | -99 | -99 |  |  | -95.9897 | -99 | -99 | -99 |  | -94.2288 | -99 | -99 | -99 |  | -94.2288 | -99 | -99 | -99 |  | -94.2288 | -99 | -99 | -99 | -99 | -92.9794 | -99 | -99 | -99 | -99 | -92.9794 | -99 | -99 | -99 | -99 | -92.9794 | -99 | -99 | -99 | -99 | -92.9794 | -99 | -99 |  |  | -95.9897 | -99 | -99 |  |  | -95.9897 | -99 | -99 | -99 |  | -94.2288 | -99 | -99 | -99 |  | -94.2288 | -99 | -99 | -99 |  | -94.2288 | -99 | -99 | -99 | -99 | -92.9794 | -99 | -99 | -99 | -99 | -92.9794 | -99 | -99 | -99 | -99 | -92.9794 | -99 | -99 | -99 | -99 | -92.9794 | -99 |  |  |  | -99 | -99 | -99 |  |  | -95.9897 | -99 | -99 |  |  | -95.9897 | -99 | -99 | -99 |  | -94.2288 | -99 | -99 | -99 |  | -94.2288 | -99 | -99 | -99 |  | -94.2288 | -99 | -99 | -99 | -99 | -92.9794 | -99 | -99 | -99 | -99 | -92.9794 | -99 | -99 | -99 | -99 | -92.9794 | -99 | -99 | -99 | -99 | -92.9794 | -99 | -99 |  |  | -95.9897 | -99 | -99 |  |  | -95.9897 | -99 | -99 | -99 |  | -94.2288 | -99 | -99 | -99 |  | -94.2288 | -99 | -99 | -99 |  | -94.2288 | -99 | -99 | -99 | -99 | -92.9794 | -99 | -99 | -99 | -99 | -92.9794 | -99 | -99 | -99 | -99 | -92.9794 | -99 | -99 | -99 | -99 | -92.9794
| 6455 | 101 | 8 |  |  |  | 8 | -99 | -99 |  |  | -95.9897 | -99 | -99 | -99 |  | -94.2288 | -99 | -99 | -99 | -99 | -92.9794 | -99 | -99 |  |  | -95.9897 | -99 | -99 | -99 |  | -94.2288 | -99 | -99 | -99 | -99 | -92.9794 | 8 |  |  |  | 8 | -99 | -99 |  |  | -95.9897 | -99 | -99 |  |  | -95.9897 | -99 | -99 | -99 |  | -94.2288 | -99 | -99 | -99 |  | -94.2288 | -99 | -99 | -99 |  | -94.2288 | -99 | -99 | -99 | -99 | -92.9794 | -99 | -99 | -99 | -99 | -92.9794 | -99 | -99 | -99 | -99 | -92.9794 | -99 | -99 | -99 | -99 | -92.9794 | -99 | -99 |  |  | -95.9897 | -99 | -99 |  |  | -95.9897 | -99 | -99 | -99 |  | -94.2288 | -99 | -99 | -99 |  | -94.2288 | -99 | -99 | -99 |  | -94.2288 | -99 | -99 | -99 | -99 | -92.9794 | -99 | -99 | -99 | -99 | -92.9794 | -99 | -99 | -99 | -99 | -92.9794 | -99 | -99 | -99 | -99 | -92.9794 | 14 |  |  |  | 29 | 14 | 26 |  |  | 17 | 14 | 26 |  |  | 17 | 14 | 24 | 25 |  | 17 | 14 | 24 | 25 |  | 17 | 14 | 24 | 25 |  | 17 | 14 | 23 | 23 | 23 | 17 | 14 | 23 | 23 | 23 | 17 | 14 | 23 | 23 | 23 | 17 | 14 | 23 | 23 | 23 | 17 | 14 | 26 |  |  | 17 | 14 | 26 |  |  | 17 | 14 | 24 | 25 |  | 17 | 14 | 24 | 25 |  | 17 | 14 | 24 | 25 |  | 17 | 14 | 23 | 23 | 23 | 17 | 14 | 23 | 23 | 23 | 17 | 14 | 23 | 23 | 23 | 17 | 14 | 23 | 23 | 23 | 17 | 17 |  |  |  | 17 | 17 | 14 |  |  | 17 | 17 | 14 |  |  | 17 | 17 | 12 | 12 |  | 17 | 17 | 12 | 12 |  | 17 | 17 | 12 | 12 |  | 17 | 17 | 11 | 11 | 11 | 17 | 17 | 11 | 11 | 11 | 17 | 17 | 11 | 11 | 11 | 17 | 17 | 11 | 11 | 11 | 17 | 17 | 14 |  |  | 17 | 17 | 14 |  |  | 17 | 17 | 12 | 12 |  | 17 | 17 | 12 | 12 |  | 17 | 17 | 12 | 12 |  | 17 | 17 | 11 | 11 | 11 | 17 | 17 | 11 | 11 | 11 | 17 | 17 | 11 | 11 | 11 | 17 | 17 | 11 | 11 | 11 | 17 | 17 |  |  |  | -99 | 17 | 14 |  |  | 17 | 17 | 14 |  |  | 17 | 17 | 12 | 12 |  | 17 | 17 | 12 | 12 |  | 17 | 17 | 12 | 12 |  | 17 | 17 | 11 | 11 | 11 | 17 | 17 | 11 | 11 | 11 | 17 | 17 | 11 | 11 | 11 | 17 | 17 | 11 | 11 | 11 | 17 | 17 | 14 |  |  | 17 | 17 | 14 |  |  | 17 | 17 | 12 | 12 |  | 17 | 17 | 12 | 12 |  | 17 | 17 | 12 | 12 |  | 17 | 17 | 11 | 11 | 11 | 17 | 17 | 11 | 11 | 11 | 17 | 17 | 11 | 11 | 11 | 17 | 17 | 11 | 11 | 11 | 17
| 6475 | 105 | 8 |  |  |  | 8 | -99 | -99 |  |  | -95.9897 | -99 | -99 | -99 |  | -94.2288 | -99 | -99 | -99 | -99 | -92.9794 | -99 | -99 |  |  | -95.9897 | -99 | -99 | -99 |  | -94.2288 | -99 | -99 | -99 | -99 | -92.9794 | 8 |  |  |  | 8 | -99 | -99 |  |  | -95.9897 | -99 | -99 |  |  | -95.9897 | -99 | -99 | -99 |  | -94.2288 | -99 | -99 | -99 |  | -94.2288 | -99 | -99 | -99 |  | -94.2288 | -99 | -99 | -99 | -99 | -92.9794 | -99 | -99 | -99 | -99 | -92.9794 | -99 | -99 | -99 | -99 | -92.9794 | -99 | -99 | -99 | -99 | -92.9794 | -99 | -99 |  |  | -95.9897 | -99 | -99 |  |  | -95.9897 | -99 | -99 | -99 |  | -94.2288 | -99 | -99 | -99 |  | -94.2288 | -99 | -99 | -99 |  | -94.2288 | -99 | -99 | -99 | -99 | -92.9794 | -99 | -99 | -99 | -99 | -92.9794 | -99 | -99 | -99 | -99 | -92.9794 | -99 | -99 | -99 | -99 | -92.9794 | -99 |  |  |  | -99 | -99 | -99 |  |  | -95.9897 | -99 | -99 |  |  | -95.9897 | -99 | -99 | -99 |  | -94.2288 | -99 | -99 | -99 |  | -94.2288 | -99 | -99 | -99 |  | -94.2288 | -99 | -99 | -99 | -99 | -92.9794 | -99 | -99 | -99 | -99 | -92.9794 | -99 | -99 | -99 | -99 | -92.9794 | -99 | -99 | -99 | -99 | -92.9794 | -99 | -99 |  |  | -95.9897 | -99 | -99 |  |  | -95.9897 | -99 | -99 | -99 |  | -94.2288 | -99 | -99 | -99 |  | -94.2288 | -99 | -99 | -99 |  | -94.2288 | -99 | -99 | -99 | -99 | -92.9794 | -99 | -99 | -99 | -99 | -92.9794 | -99 | -99 | -99 | -99 | -92.9794 | -99 | -99 | -99 | -99 | -92.9794 | 17 |  |  |  | 17 | 17 | 14 |  |  | 17 | 17 | 14 |  |  | 17 | 17 | 12 | 12 |  | 17 | 17 | 12 | 12 |  | 17 | 17 | 12 | 12 |  | 17 | 17 | 11 | 11 | 11 | 17 | 17 | 11 | 11 | 11 | 17 | 17 | 11 | 11 | 11 | 17 | 17 | 11 | 11 | 11 | 17 | 17 | 14 |  |  | 17 | 17 | 14 |  |  | 17 | 17 | 12 | 12 |  | 17 | 17 | 12 | 12 |  | 17 | 17 | 12 | 12 |  | 17 | 17 | 11 | 11 | 11 | 17 | 17 | 11 | 11 | 11 | 17 | 17 | 11 | 11 | 11 | 17 | 17 | 11 | 11 | 11 | 17 | 17 |  |  |  | -99 | 17 | 14 |  |  | 17 | 17 | 14 |  |  | 17 | 17 | 12 | 12 |  | 17 | 17 | 12 | 12 |  | 17 | 17 | 12 | 12 |  | 17 | 17 | 11 | 11 | 11 | 17 | 17 | 11 | 11 | 11 | 17 | 17 | 11 | 11 | 11 | 17 | 17 | 11 | 11 | 11 | 17 | 17 | 14 |  |  | 17 | 17 | 14 |  |  | 17 | 17 | 12 | 12 |  | 17 | 17 | 12 | 12 |  | 17 | 17 | 12 | 12 |  | 17 | 17 | 11 | 11 | 11 | 17 | 17 | 11 | 11 | 11 | 17 | 17 | 11 | 11 | 11 | 17 | 17 | 11 | 11 | 11 | 17
| 6495 | 109 | 8 |  |  |  | 8 | -99 | -99 |  |  | -95.9897 | -99 | -99 | -99 |  | -94.2288 | -99 | -99 | -99 | -99 | -92.9794 | -99 | -99 |  |  | -95.9897 | -99 | -99 | -99 |  | -94.2288 | -99 | -99 | -99 | -99 | -92.9794 | 8 |  |  |  | 8 | -99 | -99 |  |  | -95.9897 | -99 | -99 |  |  | -95.9897 | -99 | -99 | -99 |  | -94.2288 | -99 | -99 | -99 |  | -94.2288 | -99 | -99 | -99 |  | -94.2288 | -99 | -99 | -99 | -99 | -92.9794 | -99 | -99 | -99 | -99 | -92.9794 | -99 | -99 | -99 | -99 | -92.9794 | -99 | -99 | -99 | -99 | -92.9794 | -99 | -99 |  |  | -95.9897 | -99 | -99 |  |  | -95.9897 | -99 | -99 | -99 |  | -94.2288 | -99 | -99 | -99 |  | -94.2288 | -99 | -99 | -99 |  | -94.2288 | -99 | -99 | -99 | -99 | -92.9794 | -99 | -99 | -99 | -99 | -92.9794 | -99 | -99 | -99 | -99 | -92.9794 | -99 | -99 | -99 | -99 | -92.9794 | 14 |  |  |  | 30 | 14 | 27 |  |  | 17 | 14 | 27 |  |  | 17 | 14 | 25 | 26 |  | 17 | 14 | 25 | 26 |  | 17 | 14 | 25 | 26 |  | 17 | 14 | 24 | 24 | 24 | 17 | 14 | 24 | 24 | 24 | 17 | 14 | 24 | 24 | 24 | 17 | 14 | 24 | 24 | 24 | 17 | 14 | 27 |  |  | 17 | 14 | 27 |  |  | 17 | 14 | 25 | 26 |  | 17 | 14 | 25 | 26 |  | 17 | 14 | 25 | 26 |  | 17 | 14 | 24 | 24 | 24 | 17 | 14 | 24 | 24 | 24 | 17 | 14 | 24 | 24 | 24 | 17 | 14 | 24 | 24 | 24 | 17 | 17 |  |  |  | 17 | 17 | 14 |  |  | 17 | 17 | 14 |  |  | 17 | 17 | 12 | 12 |  | 17 | 17 | 12 | 12 |  | 17 | 17 | 12 | 12 |  | 17 | 17 | 11 | 11 | 11 | 17 | 17 | 11 | 11 | 11 | 17 | 17 | 11 | 11 | 11 | 17 | 17 | 11 | 11 | 11 | 17 | 17 | 14 |  |  | 17 | 17 | 14 |  |  | 17 | 17 | 12 | 12 |  | 17 | 17 | 12 | 12 |  | 17 | 17 | 12 | 12 |  | 17 | 17 | 11 | 11 | 11 | 17 | 17 | 11 | 11 | 11 | 17 | 17 | 11 | 11 | 11 | 17 | 17 | 11 | 11 | 11 | 17 | 17 |  |  |  | -99 | 17 | 14 |  |  | 17 | 17 | 14 |  |  | 17 | 17 | 12 | 12 |  | 17 | 17 | 12 | 12 |  | 17 | 17 | 12 | 12 |  | 17 | 17 | 11 | 11 | 11 | 17 | 17 | 11 | 11 | 11 | 17 | 17 | 11 | 11 | 11 | 17 | 17 | 11 | 11 | 11 | 17 | 17 | 14 |  |  | 17 | 17 | 14 |  |  | 17 | 17 | 12 | 12 |  | 17 | 17 | 12 | 12 |  | 17 | 17 | 12 | 12 |  | 17 | 17 | 11 | 11 | 11 | 17 | 17 | 11 | 11 | 11 | 17 | 17 | 11 | 11 | 11 | 17 | 17 | 11 | 11 | 11 | 17
| 6515 | 113 | 8 |  |  |  | 8 | -99 | -99 |  |  | -95.9897 | -99 | -99 | -99 |  | -94.2288 | -99 | -99 | -99 | -99 | -92.9794 | -99 | -99 |  |  | -95.9897 | -99 | -99 | -99 |  | -94.2288 | -99 | -99 | -99 | -99 | -92.9794 | 8 |  |  |  | 8 | -99 | -99 |  |  | -95.9897 | -99 | -99 |  |  | -95.9897 | -99 | -99 | -99 |  | -94.2288 | -99 | -99 | -99 |  | -94.2288 | -99 | -99 | -99 |  | -94.2288 | -99 | -99 | -99 | -99 | -92.9794 | -99 | -99 | -99 | -99 | -92.9794 | -99 | -99 | -99 | -99 | -92.9794 | -99 | -99 | -99 | -99 | -92.9794 | -99 | -99 |  |  | -95.9897 | -99 | -99 |  |  | -95.9897 | -99 | -99 | -99 |  | -94.2288 | -99 | -99 | -99 |  | -94.2288 | -99 | -99 | -99 |  | -94.2288 | -99 | -99 | -99 | -99 | -92.9794 | -99 | -99 | -99 | -99 | -92.9794 | -99 | -99 | -99 | -99 | -92.9794 | -99 | -99 | -99 | -99 | -92.9794 | -99 |  |  |  | -99 | -99 | -99 |  |  | -95.9897 | -99 | -99 |  |  | -95.9897 | -99 | -99 | -99 |  | -94.2288 | -99 | -99 | -99 |  | -94.2288 | -99 | -99 | -99 |  | -94.2288 | -99 | -99 | -99 | -99 | -92.9794 | -99 | -99 | -99 | -99 | -92.9794 | -99 | -99 | -99 | -99 | -92.9794 | -99 | -99 | -99 | -99 | -92.9794 | -99 | -99 |  |  | -95.9897 | -99 | -99 |  |  | -95.9897 | -99 | -99 | -99 |  | -94.2288 | -99 | -99 | -99 |  | -94.2288 | -99 | -99 | -99 |  | -94.2288 | -99 | -99 | -99 | -99 | -92.9794 | -99 | -99 | -99 | -99 | -92.9794 | -99 | -99 | -99 | -99 | -92.9794 | -99 | -99 | -99 | -99 | -92.9794 | -99 |  |  |  | -99 | -99 | -99 |  |  | -95.9897 | -99 | -99 |  |  | -95.9897 | -99 | -99 | -99 |  | -94.2288 | -99 | -99 | -99 |  | -94.2288 | -99 | -99 | -99 |  | -94.2288 | -99 | -99 | -99 | -99 | -92.9794 | -99 | -99 | -99 | -99 | -92.9794 | -99 | -99 | -99 | -99 | -92.9794 | -99 | -99 | -99 | -99 | -92.9794 | -99 | -99 |  |  | -95.9897 | -99 | -99 |  |  | -95.9897 | -99 | -99 | -99 |  | -94.2288 | -99 | -99 | -99 |  | -94.2288 | -99 | -99 | -99 |  | -94.2288 | -99 | -99 | -99 | -99 | -92.9794 | -99 | -99 | -99 | -99 | -92.9794 | -99 | -99 | -99 | -99 | -92.9794 | -99 | -99 | -99 | -99 | -92.9794 | 17 |  |  |  | -99 | 17 | 14 |  |  | 17 | 17 | 14 |  |  | 17 | 17 | 12 | 12 |  | 17 | 17 | 12 | 12 |  | 17 | 17 | 12 | 12 |  | 17 | 17 | 11 | 11 | 11 | 17 | 17 | 11 | 11 | 11 | 17 | 17 | 11 | 11 | 11 | 17 | 17 | 11 | 11 | 11 | 17 | 17 | 14 |  |  | 17 | 17 | 14 |  |  | 17 | 17 | 12 | 12 |  | 17 | 17 | 12 | 12 |  | 17 | 17 | 12 | 12 |  | 17 | 17 | 11 | 11 | 11 | 17 | 17 | 11 | 11 | 11 | 17 | 17 | 11 | 11 | 11 | 17 | 17 | 11 | 11 | 11 | 17
UNII-7 | 6535 | 117 | 8 |  |  |  | 8 | -99 | -99 |  |  | -95.9897 | -99 | -99 | -99 |  | -94.2288 | -99 | -99 | -99 | -99 | -92.9794 | -99 | -99 |  |  | -95.9897 | -99 | -99 | -99 |  | -94.2288 | -99 | -99 | -99 | -99 | -92.9794 | 8 |  |  |  | 8 | -99 | -99 |  |  | -95.9897 | -99 | -99 |  |  | -95.9897 | -99 | -99 | -99 |  | -94.2288 | -99 | -99 | -99 |  | -94.2288 | -99 | -99 | -99 |  | -94.2288 | -99 | -99 | -99 | -99 | -92.9794 | -99 | -99 | -99 | -99 | -92.9794 | -99 | -99 | -99 | -99 | -92.9794 | -99 | -99 | -99 | -99 | -92.9794 | -99 | -99 |  |  | -95.9897 | -99 | -99 |  |  | -95.9897 | -99 | -99 | -99 |  | -94.2288 | -99 | -99 | -99 |  | -94.2288 | -99 | -99 | -99 |  | -94.2288 | -99 | -99 | -99 | -99 | -92.9794 | -99 | -99 | -99 | -99 | -92.9794 | -99 | -99 | -99 | -99 | -92.9794 | -99 | -99 | -99 | -99 | -92.9794 | 14 |  |  |  | 31 | 14 | 28 |  |  | 17 | 14 | 28 |  |  | 17 | 14 | 26 | 27 |  | 17 | 14 | 26 | 27 |  | 17 | 14 | 26 | 27 |  | 17 | 14 | 25 | 25 | 25 | 17 | 14 | 25 | 25 | 25 | 17 | 14 | 25 | 25 | 25 | 17 | 14 | 25 | 25 | 25 | 17 | 14 | 28 |  |  | 17 | 14 | 28 |  |  | 17 | 14 | 26 | 27 |  | 17 | 14 | 26 | 27 |  | 17 | 14 | 26 | 27 |  | 17 | 14 | 25 | 25 | 25 | 17 | 14 | 25 | 25 | 25 | 17 | 14 | 25 | 25 | 25 | 17 | 14 | 25 | 25 | 25 | 17 | 17 |  |  |  | 17 | 17 | 14 |  |  | 17 | 17 | 14 |  |  | 17 | 17 | 12 | 12 |  | 17 | 17 | 12 | 12 |  | 17 | 17 | 12 | 12 |  | 17 | 17 | 11 | 11 | 11 | 17 | 17 | 11 | 11 | 11 | 17 | 17 | 11 | 11 | 11 | 17 | 17 | 11 | 11 | 11 | 17 | 17 | 14 |  |  | 17 | 17 | 14 |  |  | 17 | 17 | 12 | 12 |  | 17 | 17 | 12 | 12 |  | 17 | 17 | 12 | 12 |  | 17 | 17 | 11 | 11 | 11 | 17 | 17 | 11 | 11 | 11 | 17 | 17 | 11 | 11 | 11 | 17 | 17 | 11 | 11 | 11 | 17 | 17 |  |  |  | -99 | 17 | 14 |  |  | 17 | 17 | 14 |  |  | 17 | 17 | 12 | 12 |  | 17 | 17 | 12 | 12 |  | 17 | 17 | 12 | 12 |  | 17 | 17 | 11 | 11 | 11 | 17 | 17 | 11 | 11 | 11 | 17 | 17 | 11 | 11 | 11 | 17 | 17 | 11 | 11 | 11 | 17 | 17 | 14 |  |  | 17 | 17 | 14 |  |  | 17 | 17 | 12 | 12 |  | 17 | 17 | 12 | 12 |  | 17 | 17 | 12 | 12 |  | 17 | 17 | 11 | 11 | 11 | 17 | 17 | 11 | 11 | 11 | 17 | 17 | 11 | 11 | 11 | 17 | 17 | 11 | 11 | 11 | 17
| 6555 | 121 | 8 |  |  |  | 8 | -99 | -99 |  |  | -95.9897 | -99 | -99 | -99 |  | -94.2288 | -99 | -99 | -99 | -99 | -92.9794 | -99 | -99 |  |  | -95.9897 | -99 | -99 | -99 |  | -94.2288 | -99 | -99 | -99 | -99 | -92.9794 | 8 |  |  |  | 8 | -99 | -99 |  |  | -95.9897 | -99 | -99 |  |  | -95.9897 | -99 | -99 | -99 |  | -94.2288 | -99 | -99 | -99 |  | -94.2288 | -99 | -99 | -99 |  | -94.2288 | -99 | -99 | -99 | -99 | -92.9794 | -99 | -99 | -99 | -99 | -92.9794 | -99 | -99 | -99 | -99 | -92.9794 | -99 | -99 | -99 | -99 | -92.9794 | -99 | -99 |  |  | -95.9897 | -99 | -99 |  |  | -95.9897 | -99 | -99 | -99 |  | -94.2288 | -99 | -99 | -99 |  | -94.2288 | -99 | -99 | -99 |  | -94.2288 | -99 | -99 | -99 | -99 | -92.9794 | -99 | -99 | -99 | -99 | -92.9794 | -99 | -99 | -99 | -99 | -92.9794 | -99 | -99 | -99 | -99 | -92.9794 | -99 |  |  |  | -99 | -99 | -99 |  |  | -95.9897 | -99 | -99 |  |  | -95.9897 | -99 | -99 | -99 |  | -94.2288 | -99 | -99 | -99 |  | -94.2288 | -99 | -99 | -99 |  | -94.2288 | -99 | -99 | -99 | -99 | -92.9794 | -99 | -99 | -99 | -99 | -92.9794 | -99 | -99 | -99 | -99 | -92.9794 | -99 | -99 | -99 | -99 | -92.9794 | -99 | -99 |  |  | -95.9897 | -99 | -99 |  |  | -95.9897 | -99 | -99 | -99 |  | -94.2288 | -99 | -99 | -99 |  | -94.2288 | -99 | -99 | -99 |  | -94.2288 | -99 | -99 | -99 | -99 | -92.9794 | -99 | -99 | -99 | -99 | -92.9794 | -99 | -99 | -99 | -99 | -92.9794 | -99 | -99 | -99 | -99 | -92.9794 | 17 |  |  |  | 17 | 17 | 14 |  |  | 17 | 17 | 14 |  |  | 17 | 17 | 12 | 12 |  | 17 | 17 | 12 | 12 |  | 17 | 17 | 12 | 12 |  | 17 | 17 | 11 | 11 | 11 | 17 | 17 | 11 | 11 | 11 | 17 | 17 | 11 | 11 | 11 | 17 | 17 | 11 | 11 | 11 | 17 | 17 | 14 |  |  | 17 | 17 | 14 |  |  | 17 | 17 | 12 | 12 |  | 17 | 17 | 12 | 12 |  | 17 | 17 | 12 | 12 |  | 17 | 17 | 11 | 11 | 11 | 17 | 17 | 11 | 11 | 11 | 17 | 17 | 11 | 11 | 11 | 17 | 17 | 11 | 11 | 11 | 17 | 17 |  |  |  | -99 | 17 | 14 |  |  | 17 | 17 | 14 |  |  | 17 | 17 | 12 | 12 |  | 17 | 17 | 12 | 12 |  | 17 | 17 | 12 | 12 |  | 17 | 17 | 11 | 11 | 11 | 17 | 17 | 11 | 11 | 11 | 17 | 17 | 11 | 11 | 11 | 17 | 17 | 11 | 11 | 11 | 17 | 17 | 14 |  |  | 17 | 17 | 14 |  |  | 17 | 17 | 12 | 12 |  | 17 | 17 | 12 | 12 |  | 17 | 17 | 12 | 12 |  | 17 | 17 | 11 | 11 | 11 | 17 | 17 | 11 | 11 | 11 | 17 | 17 | 11 | 11 | 11 | 17 | 17 | 11 | 11 | 11 | 17
| 6575 | 125 | 8 |  |  |  | 8 | -99 | -99 |  |  | -95.9897 | -99 | -99 | -99 |  | -94.2288 | -99 | -99 | -99 | -99 | -92.9794 | -99 | -99 |  |  | -95.9897 | -99 | -99 | -99 |  | -94.2288 | -99 | -99 | -99 | -99 | -92.9794 | 8 |  |  |  | 8 | -99 | -99 |  |  | -95.9897 | -99 | -99 |  |  | -95.9897 | -99 | -99 | -99 |  | -94.2288 | -99 | -99 | -99 |  | -94.2288 | -99 | -99 | -99 |  | -94.2288 | -99 | -99 | -99 | -99 | -92.9794 | -99 | -99 | -99 | -99 | -92.9794 | -99 | -99 | -99 | -99 | -92.9794 | -99 | -99 | -99 | -99 | -92.9794 | -99 | -99 |  |  | -95.9897 | -99 | -99 |  |  | -95.9897 | -99 | -99 | -99 |  | -94.2288 | -99 | -99 | -99 |  | -94.2288 | -99 | -99 | -99 |  | -94.2288 | -99 | -99 | -99 | -99 | -92.9794 | -99 | -99 | -99 | -99 | -92.9794 | -99 | -99 | -99 | -99 | -92.9794 | -99 | -99 | -99 | -99 | -92.9794 | 14 |  |  |  | 32 | 14 | 29 |  |  | 17 | 14 | 29 |  |  | 17 | 14 | 27 | 28 |  | 17 | 14 | 27 | 28 |  | 17 | 14 | 27 | 28 |  | 17 | 14 | 26 | 26 | 26 | 17 | 14 | 26 | 26 | 26 | 17 | 14 | 26 | 26 | 26 | 17 | 14 | 26 | 26 | 26 | 17 | 14 | 29 |  |  | 17 | 14 | 29 |  |  | 17 | 14 | 27 | 28 |  | 17 | 14 | 27 | 28 |  | 17 | 14 | 27 | 28 |  | 17 | 14 | 26 | 26 | 26 | 17 | 14 | 26 | 26 | 26 | 17 | 14 | 26 | 26 | 26 | 17 | 14 | 26 | 26 | 26 | 17 | 17 |  |  |  | 17 | 17 | 14 |  |  | 17 | 17 | 14 |  |  | 17 | 17 | 12 | 12 |  | 17 | 17 | 12 | 12 |  | 17 | 17 | 12 | 12 |  | 17 | 17 | 11 | 11 | 11 | 17 | 17 | 11 | 11 | 11 | 17 | 17 | 11 | 11 | 11 | 17 | 17 | 11 | 11 | 11 | 17 | 17 | 14 |  |  | 17 | 17 | 14 |  |  | 17 | 17 | 12 | 12 |  | 17 | 17 | 12 | 12 |  | 17 | 17 | 12 | 12 |  | 17 | 17 | 11 | 11 | 11 | 17 | 17 | 11 | 11 | 11 | 17 | 17 | 11 | 11 | 11 | 17 | 17 | 11 | 11 | 11 | 17 | 17 |  |  |  | -99 | 17 | 14 |  |  | 17 | 17 | 14 |  |  | 17 | 17 | 12 | 12 |  | 17 | 17 | 12 | 12 |  | 17 | 17 | 12 | 12 |  | 17 | 17 | 11 | 11 | 11 | 17 | 17 | 11 | 11 | 11 | 17 | 17 | 11 | 11 | 11 | 17 | 17 | 11 | 11 | 11 | 17 | 17 | 14 |  |  | 17 | 17 | 14 |  |  | 17 | 17 | 12 | 12 |  | 17 | 17 | 12 | 12 |  | 17 | 17 | 12 | 12 |  | 17 | 17 | 11 | 11 | 11 | 17 | 17 | 11 | 11 | 11 | 17 | 17 | 11 | 11 | 11 | 17 | 17 | 11 | 11 | 11 | 17
| 6595 | 129 | 8 |  |  |  | 8 | -99 | -99 |  |  | -95.9897 | -99 | -99 | -99 |  | -94.2288 | -99 | -99 | -99 | -99 | -92.9794 | -99 | -99 |  |  | -95.9897 | -99 | -99 | -99 |  | -94.2288 | -99 | -99 | -99 | -99 | -92.9794 | 8 |  |  |  | 8 | -99 | -99 |  |  | -95.9897 | -99 | -99 |  |  | -95.9897 | -99 | -99 | -99 |  | -94.2288 | -99 | -99 | -99 |  | -94.2288 | -99 | -99 | -99 |  | -94.2288 | -99 | -99 | -99 | -99 | -92.9794 | -99 | -99 | -99 | -99 | -92.9794 | -99 | -99 | -99 | -99 | -92.9794 | -99 | -99 | -99 | -99 | -92.9794 | -99 | -99 |  |  | -95.9897 | -99 | -99 |  |  | -95.9897 | -99 | -99 | -99 |  | -94.2288 | -99 | -99 | -99 |  | -94.2288 | -99 | -99 | -99 |  | -94.2288 | -99 | -99 | -99 | -99 | -92.9794 | -99 | -99 | -99 | -99 | -92.9794 | -99 | -99 | -99 | -99 | -92.9794 | -99 | -99 | -99 | -99 | -92.9794 | -99 |  |  |  | -99 | -99 | -99 |  |  | -95.9897 | -99 | -99 |  |  | -95.9897 | -99 | -99 | -99 |  | -94.2288 | -99 | -99 | -99 |  | -94.2288 | -99 | -99 | -99 |  | -94.2288 | -99 | -99 | -99 | -99 | -92.9794 | -99 | -99 | -99 | -99 | -92.9794 | -99 | -99 | -99 | -99 | -92.9794 | -99 | -99 | -99 | -99 | -92.9794 | -99 | -99 |  |  | -95.9897 | -99 | -99 |  |  | -95.9897 | -99 | -99 | -99 |  | -94.2288 | -99 | -99 | -99 |  | -94.2288 | -99 | -99 | -99 |  | -94.2288 | -99 | -99 | -99 | -99 | -92.9794 | -99 | -99 | -99 | -99 | -92.9794 | -99 | -99 | -99 | -99 | -92.9794 | -99 | -99 | -99 | -99 | -92.9794 | -99 |  |  |  | -99 | -99 | -99 |  |  | -95.9897 | -99 | -99 |  |  | -95.9897 | -99 | -99 | -99 |  | -94.2288 | -99 | -99 | -99 |  | -94.2288 | -99 | -99 | -99 |  | -94.2288 | -99 | -99 | -99 | -99 | -92.9794 | -99 | -99 | -99 | -99 | -92.9794 | -99 | -99 | -99 | -99 | -92.9794 | -99 | -99 | -99 | -99 | -92.9794 | -99 | -99 |  |  | -95.9897 | -99 | -99 |  |  | -95.9897 | -99 | -99 | -99 |  | -94.2288 | -99 | -99 | -99 |  | -94.2288 | -99 | -99 | -99 |  | -94.2288 | -99 | -99 | -99 | -99 | -92.9794 | -99 | -99 | -99 | -99 | -92.9794 | -99 | -99 | -99 | -99 | -92.9794 | -99 | -99 | -99 | -99 | -92.9794 | -99 |  |  |  | -99 | -99 | -99 |  |  | -95.9897 | -99 | -99 |  |  | -95.9897 | -99 | -99 | -99 |  | -94.2288 | -99 | -99 | -99 |  | -94.2288 | -99 | -99 | -99 |  | -94.2288 | -99 | -99 | -99 | -99 | -92.9794 | -99 | -99 | -99 | -99 | -92.9794 | -99 | -99 | -99 | -99 | -92.9794 | -99 | -99 | -99 | -99 | -92.9794 | -99 | -99 |  |  | -95.9897 | -99 | -99 |  |  | -95.9897 | -99 | -99 | -99 |  | -94.2288 | -99 | -99 | -99 |  | -94.2288 | -99 | -99 | -99 |  | -94.2288 | -99 | -99 | -99 | -99 | -92.9794 | -99 | -99 | -99 | -99 | -92.9794 | -99 | -99 | -99 | -99 | -92.9794 | -99 | -99 | -99 | -99 | -92.9794 | -99 |  |  |  | -99 | -99 | -99 |  |  | -95.9897 | -99 | -99 |  |  | -95.9897 | -99 | -99 | -99 |  | -94.2288 | -99 | -99 | -99 |  | -94.2288 | -99 | -99 | -99 |  | -94.2288 | -99 | -99 | -99 | -99 | -92.9794 | -99 | -99 | -99 | -99 | -92.9794 | -99 | -99 | -99 | -99 | -92.9794 | -99 | -99 | -99 | -99 | -92.9794 | -99 | -99 |  |  | -95.9897 | -99 | -99 |  |  | -95.9897 | -99 | -99 | -99 |  | -94.2288 | -99 | -99 | -99 |  | -94.2288 | -99 | -99 | -99 |  | -94.2288 | -99 | -99 | -99 | -99 | -92.9794 | -99 | -99 | -99 | -99 | -92.9794 | -99 | -99 | -99 | -99 | -92.9794 | -99 | -99 | -99 | -99 | -92.9794
| 6615 | 133 | 8 |  |  |  | 8 | -99 | -99 |  |  | -95.9897 | -99 | -99 | -99 |  | -94.2288 | -99 | -99 | -99 | -99 | -92.9794 | -99 | -99 |  |  | -95.9897 | -99 | -99 | -99 |  | -94.2288 | -99 | -99 | -99 | -99 | -92.9794 | 8 |  |  |  | 8 | -99 | -99 |  |  | -95.9897 | -99 | -99 |  |  | -95.9897 | -99 | -99 | -99 |  | -94.2288 | -99 | -99 | -99 |  | -94.2288 | -99 | -99 | -99 |  | -94.2288 | -99 | -99 | -99 | -99 | -92.9794 | -99 | -99 | -99 | -99 | -92.9794 | -99 | -99 | -99 | -99 | -92.9794 | -99 | -99 | -99 | -99 | -92.9794 | -99 | -99 |  |  | -95.9897 | -99 | -99 |  |  | -95.9897 | -99 | -99 | -99 |  | -94.2288 | -99 | -99 | -99 |  | -94.2288 | -99 | -99 | -99 |  | -94.2288 | -99 | -99 | -99 | -99 | -92.9794 | -99 | -99 | -99 | -99 | -92.9794 | -99 | -99 | -99 | -99 | -92.9794 | -99 | -99 | -99 | -99 | -92.9794 | 14 |  |  |  | 33 | 14 | 30 |  |  | 17 | 14 | 30 |  |  | 17 | 14 | 28 | 29 |  | 17 | 14 | 28 | 29 |  | 17 | 14 | 28 | 29 |  | 17 | 14 | 27 | 27 | 27 | 17 | 14 | 27 | 27 | 27 | 17 | 14 | 27 | 27 | 27 | 17 | 14 | 27 | 27 | 27 | 17 | 14 | 30 |  |  | 17 | 14 | 30 |  |  | 17 | 14 | 28 | 29 |  | 17 | 14 | 28 | 29 |  | 17 | 14 | 28 | 29 |  | 17 | 14 | 27 | 27 | 27 | 17 | 14 | 27 | 27 | 27 | 17 | 14 | 27 | 27 | 27 | 17 | 14 | 27 | 27 | 27 | 17 | 17 |  |  |  | 17 | 17 | 14 |  |  | 17 | 17 | 14 |  |  | 17 | 17 | 12 | 12 |  | 17 | 17 | 12 | 12 |  | 17 | 17 | 12 | 12 |  | 17 | 17 | 11 | 11 | 11 | 17 | 17 | 11 | 11 | 11 | 17 | 17 | 11 | 11 | 11 | 17 | 17 | 11 | 11 | 11 | 17 | 17 | 14 |  |  | 17 | 17 | 14 |  |  | 17 | 17 | 12 | 12 |  | 17 | 17 | 12 | 12 |  | 17 | 17 | 12 | 12 |  | 17 | 17 | 11 | 11 | 11 | 17 | 17 | 11 | 11 | 11 | 17 | 17 | 11 | 11 | 11 | 17 | 17 | 11 | 11 | 11 | 17 | 17 |  |  |  | -99 | 17 | 14 |  |  | 17 | 17 | 14 |  |  | 17 | 17 | 12 | 12 |  | 17 | 17 | 12 | 12 |  | 17 | 17 | 12 | 12 |  | 17 | 17 | 11 | 11 | 11 | 17 | 17 | 11 | 11 | 11 | 17 | 17 | 11 | 11 | 11 | 17 | 17 | 11 | 11 | 11 | 17 | 17 | 14 |  |  | 17 | 17 | 14 |  |  | 17 | 17 | 12 | 12 |  | 17 | 17 | 12 | 12 |  | 17 | 17 | 12 | 12 |  | 17 | 17 | 11 | 11 | 11 | 17 | 17 | 11 | 11 | 11 | 17 | 17 | 11 | 11 | 11 | 17 | 17 | 11 | 11 | 11 | 17
| 6635 | 137 | 8 |  |  |  | 8 | -99 | -99 |  |  | -95.9897 | -99 | -99 | -99 |  | -94.2288 | -99 | -99 | -99 | -99 | -92.9794 | -99 | -99 |  |  | -95.9897 | -99 | -99 | -99 |  | -94.2288 | -99 | -99 | -99 | -99 | -92.9794 | 8 |  |  |  | 8 | -99 | -99 |  |  | -95.9897 | -99 | -99 |  |  | -95.9897 | -99 | -99 | -99 |  | -94.2288 | -99 | -99 | -99 |  | -94.2288 | -99 | -99 | -99 |  | -94.2288 | -99 | -99 | -99 | -99 | -92.9794 | -99 | -99 | -99 | -99 | -92.9794 | -99 | -99 | -99 | -99 | -92.9794 | -99 | -99 | -99 | -99 | -92.9794 | -99 | -99 |  |  | -95.9897 | -99 | -99 |  |  | -95.9897 | -99 | -99 | -99 |  | -94.2288 | -99 | -99 | -99 |  | -94.2288 | -99 | -99 | -99 |  | -94.2288 | -99 | -99 | -99 | -99 | -92.9794 | -99 | -99 | -99 | -99 | -92.9794 | -99 | -99 | -99 | -99 | -92.9794 | -99 | -99 | -99 | -99 | -92.9794 | -99 |  |  |  | -99 | -99 | -99 |  |  | -95.9897 | -99 | -99 |  |  | -95.9897 | -99 | -99 | -99 |  | -94.2288 | -99 | -99 | -99 |  | -94.2288 | -99 | -99 | -99 |  | -94.2288 | -99 | -99 | -99 | -99 | -92.9794 | -99 | -99 | -99 | -99 | -92.9794 | -99 | -99 | -99 | -99 | -92.9794 | -99 | -99 | -99 | -99 | -92.9794 | -99 | -99 |  |  | -95.9897 | -99 | -99 |  |  | -95.9897 | -99 | -99 | -99 |  | -94.2288 | -99 | -99 | -99 |  | -94.2288 | -99 | -99 | -99 |  | -94.2288 | -99 | -99 | -99 | -99 | -92.9794 | -99 | -99 | -99 | -99 | -92.9794 | -99 | -99 | -99 | -99 | -92.9794 | -99 | -99 | -99 | -99 | -92.9794 | 17 |  |  |  | 17 | 17 | 14 |  |  | 17 | 17 | 14 |  |  | 17 | 17 | 12 | 12 |  | 17 | 17 | 12 | 12 |  | 17 | 17 | 12 | 12 |  | 17 | 17 | 11 | 11 | 11 | 17 | 17 | 11 | 11 | 11 | 17 | 17 | 11 | 11 | 11 | 17 | 17 | 11 | 11 | 11 | 17 | 17 | 14 |  |  | 17 | 17 | 14 |  |  | 17 | 17 | 12 | 12 |  | 17 | 17 | 12 | 12 |  | 17 | 17 | 12 | 12 |  | 17 | 17 | 11 | 11 | 11 | 17 | 17 | 11 | 11 | 11 | 17 | 17 | 11 | 11 | 11 | 17 | 17 | 11 | 11 | 11 | 17 | 17 |  |  |  | -99 | 17 | 14 |  |  | 17 | 17 | 14 |  |  | 17 | 17 | 12 | 12 |  | 17 | 17 | 12 | 12 |  | 17 | 17 | 12 | 12 |  | 17 | 17 | 11 | 11 | 11 | 17 | 17 | 11 | 11 | 11 | 17 | 17 | 11 | 11 | 11 | 17 | 17 | 11 | 11 | 11 | 17 | 17 | 14 |  |  | 17 | 17 | 14 |  |  | 17 | 17 | 12 | 12 |  | 17 | 17 | 12 | 12 |  | 17 | 17 | 12 | 12 |  | 17 | 17 | 11 | 11 | 11 | 17 | 17 | 11 | 11 | 11 | 17 | 17 | 11 | 11 | 11 | 17 | 17 | 11 | 11 | 11 | 17
| 6655 | 141 | 8 |  |  |  | 8 | -99 | -99 |  |  | -95.9897 | -99 | -99 | -99 |  | -94.2288 | -99 | -99 | -99 | -99 | -92.9794 | -99 | -99 |  |  | -95.9897 | -99 | -99 | -99 |  | -94.2288 | -99 | -99 | -99 | -99 | -92.9794 | 8 |  |  |  | 8 | -99 | -99 |  |  | -95.9897 | -99 | -99 |  |  | -95.9897 | -99 | -99 | -99 |  | -94.2288 | -99 | -99 | -99 |  | -94.2288 | -99 | -99 | -99 |  | -94.2288 | -99 | -99 | -99 | -99 | -92.9794 | -99 | -99 | -99 | -99 | -92.9794 | -99 | -99 | -99 | -99 | -92.9794 | -99 | -99 | -99 | -99 | -92.9794 | -99 | -99 |  |  | -95.9897 | -99 | -99 |  |  | -95.9897 | -99 | -99 | -99 |  | -94.2288 | -99 | -99 | -99 |  | -94.2288 | -99 | -99 | -99 |  | -94.2288 | -99 | -99 | -99 | -99 | -92.9794 | -99 | -99 | -99 | -99 | -92.9794 | -99 | -99 | -99 | -99 | -92.9794 | -99 | -99 | -99 | -99 | -92.9794 | 14 |  |  |  | 34 | 14 | 31 |  |  | 17 | 14 | 31 |  |  | 17 | 14 | 29 | 30 |  | 17 | 14 | 29 | 30 |  | 17 | 14 | 29 | 30 |  | 17 | 14 | 28 | 28 | 28 | 17 | 14 | 28 | 28 | 28 | 17 | 14 | 28 | 28 | 28 | 17 | 14 | 28 | 28 | 28 | 17 | 14 | 31 |  |  | 17 | 14 | 31 |  |  | 17 | 14 | 29 | 30 |  | 17 | 14 | 29 | 30 |  | 17 | 14 | 29 | 30 |  | 17 | 14 | 28 | 28 | 28 | 17 | 14 | 28 | 28 | 28 | 17 | 14 | 28 | 28 | 28 | 17 | 14 | 28 | 28 | 28 | 17 | 17 |  |  |  | 17 | 17 | 14 |  |  | 17 | 17 | 14 |  |  | 17 | 17 | 12 | 12 |  | 17 | 17 | 12 | 12 |  | 17 | 17 | 12 | 12 |  | 17 | 17 | 11 | 11 | 11 | 17 | 17 | 11 | 11 | 11 | 17 | 17 | 11 | 11 | 11 | 17 | 17 | 11 | 11 | 11 | 17 | 17 | 14 |  |  | 17 | 17 | 14 |  |  | 17 | 17 | 12 | 12 |  | 17 | 17 | 12 | 12 |  | 17 | 17 | 12 | 12 |  | 17 | 17 | 11 | 11 | 11 | 17 | 17 | 11 | 11 | 11 | 17 | 17 | 11 | 11 | 11 | 17 | 17 | 11 | 11 | 11 | 17 | 17 |  |  |  | -99 | 17 | 14 |  |  | 17 | 17 | 14 |  |  | 17 | 17 | 12 | 12 |  | 17 | 17 | 12 | 12 |  | 17 | 17 | 12 | 12 |  | 17 | 17 | 11 | 11 | 11 | 17 | 17 | 11 | 11 | 11 | 17 | 17 | 11 | 11 | 11 | 17 | 17 | 11 | 11 | 11 | 17 | 17 | 14 |  |  | 17 | 17 | 14 |  |  | 17 | 17 | 12 | 12 |  | 17 | 17 | 12 | 12 |  | 17 | 17 | 12 | 12 |  | 17 | 17 | 11 | 11 | 11 | 17 | 17 | 11 | 11 | 11 | 17 | 17 | 11 | 11 | 11 | 17 | 17 | 11 | 11 | 11 | 17
| 6675 | 145 | 8 |  |  |  | 8 | -99 | -99 |  |  | -95.9897 | -99 | -99 | -99 |  | -94.2288 | -99 | -99 | -99 | -99 | -92.9794 | -99 | -99 |  |  | -95.9897 | -99 | -99 | -99 |  | -94.2288 | -99 | -99 | -99 | -99 | -92.9794 | 8 |  |  |  | 8 | -99 | -99 |  |  | -95.9897 | -99 | -99 |  |  | -95.9897 | -99 | -99 | -99 |  | -94.2288 | -99 | -99 | -99 |  | -94.2288 | -99 | -99 | -99 |  | -94.2288 | -99 | -99 | -99 | -99 | -92.9794 | -99 | -99 | -99 | -99 | -92.9794 | -99 | -99 | -99 | -99 | -92.9794 | -99 | -99 | -99 | -99 | -92.9794 | -99 | -99 |  |  | -95.9897 | -99 | -99 |  |  | -95.9897 | -99 | -99 | -99 |  | -94.2288 | -99 | -99 | -99 |  | -94.2288 | -99 | -99 | -99 |  | -94.2288 | -99 | -99 | -99 | -99 | -92.9794 | -99 | -99 | -99 | -99 | -92.9794 | -99 | -99 | -99 | -99 | -92.9794 | -99 | -99 | -99 | -99 | -92.9794 | -99 |  |  |  | -99 | -99 | -99 |  |  | -95.9897 | -99 | -99 |  |  | -95.9897 | -99 | -99 | -99 |  | -94.2288 | -99 | -99 | -99 |  | -94.2288 | -99 | -99 | -99 |  | -94.2288 | -99 | -99 | -99 | -99 | -92.9794 | -99 | -99 | -99 | -99 | -92.9794 | -99 | -99 | -99 | -99 | -92.9794 | -99 | -99 | -99 | -99 | -92.9794 | -99 | -99 |  |  | -95.9897 | -99 | -99 |  |  | -95.9897 | -99 | -99 | -99 |  | -94.2288 | -99 | -99 | -99 |  | -94.2288 | -99 | -99 | -99 |  | -94.2288 | -99 | -99 | -99 | -99 | -92.9794 | -99 | -99 | -99 | -99 | -92.9794 | -99 | -99 | -99 | -99 | -92.9794 | -99 | -99 | -99 | -99 | -92.9794 | -99 |  |  |  | -99 | -99 | -99 |  |  | -95.9897 | -99 | -99 |  |  | -95.9897 | -99 | -99 | -99 |  | -94.2288 | -99 | -99 | -99 |  | -94.2288 | -99 | -99 | -99 |  | -94.2288 | -99 | -99 | -99 | -99 | -92.9794 | -99 | -99 | -99 | -99 | -92.9794 | -99 | -99 | -99 | -99 | -92.9794 | -99 | -99 | -99 | -99 | -92.9794 | -99 | -99 |  |  | -95.9897 | -99 | -99 |  |  | -95.9897 | -99 | -99 | -99 |  | -94.2288 | -99 | -99 | -99 |  | -94.2288 | -99 | -99 | -99 |  | -94.2288 | -99 | -99 | -99 | -99 | -92.9794 | -99 | -99 | -99 | -99 | -92.9794 | -99 | -99 | -99 | -99 | -92.9794 | -99 | -99 | -99 | -99 | -92.9794 | 17 |  |  |  | -99 | 17 | 14 |  |  | 17 | 17 | 14 |  |  | 17 | 17 | 12 | 12 |  | 17 | 17 | 12 | 12 |  | 17 | 17 | 12 | 12 |  | 17 | 17 | 11 | 11 | 11 | 17 | 17 | 11 | 11 | 11 | 17 | 17 | 11 | 11 | 11 | 17 | 17 | 11 | 11 | 11 | 17 | 17 | 14 |  |  | 17 | 17 | 14 |  |  | 17 | 17 | 12 | 12 |  | 17 | 17 | 12 | 12 |  | 17 | 17 | 12 | 12 |  | 17 | 17 | 11 | 11 | 11 | 17 | 17 | 11 | 11 | 11 | 17 | 17 | 11 | 11 | 11 | 17 | 17 | 11 | 11 | 11 | 17
| 6695 | 149 | 8 |  |  |  | 8 | -99 | -99 |  |  | -95.9897 | -99 | -99 | -99 |  | -94.2288 | -99 | -99 | -99 | -99 | -92.9794 | -99 | -99 |  |  | -95.9897 | -99 | -99 | -99 |  | -94.2288 | -99 | -99 | -99 | -99 | -92.9794 | 8 |  |  |  | 8 | -99 | -99 |  |  | -95.9897 | -99 | -99 |  |  | -95.9897 | -99 | -99 | -99 |  | -94.2288 | -99 | -99 | -99 |  | -94.2288 | -99 | -99 | -99 |  | -94.2288 | -99 | -99 | -99 | -99 | -92.9794 | -99 | -99 | -99 | -99 | -92.9794 | -99 | -99 | -99 | -99 | -92.9794 | -99 | -99 | -99 | -99 | -92.9794 | -99 | -99 |  |  | -95.9897 | -99 | -99 |  |  | -95.9897 | -99 | -99 | -99 |  | -94.2288 | -99 | -99 | -99 |  | -94.2288 | -99 | -99 | -99 |  | -94.2288 | -99 | -99 | -99 | -99 | -92.9794 | -99 | -99 | -99 | -99 | -92.9794 | -99 | -99 | -99 | -99 | -92.9794 | -99 | -99 | -99 | -99 | -92.9794 | 14 |  |  |  | 35 | 14 | 32 |  |  | 17 | 14 | 32 |  |  | 17 | 14 | 30 | 31 |  | 17 | 14 | 30 | 31 |  | 17 | 14 | 30 | 31 |  | 17 | 14 | 29 | 29 | 29 | 17 | 14 | 29 | 29 | 29 | 17 | 14 | 29 | 29 | 29 | 17 | 14 | 29 | 29 | 29 | 17 | 14 | 32 |  |  | 17 | 14 | 32 |  |  | 17 | 14 | 30 | 31 |  | 17 | 14 | 30 | 31 |  | 17 | 14 | 30 | 31 |  | 17 | 14 | 29 | 29 | 29 | 17 | 14 | 29 | 29 | 29 | 17 | 14 | 29 | 29 | 29 | 17 | 14 | 29 | 29 | 29 | 17 | 17 |  |  |  | 17 | 17 | 14 |  |  | 17 | 17 | 14 |  |  | 17 | 17 | 12 | 12 |  | 17 | 17 | 12 | 12 |  | 17 | 17 | 12 | 12 |  | 17 | 17 | 11 | 11 | 11 | 17 | 17 | 11 | 11 | 11 | 17 | 17 | 11 | 11 | 11 | 17 | 17 | 11 | 11 | 11 | 17 | 17 | 14 |  |  | 17 | 17 | 14 |  |  | 17 | 17 | 12 | 12 |  | 17 | 17 | 12 | 12 |  | 17 | 17 | 12 | 12 |  | 17 | 17 | 11 | 11 | 11 | 17 | 17 | 11 | 11 | 11 | 17 | 17 | 11 | 11 | 11 | 17 | 17 | 11 | 11 | 11 | 17 | 17 |  |  |  | -99 | 17 | 14 |  |  | 17 | 17 | 14 |  |  | 17 | 17 | 12 | 12 |  | 17 | 17 | 12 | 12 |  | 17 | 17 | 12 | 12 |  | 17 | 17 | 11 | 11 | 11 | 17 | 17 | 11 | 11 | 11 | 17 | 17 | 11 | 11 | 11 | 17 | 17 | 11 | 11 | 11 | 17 | 17 | 14 |  |  | 17 | 17 | 14 |  |  | 17 | 17 | 12 | 12 |  | 17 | 17 | 12 | 12 |  | 17 | 17 | 12 | 12 |  | 17 | 17 | 11 | 11 | 11 | 17 | 17 | 11 | 11 | 11 | 17 | 17 | 11 | 11 | 11 | 17 | 17 | 11 | 11 | 11 | 17
| 6715 | 153 | 8 |  |  |  | 8 | -99 | -99 |  |  | -95.9897 | -99 | -99 | -99 |  | -94.2288 | -99 | -99 | -99 | -99 | -92.9794 | -99 | -99 |  |  | -95.9897 | -99 | -99 | -99 |  | -94.2288 | -99 | -99 | -99 | -99 | -92.9794 | 8 |  |  |  | 8 | -99 | -99 |  |  | -95.9897 | -99 | -99 |  |  | -95.9897 | -99 | -99 | -99 |  | -94.2288 | -99 | -99 | -99 |  | -94.2288 | -99 | -99 | -99 |  | -94.2288 | -99 | -99 | -99 | -99 | -92.9794 | -99 | -99 | -99 | -99 | -92.9794 | -99 | -99 | -99 | -99 | -92.9794 | -99 | -99 | -99 | -99 | -92.9794 | -99 | -99 |  |  | -95.9897 | -99 | -99 |  |  | -95.9897 | -99 | -99 | -99 |  | -94.2288 | -99 | -99 | -99 |  | -94.2288 | -99 | -99 | -99 |  | -94.2288 | -99 | -99 | -99 | -99 | -92.9794 | -99 | -99 | -99 | -99 | -92.9794 | -99 | -99 | -99 | -99 | -92.9794 | -99 | -99 | -99 | -99 | -92.9794 | -99 |  |  |  | -99 | -99 | -99 |  |  | -95.9897 | -99 | -99 |  |  | -95.9897 | -99 | -99 | -99 |  | -94.2288 | -99 | -99 | -99 |  | -94.2288 | -99 | -99 | -99 |  | -94.2288 | -99 | -99 | -99 | -99 | -92.9794 | -99 | -99 | -99 | -99 | -92.9794 | -99 | -99 | -99 | -99 | -92.9794 | -99 | -99 | -99 | -99 | -92.9794 | -99 | -99 |  |  | -95.9897 | -99 | -99 |  |  | -95.9897 | -99 | -99 | -99 |  | -94.2288 | -99 | -99 | -99 |  | -94.2288 | -99 | -99 | -99 |  | -94.2288 | -99 | -99 | -99 | -99 | -92.9794 | -99 | -99 | -99 | -99 | -92.9794 | -99 | -99 | -99 | -99 | -92.9794 | -99 | -99 | -99 | -99 | -92.9794 | 17 |  |  |  | 17 | 17 | 14 |  |  | 17 | 17 | 14 |  |  | 17 | 17 | 12 | 12 |  | 17 | 17 | 12 | 12 |  | 17 | 17 | 12 | 12 |  | 17 | 17 | 11 | 11 | 11 | 17 | 17 | 11 | 11 | 11 | 17 | 17 | 11 | 11 | 11 | 17 | 17 | 11 | 11 | 11 | 17 | 17 | 14 |  |  | 17 | 17 | 14 |  |  | 17 | 17 | 12 | 12 |  | 17 | 17 | 12 | 12 |  | 17 | 17 | 12 | 12 |  | 17 | 17 | 11 | 11 | 11 | 17 | 17 | 11 | 11 | 11 | 17 | 17 | 11 | 11 | 11 | 17 | 17 | 11 | 11 | 11 | 17 | 17 |  |  |  | -99 | 17 | 14 |  |  | 17 | 17 | 14 |  |  | 17 | 17 | 12 | 12 |  | 17 | 17 | 12 | 12 |  | 17 | 17 | 12 | 12 |  | 17 | 17 | 11 | 11 | 11 | 17 | 17 | 11 | 11 | 11 | 17 | 17 | 11 | 11 | 11 | 17 | 17 | 11 | 11 | 11 | 17 | 17 | 14 |  |  | 17 | 17 | 14 |  |  | 17 | 17 | 12 | 12 |  | 17 | 17 | 12 | 12 |  | 17 | 17 | 12 | 12 |  | 17 | 17 | 11 | 11 | 11 | 17 | 17 | 11 | 11 | 11 | 17 | 17 | 11 | 11 | 11 | 17 | 17 | 11 | 11 | 11 | 17
| 6735 | 157 | 8 |  |  |  | 8 | -99 | -99 |  |  | -95.9897 | -99 | -99 | -99 |  | -94.2288 | -99 | -99 | -99 | -99 | -92.9794 | -99 | -99 |  |  | -95.9897 | -99 | -99 | -99 |  | -94.2288 | -99 | -99 | -99 | -99 | -92.9794 | 8 |  |  |  | 8 | -99 | -99 |  |  | -95.9897 | -99 | -99 |  |  | -95.9897 | -99 | -99 | -99 |  | -94.2288 | -99 | -99 | -99 |  | -94.2288 | -99 | -99 | -99 |  | -94.2288 | -99 | -99 | -99 | -99 | -92.9794 | -99 | -99 | -99 | -99 | -92.9794 | -99 | -99 | -99 | -99 | -92.9794 | -99 | -99 | -99 | -99 | -92.9794 | -99 | -99 |  |  | -95.9897 | -99 | -99 |  |  | -95.9897 | -99 | -99 | -99 |  | -94.2288 | -99 | -99 | -99 |  | -94.2288 | -99 | -99 | -99 |  | -94.2288 | -99 | -99 | -99 | -99 | -92.9794 | -99 | -99 | -99 | -99 | -92.9794 | -99 | -99 | -99 | -99 | -92.9794 | -99 | -99 | -99 | -99 | -92.9794 | 14 |  |  |  | 36 | 14 | 33 |  |  | 17 | 14 | 33 |  |  | 17 | 14 | 31 | 32 |  | 17 | 14 | 31 | 32 |  | 17 | 14 | 31 | 32 |  | 17 | 14 | 30 | 30 | 30 | 17 | 14 | 30 | 30 | 30 | 17 | 14 | 30 | 30 | 30 | 17 | 14 | 30 | 30 | 30 | 17 | 14 | 33 |  |  | 17 | 14 | 33 |  |  | 17 | 14 | 31 | 32 |  | 17 | 14 | 31 | 32 |  | 17 | 14 | 31 | 32 |  | 17 | 14 | 30 | 30 | 30 | 17 | 14 | 30 | 30 | 30 | 17 | 14 | 30 | 30 | 30 | 17 | 14 | 30 | 30 | 30 | 17 | 17 |  |  |  | 17 | 17 | 14 |  |  | 17 | 17 | 14 |  |  | 17 | 17 | 12 | 12 |  | 17 | 17 | 12 | 12 |  | 17 | 17 | 12 | 12 |  | 17 | 17 | 11 | 11 | 11 | 17 | 17 | 11 | 11 | 11 | 17 | 17 | 11 | 11 | 11 | 17 | 17 | 11 | 11 | 11 | 17 | 17 | 14 |  |  | 17 | 17 | 14 |  |  | 17 | 17 | 12 | 12 |  | 17 | 17 | 12 | 12 |  | 17 | 17 | 12 | 12 |  | 17 | 17 | 11 | 11 | 11 | 17 | 17 | 11 | 11 | 11 | 17 | 17 | 11 | 11 | 11 | 17 | 17 | 11 | 11 | 11 | 17 | 17 |  |  |  | -99 | 17 | 14 |  |  | 17 | 17 | 14 |  |  | 17 | 17 | 12 | 12 |  | 17 | 17 | 12 | 12 |  | 17 | 17 | 12 | 12 |  | 17 | 17 | 11 | 11 | 11 | 17 | 17 | 11 | 11 | 11 | 17 | 17 | 11 | 11 | 11 | 17 | 17 | 11 | 11 | 11 | 17 | 17 | 14 |  |  | 17 | 17 | 14 |  |  | 17 | 17 | 12 | 12 |  | 17 | 17 | 12 | 12 |  | 17 | 17 | 12 | 12 |  | 17 | 17 | 11 | 11 | 11 | 17 | 17 | 11 | 11 | 11 | 17 | 17 | 11 | 11 | 11 | 17 | 17 | 11 | 11 | 11 | 17
| 6755 | 161 | 8 |  |  |  | 8 | -99 | -99 |  |  | -95.9897 | -99 | -99 | -99 |  | -94.2288 | -99 | -99 | -99 | -99 | -92.9794 | -99 | -99 |  |  | -95.9897 | -99 | -99 | -99 |  | -94.2288 | -99 | -99 | -99 | -99 | -92.9794 | 8 |  |  |  | 8 | -99 | -99 |  |  | -95.9897 | -99 | -99 |  |  | -95.9897 | -99 | -99 | -99 |  | -94.2288 | -99 | -99 | -99 |  | -94.2288 | -99 | -99 | -99 |  | -94.2288 | -99 | -99 | -99 | -99 | -92.9794 | -99 | -99 | -99 | -99 | -92.9794 | -99 | -99 | -99 | -99 | -92.9794 | -99 | -99 | -99 | -99 | -92.9794 | -99 | -99 |  |  | -95.9897 | -99 | -99 |  |  | -95.9897 | -99 | -99 | -99 |  | -94.2288 | -99 | -99 | -99 |  | -94.2288 | -99 | -99 | -99 |  | -94.2288 | -99 | -99 | -99 | -99 | -92.9794 | -99 | -99 | -99 | -99 | -92.9794 | -99 | -99 | -99 | -99 | -92.9794 | -99 | -99 | -99 | -99 | -92.9794 | -99 |  |  |  | -99 | -99 | -99 |  |  | -95.9897 | -99 | -99 |  |  | -95.9897 | -99 | -99 | -99 |  | -94.2288 | -99 | -99 | -99 |  | -94.2288 | -99 | -99 | -99 |  | -94.2288 | -99 | -99 | -99 | -99 | -92.9794 | -99 | -99 | -99 | -99 | -92.9794 | -99 | -99 | -99 | -99 | -92.9794 | -99 | -99 | -99 | -99 | -92.9794 | -99 | -99 |  |  | -95.9897 | -99 | -99 |  |  | -95.9897 | -99 | -99 | -99 |  | -94.2288 | -99 | -99 | -99 |  | -94.2288 | -99 | -99 | -99 |  | -94.2288 | -99 | -99 | -99 | -99 | -92.9794 | -99 | -99 | -99 | -99 | -92.9794 | -99 | -99 | -99 | -99 | -92.9794 | -99 | -99 | -99 | -99 | -92.9794 | -99 |  |  |  | -99 | -99 | -99 |  |  | -95.9897 | -99 | -99 |  |  | -95.9897 | -99 | -99 | -99 |  | -94.2288 | -99 | -99 | -99 |  | -94.2288 | -99 | -99 | -99 |  | -94.2288 | -99 | -99 | -99 | -99 | -92.9794 | -99 | -99 | -99 | -99 | -92.9794 | -99 | -99 | -99 | -99 | -92.9794 | -99 | -99 | -99 | -99 | -92.9794 | -99 | -99 |  |  | -95.9897 | -99 | -99 |  |  | -95.9897 | -99 | -99 | -99 |  | -94.2288 | -99 | -99 | -99 |  | -94.2288 | -99 | -99 | -99 |  | -94.2288 | -99 | -99 | -99 | -99 | -92.9794 | -99 | -99 | -99 | -99 | -92.9794 | -99 | -99 | -99 | -99 | -92.9794 | -99 | -99 | -99 | -99 | -92.9794 | -99 |  |  |  | -99 | -99 | -99 |  |  | -95.9897 | -99 | -99 |  |  | -95.9897 | -99 | -99 | -99 |  | -94.2288 | -99 | -99 | -99 |  | -94.2288 | -99 | -99 | -99 |  | -94.2288 | -99 | -99 | -99 | -99 | -92.9794 | -99 | -99 | -99 | -99 | -92.9794 | -99 | -99 | -99 | -99 | -92.9794 | -99 | -99 | -99 | -99 | -92.9794 | -99 | -99 |  |  | -95.9897 | -99 | -99 |  |  | -95.9897 | -99 | -99 | -99 |  | -94.2288 | -99 | -99 | -99 |  | -94.2288 | -99 | -99 | -99 |  | -94.2288 | -99 | -99 | -99 | -99 | -92.9794 | -99 | -99 | -99 | -99 | -92.9794 | -99 | -99 | -99 | -99 | -92.9794 | -99 | -99 | -99 | -99 | -92.9794
| 6775 | 165 | 8 |  |  |  | 8 | -99 | -99 |  |  | -95.9897 | -99 | -99 | -99 |  | -94.2288 | -99 | -99 | -99 | -99 | -92.9794 | -99 | -99 |  |  | -95.9897 | -99 | -99 | -99 |  | -94.2288 | -99 | -99 | -99 | -99 | -92.9794 | 8 |  |  |  | 8 | -99 | -99 |  |  | -95.9897 | -99 | -99 |  |  | -95.9897 | -99 | -99 | -99 |  | -94.2288 | -99 | -99 | -99 |  | -94.2288 | -99 | -99 | -99 |  | -94.2288 | -99 | -99 | -99 | -99 | -92.9794 | -99 | -99 | -99 | -99 | -92.9794 | -99 | -99 | -99 | -99 | -92.9794 | -99 | -99 | -99 | -99 | -92.9794 | -99 | -99 |  |  | -95.9897 | -99 | -99 |  |  | -95.9897 | -99 | -99 | -99 |  | -94.2288 | -99 | -99 | -99 |  | -94.2288 | -99 | -99 | -99 |  | -94.2288 | -99 | -99 | -99 | -99 | -92.9794 | -99 | -99 | -99 | -99 | -92.9794 | -99 | -99 | -99 | -99 | -92.9794 | -99 | -99 | -99 | -99 | -92.9794 | 14 |  |  |  | 37 | 14 | 34 |  |  | 17 | 14 | 34 |  |  | 17 | 14 | 32 | 33 |  | 17 | 14 | 32 | 33 |  | 17 | 14 | 32 | 33 |  | 17 | 14 | 31 | 31 | 31 | 17 | 14 | 31 | 31 | 31 | 17 | 14 | 31 | 31 | 31 | 17 | 14 | 31 | 31 | 31 | 17 | 14 | 34 |  |  | 17 | 14 | 34 |  |  | 17 | 14 | 32 | 33 |  | 17 | 14 | 32 | 33 |  | 17 | 14 | 32 | 33 |  | 17 | 14 | 31 | 31 | 31 | 17 | 14 | 31 | 31 | 31 | 17 | 14 | 31 | 31 | 31 | 17 | 14 | 31 | 31 | 31 | 17 | 17 |  |  |  | 17 | 17 | 14 |  |  | 17 | 17 | 14 |  |  | 17 | 17 | 12 | 12 |  | 17 | 17 | 12 | 12 |  | 17 | 17 | 12 | 12 |  | 17 | 17 | 11 | 11 | 11 | 17 | 17 | 11 | 11 | 11 | 17 | 17 | 11 | 11 | 11 | 17 | 17 | 11 | 11 | 11 | 17 | 17 | 14 |  |  | 17 | 17 | 14 |  |  | 17 | 17 | 12 | 12 |  | 17 | 17 | 12 | 12 |  | 17 | 17 | 12 | 12 |  | 17 | 17 | 11 | 11 | 11 | 17 | 17 | 11 | 11 | 11 | 17 | 17 | 11 | 11 | 11 | 17 | 17 | 11 | 11 | 11 | 17 | 17 |  |  |  | -99 | 17 | 14 |  |  | 17 | 17 | 14 |  |  | 17 | 17 | 12 | 12 |  | 17 | 17 | 12 | 12 |  | 17 | 17 | 12 | 12 |  | 17 | 17 | 11 | 11 | 11 | 17 | 17 | 11 | 11 | 11 | 17 | 17 | 11 | 11 | 11 | 17 | 17 | 11 | 11 | 11 | 17 | 17 | 14 |  |  | 17 | 17 | 14 |  |  | 17 | 17 | 12 | 12 |  | 17 | 17 | 12 | 12 |  | 17 | 17 | 12 | 12 |  | 17 | 17 | 11 | 11 | 11 | 17 | 17 | 11 | 11 | 11 | 17 | 17 | 11 | 11 | 11 | 17 | 17 | 11 | 11 | 11 | 17
| 6795 | 169 | 8 |  |  |  | 8 | -99 | -99 |  |  | -95.9897 | -99 | -99 | -99 |  | -94.2288 | -99 | -99 | -99 | -99 | -92.9794 | -99 | -99 |  |  | -95.9897 | -99 | -99 | -99 |  | -94.2288 | -99 | -99 | -99 | -99 | -92.9794 | 8 |  |  |  | 8 | -99 | -99 |  |  | -95.9897 | -99 | -99 |  |  | -95.9897 | -99 | -99 | -99 |  | -94.2288 | -99 | -99 | -99 |  | -94.2288 | -99 | -99 | -99 |  | -94.2288 | -99 | -99 | -99 | -99 | -92.9794 | -99 | -99 | -99 | -99 | -92.9794 | -99 | -99 | -99 | -99 | -92.9794 | -99 | -99 | -99 | -99 | -92.9794 | -99 | -99 |  |  | -95.9897 | -99 | -99 |  |  | -95.9897 | -99 | -99 | -99 |  | -94.2288 | -99 | -99 | -99 |  | -94.2288 | -99 | -99 | -99 |  | -94.2288 | -99 | -99 | -99 | -99 | -92.9794 | -99 | -99 | -99 | -99 | -92.9794 | -99 | -99 | -99 | -99 | -92.9794 | -99 | -99 | -99 | -99 | -92.9794 | -99 |  |  |  | -99 | -99 | -99 |  |  | -95.9897 | -99 | -99 |  |  | -95.9897 | -99 | -99 | -99 |  | -94.2288 | -99 | -99 | -99 |  | -94.2288 | -99 | -99 | -99 |  | -94.2288 | -99 | -99 | -99 | -99 | -92.9794 | -99 | -99 | -99 | -99 | -92.9794 | -99 | -99 | -99 | -99 | -92.9794 | -99 | -99 | -99 | -99 | -92.9794 | -99 | -99 |  |  | -95.9897 | -99 | -99 |  |  | -95.9897 | -99 | -99 | -99 |  | -94.2288 | -99 | -99 | -99 |  | -94.2288 | -99 | -99 | -99 |  | -94.2288 | -99 | -99 | -99 | -99 | -92.9794 | -99 | -99 | -99 | -99 | -92.9794 | -99 | -99 | -99 | -99 | -92.9794 | -99 | -99 | -99 | -99 | -92.9794 | 17 |  |  |  | 17 | 17 | 14 |  |  | 17 | 17 | 14 |  |  | 17 | 17 | 12 | 12 |  | 17 | 17 | 12 | 12 |  | 17 | 17 | 12 | 12 |  | 17 | 17 | 11 | 11 | 11 | 17 | 17 | 11 | 11 | 11 | 17 | 17 | 11 | 11 | 11 | 17 | 17 | 11 | 11 | 11 | 17 | 17 | 14 |  |  | 17 | 17 | 14 |  |  | 17 | 17 | 12 | 12 |  | 17 | 17 | 12 | 12 |  | 17 | 17 | 12 | 12 |  | 17 | 17 | 11 | 11 | 11 | 17 | 17 | 11 | 11 | 11 | 17 | 17 | 11 | 11 | 11 | 17 | 17 | 11 | 11 | 11 | 17 | 17 |  |  |  | -99 | 17 | 14 |  |  | 17 | 17 | 14 |  |  | 17 | 17 | 12 | 12 |  | 17 | 17 | 12 | 12 |  | 17 | 17 | 12 | 12 |  | 17 | 17 | 11 | 11 | 11 | 17 | 17 | 11 | 11 | 11 | 17 | 17 | 11 | 11 | 11 | 17 | 17 | 11 | 11 | 11 | 17 | 17 | 14 |  |  | 17 | 17 | 14 |  |  | 17 | 17 | 12 | 12 |  | 17 | 17 | 12 | 12 |  | 17 | 17 | 12 | 12 |  | 17 | 17 | 11 | 11 | 11 | 17 | 17 | 11 | 11 | 11 | 17 | 17 | 11 | 11 | 11 | 17 | 17 | 11 | 11 | 11 | 17
| 6815 | 173 | 8 |  |  |  | 8 | -99 | -99 |  |  | -95.9897 | -99 | -99 | -99 |  | -94.2288 | -99 | -99 | -99 | -99 | -92.9794 | -99 | -99 |  |  | -95.9897 | -99 | -99 | -99 |  | -94.2288 | -99 | -99 | -99 | -99 | -92.9794 | 8 |  |  |  | 8 | -99 | -99 |  |  | -95.9897 | -99 | -99 |  |  | -95.9897 | -99 | -99 | -99 |  | -94.2288 | -99 | -99 | -99 |  | -94.2288 | -99 | -99 | -99 |  | -94.2288 | -99 | -99 | -99 | -99 | -92.9794 | -99 | -99 | -99 | -99 | -92.9794 | -99 | -99 | -99 | -99 | -92.9794 | -99 | -99 | -99 | -99 | -92.9794 | -99 | -99 |  |  | -95.9897 | -99 | -99 |  |  | -95.9897 | -99 | -99 | -99 |  | -94.2288 | -99 | -99 | -99 |  | -94.2288 | -99 | -99 | -99 |  | -94.2288 | -99 | -99 | -99 | -99 | -92.9794 | -99 | -99 | -99 | -99 | -92.9794 | -99 | -99 | -99 | -99 | -92.9794 | -99 | -99 | -99 | -99 | -92.9794 | 14 |  |  |  | 38 | 14 | 35 |  |  | 17 | 14 | 35 |  |  | 17 | 14 | 33 | 34 |  | 17 | 14 | 33 | 34 |  | 17 | 14 | 33 | 34 |  | 17 | 14 | 32 | 32 | 32 | 17 | 14 | 32 | 32 | 32 | 17 | 14 | 32 | 32 | 32 | 17 | 14 | 32 | 32 | 32 | 17 | 14 | 35 |  |  | 17 | 14 | 35 |  |  | 17 | 14 | 33 | 34 |  | 17 | 14 | 33 | 34 |  | 17 | 14 | 33 | 34 |  | 17 | 14 | 32 | 32 | 32 | 17 | 14 | 32 | 32 | 32 | 17 | 14 | 32 | 32 | 32 | 17 | 14 | 32 | 32 | 32 | 17 | 17 |  |  |  | 17 | 17 | 14 |  |  | 17 | 17 | 14 |  |  | 17 | 17 | 12 | 12 |  | 17 | 17 | 12 | 12 |  | 17 | 17 | 12 | 12 |  | 17 | 17 | 11 | 11 | 11 | 17 | 17 | 11 | 11 | 11 | 17 | 17 | 11 | 11 | 11 | 17 | 17 | 11 | 11 | 11 | 17 | 17 | 14 |  |  | 17 | 17 | 14 |  |  | 17 | 17 | 12 | 12 |  | 17 | 17 | 12 | 12 |  | 17 | 17 | 12 | 12 |  | 17 | 17 | 11 | 11 | 11 | 17 | 17 | 11 | 11 | 11 | 17 | 17 | 11 | 11 | 11 | 17 | 17 | 11 | 11 | 11 | 17 | 17 |  |  |  | -99 | 17 | 14 |  |  | 17 | 17 | 14 |  |  | 17 | 17 | 12 | 12 |  | 17 | 17 | 12 | 12 |  | 17 | 17 | 12 | 12 |  | 17 | 17 | 11 | 11 | 11 | 17 | 17 | 11 | 11 | 11 | 17 | 17 | 11 | 11 | 11 | 17 | 17 | 11 | 11 | 11 | 17 | 17 | 14 |  |  | 17 | 17 | 14 |  |  | 17 | 17 | 12 | 12 |  | 17 | 17 | 12 | 12 |  | 17 | 17 | 12 | 12 |  | 17 | 17 | 11 | 11 | 11 | 17 | 17 | 11 | 11 | 11 | 17 | 17 | 11 | 11 | 11 | 17 | 17 | 11 | 11 | 11 | 17
| 6835 | 177 | 8 |  |  |  | 8 | -99 | -99 |  |  | -95.9897 | -99 | -99 | -99 |  | -94.2288 | -99 | -99 | -99 | -99 | -92.9794 | -99 | -99 |  |  | -95.9897 | -99 | -99 | -99 |  | -94.2288 | -99 | -99 | -99 | -99 | -92.9794 | 8 |  |  |  | 8 | -99 | -99 |  |  | -95.9897 | -99 | -99 |  |  | -95.9897 | -99 | -99 | -99 |  | -94.2288 | -99 | -99 | -99 |  | -94.2288 | -99 | -99 | -99 |  | -94.2288 | -99 | -99 | -99 | -99 | -92.9794 | -99 | -99 | -99 | -99 | -92.9794 | -99 | -99 | -99 | -99 | -92.9794 | -99 | -99 | -99 | -99 | -92.9794 | -99 | -99 |  |  | -95.9897 | -99 | -99 |  |  | -95.9897 | -99 | -99 | -99 |  | -94.2288 | -99 | -99 | -99 |  | -94.2288 | -99 | -99 | -99 |  | -94.2288 | -99 | -99 | -99 | -99 | -92.9794 | -99 | -99 | -99 | -99 | -92.9794 | -99 | -99 | -99 | -99 | -92.9794 | -99 | -99 | -99 | -99 | -92.9794 | -99 |  |  |  | -99 | -99 | -99 |  |  | -95.9897 | -99 | -99 |  |  | -95.9897 | -99 | -99 | -99 |  | -94.2288 | -99 | -99 | -99 |  | -94.2288 | -99 | -99 | -99 |  | -94.2288 | -99 | -99 | -99 | -99 | -92.9794 | -99 | -99 | -99 | -99 | -92.9794 | -99 | -99 | -99 | -99 | -92.9794 | -99 | -99 | -99 | -99 | -92.9794 | -99 | -99 |  |  | -95.9897 | -99 | -99 |  |  | -95.9897 | -99 | -99 | -99 |  | -94.2288 | -99 | -99 | -99 |  | -94.2288 | -99 | -99 | -99 |  | -94.2288 | -99 | -99 | -99 | -99 | -92.9794 | -99 | -99 | -99 | -99 | -92.9794 | -99 | -99 | -99 | -99 | -92.9794 | -99 | -99 | -99 | -99 | -92.9794 | -99 |  |  |  | -99 | -99 | -99 |  |  | -95.9897 | -99 | -99 |  |  | -95.9897 | -99 | -99 | -99 |  | -94.2288 | -99 | -99 | -99 |  | -94.2288 | -99 | -99 | -99 |  | -94.2288 | -99 | -99 | -99 | -99 | -92.9794 | -99 | -99 | -99 | -99 | -92.9794 | -99 | -99 | -99 | -99 | -92.9794 | -99 | -99 | -99 | -99 | -92.9794 | -99 | -99 |  |  | -95.9897 | -99 | -99 |  |  | -95.9897 | -99 | -99 | -99 |  | -94.2288 | -99 | -99 | -99 |  | -94.2288 | -99 | -99 | -99 |  | -94.2288 | -99 | -99 | -99 | -99 | -92.9794 | -99 | -99 | -99 | -99 | -92.9794 | -99 | -99 | -99 | -99 | -92.9794 | -99 | -99 | -99 | -99 | -92.9794 | 17 |  |  |  | -99 | 17 | 14 |  |  | 17 | 17 | 14 |  |  | 17 | 17 | 12 | 12 |  | 17 | 17 | 12 | 12 |  | 17 | 17 | 12 | 12 |  | 17 | 17 | 11 | 11 | 11 | 17 | 17 | 11 | 11 | 11 | 17 | 17 | 11 | 11 | 11 | 17 | 17 | 11 | 11 | 11 | 17 | 17 | 14 |  |  | 17 | 17 | 14 |  |  | 17 | 17 | 12 | 12 |  | 17 | 17 | 12 | 12 |  | 17 | 17 | 12 | 12 |  | 17 | 17 | 11 | 11 | 11 | 17 | 17 | 11 | 11 | 11 | 17 | 17 | 11 | 11 | 11 | 17 | 17 | 11 | 11 | 11 | 17
| 6855 | 181 | 8 |  |  |  | 8 | -99 | -99 |  |  | -95.9897 | -99 | -99 | -99 |  | -94.2288 | -99 | -99 | -99 | -99 | -92.9794 | -99 | -99 |  |  | -95.9897 | -99 | -99 | -99 |  | -94.2288 | -99 | -99 | -99 | -99 | -92.9794 | 8 |  |  |  | 8 | -99 | -99 |  |  | -95.9897 | -99 | -99 |  |  | -95.9897 | -99 | -99 | -99 |  | -94.2288 | -99 | -99 | -99 |  | -94.2288 | -99 | -99 | -99 |  | -94.2288 | -99 | -99 | -99 | -99 | -92.9794 | -99 | -99 | -99 | -99 | -92.9794 | -99 | -99 | -99 | -99 | -92.9794 | -99 | -99 | -99 | -99 | -92.9794 | -99 | -99 |  |  | -95.9897 | -99 | -99 |  |  | -95.9897 | -99 | -99 | -99 |  | -94.2288 | -99 | -99 | -99 |  | -94.2288 | -99 | -99 | -99 |  | -94.2288 | -99 | -99 | -99 | -99 | -92.9794 | -99 | -99 | -99 | -99 | -92.9794 | -99 | -99 | -99 | -99 | -92.9794 | -99 | -99 | -99 | -99 | -92.9794 | 14 |  |  |  | 39 | 14 | 36 |  |  | 17 | 14 | 36 |  |  | 17 | 14 | 34 | 35 |  | 17 | 14 | 34 | 35 |  | 17 | 14 | 34 | 35 |  | 17 | 14 | 33 | 33 | 33 | 17 | 14 | 33 | 33 | 33 | 17 | 14 | 33 | 33 | 33 | 17 | 14 | 33 | 33 | 33 | 17 | 14 | 36 |  |  | 17 | 14 | 36 |  |  | 17 | 14 | 34 | 35 |  | 17 | 14 | 34 | 35 |  | 17 | 14 | 34 | 35 |  | 17 | 14 | 33 | 33 | 33 | 17 | 14 | 33 | 33 | 33 | 17 | 14 | 33 | 33 | 33 | 17 | 14 | 33 | 33 | 33 | 17 | 17 |  |  |  | 17 | 17 | 14 |  |  | 17 | 17 | 14 |  |  | 17 | 17 | 12 | 12 |  | 17 | 17 | 12 | 12 |  | 17 | 17 | 12 | 12 |  | 17 | 17 | 11 | 11 | 11 | 17 | 17 | 11 | 11 | 11 | 17 | 17 | 11 | 11 | 11 | 17 | 17 | 11 | 11 | 11 | 17 | 17 | 14 |  |  | 17 | 17 | 14 |  |  | 17 | 17 | 12 | 12 |  | 17 | 17 | 12 | 12 |  | 17 | 17 | 12 | 12 |  | 17 | 17 | 11 | 11 | 11 | 17 | 17 | 11 | 11 | 11 | 17 | 17 | 11 | 11 | 11 | 17 | 17 | 11 | 11 | 11 | 17 | 17 |  |  |  | -99 | 17 | 14 |  |  | 17 | 17 | 14 |  |  | 17 | 17 | 12 | 12 |  | 17 | 17 | 12 | 12 |  | 17 | 17 | 12 | 12 |  | 17 | 17 | 11 | 11 | 11 | 17 | 17 | 11 | 11 | 11 | 17 | 17 | 11 | 11 | 11 | 17 | 17 | 11 | 11 | 11 | 17 | 17 | 14 |  |  | 17 | 17 | 14 |  |  | 17 | 17 | 12 | 12 |  | 17 | 17 | 12 | 12 |  | 17 | 17 | 12 | 12 |  | 17 | 17 | 11 | 11 | 11 | 17 | 17 | 11 | 11 | 11 | 17 | 17 | 11 | 11 | 11 | 17 | 17 | 11 | 11 | 11 | 17
UNII-8 | 6875 | 185 | 10 |  |  |  | 10 | -99 | -99 |  |  | -95.9897 | -99 | -99 | -99 |  | -94.2288 | -99 | -99 | -99 | -99 | -92.9794 | -99 | -99 |  |  | -95.9897 | -99 | -99 | -99 |  | -94.2288 | -99 | -99 | -99 | -99 | -92.9794 | 10 |  |  |  | 10 | -99 | -99 |  |  | -95.9897 | -99 | -99 |  |  | -95.9897 | -99 | -99 | -99 |  | -94.2288 | -99 | -99 | -99 |  | -94.2288 | -99 | -99 | -99 |  | -94.2288 | -99 | -99 | -99 | -99 | -92.9794 | -99 | -99 | -99 | -99 | -92.9794 | -99 | -99 | -99 | -99 | -92.9794 | -99 | -99 | -99 | -99 | -92.9794 | -99 | -99 |  |  | -95.9897 | -99 | -99 |  |  | -95.9897 | -99 | -99 | -99 |  | -94.2288 | -99 | -99 | -99 |  | -94.2288 | -99 | -99 | -99 |  | -94.2288 | -99 | -99 | -99 | -99 | -92.9794 | -99 | -99 | -99 | -99 | -92.9794 | -99 | -99 | -99 | -99 | -92.9794 | -99 | -99 | -99 | -99 | -92.9794 | -99 |  |  |  | -99 | -99 | -99 |  |  | -95.9897 | -99 | -99 |  |  | -95.9897 | -99 | -99 | -99 |  | -94.2288 | -99 | -99 | -99 |  | -94.2288 | -99 | -99 | -99 |  | -94.2288 | -99 | -99 | -99 | -99 | -92.9794 | -99 | -99 | -99 | -99 | -92.9794 | -99 | -99 | -99 | -99 | -92.9794 | -99 | -99 | -99 | -99 | -92.9794 | -99 | -99 |  |  | -95.9897 | -99 | -99 |  |  | -95.9897 | -99 | -99 | -99 |  | -94.2288 | -99 | -99 | -99 |  | -94.2288 | -99 | -99 | -99 |  | -94.2288 | -99 | -99 | -99 | -99 | -92.9794 | -99 | -99 | -99 | -99 | -92.9794 | -99 | -99 | -99 | -99 | -92.9794 | -99 | -99 | -99 | -99 | -92.9794 | 17 |  |  |  | 17 | 17 | 14 |  |  | 17 | 17 | 14 |  |  | 17 | 17 | 12 | 12 |  | 17 | 17 | 12 | 12 |  | 17 | 17 | 12 | 12 |  | 17 | 17 | 11 | 11 | 11 | 17 | 17 | 11 | 11 | 11 | 17 | 17 | 11 | 11 | 11 | 17 | 17 | 11 | 11 | 11 | 17 | 17 | 14 |  |  | 17 | 17 | 14 |  |  | 17 | 17 | 12 | 12 |  | 17 | 17 | 12 | 12 |  | 17 | 17 | 12 | 12 |  | 17 | 17 | 11 | 11 | 11 | 17 | 17 | 11 | 11 | 11 | 17 | 17 | 11 | 11 | 11 | 17 | 17 | 11 | 11 | 11 | 17 | 17 |  |  |  | -99 | 17 | 14 |  |  | 17 | 17 | 14 |  |  | 17 | 17 | 12 | 12 |  | 17 | 17 | 12 | 12 |  | 17 | 17 | 12 | 12 |  | 17 | 17 | 11 | 11 | 11 | 17 | 17 | 11 | 11 | 11 | 17 | 17 | 11 | 11 | 11 | 17 | 17 | 11 | 11 | 11 | 17 | 17 | 14 |  |  | 17 | 17 | 14 |  |  | 17 | 17 | 12 | 12 |  | 17 | 17 | 12 | 12 |  | 17 | 17 | 12 | 12 |  | 17 | 17 | 11 | 11 | 11 | 17 | 17 | 11 | 11 | 11 | 17 | 17 | 11 | 11 | 11 | 17 | 17 | 11 | 11 | 11 | 17
| 6895 | 189 | 10 |  |  |  | 10 | -99 | -99 |  |  | -95.9897 | -99 | -99 | -99 |  | -94.2288 | -99 | -99 | -99 | -99 | -92.9794 | -99 | -99 |  |  | -95.9897 | -99 | -99 | -99 |  | -94.2288 | -99 | -99 | -99 | -99 | -92.9794 | 10 |  |  |  | 10 | -99 | -99 |  |  | -95.9897 | -99 | -99 |  |  | -95.9897 | -99 | -99 | -99 |  | -94.2288 | -99 | -99 | -99 |  | -94.2288 | -99 | -99 | -99 |  | -94.2288 | -99 | -99 | -99 | -99 | -92.9794 | -99 | -99 | -99 | -99 | -92.9794 | -99 | -99 | -99 | -99 | -92.9794 | -99 | -99 | -99 | -99 | -92.9794 | -99 | -99 |  |  | -95.9897 | -99 | -99 |  |  | -95.9897 | -99 | -99 | -99 |  | -94.2288 | -99 | -99 | -99 |  | -94.2288 | -99 | -99 | -99 |  | -94.2288 | -99 | -99 | -99 | -99 | -92.9794 | -99 | -99 | -99 | -99 | -92.9794 | -99 | -99 | -99 | -99 | -92.9794 | -99 | -99 | -99 | -99 | -92.9794 | 14 |  |  |  | 40 | 14 | 37 |  |  | 17 | 14 | 37 |  |  | 17 | 14 | 35 | 36 |  | 17 | 14 | 35 | 36 |  | 17 | 14 | 35 | 36 |  | 17 | 14 | 34 | 34 | 34 | 17 | 14 | 34 | 34 | 34 | 17 | 14 | 34 | 34 | 34 | 17 | 14 | 34 | 34 | 34 | 17 | 14 | 37 |  |  | 17 | 14 | 37 |  |  | 17 | 14 | 35 | 36 |  | 17 | 14 | 35 | 36 |  | 17 | 14 | 35 | 36 |  | 17 | 14 | 34 | 34 | 34 | 17 | 14 | 34 | 34 | 34 | 17 | 14 | 34 | 34 | 34 | 17 | 14 | 34 | 34 | 34 | 17 | 17 |  |  |  | 17 | 17 | 14 |  |  | 17 | 17 | 14 |  |  | 17 | 17 | 12 | 12 |  | 17 | 17 | 12 | 12 |  | 17 | 17 | 12 | 12 |  | 17 | 17 | 11 | 11 | 11 | 17 | 17 | 11 | 11 | 11 | 17 | 17 | 11 | 11 | 11 | 17 | 17 | 11 | 11 | 11 | 17 | 17 | 14 |  |  | 17 | 17 | 14 |  |  | 17 | 17 | 12 | 12 |  | 17 | 17 | 12 | 12 |  | 17 | 17 | 12 | 12 |  | 17 | 17 | 11 | 11 | 11 | 17 | 17 | 11 | 11 | 11 | 17 | 17 | 11 | 11 | 11 | 17 | 17 | 11 | 11 | 11 | 17 | 17 |  |  |  | -99 | 17 | 14 |  |  | 17 | 17 | 14 |  |  | 17 | 17 | 12 | 12 |  | 17 | 17 | 12 | 12 |  | 17 | 17 | 12 | 12 |  | 17 | 17 | 11 | 11 | 11 | 17 | 17 | 11 | 11 | 11 | 17 | 17 | 11 | 11 | 11 | 17 | 17 | 11 | 11 | 11 | 17 | 17 | 14 |  |  | 17 | 17 | 14 |  |  | 17 | 17 | 12 | 12 |  | 17 | 17 | 12 | 12 |  | 17 | 17 | 12 | 12 |  | 17 | 17 | 11 | 11 | 11 | 17 | 17 | 11 | 11 | 11 | 17 | 17 | 11 | 11 | 11 | 17 | 17 | 11 | 11 | 11 | 17
| 6915 | 193 | 10 |  |  |  | 10 | -99 | -99 |  |  | -95.9897 | -99 | -99 | -99 |  | -94.2288 | -99 | -99 | -99 | -99 | -92.9794 | -99 | -99 |  |  | -95.9897 | -99 | -99 | -99 |  | -94.2288 | -99 | -99 | -99 | -99 | -92.9794 | 10 |  |  |  | 10 | -99 | -99 |  |  | -95.9897 | -99 | -99 |  |  | -95.9897 | -99 | -99 | -99 |  | -94.2288 | -99 | -99 | -99 |  | -94.2288 | -99 | -99 | -99 |  | -94.2288 | -99 | -99 | -99 | -99 | -92.9794 | -99 | -99 | -99 | -99 | -92.9794 | -99 | -99 | -99 | -99 | -92.9794 | -99 | -99 | -99 | -99 | -92.9794 | -99 | -99 |  |  | -95.9897 | -99 | -99 |  |  | -95.9897 | -99 | -99 | -99 |  | -94.2288 | -99 | -99 | -99 |  | -94.2288 | -99 | -99 | -99 |  | -94.2288 | -99 | -99 | -99 | -99 | -92.9794 | -99 | -99 | -99 | -99 | -92.9794 | -99 | -99 | -99 | -99 | -92.9794 | -99 | -99 | -99 | -99 | -92.9794 | -99 |  |  |  | -99 | -99 | -99 |  |  | -95.9897 | -99 | -99 |  |  | -95.9897 | -99 | -99 | -99 |  | -94.2288 | -99 | -99 | -99 |  | -94.2288 | -99 | -99 | -99 |  | -94.2288 | -99 | -99 | -99 | -99 | -92.9794 | -99 | -99 | -99 | -99 | -92.9794 | -99 | -99 | -99 | -99 | -92.9794 | -99 | -99 | -99 | -99 | -92.9794 | -99 | -99 |  |  | -95.9897 | -99 | -99 |  |  | -95.9897 | -99 | -99 | -99 |  | -94.2288 | -99 | -99 | -99 |  | -94.2288 | -99 | -99 | -99 |  | -94.2288 | -99 | -99 | -99 | -99 | -92.9794 | -99 | -99 | -99 | -99 | -92.9794 | -99 | -99 | -99 | -99 | -92.9794 | -99 | -99 | -99 | -99 | -92.9794 | -99 |  |  |  | -99 | -99 | -99 |  |  | -95.9897 | -99 | -99 |  |  | -95.9897 | -99 | -99 | -99 |  | -94.2288 | -99 | -99 | -99 |  | -94.2288 | -99 | -99 | -99 |  | -94.2288 | -99 | -99 | -99 | -99 | -92.9794 | -99 | -99 | -99 | -99 | -92.9794 | -99 | -99 | -99 | -99 | -92.9794 | -99 | -99 | -99 | -99 | -92.9794 | -99 | -99 |  |  | -95.9897 | -99 | -99 |  |  | -95.9897 | -99 | -99 | -99 |  | -94.2288 | -99 | -99 | -99 |  | -94.2288 | -99 | -99 | -99 |  | -94.2288 | -99 | -99 | -99 | -99 | -92.9794 | -99 | -99 | -99 | -99 | -92.9794 | -99 | -99 | -99 | -99 | -92.9794 | -99 | -99 | -99 | -99 | -92.9794 | -99 |  |  |  | -99 | -99 | -99 |  |  | -95.9897 | -99 | -99 |  |  | -95.9897 | -99 | -99 | -99 |  | -94.2288 | -99 | -99 | -99 |  | -94.2288 | -99 | -99 | -99 |  | -94.2288 | -99 | -99 | -99 | -99 | -92.9794 | -99 | -99 | -99 | -99 | -92.9794 | -99 | -99 | -99 | -99 | -92.9794 | -99 | -99 | -99 | -99 | -92.9794 | -99 | -99 |  |  | -95.9897 | -99 | -99 |  |  | -95.9897 | -99 | -99 | -99 |  | -94.2288 | -99 | -99 | -99 |  | -94.2288 | -99 | -99 | -99 |  | -94.2288 | -99 | -99 | -99 | -99 | -92.9794 | -99 | -99 | -99 | -99 | -92.9794 | -99 | -99 | -99 | -99 | -92.9794 | -99 | -99 | -99 | -99 | -92.9794 | -99 |  |  |  | -99 | -99 | -99 |  |  | -95.9897 | -99 | -99 |  |  | -95.9897 | -99 | -99 | -99 |  | -94.2288 | -99 | -99 | -99 |  | -94.2288 | -99 | -99 | -99 |  | -94.2288 | -99 | -99 | -99 | -99 | -92.9794 | -99 | -99 | -99 | -99 | -92.9794 | -99 | -99 | -99 | -99 | -92.9794 | -99 | -99 | -99 | -99 | -92.9794 | -99 | -99 |  |  | -95.9897 | -99 | -99 |  |  | -95.9897 | -99 | -99 | -99 |  | -94.2288 | -99 | -99 | -99 |  | -94.2288 | -99 | -99 | -99 |  | -94.2288 | -99 | -99 | -99 | -99 | -92.9794 | -99 | -99 | -99 | -99 | -92.9794 | -99 | -99 | -99 | -99 | -92.9794 | -99 | -99 | -99 | -99 | -92.9794
| 6935 | 197 | 10 |  |  |  | 10 | -99 | -99 |  |  | -95.9897 | -99 | -99 | -99 |  | -94.2288 | -99 | -99 | -99 | -99 | -92.9794 | -99 | -99 |  |  | -95.9897 | -99 | -99 | -99 |  | -94.2288 | -99 | -99 | -99 | -99 | -92.9794 | 10 |  |  |  | 10 | -99 | -99 |  |  | -95.9897 | -99 | -99 |  |  | -95.9897 | -99 | -99 | -99 |  | -94.2288 | -99 | -99 | -99 |  | -94.2288 | -99 | -99 | -99 |  | -94.2288 | -99 | -99 | -99 | -99 | -92.9794 | -99 | -99 | -99 | -99 | -92.9794 | -99 | -99 | -99 | -99 | -92.9794 | -99 | -99 | -99 | -99 | -92.9794 | -99 | -99 |  |  | -95.9897 | -99 | -99 |  |  | -95.9897 | -99 | -99 | -99 |  | -94.2288 | -99 | -99 | -99 |  | -94.2288 | -99 | -99 | -99 |  | -94.2288 | -99 | -99 | -99 | -99 | -92.9794 | -99 | -99 | -99 | -99 | -92.9794 | -99 | -99 | -99 | -99 | -92.9794 | -99 | -99 | -99 | -99 | -92.9794 | 14 |  |  |  | 41 | 14 | 38 |  |  | 17 | 14 | 38 |  |  | 17 | 14 | 36 | 37 |  | 17 | 14 | 36 | 37 |  | 17 | 14 | 36 | 37 |  | 17 | 14 | 35 | 35 | 35 | 17 | 14 | 35 | 35 | 35 | 17 | 14 | 35 | 35 | 35 | 17 | 14 | 35 | 35 | 35 | 17 | 14 | 38 |  |  | 17 | 14 | 38 |  |  | 17 | 14 | 36 | 37 |  | 17 | 14 | 36 | 37 |  | 17 | 14 | 36 | 37 |  | 17 | 14 | 35 | 35 | 35 | 17 | 14 | 35 | 35 | 35 | 17 | 14 | 35 | 35 | 35 | 17 | 14 | 35 | 35 | 35 | 17 | 17 |  |  |  | 17 | 17 | 14 |  |  | 17 | 17 | 14 |  |  | 17 | 17 | 12 | 12 |  | 17 | 17 | 12 | 12 |  | 17 | 17 | 12 | 12 |  | 17 | 17 | 11 | 11 | 11 | 17 | 17 | 11 | 11 | 11 | 17 | 17 | 11 | 11 | 11 | 17 | 17 | 11 | 11 | 11 | 17 | 17 | 14 |  |  | 17 | 17 | 14 |  |  | 17 | 17 | 12 | 12 |  | 17 | 17 | 12 | 12 |  | 17 | 17 | 12 | 12 |  | 17 | 17 | 11 | 11 | 11 | 17 | 17 | 11 | 11 | 11 | 17 | 17 | 11 | 11 | 11 | 17 | 17 | 11 | 11 | 11 | 17 | 17 |  |  |  | -99 | 17 | 14 |  |  | 17 | 17 | 14 |  |  | 17 | 17 | 12 | 12 |  | 17 | 17 | 12 | 12 |  | 17 | 17 | 12 | 12 |  | 17 | 17 | 11 | 11 | 11 | 17 | 17 | 11 | 11 | 11 | 17 | 17 | 11 | 11 | 11 | 17 | 17 | 11 | 11 | 11 | 17 | 17 | 14 |  |  | 17 | 17 | 14 |  |  | 17 | 17 | 12 | 12 |  | 17 | 17 | 12 | 12 |  | 17 | 17 | 12 | 12 |  | 17 | 17 | 11 | 11 | 11 | 17 | 17 | 11 | 11 | 11 | 17 | 17 | 11 | 11 | 11 | 17 | 17 | 11 | 11 | 11 | 17 | -99 |  |  |  | -99 | -99 | -99 |  |  | -95.9897 | -99 | -99 |  |  | -95.9897 | -99 | -99 | -99 |  | -94.2288 | -99 | -99 | -99 |  | -94.2288 | -99 | -99 | -99 |  | -94.2288 | -99 | -99 | -99 | -99 | -92.9794 | -99 | -99 | -99 | -99 | -92.9794 | -99 | -99 | -99 | -99 | -92.9794 | -99 | -99 | -99 | -99 | -92.9794 | -99 | -99 |  |  | -95.9897 | -99 | -99 |  |  | -95.9897 | -99 | -99 | -99 |  | -94.2288 | -99 | -99 | -99 |  | -94.2288 | -99 | -99 | -99 |  | -94.2288 | -99 | -99 | -99 | -99 | -92.9794 | -99 | -99 | -99 | -99 | -92.9794 | -99 | -99 | -99 | -99 | -92.9794 | -99 | -99 | -99 | -99 | -92.9794
| 6955 | 201 | 10 |  |  |  | 10 | -99 | -99 |  |  | -95.9897 | -99 | -99 | -99 |  | -94.2288 | -99 | -99 | -99 | -99 | -92.9794 | -99 | -99 |  |  | -95.9897 | -99 | -99 | -99 |  | -94.2288 | -99 | -99 | -99 | -99 | -92.9794 | 10 |  |  |  | 10 | -99 | -99 |  |  | -95.9897 | -99 | -99 |  |  | -95.9897 | -99 | -99 | -99 |  | -94.2288 | -99 | -99 | -99 |  | -94.2288 | -99 | -99 | -99 |  | -94.2288 | -99 | -99 | -99 | -99 | -92.9794 | -99 | -99 | -99 | -99 | -92.9794 | -99 | -99 | -99 | -99 | -92.9794 | -99 | -99 | -99 | -99 | -92.9794 | -99 | -99 |  |  | -95.9897 | -99 | -99 |  |  | -95.9897 | -99 | -99 | -99 |  | -94.2288 | -99 | -99 | -99 |  | -94.2288 | -99 | -99 | -99 |  | -94.2288 | -99 | -99 | -99 | -99 | -92.9794 | -99 | -99 | -99 | -99 | -92.9794 | -99 | -99 | -99 | -99 | -92.9794 | -99 | -99 | -99 | -99 | -92.9794 | -99 |  |  |  | -99 | -99 | -99 |  |  | -95.9897 | -99 | -99 |  |  | -95.9897 | -99 | -99 | -99 |  | -94.2288 | -99 | -99 | -99 |  | -94.2288 | -99 | -99 | -99 |  | -94.2288 | -99 | -99 | -99 | -99 | -92.9794 | -99 | -99 | -99 | -99 | -92.9794 | -99 | -99 | -99 | -99 | -92.9794 | -99 | -99 | -99 | -99 | -92.9794 | -99 | -99 |  |  | -95.9897 | -99 | -99 |  |  | -95.9897 | -99 | -99 | -99 |  | -94.2288 | -99 | -99 | -99 |  | -94.2288 | -99 | -99 | -99 |  | -94.2288 | -99 | -99 | -99 | -99 | -92.9794 | -99 | -99 | -99 | -99 | -92.9794 | -99 | -99 | -99 | -99 | -92.9794 | -99 | -99 | -99 | -99 | -92.9794 | 17 |  |  |  | 17 | 17 | 14 |  |  | 17 | 17 | 14 |  |  | 17 | 17 | 12 | 12 |  | 17 | 17 | 12 | 12 |  | 17 | 17 | 12 | 12 |  | 17 | 17 | 11 | 11 | 11 | 17 | 17 | 11 | 11 | 11 | 17 | 17 | 11 | 11 | 11 | 17 | 17 | 11 | 11 | 11 | 17 | 17 | 14 |  |  | 17 | 17 | 14 |  |  | 17 | 17 | 12 | 12 |  | 17 | 17 | 12 | 12 |  | 17 | 17 | 12 | 12 |  | 17 | 17 | 11 | 11 | 11 | 17 | 17 | 11 | 11 | 11 | 17 | 17 | 11 | 11 | 11 | 17 | 17 | 11 | 11 | 11 | 17 | 17 |  |  |  | -99 | 17 | 14 |  |  | 17 | 17 | 14 |  |  | 17 | 17 | 12 | 12 |  | 17 | 17 | 12 | 12 |  | 17 | 17 | 12 | 12 |  | 17 | 17 | 11 | 11 | 11 | 17 | 17 | 11 | 11 | 11 | 17 | 17 | 11 | 11 | 11 | 17 | 17 | 11 | 11 | 11 | 17 | 17 | 14 |  |  | 17 | 17 | 14 |  |  | 17 | 17 | 12 | 12 |  | 17 | 17 | 12 | 12 |  | 17 | 17 | 12 | 12 |  | 17 | 17 | 11 | 11 | 11 | 17 | 17 | 11 | 11 | 11 | 17 | 17 | 11 | 11 | 11 | 17 | 17 | 11 | 11 | 11 | 17 | -99 |  |  |  | -99 | -99 | -99 |  |  | -95.9897 | -99 | -99 |  |  | -95.9897 | -99 | -99 | -99 |  | -94.2288 | -99 | -99 | -99 |  | -94.2288 | -99 | -99 | -99 |  | -94.2288 | -99 | -99 | -99 | -99 | -92.9794 | -99 | -99 | -99 | -99 | -92.9794 | -99 | -99 | -99 | -99 | -92.9794 | -99 | -99 | -99 | -99 | -92.9794 | -99 | -99 |  |  | -95.9897 | -99 | -99 |  |  | -95.9897 | -99 | -99 | -99 |  | -94.2288 | -99 | -99 | -99 |  | -94.2288 | -99 | -99 | -99 |  | -94.2288 | -99 | -99 | -99 | -99 | -92.9794 | -99 | -99 | -99 | -99 | -92.9794 | -99 | -99 | -99 | -99 | -92.9794 | -99 | -99 | -99 | -99 | -92.9794
| 6975 | 205 | 10 |  |  |  | 10 | -99 | -99 |  |  | -95.9897 | -99 | -99 | -99 |  | -94.2288 | -99 | -99 | -99 | -99 | -92.9794 | -99 | -99 |  |  | -95.9897 | -99 | -99 | -99 |  | -94.2288 | -99 | -99 | -99 | -99 | -92.9794 | 10 |  |  |  | 10 | -99 | -99 |  |  | -95.9897 | -99 | -99 |  |  | -95.9897 | -99 | -99 | -99 |  | -94.2288 | -99 | -99 | -99 |  | -94.2288 | -99 | -99 | -99 |  | -94.2288 | -99 | -99 | -99 | -99 | -92.9794 | -99 | -99 | -99 | -99 | -92.9794 | -99 | -99 | -99 | -99 | -92.9794 | -99 | -99 | -99 | -99 | -92.9794 | -99 | -99 |  |  | -95.9897 | -99 | -99 |  |  | -95.9897 | -99 | -99 | -99 |  | -94.2288 | -99 | -99 | -99 |  | -94.2288 | -99 | -99 | -99 |  | -94.2288 | -99 | -99 | -99 | -99 | -92.9794 | -99 | -99 | -99 | -99 | -92.9794 | -99 | -99 | -99 | -99 | -92.9794 | -99 | -99 | -99 | -99 | -92.9794 | 14 |  |  |  | 42 | 14 | 39 |  |  | 17 | 14 | 39 |  |  | 17 | 14 | 37 | 38 |  | 17 | 14 | 37 | 38 |  | 17 | 14 | 37 | 38 |  | 17 | 14 | 36 | 36 | 36 | 17 | 14 | 36 | 36 | 36 | 17 | 14 | 36 | 36 | 36 | 17 | 14 | 36 | 36 | 36 | 17 | 14 | 39 |  |  | 17 | 14 | 39 |  |  | 17 | 14 | 37 | 38 |  | 17 | 14 | 37 | 38 |  | 17 | 14 | 37 | 38 |  | 17 | 14 | 36 | 36 | 36 | 17 | 14 | 36 | 36 | 36 | 17 | 14 | 36 | 36 | 36 | 17 | 14 | 36 | 36 | 36 | 17 | 17 |  |  |  | 17 | 17 | 14 |  |  | 17 | 17 | 14 |  |  | 17 | 17 | 12 | 12 |  | 17 | 17 | 12 | 12 |  | 17 | 17 | 12 | 12 |  | 17 | 17 | 11 | 11 | 11 | 17 | 17 | 11 | 11 | 11 | 17 | 17 | 11 | 11 | 11 | 17 | 17 | 11 | 11 | 11 | 17 | 17 | 14 |  |  | 17 | 17 | 14 |  |  | 17 | 17 | 12 | 12 |  | 17 | 17 | 12 | 12 |  | 17 | 17 | 12 | 12 |  | 17 | 17 | 11 | 11 | 11 | 17 | 17 | 11 | 11 | 11 | 17 | 17 | 11 | 11 | 11 | 17 | 17 | 11 | 11 | 11 | 17 | 17 |  |  |  | -99 | 17 | 14 |  |  | 17 | 17 | 14 |  |  | 17 | 17 | 12 | 12 |  | 17 | 17 | 12 | 12 |  | 17 | 17 | 12 | 12 |  | 17 | 17 | 11 | 11 | 11 | 17 | 17 | 11 | 11 | 11 | 17 | 17 | 11 | 11 | 11 | 17 | 17 | 11 | 11 | 11 | 17 | 17 | 14 |  |  | 17 | 17 | 14 |  |  | 17 | 17 | 12 | 12 |  | 17 | 17 | 12 | 12 |  | 17 | 17 | 12 | 12 |  | 17 | 17 | 11 | 11 | 11 | 17 | 17 | 11 | 11 | 11 | 17 | 17 | 11 | 11 | 11 | 17 | 17 | 11 | 11 | 11 | 17 | -99 |  |  |  | -99 | -99 | -99 |  |  | -95.9897 | -99 | -99 |  |  | -95.9897 | -99 | -99 | -99 |  | -94.2288 | -99 | -99 | -99 |  | -94.2288 | -99 | -99 | -99 |  | -94.2288 | -99 | -99 | -99 | -99 | -92.9794 | -99 | -99 | -99 | -99 | -92.9794 | -99 | -99 | -99 | -99 | -92.9794 | -99 | -99 | -99 | -99 | -92.9794 | -99 | -99 |  |  | -95.9897 | -99 | -99 |  |  | -95.9897 | -99 | -99 | -99 |  | -94.2288 | -99 | -99 | -99 |  | -94.2288 | -99 | -99 | -99 |  | -94.2288 | -99 | -99 | -99 | -99 | -92.9794 | -99 | -99 | -99 | -99 | -92.9794 | -99 | -99 | -99 | -99 | -92.9794 | -99 | -99 | -99 | -99 | -92.9794
| 6995 | 209 | 10 |  |  |  | 10 | -99 | -99 |  |  | -95.9897 | -99 | -99 | -99 |  | -94.2288 | -99 | -99 | -99 | -99 | -92.9794 | -99 | -99 |  |  | -95.9897 | -99 | -99 | -99 |  | -94.2288 | -99 | -99 | -99 | -99 | -92.9794 | 10 |  |  |  | 10 | -99 | -99 |  |  | -95.9897 | -99 | -99 |  |  | -95.9897 | -99 | -99 | -99 |  | -94.2288 | -99 | -99 | -99 |  | -94.2288 | -99 | -99 | -99 |  | -94.2288 | -99 | -99 | -99 | -99 | -92.9794 | -99 | -99 | -99 | -99 | -92.9794 | -99 | -99 | -99 | -99 | -92.9794 | -99 | -99 | -99 | -99 | -92.9794 | -99 | -99 |  |  | -95.9897 | -99 | -99 |  |  | -95.9897 | -99 | -99 | -99 |  | -94.2288 | -99 | -99 | -99 |  | -94.2288 | -99 | -99 | -99 |  | -94.2288 | -99 | -99 | -99 | -99 | -92.9794 | -99 | -99 | -99 | -99 | -92.9794 | -99 | -99 | -99 | -99 | -92.9794 | -99 | -99 | -99 | -99 | -92.9794 | -99 |  |  |  | -99 | -99 | -99 |  |  | -95.9897 | -99 | -99 |  |  | -95.9897 | -99 | -99 | -99 |  | -94.2288 | -99 | -99 | -99 |  | -94.2288 | -99 | -99 | -99 |  | -94.2288 | -99 | -99 | -99 | -99 | -92.9794 | -99 | -99 | -99 | -99 | -92.9794 | -99 | -99 | -99 | -99 | -92.9794 | -99 | -99 | -99 | -99 | -92.9794 | -99 | -99 |  |  | -95.9897 | -99 | -99 |  |  | -95.9897 | -99 | -99 | -99 |  | -94.2288 | -99 | -99 | -99 |  | -94.2288 | -99 | -99 | -99 |  | -94.2288 | -99 | -99 | -99 | -99 | -92.9794 | -99 | -99 | -99 | -99 | -92.9794 | -99 | -99 | -99 | -99 | -92.9794 | -99 | -99 | -99 | -99 | -92.9794 | -99 |  |  |  | -99 | -99 | -99 |  |  | -95.9897 | -99 | -99 |  |  | -95.9897 | -99 | -99 | -99 |  | -94.2288 | -99 | -99 | -99 |  | -94.2288 | -99 | -99 | -99 |  | -94.2288 | -99 | -99 | -99 | -99 | -92.9794 | -99 | -99 | -99 | -99 | -92.9794 | -99 | -99 | -99 | -99 | -92.9794 | -99 | -99 | -99 | -99 | -92.9794 | -99 | -99 |  |  | -95.9897 | -99 | -99 |  |  | -95.9897 | -99 | -99 | -99 |  | -94.2288 | -99 | -99 | -99 |  | -94.2288 | -99 | -99 | -99 |  | -94.2288 | -99 | -99 | -99 | -99 | -92.9794 | -99 | -99 | -99 | -99 | -92.9794 | -99 | -99 | -99 | -99 | -92.9794 | -99 | -99 | -99 | -99 | -92.9794 | 17 |  |  |  | -99 | 17 | 14 |  |  | 17 | 17 | 14 |  |  | 17 | 17 | 12 | 12 |  | 17 | 17 | 12 | 12 |  | 17 | 17 | 12 | 12 |  | 17 | 17 | 11 | 11 | 11 | 17 | 17 | 11 | 11 | 11 | 17 | 17 | 11 | 11 | 11 | 17 | 17 | 11 | 11 | 11 | 17 | 17 | 14 |  |  | 17 | 17 | 14 |  |  | 17 | 17 | 12 | 12 |  | 17 | 17 | 12 | 12 |  | 17 | 17 | 12 | 12 |  | 17 | 17 | 11 | 11 | 11 | 17 | 17 | 11 | 11 | 11 | 17 | 17 | 11 | 11 | 11 | 17 | 17 | 11 | 11 | 11 | 17 | -99 |  |  |  | -99 | -99 | -99 |  |  | -95.9897 | -99 | -99 |  |  | -95.9897 | -99 | -99 | -99 |  | -94.2288 | -99 | -99 | -99 |  | -94.2288 | -99 | -99 | -99 |  | -94.2288 | -99 | -99 | -99 | -99 | -92.9794 | -99 | -99 | -99 | -99 | -92.9794 | -99 | -99 | -99 | -99 | -92.9794 | -99 | -99 | -99 | -99 | -92.9794 | -99 | -99 |  |  | -95.9897 | -99 | -99 |  |  | -95.9897 | -99 | -99 | -99 |  | -94.2288 | -99 | -99 | -99 |  | -94.2288 | -99 | -99 | -99 |  | -94.2288 | -99 | -99 | -99 | -99 | -92.9794 | -99 | -99 | -99 | -99 | -92.9794 | -99 | -99 | -99 | -99 | -92.9794 | -99 | -99 | -99 | -99 | -92.9794
| 7015 | 213 | 10 |  |  |  | 10 | -99 | -99 |  |  | -95.9897 | -99 | -99 | -99 |  | -94.2288 | -99 | -99 | -99 | -99 | -92.9794 | -99 | -99 |  |  | -95.9897 | -99 | -99 | -99 |  | -94.2288 | -99 | -99 | -99 | -99 | -92.9794 | 10 |  |  |  | 10 | -99 | -99 |  |  | -95.9897 | -99 | -99 |  |  | -95.9897 | -99 | -99 | -99 |  | -94.2288 | -99 | -99 | -99 |  | -94.2288 | -99 | -99 | -99 |  | -94.2288 | -99 | -99 | -99 | -99 | -92.9794 | -99 | -99 | -99 | -99 | -92.9794 | -99 | -99 | -99 | -99 | -92.9794 | -99 | -99 | -99 | -99 | -92.9794 | -99 | -99 |  |  | -95.9897 | -99 | -99 |  |  | -95.9897 | -99 | -99 | -99 |  | -94.2288 | -99 | -99 | -99 |  | -94.2288 | -99 | -99 | -99 |  | -94.2288 | -99 | -99 | -99 | -99 | -92.9794 | -99 | -99 | -99 | -99 | -92.9794 | -99 | -99 | -99 | -99 | -92.9794 | -99 | -99 | -99 | -99 | -92.9794 | 14 |  |  |  | 43 | 14 | 40 |  |  | 17 | 14 | 40 |  |  | 17 | 14 | 38 | 39 |  | 17 | 14 | 38 | 39 |  | 17 | 14 | 38 | 39 |  | 17 | 14 | 37 | 37 | 37 | 17 | 14 | 37 | 37 | 37 | 17 | 14 | 37 | 37 | 37 | 17 | 14 | 37 | 37 | 37 | 17 | 14 | 40 |  |  | 17 | 14 | 40 |  |  | 17 | 14 | 38 | 39 |  | 17 | 14 | 38 | 39 |  | 17 | 14 | 38 | 39 |  | 17 | 14 | 37 | 37 | 37 | 17 | 14 | 37 | 37 | 37 | 17 | 14 | 37 | 37 | 37 | 17 | 14 | 37 | 37 | 37 | 17 | 17 |  |  |  | 17 | 17 | 14 |  |  | 17 | 17 | 14 |  |  | 17 | 17 | 12 | 12 |  | 17 | 17 | 12 | 12 |  | 17 | 17 | 12 | 12 |  | 17 | 17 | 11 | 11 | 11 | 17 | 17 | 11 | 11 | 11 | 17 | 17 | 11 | 11 | 11 | 17 | 17 | 11 | 11 | 11 | 17 | 17 | 14 |  |  | 17 | 17 | 14 |  |  | 17 | 17 | 12 | 12 |  | 17 | 17 | 12 | 12 |  | 17 | 17 | 12 | 12 |  | 17 | 17 | 11 | 11 | 11 | 17 | 17 | 11 | 11 | 11 | 17 | 17 | 11 | 11 | 11 | 17 | 17 | 11 | 11 | 11 | 17 | 17 |  |  |  | -99 | 17 | 14 |  |  | 17 | 17 | 14 |  |  | 17 | 17 | 12 | 12 |  | 17 | 17 | 12 | 12 |  | 17 | 17 | 12 | 12 |  | 17 | 17 | 11 | 11 | 11 | 17 | 17 | 11 | 11 | 11 | 17 | 17 | 11 | 11 | 11 | 17 | 17 | 11 | 11 | 11 | 17 | 17 | 14 |  |  | 17 | 17 | 14 |  |  | 17 | 17 | 12 | 12 |  | 17 | 17 | 12 | 12 |  | 17 | 17 | 12 | 12 |  | 17 | 17 | 11 | 11 | 11 | 17 | 17 | 11 | 11 | 11 | 17 | 17 | 11 | 11 | 11 | 17 | 17 | 11 | 11 | 11 | 17 | -99 |  |  |  | -99 | -99 | -99 |  |  | -95.9897 | -99 | -99 |  |  | -95.9897 | -99 | -99 | -99 |  | -94.2288 | -99 | -99 | -99 |  | -94.2288 | -99 | -99 | -99 |  | -94.2288 | -99 | -99 | -99 | -99 | -92.9794 | -99 | -99 | -99 | -99 | -92.9794 | -99 | -99 | -99 | -99 | -92.9794 | -99 | -99 | -99 | -99 | -92.9794 | -99 | -99 |  |  | -95.9897 | -99 | -99 |  |  | -95.9897 | -99 | -99 | -99 |  | -94.2288 | -99 | -99 | -99 |  | -94.2288 | -99 | -99 | -99 |  | -94.2288 | -99 | -99 | -99 | -99 | -92.9794 | -99 | -99 | -99 | -99 | -92.9794 | -99 | -99 | -99 | -99 | -92.9794 | -99 | -99 | -99 | -99 | -92.9794
| 7035 | 217 | 10 |  |  |  | 10 | -99 | -99 |  |  | -95.9897 | -99 | -99 | -99 |  | -94.2288 | -99 | -99 | -99 | -99 | -92.9794 | -99 | -99 |  |  | -95.9897 | -99 | -99 | -99 |  | -94.2288 | -99 | -99 | -99 | -99 | -92.9794 | 10 |  |  |  | 10 | -99 | -99 |  |  | -95.9897 | -99 | -99 |  |  | -95.9897 | -99 | -99 | -99 |  | -94.2288 | -99 | -99 | -99 |  | -94.2288 | -99 | -99 | -99 |  | -94.2288 | -99 | -99 | -99 | -99 | -92.9794 | -99 | -99 | -99 | -99 | -92.9794 | -99 | -99 | -99 | -99 | -92.9794 | -99 | -99 | -99 | -99 | -92.9794 | -99 | -99 |  |  | -95.9897 | -99 | -99 |  |  | -95.9897 | -99 | -99 | -99 |  | -94.2288 | -99 | -99 | -99 |  | -94.2288 | -99 | -99 | -99 |  | -94.2288 | -99 | -99 | -99 | -99 | -92.9794 | -99 | -99 | -99 | -99 | -92.9794 | -99 | -99 | -99 | -99 | -92.9794 | -99 | -99 | -99 | -99 | -92.9794 | -99 |  |  |  | -99 | -99 | -99 |  |  | -95.9897 | -99 | -99 |  |  | -95.9897 | -99 | -99 | -99 |  | -94.2288 | -99 | -99 | -99 |  | -94.2288 | -99 | -99 | -99 |  | -94.2288 | -99 | -99 | -99 | -99 | -92.9794 | -99 | -99 | -99 | -99 | -92.9794 | -99 | -99 | -99 | -99 | -92.9794 | -99 | -99 | -99 | -99 | -92.9794 | -99 | -99 |  |  | -95.9897 | -99 | -99 |  |  | -95.9897 | -99 | -99 | -99 |  | -94.2288 | -99 | -99 | -99 |  | -94.2288 | -99 | -99 | -99 |  | -94.2288 | -99 | -99 | -99 | -99 | -92.9794 | -99 | -99 | -99 | -99 | -92.9794 | -99 | -99 | -99 | -99 | -92.9794 | -99 | -99 | -99 | -99 | -92.9794 | 17 |  |  |  | 17 | 17 | 14 |  |  | 17 | 17 | 14 |  |  | 17 | 17 | 12 | 12 |  | 17 | 17 | 12 | 12 |  | 17 | 17 | 12 | 12 |  | 17 | 17 | 11 | 11 | 11 | 17 | 17 | 11 | 11 | 11 | 17 | 17 | 11 | 11 | 11 | 17 | 17 | 11 | 11 | 11 | 17 | 17 | 14 |  |  | 17 | 17 | 14 |  |  | 17 | 17 | 12 | 12 |  | 17 | 17 | 12 | 12 |  | 17 | 17 | 12 | 12 |  | 17 | 17 | 11 | 11 | 11 | 17 | 17 | 11 | 11 | 11 | 17 | 17 | 11 | 11 | 11 | 17 | 17 | 11 | 11 | 11 | 17 | 17 |  |  |  | -99 | 17 | 14 |  |  | 17 | 17 | 14 |  |  | 17 | 17 | 12 | 12 |  | 17 | 17 | 12 | 12 |  | 17 | 17 | 12 | 12 |  | 17 | 17 | 11 | 11 | 11 | 17 | 17 | 11 | 11 | 11 | 17 | 17 | 11 | 11 | 11 | 17 | 17 | 11 | 11 | 11 | 17 | 17 | 14 |  |  | 17 | 17 | 14 |  |  | 17 | 17 | 12 | 12 |  | 17 | 17 | 12 | 12 |  | 17 | 17 | 12 | 12 |  | 17 | 17 | 11 | 11 | 11 | 17 | 17 | 11 | 11 | 11 | 17 | 17 | 11 | 11 | 11 | 17 | 17 | 11 | 11 | 11 | 17 | -99 |  |  |  | -99 | -99 | -99 |  |  | -95.9897 | -99 | -99 |  |  | -95.9897 | -99 | -99 | -99 |  | -94.2288 | -99 | -99 | -99 |  | -94.2288 | -99 | -99 | -99 |  | -94.2288 | -99 | -99 | -99 | -99 | -92.9794 | -99 | -99 | -99 | -99 | -92.9794 | -99 | -99 | -99 | -99 | -92.9794 | -99 | -99 | -99 | -99 | -92.9794 | -99 | -99 |  |  | -95.9897 | -99 | -99 |  |  | -95.9897 | -99 | -99 | -99 |  | -94.2288 | -99 | -99 | -99 |  | -94.2288 | -99 | -99 | -99 |  | -94.2288 | -99 | -99 | -99 | -99 | -92.9794 | -99 | -99 | -99 | -99 | -92.9794 | -99 | -99 | -99 | -99 | -92.9794 | -99 | -99 | -99 | -99 | -92.9794
| 7055 | 221 | 10 |  |  |  | 10 | -99 | -99 |  |  | -95.9897 | -99 | -99 | -99 |  | -94.2288 | -99 | -99 | -99 | -99 | -92.9794 | -99 | -99 |  |  | -95.9897 | -99 | -99 | -99 |  | -94.2288 | -99 | -99 | -99 | -99 | -92.9794 | 10 |  |  |  | 10 | -99 | -99 |  |  | -95.9897 | -99 | -99 |  |  | -95.9897 | -99 | -99 | -99 |  | -94.2288 | -99 | -99 | -99 |  | -94.2288 | -99 | -99 | -99 |  | -94.2288 | -99 | -99 | -99 | -99 | -92.9794 | -99 | -99 | -99 | -99 | -92.9794 | -99 | -99 | -99 | -99 | -92.9794 | -99 | -99 | -99 | -99 | -92.9794 | -99 | -99 |  |  | -95.9897 | -99 | -99 |  |  | -95.9897 | -99 | -99 | -99 |  | -94.2288 | -99 | -99 | -99 |  | -94.2288 | -99 | -99 | -99 |  | -94.2288 | -99 | -99 | -99 | -99 | -92.9794 | -99 | -99 | -99 | -99 | -92.9794 | -99 | -99 | -99 | -99 | -92.9794 | -99 | -99 | -99 | -99 | -92.9794 | 14 |  |  |  | 44 | 14 | 41 |  |  | 17 | 14 | 41 |  |  | 17 | 14 | 39 | 40 |  | 17 | 14 | 39 | 40 |  | 17 | 14 | 39 | 40 |  | 17 | 14 | 38 | 38 | 38 | 17 | 14 | 38 | 38 | 38 | 17 | 14 | 38 | 38 | 38 | 17 | 14 | 38 | 38 | 38 | 17 | 14 | 41 |  |  | 17 | 14 | 41 |  |  | 17 | 14 | 39 | 40 |  | 17 | 14 | 39 | 40 |  | 17 | 14 | 39 | 40 |  | 17 | 14 | 38 | 38 | 38 | 17 | 14 | 38 | 38 | 38 | 17 | 14 | 38 | 38 | 38 | 17 | 14 | 38 | 38 | 38 | 17 | 17 |  |  |  | 17 | 17 | 14 |  |  | 17 | 17 | 14 |  |  | 17 | 17 | 12 | 12 |  | 17 | 17 | 12 | 12 |  | 17 | 17 | 12 | 12 |  | 17 | 17 | 11 | 11 | 11 | 17 | 17 | 11 | 11 | 11 | 17 | 17 | 11 | 11 | 11 | 17 | 17 | 11 | 11 | 11 | 17 | 17 | 14 |  |  | 17 | 17 | 14 |  |  | 17 | 17 | 12 | 12 |  | 17 | 17 | 12 | 12 |  | 17 | 17 | 12 | 12 |  | 17 | 17 | 11 | 11 | 11 | 17 | 17 | 11 | 11 | 11 | 17 | 17 | 11 | 11 | 11 | 17 | 17 | 11 | 11 | 11 | 17 | 17 |  |  |  | -99 | 17 | 14 |  |  | 17 | 17 | 14 |  |  | 17 | 17 | 12 | 12 |  | 17 | 17 | 12 | 12 |  | 17 | 17 | 12 | 12 |  | 17 | 17 | 11 | 11 | 11 | 17 | 17 | 11 | 11 | 11 | 17 | 17 | 11 | 11 | 11 | 17 | 17 | 11 | 11 | 11 | 17 | 17 | 14 |  |  | 17 | 17 | 14 |  |  | 17 | 17 | 12 | 12 |  | 17 | 17 | 12 | 12 |  | 17 | 17 | 12 | 12 |  | 17 | 17 | 11 | 11 | 11 | 17 | 17 | 11 | 11 | 11 | 17 | 17 | 11 | 11 | 11 | 17 | 17 | 11 | 11 | 11 | 17 | -99 |  |  |  | -99 | -99 | -99 |  |  | -95.9897 | -99 | -99 |  |  | -95.9897 | -99 | -99 | -99 |  | -94.2288 | -99 | -99 | -99 |  | -94.2288 | -99 | -99 | -99 |  | -94.2288 | -99 | -99 | -99 | -99 | -92.9794 | -99 | -99 | -99 | -99 | -92.9794 | -99 | -99 | -99 | -99 | -92.9794 | -99 | -99 | -99 | -99 | -92.9794 | -99 | -99 |  |  | -95.9897 | -99 | -99 |  |  | -95.9897 | -99 | -99 | -99 |  | -94.2288 | -99 | -99 | -99 |  | -94.2288 | -99 | -99 | -99 |  | -94.2288 | -99 | -99 | -99 | -99 | -92.9794 | -99 | -99 | -99 | -99 | -92.9794 | -99 | -99 | -99 | -99 | -92.9794 | -99 | -99 | -99 | -99 | -92.9794
| 7075 | 225 | 10 |  |  |  | 10 | -99 | -99 |  |  | -95.9897 | -99 | -99 | -99 |  | -94.2288 | -99 | -99 | -99 | -99 | -92.9794 | -99 | -99 |  |  | -95.9897 | -99 | -99 | -99 |  | -94.2288 | -99 | -99 | -99 | -99 | -92.9794 | 10 |  |  |  | 10 | -99 | -99 |  |  | -95.9897 | -99 | -99 |  |  | -95.9897 | -99 | -99 | -99 |  | -94.2288 | -99 | -99 | -99 |  | -94.2288 | -99 | -99 | -99 |  | -94.2288 | -99 | -99 | -99 | -99 | -92.9794 | -99 | -99 | -99 | -99 | -92.9794 | -99 | -99 | -99 | -99 | -92.9794 | -99 | -99 | -99 | -99 | -92.9794 | -99 | -99 |  |  | -95.9897 | -99 | -99 |  |  | -95.9897 | -99 | -99 | -99 |  | -94.2288 | -99 | -99 | -99 |  | -94.2288 | -99 | -99 | -99 |  | -94.2288 | -99 | -99 | -99 | -99 | -92.9794 | -99 | -99 | -99 | -99 | -92.9794 | -99 | -99 | -99 | -99 | -92.9794 | -99 | -99 | -99 | -99 | -92.9794 | -99 |  |  |  | -99 | -99 | -99 |  |  | -95.9897 | -99 | -99 |  |  | -95.9897 | -99 | -99 | -99 |  | -94.2288 | -99 | -99 | -99 |  | -94.2288 | -99 | -99 | -99 |  | -94.2288 | -99 | -99 | -99 | -99 | -92.9794 | -99 | -99 | -99 | -99 | -92.9794 | -99 | -99 | -99 | -99 | -92.9794 | -99 | -99 | -99 | -99 | -92.9794 | -99 | -99 |  |  | -95.9897 | -99 | -99 |  |  | -95.9897 | -99 | -99 | -99 |  | -94.2288 | -99 | -99 | -99 |  | -94.2288 | -99 | -99 | -99 |  | -94.2288 | -99 | -99 | -99 | -99 | -92.9794 | -99 | -99 | -99 | -99 | -92.9794 | -99 | -99 | -99 | -99 | -92.9794 | -99 | -99 | -99 | -99 | -92.9794 | -99 |  |  |  | -99 | -99 | -99 |  |  | -95.9897 | -99 | -99 |  |  | -95.9897 | -99 | -99 | -99 |  | -94.2288 | -99 | -99 | -99 |  | -94.2288 | -99 | -99 | -99 |  | -94.2288 | -99 | -99 | -99 | -99 | -92.9794 | -99 | -99 | -99 | -99 | -92.9794 | -99 | -99 | -99 | -99 | -92.9794 | -99 | -99 | -99 | -99 | -92.9794 | -99 | -99 |  |  | -95.9897 | -99 | -99 |  |  | -95.9897 | -99 | -99 | -99 |  | -94.2288 | -99 | -99 | -99 |  | -94.2288 | -99 | -99 | -99 |  | -94.2288 | -99 | -99 | -99 | -99 | -92.9794 | -99 | -99 | -99 | -99 | -92.9794 | -99 | -99 | -99 | -99 | -92.9794 | -99 | -99 | -99 | -99 | -92.9794 | -99 |  |  |  | -99 | -99 | -99 |  |  | -95.9897 | -99 | -99 |  |  | -95.9897 | -99 | -99 | -99 |  | -94.2288 | -99 | -99 | -99 |  | -94.2288 | -99 | -99 | -99 |  | -94.2288 | -99 | -99 | -99 | -99 | -92.9794 | -99 | -99 | -99 | -99 | -92.9794 | -99 | -99 | -99 | -99 | -92.9794 | -99 | -99 | -99 | -99 | -92.9794 | -99 | -99 |  |  | -95.9897 | -99 | -99 |  |  | -95.9897 | -99 | -99 | -99 |  | -94.2288 | -99 | -99 | -99 |  | -94.2288 | -99 | -99 | -99 |  | -94.2288 | -99 | -99 | -99 | -99 | -92.9794 | -99 | -99 | -99 | -99 | -92.9794 | -99 | -99 | -99 | -99 | -92.9794 | -99 | -99 | -99 | -99 | -92.9794 | -99 |  |  |  | -99 | -99 | -99 |  |  | -95.9897 | -99 | -99 |  |  | -95.9897 | -99 | -99 | -99 |  | -94.2288 | -99 | -99 | -99 |  | -94.2288 | -99 | -99 | -99 |  | -94.2288 | -99 | -99 | -99 | -99 | -92.9794 | -99 | -99 | -99 | -99 | -92.9794 | -99 | -99 | -99 | -99 | -92.9794 | -99 | -99 | -99 | -99 | -92.9794 | -99 | -99 |  |  | -95.9897 | -99 | -99 |  |  | -95.9897 | -99 | -99 | -99 |  | -94.2288 | -99 | -99 | -99 |  | -94.2288 | -99 | -99 | -99 |  | -94.2288 | -99 | -99 | -99 | -99 | -92.9794 | -99 | -99 | -99 | -99 | -92.9794 | -99 | -99 | -99 | -99 | -92.9794 | -99 | -99 | -99 | -99 | -92.9794
| 7095 | 229 | 10 |  |  |  | 10 | -99 | -99 |  |  | -95.9897 | -99 | -99 | -99 |  | -94.2288 | -99 | -99 | -99 | -99 | -92.9794 | -99 | -99 |  |  | -95.9897 | -99 | -99 | -99 |  | -94.2288 | -99 | -99 | -99 | -99 | -92.9794 | 10 |  |  |  | 10 | -99 | -99 |  |  | -95.9897 | -99 | -99 |  |  | -95.9897 | -99 | -99 | -99 |  | -94.2288 | -99 | -99 | -99 |  | -94.2288 | -99 | -99 | -99 |  | -94.2288 | -99 | -99 | -99 | -99 | -92.9794 | -99 | -99 | -99 | -99 | -92.9794 | -99 | -99 | -99 | -99 | -92.9794 | -99 | -99 | -99 | -99 | -92.9794 | -99 | -99 |  |  | -95.9897 | -99 | -99 |  |  | -95.9897 | -99 | -99 | -99 |  | -94.2288 | -99 | -99 | -99 |  | -94.2288 | -99 | -99 | -99 |  | -94.2288 | -99 | -99 | -99 | -99 | -92.9794 | -99 | -99 | -99 | -99 | -92.9794 | -99 | -99 | -99 | -99 | -92.9794 | -99 | -99 | -99 | -99 | -92.9794 | 14 |  |  |  | 45 | 14 | 42 |  |  | 17 | 14 | 42 |  |  | 17 | 14 | 40 | 41 |  | 17 | 14 | 40 | 41 |  | 17 | 14 | 40 | 41 |  | 17 | 14 | 39 | 39 | 39 | 17 | 14 | 39 | 39 | 39 | 17 | 14 | 39 | 39 | 39 | 17 | 14 | 39 | 39 | 39 | 17 | 14 | 42 |  |  | 17 | 14 | 42 |  |  | 17 | 14 | 40 | 41 |  | 17 | 14 | 40 | 41 |  | 17 | 14 | 40 | 41 |  | 17 | 14 | 39 | 39 | 39 | 17 | 14 | 39 | 39 | 39 | 17 | 14 | 39 | 39 | 39 | 17 | 14 | 39 | 39 | 39 | 17 | -99 |  |  |  | -99 | -99 | -99 |  |  | -95.9897 | -99 | -99 |  |  | -95.9897 | -99 | -99 | -99 |  | -94.2288 | -99 | -99 | -99 |  | -94.2288 | -99 | -99 | -99 |  | -94.2288 | -99 | -99 | -99 | -99 | -92.9794 | -99 | -99 | -99 | -99 | -92.9794 | -99 | -99 | -99 | -99 | -92.9794 | -99 | -99 | -99 | -99 | -92.9794 | -99 | -99 |  |  | -95.9897 | -99 | -99 |  |  | -95.9897 | -99 | -99 | -99 |  | -94.2288 | -99 | -99 | -99 |  | -94.2288 | -99 | -99 | -99 |  | -94.2288 | -99 | -99 | -99 | -99 | -92.9794 | -99 | -99 | -99 | -99 | -92.9794 | -99 | -99 | -99 | -99 | -92.9794 | -99 | -99 | -99 | -99 | -92.9794 | -99 |  |  |  | -99 | -99 | -99 |  |  | -95.9897 | -99 | -99 |  |  | -95.9897 | -99 | -99 | -99 |  | -94.2288 | -99 | -99 | -99 |  | -94.2288 | -99 | -99 | -99 |  | -94.2288 | -99 | -99 | -99 | -99 | -92.9794 | -99 | -99 | -99 | -99 | -92.9794 | -99 | -99 | -99 | -99 | -92.9794 | -99 | -99 | -99 | -99 | -92.9794 | -99 | -99 |  |  | -95.9897 | -99 | -99 |  |  | -95.9897 | -99 | -99 | -99 |  | -94.2288 | -99 | -99 | -99 |  | -94.2288 | -99 | -99 | -99 |  | -94.2288 | -99 | -99 | -99 | -99 | -92.9794 | -99 | -99 | -99 | -99 | -92.9794 | -99 | -99 | -99 | -99 | -92.9794 | -99 | -99 | -99 | -99 | -92.9794 | -99 |  |  |  | -99 | -99 | -99 |  |  | -95.9897 | -99 | -99 |  |  | -95.9897 | -99 | -99 | -99 |  | -94.2288 | -99 | -99 | -99 |  | -94.2288 | -99 | -99 | -99 |  | -94.2288 | -99 | -99 | -99 | -99 | -92.9794 | -99 | -99 | -99 | -99 | -92.9794 | -99 | -99 | -99 | -99 | -92.9794 | -99 | -99 | -99 | -99 | -92.9794 | -99 | -99 |  |  | -95.9897 | -99 | -99 |  |  | -95.9897 | -99 | -99 | -99 |  | -94.2288 | -99 | -99 | -99 |  | -94.2288 | -99 | -99 | -99 |  | -94.2288 | -99 | -99 | -99 | -99 | -92.9794 | -99 | -99 | -99 | -99 | -92.9794 | -99 | -99 | -99 | -99 | -92.9794 | -99 | -99 | -99 | -99 | -92.9794
| 7115 | 233 | -99 |  |  |  | -99 | -99 | -99 |  |  | -95.9897 | -99 | -99 | -99 |  | -94.2288 | -99 | -99 | -99 | -99 | -92.9794 | -99 | -99 |  |  | -95.9897 | -99 | -99 | -99 |  | -94.2288 | -99 | -99 | -99 | -99 | -92.9794 | -99 |  |  |  | -99 | -99 | -99 |  |  | -95.9897 | -99 | -99 |  |  | -95.9897 | -99 | -99 | -99 |  | -94.2288 | -99 | -99 | -99 |  | -94.2288 | -99 | -99 | -99 |  | -94.2288 | -99 | -99 | -99 | -99 | -92.9794 | -99 | -99 | -99 | -99 | -92.9794 | -99 | -99 | -99 | -99 | -92.9794 | -99 | -99 | -99 | -99 | -92.9794 | -99 | -99 |  |  | -95.9897 | -99 | -99 |  |  | -95.9897 | -99 | -99 | -99 |  | -94.2288 | -99 | -99 | -99 |  | -94.2288 | -99 | -99 | -99 |  | -94.2288 | -99 | -99 | -99 | -99 | -92.9794 | -99 | -99 | -99 | -99 | -92.9794 | -99 | -99 | -99 | -99 | -92.9794 | -99 | -99 | -99 | -99 | -92.9794 | -99 |  |  |  | -99 | -99 | -99 |  |  | -95.9897 | -99 | -99 |  |  | -95.9897 | -99 | -99 | -99 |  | -94.2288 | -99 | -99 | -99 |  | -94.2288 | -99 | -99 | -99 |  | -94.2288 | -99 | -99 | -99 | -99 | -92.9794 | -99 | -99 | -99 | -99 | -92.9794 | -99 | -99 | -99 | -99 | -92.9794 | -99 | -99 | -99 | -99 | -92.9794 | -99 | -99 |  |  | -95.9897 | -99 | -99 |  |  | -95.9897 | -99 | -99 | -99 |  | -94.2288 | -99 | -99 | -99 |  | -94.2288 | -99 | -99 | -99 |  | -94.2288 | -99 | -99 | -99 | -99 | -92.9794 | -99 | -99 | -99 | -99 | -92.9794 | -99 | -99 | -99 | -99 | -92.9794 | -99 | -99 | -99 | -99 | -92.9794 | -99 |  |  |  | -99 | -99 | -99 |  |  | -95.9897 | -99 | -99 |  |  | -95.9897 | -99 | -99 | -99 |  | -94.2288 | -99 | -99 | -99 |  | -94.2288 | -99 | -99 | -99 |  | -94.2288 | -99 | -99 | -99 | -99 | -92.9794 | -99 | -99 | -99 | -99 | -92.9794 | -99 | -99 | -99 | -99 | -92.9794 | -99 | -99 | -99 | -99 | -92.9794 | -99 | -99 |  |  | -95.9897 | -99 | -99 |  |  | -95.9897 | -99 | -99 | -99 |  | -94.2288 | -99 | -99 | -99 |  | -94.2288 | -99 | -99 | -99 |  | -94.2288 | -99 | -99 | -99 | -99 | -92.9794 | -99 | -99 | -99 | -99 | -92.9794 | -99 | -99 | -99 | -99 | -92.9794 | -99 | -99 | -99 | -99 | -92.9794 | -99 |  |  |  | -99 | -99 | -99 |  |  | -95.9897 | -99 | -99 |  |  | -95.9897 | -99 | -99 | -99 |  | -94.2288 | -99 | -99 | -99 |  | -94.2288 | -99 | -99 | -99 |  | -94.2288 | -99 | -99 | -99 | -99 | -92.9794 | -99 | -99 | -99 | -99 | -92.9794 | -99 | -99 | -99 | -99 | -92.9794 | -99 | -99 | -99 | -99 | -92.9794 | -99 | -99 |  |  | -95.9897 | -99 | -99 |  |  | -95.9897 | -99 | -99 | -99 |  | -94.2288 | -99 | -99 | -99 |  | -94.2288 | -99 | -99 | -99 |  | -94.2288 | -99 | -99 | -99 | -99 | -92.9794 | -99 | -99 | -99 | -99 | -92.9794 | -99 | -99 | -99 | -99 | -92.9794 | -99 | -99 | -99 | -99 | -92.9794 | -99 |  |  |  | -99 | -99 | -99 |  |  | -95.9897 | -99 | -99 |  |  | -95.9897 | -99 | -99 | -99 |  | -94.2288 | -99 | -99 | -99 |  | -94.2288 | -99 | -99 | -99 |  | -94.2288 | -99 | -99 | -99 | -99 | -92.9794 | -99 | -99 | -99 | -99 | -92.9794 | -99 | -99 | -99 | -99 | -92.9794 | -99 | -99 | -99 | -99 | -92.9794 | -99 | -99 |  |  | -95.9897 | -99 | -99 |  |  | -95.9897 | -99 | -99 | -99 |  | -94.2288 | -99 | -99 | -99 |  | -94.2288 | -99 | -99 | -99 |  | -94.2288 | -99 | -99 | -99 | -99 | -92.9794 | -99 | -99 | -99 | -99 | -92.9794 | -99 | -99 | -99 | -99 | -92.9794 | -99 | -99 | -99 | -99 | -92.9794